## Úvod
1_ EIR - PŘÍLOHA A.2 DATOVÝ STANDARD
Stupeň projektové dokumentace: | Datum:
V rámci zpracování nabídky nebude tato příloha Zhotovitelen nijak doplňována. Pro zpracování nabídky nemají barevně označená pole žádný význam.

## 01 Stavba
SNIM / VHI | KATEGORIE | PODKATEGORIE | ELEMENT | PARAMETR | NÁZEV V REVITU | KATEGORIE REVIT | POPIS | ČÍSELNÍK - TIS | JEDNOTKY BIM | TIS | Jednotky v TIS | POZNÁMKA
Vše
|  |  |  | BIM_ID | BIM_ID | viz tabulky vlastností v dokumentu EIR | Unikátní označení prvku v souboru RVT |  |  | text | ano | Povinný atribut - Slouží k propojení prvku v dílčím modelu s prvkem v TIS
|  |  |  | Přílohy v externích souborech | VZTAH_EXTERNI DOKUMENT (TE) | Platí pro všechny prvky, pokud je k nim připojený dokument. | Složka s modely\Externi dokumenty\Název modelu\Podsložka (název Podsložky dle potřeby) |  |  | text | ano | Cesta k adresáři s přílohami. Struktura cesty určená v dokumentu EIR.
|  |  |  | Je prvek z oceli? | TIS_JE_OCEL |  |  |  |  | Ano/Ne
|  |  |  | Označení typu (dle SNIM / VHI) | Označení typu | Všechny prvky | Popis značení v dokumentu EIR. | SN02 |  | text |  | Povinný parametr
|  |  |  | Označení elementu | Označení | Všechny prvky | Popis značení v dokumentu EIR. | W01 |  | text |  | Povinný parametr
|  |  |  | Zdroj informace o prvku | BIM_INFOZDROJ (BIM) | Všechny prvky | Zdroj informace o prvku | místní šetření |  | text
|  |  |  | Export GIS | GIS (TE) | Všechny prvky | Prvek exportovaný z modelu do rozhraní BIM - GIS | Ano |  | Ano/Ne
|  |  |  | Export TIS | TIS (TE) | Všechny prvky | Prvek exportovaný z modelu do rozhraní BIM - TIS | Ano |  | Ano/Ne
|  |  |  | Kód budovy | BIM_KOD BUDOVY (BIM) | Všechny prvky | Kód budovy | FLA1 |  | text
|  |  |  | Podlaží prvku | BIM_PODLAZI PRVKU (BIM) | Všechny prvky | Podlaží prvku | 1.NP |  | text
|  |  |  | Číslo místnosti | BIM_CISLO MISTNOSTI (BIM) | Všechny prvky | Číslo místnosti v modelu | FLA1S03 |  | text
|  |  |  | Typ systému (soustavy) | BIM_TYP SYSTEMU (BIM) | Všechny prvky | Dle rozpisu v EIR | shrabky, chlor, M a R Provozní |  | text
|  |  |  | Interval údržby (včetně jednotek) | BIM_INTERVAL UDRZBY (BIM) | Všechny prvky | Interval údržby | 4 měsíce, 2 roky |  | text |  | Parametr od stupně PD DSPS
|  |  |  | Typ údržby | BIM_TYP UDRZBY (BIM) | Všechny prvky | Typ údržby | kalibrace, kontrola |  | text |  | Parametr od stupně PD DSPS
|  |  |  | Číslo investiční akce | BIM_CISLO AKCE (BIM) | Všechny prvky | Číslo investiční akce PVS | 12F5024 |  | text |  | nepovinné
|  |  |  | Typ karty - R | KOU_TYP KARTY-R (TE) | Pokud je TIS_JE_OCEL Ano | Typ karty Ocelové konstrukce | Předepsaný typ KOU = Ocelové konstrukce | Typy karet | text | ano | Parametry pouze pro prvky v modelu, které mají nějakou nosnou část vyrobenou z oceli. V případě, že nemají vyplněné parametry jiné KOU pro TIS je potřeba vyplnit u prvku všechny parametry ze záložky Obecné. Pokud má prvek již přiřazenou KOU pro TIS, pak se doplní jen parametry "- R" (růžově označené). 1 KOU pro všechny ocelové konstrukce v objektu.
|  |  |  | Typ karty - R - reference TIS | KOU_TYP KARTY_REF-R (REF) | Pokud je TIS_JE_OCEL Ano | Reference Typu karty Ocelové konstrukce | Předepsaný typ KOU Ocelové konstrukce = 159 | Typy karet | celé číslo | ano | Parametry pouze pro prvky v modelu, které mají nějakou nosnou část vyrobenou z oceli. V případě, že nemají vyplněné parametry jiné KOU pro TIS je potřeba vyplnit u prvku všechny parametry ze záložky Obecné. Pokud má prvek již přiřazenou KOU pro TIS, pak se doplní jen parametry "- R" (růžově označené). 1 KOU pro všechny ocelové konstrukce v objektu.
|  |  |  | Komponenta - R | KOU_KOMPONENTA-R (TE) | Pokud je TIS_JE_OCEL Ano | Druh ocelového nosného prvku | Ocelový nosník, Ocelové zábradlí, Ocelový poklop, Ocelový rošt apod. |  | text | ano | Parametry pouze pro prvky v modelu, které mají nějakou nosnou část vyrobenou z oceli. V případě, že nemají vyplněné parametry jiné KOU pro TIS je potřeba vyplnit u prvku všechny parametry ze záložky Obecné. Pokud má prvek již přiřazenou KOU pro TIS, pak se doplní jen parametry "- R" (růžově označené). 1 KOU pro všechny ocelové konstrukce v objektu.
|  |  |  | Pozice zařízení - R | TIS_TEID_8_ZARIZENI-R (TE) | Pokud je TIS_JE_OCEL Ano | Číslo pro skupinu prvků Ocelové konstrukce z TIS | 00020 |  | celé číslo | ano | Parametry pouze pro prvky v modelu, které mají nějakou nosnou část vyrobenou z oceli. V případě, že nemají vyplněné parametry jiné KOU pro TIS je potřeba vyplnit u prvku všechny parametry ze záložky Obecné. Pokud má prvek již přiřazenou KOU pro TIS, pak se doplní jen parametry "- R" (růžově označené). 1 KOU pro všechny ocelové konstrukce v objektu.Bude doplněn z TIS do BIM po vytvoření modelu od stupně PD DSPS - viz popis v dokumentu EIR.
|  |  |  | TEID - R | TIS_TEID-R (TE) | Pokud je TIS_JE_OCEL Ano | Unikátní označení elementu (skupiny elementů z KOU Ocelové konstrukce) PROPOJOVACÍ PARAMETR z TIS | 01HPKSCOV10000600300020 |  | text | ano | Parametry pouze pro prvky v modelu, které mají nějakou nosnou část vyrobenou z oceli. V případě, že nemají vyplněné parametry jiné KOU pro TIS je potřeba vyplnit u prvku všechny parametry ze záložky Obecné. Pokud má prvek již přiřazenou KOU pro TIS, pak se doplní jen parametry "- R" (růžově označené). 1 KOU pro všechny ocelové konstrukce v objektu. Bude doplněn z TIS do BIM po vytvoření modelu od stupně PD DSPS - viz popis v dokumentu EIR.
|  |  |  | Funkční skupina - R | TIS_TEID_7_SKUPINA-R (TE) | Pokud je TIS_JE_OCEL Ano | Funkční skupina přiřazená k Typu karty Ocelové konstrukce | Předepsaná hodnota pro KOU Ocelové konstrukce = Stavba | Funkční skupiny | text | ano | Parametry pouze pro prvky v modelu, které mají nějakou nosnou část vyrobenou z oceli. V případě, že nemají vyplněné parametry jiné KOU pro TIS je potřeba vyplnit u prvku všechny parametry ze záložky Obecné. Pokud má prvek již přiřazenou KOU pro TIS, pak se doplní jen parametry "- R" (růžově označené). 1 KOU pro všechny ocelové konstrukce v objektu.
|  |  |  | Funkční skupina - R - reference TIS | TIS_TEID_7_SKUPINA_REF-R (TE) | Pokud je TIS_JE_OCEL Ano | Reference přiřazené Funkční skupiny pro KOU Ocelové konstrukce | Předepsaná hodnota pro KOU Ocelové konstrukce = 003 | Funkční skupiny | celé číslo | ano | Parametry pouze pro prvky v modelu, které mají nějakou nosnou část vyrobenou z oceli. V případě, že nemají vyplněné parametry jiné KOU pro TIS je potřeba vyplnit u prvku všechny parametry ze záložky Obecné. Pokud má prvek již přiřazenou KOU pro TIS, pak se doplní jen parametry "- R" (růžově označené). 1 KOU pro všechny ocelové konstrukce v objektu.
VBDZ | VRATA,BRÁNY, DVEŘE, ZÁVORY |  |  |  |  | dveře | KOU |  |  | text | ano | Povinný parametr
|  |  |  | TEID | TIS_TEID (TE) | Prvky s KOU v TIS - viz popis v dokumentu EIR. | Unikátní označení elementu PROPOJOVACÍ PARAMETR z TIS | 01HPVPVDJ10000806000010 |  | text | ano | Povinný parametr
|  |  |  | Provozovatel | TIS_TEID_1_PROVOZOVATEL (TE) | Prvky s KOU v TIS - viz popis v dokumentu EIR. | Předepsaný parametr. | Pražské vodovody a kanalizace, a.s. |  | text | ano | Povinný parametr
|  |  |  | Provozovatel - reference TIS | TIS_TEID_1_PROVOZOVATEL_REF (TE) | Prvky s KOU v TIS - viz popis v dokumentu EIR. | Předepsaný parametr. | 01 |  | text | ano | Povinný parametr
|  |  |  | Vlastník | TIS_TEID_2_VLASTNIK (TE) | Prvky s KOU v TIS - viz popis v dokumentu EIR. | Předepsaný parametr. | Hlavní město Praha |  | celé číslo | ano | Povinný parametr
|  |  |  | Vlastník - reference TIS | TIS_TEID_2_VLASTNIK_REF (TE) | Prvky s KOU v TIS - viz popis v dokumentu EIR. | Předepsaný parametr. | HP |  | text | ano | Povinný parametr
|  |  |  | Rozlišení média | TIS_TEID_3_MEDIUM (TE) | Prvky s KOU v TIS - viz popis v dokumentu EIR. | Předepsaný parametr. | Voda pitná |  | text | ano | Povinný parametr
|  |  |  | Rozlišení média - reference TIS | TIS_TEID_3_MEDIUM_REF (TE) | Prvky s KOU v TIS - viz popis v dokumentu EIR. | Předepsaný parametr. | VP |  | text | ano | Povinný parametr
|  |  |  | Typ objektu | TIS_TEID_4_OBJEKT (TE) | Prvky s KOU v TIS - viz popis v dokumentu EIR. | Předepsaný parametr. | Vodojem |  | celé číslo | ano | Povinný parametr
|  |  |  | Typ objektu - reference TIS | TIS_TEID_4_OBJEKT_REF (TE) | Prvky s KOU v TIS - viz popis v dokumentu EIR. | Předepsaný parametr. | VDJ |  | celé číslo | ano | Bude doplněn z TIS do BIM po vytvoření modelu od stupně PD DSPS - viz popis v dokumentu EIR.
|  |  |  | Obec | TIS_TEID_5_OBEC (TE) | Prvky s KOU v TIS - viz popis v dokumentu EIR. | Předepsaný parametr. | ČR |  | text | ano
|  |  |  | Obec - reference TIS | TIS_TEID_5_OBEC_REF (TE) | Prvky s KOU v TIS - viz popis v dokumentu EIR. | Předepsaný parametr. | 100 |  | text | ano
|  |  |  | Evidenční číslo | TIS_TEID_6_EVIDENCE (TE) | Prvky s KOU v TIS - viz popis v dokumentu EIR. | Předepsaný parametr. | Flora |  | text | ano
|  |  |  | Evidenční číslo - reference TIS | TIS_TEID_6_EVIDENCE_REF (TE) | Prvky s KOU v TIS - viz popis v dokumentu EIR. | Předepsaný parametr. | 008 |  | text | ano
|  |  |  | Funkční skupina | TIS_TEID_7_SKUPINA (TE) | Prvky s KOU v TIS - viz popis v dokumentu EIR. | Funkční skupina přiřazená podle Typu karty. | Měření a regulace | Funkční skupiny | text | ano | pojmenovat místnost dle funkce
|  |  |  | Funkční skupina - reference TIS | TIS_TEID_7_SKUPINA_REF (TE) | Prvky s KOU v TIS - viz popis v dokumentu EIR. | Reference přiřazené Funkční skupiny | 60 | Funkční skupiny | text | ano | pokud není kód místnosti předepsán, pak kód místnosti doplnit ke kódu budovy, doplnění reference dle označení místností v BIM (lze písmena, číslice, znaky, není omezena délka)
|  |  |  | Pozice zařízení | TIS_TEID_8_ZARIZENI (TE) | Prvky s KOU v TIS - viz popis v dokumentu EIR. | Číslo prvku z TIS | 00010 |  | text | ano | Povinný parametr
|  |  |  | Areál | KOU_AREAL (TE) | Prvky s KOU v TIS - viz popis v dokumentu EIR. | Název areálu. | Flora |  | celé číslo | ano | Povinný parametr
|  |  |  | Areál - reference TIS | KOU_AREAL_REF (TE) | Prvky s KOU v TIS - viz popis v dokumentu EIR. | Kód areálu. | FL |  | text | ano | od stupně PD DSPS
|  |  |  | Budova | KOU_BUDOVA (TE) | Prvky s KOU v TIS - viz popis v dokumentu EIR. | Název budovy. | AB1 - Administrativní budova |  | celé číslo | ano | od stupně PD DSPS
|  |  |  | Budova - reference TIS | KOU_BUDOVA_REF (TE) | Prvky s KOU v TIS - viz popis v dokumentu EIR. | Kód budovy. | FLA1 |  | text | ano | nepovinné
|  |  |  | Mistnost | KOU_MISTNOST (TE) | Prvky s KOU v TIS - viz popis v dokumentu EIR. | Název místnosti. | Strojovna | Místnosti | celé číslo | ano | nepovinné
|  |  |  | Mistnost - reference TIS | KOU_MISTNOST_REF (TE) | Prvky s KOU v TIS - viz popis v dokumentu EIR. | Kód místnosti. | FLA1111 | Místnosti | text | ano | od stupně PD DSPS
|  |  |  | Typ karty | KOU_TYP KARTY (TE) | Prvky s KOU v TIS - viz popis v dokumentu EIR. | Typ karty | Čerpadlo | Typy karet | celé číslo | ano | v letech (od stupně PD DSPS)
|  |  |  | Typ karty - reference TIS | KOU_TYP KARTY_REF (REF) | Prvky s KOU v TIS - viz popis v dokumentu EIR. | Reference Typu karty | 19 | Typy karet | text | ano | Povinný parametr
|  |  |  | Výrobce | KOU_VYROBCE (TE) | Prvky s KOU v TIS - viz popis v dokumentu EIR. | Výrobce | KSB czech s.r.o. | Výrobci TIS | text | ano | nepovinné
|  |  |  | Výrobce - reference TIS | KOU_VYROBCE_REF (REF) | Prvky s KOU v TIS - viz popis v dokumentu EIR. | Reference výrobce. | 23 | Výrobci TIS | text | ano | nepovinné
|  |  |  | Stav | KOU_STAV (TE) | Prvky s KOU v TIS - viz popis v dokumentu EIR. | Stav zařízení. | V provozu | Stav - číselník | text | ano | ve formátu "rok" (od stupně PD DSPS)
|  |  |  | Stav - reference TIS | KOU_STAV_REF (REF) | Prvky s KOU v TIS - viz popis v dokumentu EIR. | Reference stavu. | 01 | Stav - číselník | text | ano
|  |  |  | Výrobní číslo | KOU_VYROBNI CISLO (TE) | Prvky s KOU v TIS - viz popis v dokumentu EIR. | Výrobní číslo | 50016613400200001 |  | celé číslo | ano | ve formátu "rok" (od stupně PD DSPS)
|  |  |  | Životnost | KOU_ZIVOTNOST (TE) | Prvky s KOU v TIS - viz popis v dokumentu EIR. | Jaká je životnost zařízení. | 5 |  | celé číslo | ano | ve formátu "rok" (od stupně PD DSPS)
|  |  |  | Poslední stavba | KOU_CISLO STAVBY (TE) | Prvky s KOU v TIS - viz popis v dokumentu EIR. | Číslo stavby | 5031-01 |  | text | ano
|  |  |  | Název - TIS | KOU_AKCE (TE) | Prvky s KOU v TIS - viz popis v dokumentu EIR. | Název akce | Rekonstrukce ČS Laurová |  | text | ano | od stupně PD DSPS
|  |  |  | Identifikační číslo | KOU_IC (TE) | Prvky s KOU v TIS - viz popis v dokumentu EIR. | Identifikační číslo | M1 |  | text | ano | nepovinné - formát "den.měsíc.rok"
|  |  |  | Počáteční datum pro servis | KOU_SERVIS START (TE) | Prvky s KOU v TIS - viz popis v dokumentu EIR. | Počáteční datum pro servis | 03.07.2020 |  | text | ano | nepovinné - formát "den.měsíc.rok"
|  |  |  | Poznámka | KOU_POZNAMKA (TE) | Prvky s KOU v TIS - viz popis v dokumentu EIR. |  |  |  | text | ano | nepovinné - formát "den.měsíc.rok"
|  |  |  | Rok uvedení do provozu | KOU_PROVOZ START (TE) | Prvky s KOU v TIS - viz popis v dokumentu EIR. | Rok uvedení do provozu | 2014 |  | text | ano | nepovinné - inventární číslo unikátní ke každému zařízení , může být známé u rekonstrukcí
|  |  |  | Rok výroby | KOU_ROK VYROBY (TE) | Prvky s KOU v TIS - viz popis v dokumentu EIR. | Rok výroby | 2014 |  | ano | m | Hodnoty v modelu uvádět v předepsaných jednotkách pro BIM
|  |  |  | Technický popis | Popis | Prvky s KOU v TIS - viz popis v dokumentu EIR. |  |  |  | ano | ks | Hodnoty v modelu uvádět v předepsaných jednotkách pro BIM
|  |  |  | Typové označení výrobce | KOU_MODEL (TE) | Prvky s KOU v TIS - viz popis v dokumentu EIR. | Model výrobku | Etaline R GCN 250-200 |  | ano
|  |  |  | Datum přejímky | UDA_PREJIMKA (TE) | Prvky s KOU v TIS - viz popis v dokumentu EIR. | Datum přejímky | 03.07.2020 |  | ano
|  |  |  | Datum kolaudace | UDA_KOLAUDACE (TE) | Prvky s KOU v TIS - viz popis v dokumentu EIR. | Datum kolaudace | 03.07.2020 |  | ano
|  |  |  | Datum ukončení záruky | UDA_ZARUKA END (TE) | Prvky s KOU v TIS - viz popis v dokumentu EIR. | Datum ukončení záruky | 03.07.2020 |  | ano
|  |  |  | Inventární číslo PVS | UDA_IC PVS (TE) | Prvky s KOU v TIS - viz popis v dokumentu EIR. | 45T9887555/5 |  |  | ano
|  |  |  | Šířka | TIS_SIRKA (TE) | BIM | Světlá šířka |  | mm | ano
|  |  |  | Výška | TIS_VYSKA (TE) | BIM | Světlá výška |  | mm | ano
|  |  |  | Počet křídel/ramen | TIS_POCET CASTI (TE) | BIM | Počet křídel/ramen |  | celé číslo | ano
|  |  |  | Ovládání | TIS_OVLADANI (TE) | BIM | Ovládání | Ovládání | text | ano
|  |  |  | Ovládání - reference TIS | TIS_OVLADANI_REF (REF) | BIM | Reference ovládání | Ovládání | celé číslo | ano
|  |  |  | Způsob otvírání | TIS_OTEVIRANI (TE) | BIM | Způsob otvírání | Způsob otvírání | text | ano
|  |  |  | Způsob otvírání - reference TIS | TIS_OTEVIRANI_REF (REF) | BIM | Reference způsobu otevírání | Způsob otvírání | celé číslo | ano
|  |  |  | Kontrukce sloupků (zárubní) | TIS_ZARUBEN (TE) | BIM | Kontrukce sloupků | Konstrukce sloupků (zárubní) | text | ano
|  |  |  | Kontrukce sloupků (zárubní) - reference TIS | TIS_ZARUBEN_REF (REF) | BIM | Reference konstrukce sloupků | Konstrukce sloupků (zárubní) | celé číslo | ano
|  |  |  | Ochranná mříž | TIS_MRIZ (TE) | BIM | Je ochranná mřížka? | Ano/Ne | Ano/Ne
|  |  |  | Ochranná mříž - reference TIS | TIS_MRIZ_REF (REF) | BIM | Reference - existence mřížky | Ano/Ne | celé číslo
|  |  |  | V systému generálního klíče | TIS_KLIC (TE) | BIM | V systému generálního klíče? | Ano/Ne | Ano/Ne
|  |  |  | V systému generálního klíče - reference TIS | TIS_KLIC_REF (REF) | BIM | Reference - v systému generálního klíče | Ano/Ne | celé číslo
|  |  |  | Zámkový systém | TIS_ZAMEK (TE) | BIM | Zámkový systém | Zámkový systém | text
|  |  |  | Zámkový systém - reference TIS | TIS_ZAMEK_REF (REF) | BIM | Reference zámkového systému | Zámkový systém | celé číslo
|  |  |  | Materiál výplně | TIS_MATERIAL (TE) | BIM | Materiál výplně | Materiál výplně vrata, brány, dveře | text
|  |  |  | Materiál výplně - reference TIS | TIS_MATERIAL_REF (REF) | BIM | Reference materiálu výplně | Materiál výplně vrata, brány, dveře | celé číslo
|  |  |  | Typ dveřní zarážky | BIM_TYP DVERNI ZARAZKY (BIM) | BIM | Textový popis dveřní zarážky. |  | text
|  |  |  | Typ samozavírače | BIM_TYP SAMOZAVIRACE (BIM) | BIM | Textový popis typu samozavírače. |  | text
|  |  |  | Karta | BIM_KARTA (BIM) | BIM | Je přístupová karta? |  | Ano/Ne
|  |  |  | Typ vložky | BIM_TYP VLOZKY (BIM) | BIM | Textový popis užité vložky. |  | text
|  |  |  | Materiál kování | BIM_MATERIAL KOVANI (BIM) | BIM | Textový popis materiálu kování. |  | materiál |  |  | KOU
|  |  |  | Požární odolnost | BIM_POZARNI ODOLNOST (BIM) | BIM | Popisuje druh konstrukce (DP1, DP2, DP3), dobu požární odolnosti (15, 30, 45, …), mezní stav (R, E, I, W, …). |  | text | text | ano | Bude doplněn z TIS do BIM po vytvoření modelu od stupně PD DSPS - viz popis v dokumentu EIR.
|  |  |  | Součinitel prostupu tepla U | BIM_SOUCINITEL PROSTUPU TEPLA (BIM) | BIM | Číselná hodnota součinitele prostupu tepla uvedená v W/(m2.K) |  | W/(m2.K) | text | ano | Povinný parametr
DD |  | Dveře/Vrata |  |  |  | dveře |  |  |  | celé číslo | ano | Povinný parametr
03 |  |  | Dveře plastové |  |  | dveře |  |  |  | text | ano | Povinný parametr
04 |  |  | Dveře ocelové |  |  | dveře |  |  |  | text | ano | Povinný parametr
1A01 |  | Atypický poklop/ Záklop/Rošt |  |  |  | dveře |  |  |  | text | ano | Povinný parametr
BU | Budova |  |  |  |  | informace o projektu |  |  |  | text | ano | Povinný parametr
|  |  |  | TEID | TIS_TEID (TE) | Prvky s KOU v TIS - viz popis v dokumentu EIR. | Unikátní označení elementu PROPOJOVACÍ PARAMETR z TIS | 01HPVPVDJ10000806000010 |  | text | ano | Povinný parametr
|  |  |  | Provozovatel | TIS_TEID_1_PROVOZOVATEL (TE) | Prvky s KOU v TIS - viz popis v dokumentu EIR. | Předepsaný parametr. | Pražské vodovody a kanalizace, a.s. |  | text | ano | Povinný parametr
|  |  |  | Provozovatel - reference TIS | TIS_TEID_1_PROVOZOVATEL_REF (TE) | Prvky s KOU v TIS - viz popis v dokumentu EIR. | Předepsaný parametr. | 01 |  | text | ano | Povinný parametr
|  |  |  | Vlastník | TIS_TEID_2_VLASTNIK (TE) | Prvky s KOU v TIS - viz popis v dokumentu EIR. | Předepsaný parametr. | Hlavní město Praha |  | celé číslo | ano | Povinný parametr
|  |  |  | Vlastník - reference TIS | TIS_TEID_2_VLASTNIK_REF (TE) | Prvky s KOU v TIS - viz popis v dokumentu EIR. | Předepsaný parametr. | HP |  | text | ano | Povinný parametr
|  |  |  | Rozlišení média | TIS_TEID_3_MEDIUM (TE) | Prvky s KOU v TIS - viz popis v dokumentu EIR. | Předepsaný parametr. | Voda pitná |  | text | ano | Povinný parametr
|  |  |  | Rozlišení média - reference TIS | TIS_TEID_3_MEDIUM_REF (TE) | Prvky s KOU v TIS - viz popis v dokumentu EIR. | Předepsaný parametr. | VP |  | text | ano | Povinný parametr
|  |  |  | Typ objektu | TIS_TEID_4_OBJEKT (TE) | Prvky s KOU v TIS - viz popis v dokumentu EIR. | Předepsaný parametr. | Vodojem |  | celé číslo | ano | Povinný parametr
|  |  |  | Typ objektu - reference TIS | TIS_TEID_4_OBJEKT_REF (TE) | Prvky s KOU v TIS - viz popis v dokumentu EIR. | Předepsaný parametr. | VDJ |  | celé číslo | ano | Bude doplněn z TIS do BIM po vytvoření modelu od stupně PD DSPS - viz popis v dokumentu EIR.
|  |  |  | Obec | TIS_TEID_5_OBEC (TE) | Prvky s KOU v TIS - viz popis v dokumentu EIR. | Předepsaný parametr. | ČR |  | text | ano
|  |  |  | Obec - reference TIS | TIS_TEID_5_OBEC_REF (TE) | Prvky s KOU v TIS - viz popis v dokumentu EIR. | Předepsaný parametr. | 100 |  | text | ano
|  |  |  | Evidenční číslo | TIS_TEID_6_EVIDENCE (TE) | Prvky s KOU v TIS - viz popis v dokumentu EIR. | Předepsaný parametr. | Flora |  | text | ano
|  |  |  | Evidenční číslo - reference TIS | TIS_TEID_6_EVIDENCE_REF (TE) | Prvky s KOU v TIS - viz popis v dokumentu EIR. | Předepsaný parametr. | 008 |  | text | ano
|  |  |  | Funkční skupina | TIS_TEID_7_SKUPINA (TE) | Prvky s KOU v TIS - viz popis v dokumentu EIR. | Funkční skupina přiřazená podle Typu karty. | Měření a regulace | Funkční skupiny | text | ano | pojmenovat místnost dle funkce
|  |  |  | Funkční skupina - reference TIS | TIS_TEID_7_SKUPINA_REF (TE) | Prvky s KOU v TIS - viz popis v dokumentu EIR. | Reference přiřazené Funkční skupiny | 60 | Funkční skupiny | text | ano | pokud není kód místnosti předepsán, pak kód místnosti doplnit ke kódu budovy, doplnění reference dle označení místností v BIM (lze písmena, číslice, znaky, není omezena délka)
|  |  |  | Pozice zařízení | TIS_TEID_8_ZARIZENI (TE) | Prvky s KOU v TIS - viz popis v dokumentu EIR. | Číslo prvku z TIS | 00010 |  | text | ano | Povinný parametr
|  |  |  | Areál | KOU_AREAL (TE) | Prvky s KOU v TIS - viz popis v dokumentu EIR. | Název areálu. | Flora |  | celé číslo | ano | Povinný parametr
|  |  |  | Areál - reference TIS | KOU_AREAL_REF (TE) | Prvky s KOU v TIS - viz popis v dokumentu EIR. | Kód areálu. | FL |  | text | ano | od stupně PD DSPS
|  |  |  | Budova | KOU_BUDOVA (TE) | Prvky s KOU v TIS - viz popis v dokumentu EIR. | Název budovy. | AB1 - Administrativní budova |  | celé číslo | ano | od stupně PD DSPS
|  |  |  | Budova - reference TIS | KOU_BUDOVA_REF (TE) | Prvky s KOU v TIS - viz popis v dokumentu EIR. | Kód budovy. | FLA1 |  | text | ano | nepovinné
|  |  |  | Mistnost | KOU_MISTNOST (TE) | Prvky s KOU v TIS - viz popis v dokumentu EIR. | Název místnosti. | Strojovna | Místnosti | celé číslo | ano | nepovinné
|  |  |  | Mistnost - reference TIS | KOU_MISTNOST_REF (TE) | Prvky s KOU v TIS - viz popis v dokumentu EIR. | Kód místnosti. | FLA1111 | Místnosti | text | ano | od stupně PD DSPS
|  |  |  | Typ karty | KOU_TYP KARTY (TE) | Prvky s KOU v TIS - viz popis v dokumentu EIR. | Typ karty | Čerpadlo | Typy karet | celé číslo | ano | v letech (od stupně PD DSPS)
|  |  |  | Typ karty - reference TIS | KOU_TYP KARTY_REF (REF) | Prvky s KOU v TIS - viz popis v dokumentu EIR. | Reference Typu karty | 19 | Typy karet | text | ano | Povinný parametr
|  |  |  | Výrobce | KOU_VYROBCE (TE) | Prvky s KOU v TIS - viz popis v dokumentu EIR. | Výrobce | KSB czech s.r.o. | Výrobci TIS | text | ano | nepovinné
|  |  |  | Výrobce - reference TIS | KOU_VYROBCE_REF (REF) | Prvky s KOU v TIS - viz popis v dokumentu EIR. | Reference výrobce. | 23 | Výrobci TIS | text | ano | nepovinné
|  |  |  | Stav | KOU_STAV (TE) | Prvky s KOU v TIS - viz popis v dokumentu EIR. | Stav zařízení. | V provozu | Stav - číselník | text | ano | ve formátu "rok" (od stupně PD DSPS)
|  |  |  | Stav - reference TIS | KOU_STAV_REF (REF) | Prvky s KOU v TIS - viz popis v dokumentu EIR. | Reference stavu. | 01 | Stav - číselník | text | ano
|  |  |  | Výrobní číslo | KOU_VYROBNI CISLO (TE) | Prvky s KOU v TIS - viz popis v dokumentu EIR. | Výrobní číslo | 50016613400200001 |  | celé číslo | ano | ve formátu "rok" (od stupně PD DSPS)
|  |  |  | Životnost | KOU_ZIVOTNOST (TE) | Prvky s KOU v TIS - viz popis v dokumentu EIR. | Jaká je životnost zařízení. | 5 |  | celé číslo | ano | ve formátu "rok" (od stupně PD DSPS)
|  |  |  | Poslední stavba | KOU_CISLO STAVBY (TE) | Prvky s KOU v TIS - viz popis v dokumentu EIR. | Číslo stavby | 5031-01 |  | text | ano
|  |  |  | Název - TIS | KOU_AKCE (TE) | Prvky s KOU v TIS - viz popis v dokumentu EIR. | Název akce | Rekonstrukce ČS Laurová |  | text | ano | od stupně PD DSPS
|  |  |  | Identifikační číslo | KOU_IC (TE) | Prvky s KOU v TIS - viz popis v dokumentu EIR. | Identifikační číslo | M1 |  | text | ano | nepovinné - formát "den.měsíc.rok"
|  |  |  | Počáteční datum pro servis | KOU_SERVIS START (TE) | Prvky s KOU v TIS - viz popis v dokumentu EIR. | Počáteční datum pro servis | 03.07.2020 |  | text | ano | nepovinné - formát "den.měsíc.rok"
|  |  |  | Poznámka | KOU_POZNAMKA (TE) | Prvky s KOU v TIS - viz popis v dokumentu EIR. |  |  |  | text | ano | nepovinné - formát "den.měsíc.rok"
|  |  |  | Rok uvedení do provozu | KOU_PROVOZ START (TE) | Prvky s KOU v TIS - viz popis v dokumentu EIR. | Rok uvedení do provozu | 2014 |  | text | ano | nepovinné - inventární číslo unikátní ke každému zařízení , může být známé u rekonstrukcí
|  |  |  | Rok výroby | KOU_ROK VYROBY (TE) | Prvky s KOU v TIS - viz popis v dokumentu EIR. | Rok výroby | 2014 |  | ano
|  |  |  | Technický popis | Popis | Prvky s KOU v TIS - viz popis v dokumentu EIR. |  |  |  | ano
|  |  |  | Typové označení výrobce | KOU_MODEL (TE) | Prvky s KOU v TIS - viz popis v dokumentu EIR. | Model výrobku | Etaline R GCN 250-200 |  | ano | m2 | Hodnoty v modelu uvádět v předepsaných jednotkách pro BIM
|  |  |  | Datum přejímky | UDA_PREJIMKA (TE) | Prvky s KOU v TIS - viz popis v dokumentu EIR. | Datum přejímky | 03.07.2020 |  | ano | m | Hodnoty v modelu uvádět v předepsaných jednotkách pro BIM
|  |  |  | Datum kolaudace | UDA_KOLAUDACE (TE) | Prvky s KOU v TIS - viz popis v dokumentu EIR. | Datum kolaudace | 03.07.2020 |  | ano
|  |  |  | Datum ukončení záruky | UDA_ZARUKA END (TE) | Prvky s KOU v TIS - viz popis v dokumentu EIR. | Datum ukončení záruky | 03.07.2020 |  | ano
|  |  |  | Inventární číslo PVS | UDA_IC PVS (TE) | Prvky s KOU v TIS - viz popis v dokumentu EIR. | 45T9887555/5 |  |  | ano
|  |  |  | Účel budovy | TIS_UCEL (TE) | BIM | Účel budovy | Účel budovy | text | ano
|  |  |  | Účel budovy - reference TIS | TIS_UCEL_REF (REF) | BIM | Reference účelu budovy | Účel budovy | celé číslo | ano
|  |  |  | Zastavěná plocha | TIS_PLOCHA (TE) | BIM | Zastavěná plocha |  | m2 | ano
|  |  |  | Celková výška | TIS_VYSKA (TE) | BIM | Celková výška nad terén |  | mm | ano
|  |  |  | Konstrukční typ | TIS_TYP (TE) | BIM | Konstrukční typ budovy | Konstrukční typ budovy | text | ano
|  |  |  | Konstrukční typ - reference TIS | TIS_TYP_REF (REF) | BIM | Reference typu budovy | Konstrukční typ budovy | celé číslo | ano
|  |  |  | Materiál konstrukce | TIS_MATERIAL (TE) | BIM | Převažující materiál konstrukce | Materiál konstrukce budovy | text | ano
|  |  |  | Materiál konstrukce - reference TIS | TIS_MATERIAL_REF (REF) | BIM | Reference materiálu kce | Materiál konstrukce budovy | celé číslo | ano
|  |  |  | Technologie výstavby | TIS_TECHNOLOGIE (TE) | BIM | Technologie výstavby | Technologie výstavby | text | ano
|  |  |  | Technologie výstavby - reference TIS | TIS_TECHNOLOGIE_REF (REF) | BIM | Reference technologie výstavby | Technologie výstavby | celé číslo | ano
|  |  |  | Počet podzemních podlaží | TIS_POCET PP (TE) | BIM | Počet podzemních podlaží |  | celé číslo | ano
|  |  |  | Počet nadzemních podlaží | TIS_POCET NP (TE) | BIM | Počet nadzemních podlaží |  | celé číslo | ano
|  |  |  | Žebřík | TIS_ZEBRIK (TE) | BIM | Je žebřík na střechu? | Ano/ne | Ano/Ne | ano
|  |  |  | Žebřík - reference TIS | TIS_ZEBRIK_REF (REF) | BIM | Reference - žebříku na střechu | Ano/ne | celé číslo | ano
|  |  |  | Zatepleno | TIS_ZATEPLENI (TE) | BIM | Je zateplené? | Ano/ne | Ano/Ne | ano
|  |  |  | Zatepleno - reference TIS | TIS_ZATEPLENI_REF (REF) | BIM | Reference - existence zateplení | Ano/ne | celé číslo | ano
|  |  |  | Objekt vytápěn/temperován | TIS_TOPENI (TE) | BIM | Vytápěno (temperováno)? | Ano/ne | Ano/Ne | ano
|  |  |  | Objekt vytápěn/temperován - reference TIS | TIS_TOPENI_REF (REF) | BIM | Reference - existence vytápění | Ano/ne | celé číslo
|  |  |  | Objekt klimatizován | TIS_KLIMATIZACE (TE) | BIM | Klimatizováno? | Ano/ne | Ano/Ne
|  |  |  | Objekt klimatizován - reference TIS | TIS_KLIMATIZACE_REF (REF) | BIM | Reference - existence klimatizace | Ano/ne | celé číslo
|  |  |  | Příprava teplé vody k mytí | TIS_TUV (TE) | BIM | Příprava TUV? | Ano/ne | Ano/Ne
|  |  |  | Příprava teplé vody k mytí - reference TIS | TIS_TUV_REF (REF) | BIM | Reference - existence TUV | Ano/ne | celé číslo
|  |  |  | Průkaz energetické náročnosti | TIS_PENB (TE) | BIM | Existuje PENB? | Ano/ne | Ano/Ne
|  |  |  | Průkaz energetické náročnosti - reference TIS | TIS_PENB_REF (REF) | BIM | Reference - existence PENB | Ano/ne | celé číslo
PK | Přístupová konstrukce |  |  |  |  | truhlářské výrobky/schodiště/podlaha/stěna
SH |  | Schodiště
02 |  |  | Schodiště ŽB
|  |  |  | Stupeň vlivu prostředí | BIM_STUPEN PROSTREDI (BIM) | BIM | Stupeň vlivu prostředí |  | text
|  |  |  | Stupeň vyztužení | BIM_STUPEN VYZTUZENI (BIM) | BIM | Číselná hodnota, která popisuje množství výztuže v kg/m3 betonu. |  | kg/m3
|  |  |  | Třída betonu | BIM_TRIDA BETONU (BIM) | BIM | Třída dle normy ČSN. |  | text
|  |  |  | Třída výztuže | BIM_TRIDA VYZTUZE (BIM) | BIM | [TEXT] Typ betonářské výztuže (10 216;10 335;10 425;10 505) |  | text
|  |  |  | Třída oceli | BIM_TRIDA OCELI (BIM) | BIM | [TEXT] Třída oceli (S235; S355) |  | text
|  |  |  | Krytí výztuže | BIM_KRYTI VYZTUZE (BIM) | BIM | Číselná hodnota krytí výztuže udávaná v mm. Ve formátu vnější/vnitřní nebo horní/dolní. |  | text
03 |  |  | Schodiště Ocel
|  |  |  | Třída oceli | BIM_TRIDA OCELI (BIM) | BIM | [TEXT] Třída oceli (S235; S355) |  | text
PD |  | Skladba podlahy
|  |  |  | Tloušťka | BIM_TLOUSTKA (BIM) | BIM | Číselná hodnota tloušťky prvku udávaná v mm |  | mm
|  |  |  | Obvod | BIM_OBVOD (BIM) | BIM | Číselná hodnota obvodu prvku udávaná v mm |  | mm
|  |  |  | Plocha | BIM_PLOCHA (BIM) | BIM | Číselná hodnota plochy jedné strany prvku. |  | m2
04 |  |  | Spádový/Výplňový beton
SN | Stěna |  |  |  |  | stěna
|  |  |  | Délka | BIM_DELKA (BIM) | BIM | Číselná hodnota délky udávaná v mm. |  | mm
|  |  |  | Výška | BIM_VYSKA (BIM) | BIM | Číselná hodnota výšky prvku udávaná v mm. |  | mm
|  |  |  | Objem | BIM_OBJEM (BIM) | BIM | Číselná hodnota objemu prvku udávaná v m3. |  | m3
|  |  |  | Plocha | BIM_PLOCHA (BIM) | BIM | Číselná hodnota plochy jedné strany prvku. |  | m2
|  |  |  | Tloušťka | BIM_TLOUSTKA (BIM) | BIM | Číselná hodnota tloušťky prvku udávaná v mm |  | mm
|  |  |  | Požární odolnost | BIM_POZARNI ODOLNOST (BIM) | BIM | Popisuje druh konstrukce (DP1, DP2, DP3), dobu požární odolnosti (15, 30, 45, …), mezní stav (R, E, I, W, …). |  | text
|  |  |  | Stupeň vlivu prostředí | BIM_STUPEN PROSTREDI (BIM) | BIM | Stupeň vlivu prostředí |  | text
|  |  |  | Hmotnost | BIM_HMOTNOST (BIM) | BIM | [kg] Číselná hodnota udávaná v kg (ČISTÁ) |  | kg
|  |  |  | Materiál | BIM_MATERIAL (BIM) | BIM | Materiálová specifikace prvku. |  | materiál
02 |  |  | železobetonová
|  |  |  | Třída betonu | BIM_TRIDA BETONU (BIM) | BIM | Třída dle normy ČSN. |  | text
|  |  |  | Třída výztuže | BIM_TRIDA VYZTUZE (BIM) | BIM | [TEXT] Typ betonářské výztuže (10 216;10 335;10 425;10 505) |  | text
|  |  |  | Krytí výztuže | BIM_KRYTI VYZTUZE (BIM) | BIM | Číselná hodnota krytí výztuže udávaná v mm. Ve formátu vnější/vnitřní nebo horní/dolní. |  | text
|  |  |  | Stupeň vyztužení | BIM_STUPEN VYZTUZENI (BIM) | BIM | Číselná hodnota, která popisuje množství výztuže v kg/m3 betonu. |  | kg/m3
05 |  |  | keramická
04 |  |  | kamenná
10 |  |  | z cihel pálených
|  |  |  | Pevnost zdiva | BIM_PEVNOST ZDIVA (BIM) | BIM | Charakteristická pevnost zdiva v tlaku uvedená v MPa. |  | MPa
|  |  |  | Pevnost malty | BIM_PEVNOST MALTY (BIM) | BIM | Pevnost malty v tlaku, značení dle ČSN EN 998-2 ed. |  | MPa
15 |  |  | Sendvičové panely
1S01 |  |  | Trapézové plechy
SL | Sloup |  |  |  |  | konstrukční sloup
|  |  |  | Průměr | BIM_PRUMER (BIM) | BIM | Číselná hodnota průměru kruhového prvku uvedená v mm. |  | mm
|  |  |  | Délka | BIM_DELKA (BIM) | BIM | Číselná hodnota délky udávaná v mm. |  | mm
|  |  |  | Šířka | BIM_SIRKA (BIM) | BIM | Číselná hodnota šířky prvku uvedená v mm. |  | mm
|  |  |  | Výška | BIM_VYSKA (BIM) | BIM | Číselná hodnota výšky prvku udávaná v mm. |  | mm
|  |  |  | Plocha | BIM_PLOCHA (BIM) | BIM | Číselná hodnota plochy jedné strany prvku. |  | m2
|  |  |  | Objem | BIM_OBJEM (BIM) | BIM | Číselná hodnota objemu prvku udávaná v m3. |  | m3
|  |  |  | Požární odolnost | BIM_POZARNI ODOLNOST (BIM) | BIM | Popisuje druh konstrukce (DP1, DP2, DP3), dobu požární odolnosti (15, 30, 45, …), mezní stav (R, E, I, W, …). |  | text
|  |  |  | Stupeň vlivu prostředí | BIM_STUPEN PROSTREDI (BIM) | BIM | Stupeň vlivu prostředí |  | text | text
02 |  |  | Železobetonový | [6 empty] | text | ano | Povinný parametr
|  |  |  | Třída betonu | BIM_TRIDA BETONU (BIM) | BIM | Třída dle normy ČSN. |  | text | celé číslo | ano | Povinný parametr
|  |  |  | Stupeň vyztužení | BIM_STUPEN VYZTUZENI (BIM) | BIM | Číselná hodnota, která popisuje množství výztuže v kg/m3 betonu. |  | kg/m3 | text | ano | Povinný parametr
|  |  |  | Krytí výztuže | BIM_KRYTI VYZTUZE (BIM) | BIM | Číselná hodnota krytí výztuže udávaná v mm. Ve formátu vnější/vnitřní nebo horní/dolní. |  | text | text | ano | Povinný parametr
|  |  |  | Třída výztuže | BIM_TRIDA VYZTUZE (BIM) | BIM | [TEXT] Typ betonářské výztuže (10 216;10 335;10 425;10 505) |  | text | text | ano | Povinný parametr
EU | Energetické údaje |  |  |  |  | konstrukční sloup |  |  |  | text | ano | Povinný parametr
|  |  |  | TEID | TIS_TEID (TE) | Prvky s KOU v TIS - viz popis v dokumentu EIR. | Unikátní označení elementu PROPOJOVACÍ PARAMETR z TIS | 01HPVPVDJ10000806000010 |  | text | ano | Povinný parametr
|  |  |  | Provozovatel | TIS_TEID_1_PROVOZOVATEL (TE) | Prvky s KOU v TIS - viz popis v dokumentu EIR. | Předepsaný parametr. | Pražské vodovody a kanalizace, a.s. |  | text | ano | Povinný parametr
|  |  |  | Provozovatel - reference TIS | TIS_TEID_1_PROVOZOVATEL_REF (TE) | Prvky s KOU v TIS - viz popis v dokumentu EIR. | Předepsaný parametr. | 01 |  | text | ano | Povinný parametr
|  |  |  | Vlastník | TIS_TEID_2_VLASTNIK (TE) | Prvky s KOU v TIS - viz popis v dokumentu EIR. | Předepsaný parametr. | Hlavní město Praha |  | celé číslo | ano | Povinný parametr
|  |  |  | Vlastník - reference TIS | TIS_TEID_2_VLASTNIK_REF (TE) | Prvky s KOU v TIS - viz popis v dokumentu EIR. | Předepsaný parametr. | HP |  | text | ano | Povinný parametr
|  |  |  | Rozlišení média | TIS_TEID_3_MEDIUM (TE) | Prvky s KOU v TIS - viz popis v dokumentu EIR. | Předepsaný parametr. | Voda pitná |  | text | ano | Povinný parametr
|  |  |  | Rozlišení média - reference TIS | TIS_TEID_3_MEDIUM_REF (TE) | Prvky s KOU v TIS - viz popis v dokumentu EIR. | Předepsaný parametr. | VP |  | text | ano | Povinný parametr
|  |  |  | Typ objektu | TIS_TEID_4_OBJEKT (TE) | Prvky s KOU v TIS - viz popis v dokumentu EIR. | Předepsaný parametr. | Vodojem |  | celé číslo | ano | Povinný parametr
|  |  |  | Typ objektu - reference TIS | TIS_TEID_4_OBJEKT_REF (TE) | Prvky s KOU v TIS - viz popis v dokumentu EIR. | Předepsaný parametr. | VDJ |  | celé číslo | ano | Bude doplněn z TIS do BIM po vytvoření modelu od stupně PD DSPS - viz popis v dokumentu EIR.
|  |  |  | Obec | TIS_TEID_5_OBEC (TE) | Prvky s KOU v TIS - viz popis v dokumentu EIR. | Předepsaný parametr. | ČR |  | text | ano
|  |  |  | Obec - reference TIS | TIS_TEID_5_OBEC_REF (TE) | Prvky s KOU v TIS - viz popis v dokumentu EIR. | Předepsaný parametr. | 100 |  | text | ano
|  |  |  | Evidenční číslo | TIS_TEID_6_EVIDENCE (TE) | Prvky s KOU v TIS - viz popis v dokumentu EIR. | Předepsaný parametr. | Flora |  | text | ano
|  |  |  | Evidenční číslo - reference TIS | TIS_TEID_6_EVIDENCE_REF (TE) | Prvky s KOU v TIS - viz popis v dokumentu EIR. | Předepsaný parametr. | 008 |  | text | ano
|  |  |  | Funkční skupina | TIS_TEID_7_SKUPINA (TE) | Prvky s KOU v TIS - viz popis v dokumentu EIR. | Funkční skupina přiřazená podle Typu karty. | Měření a regulace | Funkční skupiny | text | ano | pojmenovat místnost dle funkce
|  |  |  | Funkční skupina - reference TIS | TIS_TEID_7_SKUPINA_REF (TE) | Prvky s KOU v TIS - viz popis v dokumentu EIR. | Reference přiřazené Funkční skupiny | 60 | Funkční skupiny | text | ano | pokud není kód místnosti předepsán, pak kód místnosti doplnit ke kódu budovy, doplnění reference dle označení místností v BIM (lze písmena, číslice, znaky, není omezena délka)
|  |  |  | Pozice zařízení | TIS_TEID_8_ZARIZENI (TE) | Prvky s KOU v TIS - viz popis v dokumentu EIR. | Číslo prvku z TIS | 00010 |  | text | ano | Povinný parametr
|  |  |  | Areál | KOU_AREAL (TE) | Prvky s KOU v TIS - viz popis v dokumentu EIR. | Název areálu. | Flora |  | celé číslo | ano | Povinný parametr
|  |  |  | Areál - reference TIS | KOU_AREAL_REF (TE) | Prvky s KOU v TIS - viz popis v dokumentu EIR. | Kód areálu. | FL |  | text | ano | od stupně PD DSPS
|  |  |  | Budova | KOU_BUDOVA (TE) | Prvky s KOU v TIS - viz popis v dokumentu EIR. | Název budovy. | AB1 - Administrativní budova |  | celé číslo | ano | od stupně PD DSPS
|  |  |  | Budova - reference TIS | KOU_BUDOVA_REF (TE) | Prvky s KOU v TIS - viz popis v dokumentu EIR. | Kód budovy. | FLA1 |  | text | ano | nepovinné
|  |  |  | Mistnost | KOU_MISTNOST (TE) | Prvky s KOU v TIS - viz popis v dokumentu EIR. | Název místnosti. | Strojovna | Místnosti | celé číslo | ano | nepovinné
|  |  |  | Mistnost - reference TIS | KOU_MISTNOST_REF (TE) | Prvky s KOU v TIS - viz popis v dokumentu EIR. | Kód místnosti. | FLA1111 | Místnosti | text | ano | od stupně PD DSPS
|  |  |  | Typ karty | KOU_TYP KARTY (TE) | Prvky s KOU v TIS - viz popis v dokumentu EIR. | Typ karty | Čerpadlo | Typy karet | celé číslo | ano | v letech (od stupně PD DSPS)
|  |  |  | Typ karty - reference TIS | KOU_TYP KARTY_REF (REF) | Prvky s KOU v TIS - viz popis v dokumentu EIR. | Reference Typu karty | 19 | Typy karet | text | ano | Povinný parametr
|  |  |  | Výrobce | KOU_VYROBCE (TE) | Prvky s KOU v TIS - viz popis v dokumentu EIR. | Výrobce | KSB czech s.r.o. | Výrobci TIS | text | ano | nepovinné
|  |  |  | Výrobce - reference TIS | KOU_VYROBCE_REF (REF) | Prvky s KOU v TIS - viz popis v dokumentu EIR. | Reference výrobce. | 23 | Výrobci TIS | text | ano | nepovinné
|  |  |  | Stav | KOU_STAV (TE) | Prvky s KOU v TIS - viz popis v dokumentu EIR. | Stav zařízení. | V provozu | Stav - číselník | text | ano | ve formátu "rok" (od stupně PD DSPS)
|  |  |  | Stav - reference TIS | KOU_STAV_REF (REF) | Prvky s KOU v TIS - viz popis v dokumentu EIR. | Reference stavu. | 01 | Stav - číselník | text | ano
|  |  |  | Výrobní číslo | KOU_VYROBNI CISLO (TE) | Prvky s KOU v TIS - viz popis v dokumentu EIR. | Výrobní číslo | 50016613400200001 |  | celé číslo | ano | ve formátu "rok" (od stupně PD DSPS)
|  |  |  | Životnost | KOU_ZIVOTNOST (TE) | Prvky s KOU v TIS - viz popis v dokumentu EIR. | Jaká je životnost zařízení. | 5 |  | celé číslo | ano | ve formátu "rok" (od stupně PD DSPS)
|  |  |  | Poslední stavba | KOU_CISLO STAVBY (TE) | Prvky s KOU v TIS - viz popis v dokumentu EIR. | Číslo stavby | 5031-01 |  | text | ano
|  |  |  | Název - TIS | KOU_AKCE (TE) | Prvky s KOU v TIS - viz popis v dokumentu EIR. | Název akce | Rekonstrukce ČS Laurová |  | text | ano | od stupně PD DSPS
|  |  |  | Identifikační číslo | KOU_IC (TE) | Prvky s KOU v TIS - viz popis v dokumentu EIR. | Identifikační číslo | M1 |  | text | ano | nepovinné - formát "den.měsíc.rok"
|  |  |  | Počáteční datum pro servis | KOU_SERVIS START (TE) | Prvky s KOU v TIS - viz popis v dokumentu EIR. | Počáteční datum pro servis | 03.07.2020 |  | text | ano | nepovinné - formát "den.měsíc.rok"
|  |  |  | Poznámka | KOU_POZNAMKA (TE) | Prvky s KOU v TIS - viz popis v dokumentu EIR. |  |  |  | text | ano | nepovinné - formát "den.měsíc.rok"
|  |  |  | Rok uvedení do provozu | KOU_PROVOZ START (TE) | Prvky s KOU v TIS - viz popis v dokumentu EIR. | Rok uvedení do provozu | 2014 |  | text | ano | nepovinné - inventární číslo unikátní ke každému zařízení , může být známé u rekonstrukcí
|  |  |  | Rok výroby | KOU_ROK VYROBY (TE) | Prvky s KOU v TIS - viz popis v dokumentu EIR. | Rok výroby | 2014 |  | ano | m2 | Hodnoty v modelu uvádět v předepsaných jednotkách pro BIM
|  |  |  | Technický popis | Popis | Prvky s KOU v TIS - viz popis v dokumentu EIR. |  |  |  | ano | m2 | Hodnoty v modelu uvádět v předepsaných jednotkách pro BIM
|  |  |  | Typové označení výrobce | KOU_MODEL (TE) | Prvky s KOU v TIS - viz popis v dokumentu EIR. | Model výrobku | Etaline R GCN 250-200 |  | ano
|  |  |  | Datum přejímky | UDA_PREJIMKA (TE) | Prvky s KOU v TIS - viz popis v dokumentu EIR. | Datum přejímky | 03.07.2020 |  | ano
|  |  |  | Datum kolaudace | UDA_KOLAUDACE (TE) | Prvky s KOU v TIS - viz popis v dokumentu EIR. | Datum kolaudace | 03.07.2020 |  | ano
|  |  |  | Datum ukončení záruky | UDA_ZARUKA END (TE) | Prvky s KOU v TIS - viz popis v dokumentu EIR. | Datum ukončení záruky | 03.07.2020 |  | ano
|  |  |  | Inventární číslo PVS | UDA_IC PVS (TE) | Prvky s KOU v TIS - viz popis v dokumentu EIR. | 45T9887555/5 |  |  | ano | ks | Hodnoty v modelu uvádět v předepsaných jednotkách pro BIM
|  |  |  | Vytápěná plocha | TIS_VYTAPENI PLOCHA (TE) | BIM | Celková vytápěná plocha |  | m2 | ano
|  |  |  | Z toho trvale obýváno | TIS_VYTAPENI OBYVANO (TE) | BIM | Trvale obývaná (vytápěná) plocha |  | m2 | ano
|  |  |  | Zdroj vytápění | TIS_VYTAPENI ZDROJ (TE) | BIM | zdroj vytápění | Zdroj vytápění | text | ano | kW | Hodnoty v modelu uvádět v předepsaných jednotkách pro BIM
|  |  |  | Zdroj vytápění - reference TIS | TIS_VYTAPENI ZDROJ_REF (REF) | BIM | Reference zdroje vytápění | Zdroj vytápění | celé číslo | ano
|  |  |  | Energie k vytápění | TIS_VYTAPENI ENERGIE (TE) | BIM | Energie použitá k vytápění | Energie k vytápění | text | ano
|  |  |  | Energie k vytápění - reference TIS | TIS_VYTAPENI ENERGIE_REF (REF) | BIM | Reference energie k vytápění | Energie k vytápění | celé číslo | ano
|  |  |  | Počet radiátorů/přímotopů | TIS_VYTAPENI POCET JEDNOTEK (TE) | BIM | počet radiátorů/přímotopů v objektu |  | celé číslo | ano
|  |  |  | Regulace tepla/termostatické hlavice | TIS_VYTAPENI REGULACE (TE) | BIM | Automatická regulace tepla? | Ano/Ne | Ano/Ne
|  |  |  | Regulace tepla/termostatické hlavice - reference TIS | TIS_VYTAPENI REGULACE_REF (REF) | BIM | Reference - existence automatické regulace tepla | Ano/Ne | celé číslo
|  |  |  | Celkový elektrický příkon | TIS_EL PRIKON (TE) | BIM | Celkový elektrický příkon |  | kW
|  |  |  | Zdroj k přípravě teplé vody | TIS_TUV ZDROJ (TE) | BIM | Zdroj k přípravě teplé vody | Typ zdroje TV | text
|  |  |  | Zdroj k přípravě teplé vody - reference TIS | TIS_TUV ZDROJ_REF (REF) | BIM | Reference zdroje k přípravě TV | Typ zdroje TV | celé číslo
|  |  |  | Energie k ohřevu TV | TIS_TUV ENERGIE (TE) | BIM | Energie k ohřevu TV | Energie k vytápění | text
|  |  |  | Energie k ohřevu TV - reference TIS | TIS_TUV ENERGIE_REF (REF) | BIM | Reference energie k ohřevu TV | Energie k vytápění | celé číslo
SD | Stropní deska
|  |  |  | Tloušťka | BIM_TLOUSTKA (BIM) | BIM | Číselná hodnota tloušťky prvku udávaná v mm |  | mm
|  |  |  | Plocha | BIM_PLOCHA (BIM) | BIM | Číselná hodnota plochy jedné strany prvku. |  | m2
|  |  |  | Objem | BIM_OBJEM (BIM) | BIM | Číselná hodnota objemu prvku udávaná v m3. |  | m3
|  |  |  | Stupeň vlivu prostředí | BIM_STUPEN PROSTREDI (BIM) | BIM | Stupeň vlivu prostředí |  | text
|  |  |  | Požární odolnost | BIM_POZARNI ODOLNOST (BIM) | BIM | Popisuje druh konstrukce (DP1, DP2, DP3), dobu požární odolnosti (15, 30, 45, …), mezní stav (R, E, I, W, …). |  | text | text | ano | Bude doplněn z TIS do BIM po vytvoření modelu od stupně PD DSPS - viz popis v dokumentu EIR.
02 |  |  | Železobetonová | [6 empty] | text | ano | Povinný parametr
|  |  |  | Krytí výztuže | BIM_KRYTI VYZTUZE (BIM) | BIM | Číselná hodnota krytí výztuže udávaná v mm. Ve formátu vnější/vnitřní nebo horní/dolní. |  | text | celé číslo | ano | Povinný parametr
|  |  |  | Stupeň vyztužení | BIM_STUPEN VYZTUZENI (BIM) | BIM | Číselná hodnota, která popisuje množství výztuže v kg/m3 betonu. |  | kg/m3 | text | ano | Povinný parametr
|  |  |  | Třída betonu | BIM_TRIDA BETONU (BIM) | BIM | Třída dle normy ČSN. |  | text | text | ano | Povinný parametr
|  |  |  | Třída výztuže | BIM_TRIDA VYZTUZE (BIM) | BIM | [TEXT] Typ betonářské výztuže (10 216;10 335;10 425;10 505) |  | text | text | ano | Povinný parametr
BL | HROMOSVOD | [8 empty] | text | ano | Povinný parametr
|  |  |  | TEID | TIS_TEID (TE) | Prvky s KOU v TIS - viz popis v dokumentu EIR. | Unikátní označení elementu PROPOJOVACÍ PARAMETR z TIS | 01HPVPVDJ10000806000010 |  | text | ano | Povinný parametr
|  |  |  | Provozovatel | TIS_TEID_1_PROVOZOVATEL (TE) | Prvky s KOU v TIS - viz popis v dokumentu EIR. | Předepsaný parametr. | Pražské vodovody a kanalizace, a.s. |  | text | ano | Povinný parametr
|  |  |  | Provozovatel - reference TIS | TIS_TEID_1_PROVOZOVATEL_REF (TE) | Prvky s KOU v TIS - viz popis v dokumentu EIR. | Předepsaný parametr. | 01 |  | text | ano | Povinný parametr
|  |  |  | Vlastník | TIS_TEID_2_VLASTNIK (TE) | Prvky s KOU v TIS - viz popis v dokumentu EIR. | Předepsaný parametr. | Hlavní město Praha |  | celé číslo | ano | Povinný parametr
|  |  |  | Vlastník - reference TIS | TIS_TEID_2_VLASTNIK_REF (TE) | Prvky s KOU v TIS - viz popis v dokumentu EIR. | Předepsaný parametr. | HP |  | text | ano | Povinný parametr
|  |  |  | Rozlišení média | TIS_TEID_3_MEDIUM (TE) | Prvky s KOU v TIS - viz popis v dokumentu EIR. | Předepsaný parametr. | Voda pitná |  | text | ano | Povinný parametr
|  |  |  | Rozlišení média - reference TIS | TIS_TEID_3_MEDIUM_REF (TE) | Prvky s KOU v TIS - viz popis v dokumentu EIR. | Předepsaný parametr. | VP |  | text | ano | Povinný parametr
|  |  |  | Typ objektu | TIS_TEID_4_OBJEKT (TE) | Prvky s KOU v TIS - viz popis v dokumentu EIR. | Předepsaný parametr. | Vodojem |  | celé číslo | ano | Povinný parametr
|  |  |  | Typ objektu - reference TIS | TIS_TEID_4_OBJEKT_REF (TE) | Prvky s KOU v TIS - viz popis v dokumentu EIR. | Předepsaný parametr. | VDJ |  | celé číslo | ano | Bude doplněn z TIS do BIM po vytvoření modelu od stupně PD DSPS - viz popis v dokumentu EIR.
|  |  |  | Obec | TIS_TEID_5_OBEC (TE) | Prvky s KOU v TIS - viz popis v dokumentu EIR. | Předepsaný parametr. | ČR |  | text | ano
|  |  |  | Obec - reference TIS | TIS_TEID_5_OBEC_REF (TE) | Prvky s KOU v TIS - viz popis v dokumentu EIR. | Předepsaný parametr. | 100 |  | text | ano
|  |  |  | Evidenční číslo | TIS_TEID_6_EVIDENCE (TE) | Prvky s KOU v TIS - viz popis v dokumentu EIR. | Předepsaný parametr. | Flora |  | text | ano
|  |  |  | Evidenční číslo - reference TIS | TIS_TEID_6_EVIDENCE_REF (TE) | Prvky s KOU v TIS - viz popis v dokumentu EIR. | Předepsaný parametr. | 008 |  | text | ano
|  |  |  | Funkční skupina | TIS_TEID_7_SKUPINA (TE) | Prvky s KOU v TIS - viz popis v dokumentu EIR. | Funkční skupina přiřazená podle Typu karty. | Měření a regulace | Funkční skupiny | text | ano | pojmenovat místnost dle funkce
|  |  |  | Funkční skupina - reference TIS | TIS_TEID_7_SKUPINA_REF (TE) | Prvky s KOU v TIS - viz popis v dokumentu EIR. | Reference přiřazené Funkční skupiny | 60 | Funkční skupiny | text | ano | pokud není kód místnosti předepsán, pak kód místnosti doplnit ke kódu budovy, doplnění reference dle označení místností v BIM (lze písmena, číslice, znaky, není omezena délka)
|  |  |  | Pozice zařízení | TIS_TEID_8_ZARIZENI (TE) | Prvky s KOU v TIS - viz popis v dokumentu EIR. | Číslo prvku z TIS | 00010 |  | text | ano | Povinný parametr
|  |  |  | Areál | KOU_AREAL (TE) | Prvky s KOU v TIS - viz popis v dokumentu EIR. | Název areálu. | Flora |  | celé číslo | ano | Povinný parametr
|  |  |  | Areál - reference TIS | KOU_AREAL_REF (TE) | Prvky s KOU v TIS - viz popis v dokumentu EIR. | Kód areálu. | FL |  | text | ano | od stupně PD DSPS
|  |  |  | Budova | KOU_BUDOVA (TE) | Prvky s KOU v TIS - viz popis v dokumentu EIR. | Název budovy. | AB1 - Administrativní budova |  | celé číslo | ano | od stupně PD DSPS
|  |  |  | Budova - reference TIS | KOU_BUDOVA_REF (TE) | Prvky s KOU v TIS - viz popis v dokumentu EIR. | Kód budovy. | FLA1 |  | text | ano | nepovinné
|  |  |  | Mistnost | KOU_MISTNOST (TE) | Prvky s KOU v TIS - viz popis v dokumentu EIR. | Název místnosti. | Strojovna | Místnosti | celé číslo | ano | nepovinné
|  |  |  | Mistnost - reference TIS | KOU_MISTNOST_REF (TE) | Prvky s KOU v TIS - viz popis v dokumentu EIR. | Kód místnosti. | FLA1111 | Místnosti | text | ano | od stupně PD DSPS
|  |  |  | Typ karty | KOU_TYP KARTY (TE) | Prvky s KOU v TIS - viz popis v dokumentu EIR. | Typ karty | Čerpadlo | Typy karet | celé číslo | ano | v letech (od stupně PD DSPS)
|  |  |  | Typ karty - reference TIS | KOU_TYP KARTY_REF (REF) | Prvky s KOU v TIS - viz popis v dokumentu EIR. | Reference Typu karty | 19 | Typy karet | text | ano | Povinný parametr
|  |  |  | Výrobce | KOU_VYROBCE (TE) | Prvky s KOU v TIS - viz popis v dokumentu EIR. | Výrobce | KSB czech s.r.o. | Výrobci TIS | text | ano | nepovinné
|  |  |  | Výrobce - reference TIS | KOU_VYROBCE_REF (REF) | Prvky s KOU v TIS - viz popis v dokumentu EIR. | Reference výrobce. | 23 | Výrobci TIS | text | ano | nepovinné
|  |  |  | Stav | KOU_STAV (TE) | Prvky s KOU v TIS - viz popis v dokumentu EIR. | Stav zařízení. | V provozu | Stav - číselník | text | ano | ve formátu "rok" (od stupně PD DSPS)
|  |  |  | Stav - reference TIS | KOU_STAV_REF (REF) | Prvky s KOU v TIS - viz popis v dokumentu EIR. | Reference stavu. | 01 | Stav - číselník | text | ano
|  |  |  | Výrobní číslo | KOU_VYROBNI CISLO (TE) | Prvky s KOU v TIS - viz popis v dokumentu EIR. | Výrobní číslo | 50016613400200001 |  | celé číslo | ano | ve formátu "rok" (od stupně PD DSPS)
|  |  |  | Životnost | KOU_ZIVOTNOST (TE) | Prvky s KOU v TIS - viz popis v dokumentu EIR. | Jaká je životnost zařízení. | 5 |  | celé číslo | ano | ve formátu "rok" (od stupně PD DSPS)
|  |  |  | Poslední stavba | KOU_CISLO STAVBY (TE) | Prvky s KOU v TIS - viz popis v dokumentu EIR. | Číslo stavby | 5031-01 |  | text | ano
|  |  |  | Název - TIS | KOU_AKCE (TE) | Prvky s KOU v TIS - viz popis v dokumentu EIR. | Název akce | Rekonstrukce ČS Laurová |  | text | ano | od stupně PD DSPS
|  |  |  | Identifikační číslo | KOU_IC (TE) | Prvky s KOU v TIS - viz popis v dokumentu EIR. | Identifikační číslo | M1 |  | text | ano | nepovinné - formát "den.měsíc.rok"
|  |  |  | Počáteční datum pro servis | KOU_SERVIS START (TE) | Prvky s KOU v TIS - viz popis v dokumentu EIR. | Počáteční datum pro servis | 03.07.2020 |  | text | ano | nepovinné - formát "den.měsíc.rok"
|  |  |  | Poznámka | KOU_POZNAMKA (TE) | Prvky s KOU v TIS - viz popis v dokumentu EIR. |  |  |  | text | ano | nepovinné - formát "den.měsíc.rok"
|  |  |  | Rok uvedení do provozu | KOU_PROVOZ START (TE) | Prvky s KOU v TIS - viz popis v dokumentu EIR. | Rok uvedení do provozu | 2014 |  | text | ano | nepovinné - inventární číslo unikátní ke každému zařízení , může být známé u rekonstrukcí
|  |  |  | Rok výroby | KOU_ROK VYROBY (TE) | Prvky s KOU v TIS - viz popis v dokumentu EIR. | Rok výroby | 2014 |  | ano
|  |  |  | Technický popis | Popis | Prvky s KOU v TIS - viz popis v dokumentu EIR. |  |  |  | ano
|  |  |  | Typové označení výrobce | KOU_MODEL (TE) | Prvky s KOU v TIS - viz popis v dokumentu EIR. | Model výrobku | Etaline R GCN 250-200 |  | ano
|  |  |  | Datum přejímky | UDA_PREJIMKA (TE) | Prvky s KOU v TIS - viz popis v dokumentu EIR. | Datum přejímky | 03.07.2020 |  | ano
|  |  |  | Datum kolaudace | UDA_KOLAUDACE (TE) | Prvky s KOU v TIS - viz popis v dokumentu EIR. | Datum kolaudace | 03.07.2020 |  | ano
|  |  |  | Datum ukončení záruky | UDA_ZARUKA END (TE) | Prvky s KOU v TIS - viz popis v dokumentu EIR. | Datum ukončení záruky | 03.07.2020 |  | ano
|  |  |  | Inventární číslo PVS | UDA_IC PVS (TE) | Prvky s KOU v TIS - viz popis v dokumentu EIR. | 45T9887555/5 |  |  | ano |  | uvádět rok instalace, ne datum
|  |  |  | Počet jímačů | TIS_POCET JIMACU (TE) | BIM | Počet jímačů hromosvodu |  | celé číslo | ano
|  |  |  | Typ jímačů | TIS_TYP (TE) | BIM | Typ jímačů hromosvodu | Typ jímače hromosvodu | text | ano
|  |  |  | Typ jímačů - reference TIS | TIS_TYP_REF (REF) | BIM | Reference typu jímače | Typ jímače hromosvodu | celé číslo | ano
|  |  |  | Podtyp jímačů | TIS_TYP 2 (TE) | BIM | Podtyp jímačů hromosvodu | Podtyp jímačů | text | ano
|  |  |  | Podtyp jímačů - reference TIS | TIS_TYP 2_REF (REF) | BIM | Reference podtypu jímače | Podtyp jímačů | celé číslo
|  |  |  | Počet svodů | TIS_POCET SVODY (TE) | BIM | Počet svodů hromosvodu |  | celé číslo | text | ano | Bude doplněn z TIS do BIM po vytvoření modelu od stupně PD DSPS - viz popis v dokumentu EIR.
|  |  |  | Rok instalace | TIS_INSTALACE (TE) | BIM | Rok instalace |  | celé číslo | text | ano | Povinný parametr
|  |  |  | Typ zemniče | TIS_TYP ZEMNIC (TE) | BIM | Typ zemniče | Typ zemniče | text | celé číslo | ano | Povinný parametr
|  |  |  | Typ zemniče - reference TIS | TIS_TYP ZEMNIC_REF (REF) | BIM | Reference typu zemniče | Typ zemniče | celé číslo | text | ano | Povinný parametr
|  |  |  | Materiál | TIS_MATERIAL (TE) | BIM | Materiál hromosvodu | Materiál hromosvodu | text | text | ano | Povinný parametr
|  |  |  | Materiál - reference TIS | TIS_MATERIAL_REF (REF) | BIM | Reference materiálu hromosvodu | Materiál hromosvodu | celé číslo | text | ano | Povinný parametr
ST | STŘECHA | [8 empty] | text | ano | Povinný parametr
|  |  |  | TEID | TIS_TEID (TE) | Prvky s KOU v TIS - viz popis v dokumentu EIR. | Unikátní označení elementu PROPOJOVACÍ PARAMETR z TIS | 01HPVPVDJ10000806000010 |  | text | ano | Povinný parametr
|  |  |  | Provozovatel | TIS_TEID_1_PROVOZOVATEL (TE) | Prvky s KOU v TIS - viz popis v dokumentu EIR. | Předepsaný parametr. | Pražské vodovody a kanalizace, a.s. |  | text | ano | Povinný parametr
|  |  |  | Provozovatel - reference TIS | TIS_TEID_1_PROVOZOVATEL_REF (TE) | Prvky s KOU v TIS - viz popis v dokumentu EIR. | Předepsaný parametr. | 01 |  | text | ano | Povinný parametr
|  |  |  | Vlastník | TIS_TEID_2_VLASTNIK (TE) | Prvky s KOU v TIS - viz popis v dokumentu EIR. | Předepsaný parametr. | Hlavní město Praha |  | celé číslo | ano | Povinný parametr
|  |  |  | Vlastník - reference TIS | TIS_TEID_2_VLASTNIK_REF (TE) | Prvky s KOU v TIS - viz popis v dokumentu EIR. | Předepsaný parametr. | HP |  | text | ano | Povinný parametr
|  |  |  | Rozlišení média | TIS_TEID_3_MEDIUM (TE) | Prvky s KOU v TIS - viz popis v dokumentu EIR. | Předepsaný parametr. | Voda pitná |  | text | ano | Povinný parametr
|  |  |  | Rozlišení média - reference TIS | TIS_TEID_3_MEDIUM_REF (TE) | Prvky s KOU v TIS - viz popis v dokumentu EIR. | Předepsaný parametr. | VP |  | text | ano | Povinný parametr
|  |  |  | Typ objektu | TIS_TEID_4_OBJEKT (TE) | Prvky s KOU v TIS - viz popis v dokumentu EIR. | Předepsaný parametr. | Vodojem |  | celé číslo | ano | Povinný parametr
|  |  |  | Typ objektu - reference TIS | TIS_TEID_4_OBJEKT_REF (TE) | Prvky s KOU v TIS - viz popis v dokumentu EIR. | Předepsaný parametr. | VDJ |  | celé číslo | ano | Bude doplněn z TIS do BIM po vytvoření modelu od stupně PD DSPS - viz popis v dokumentu EIR.
|  |  |  | Obec | TIS_TEID_5_OBEC (TE) | Prvky s KOU v TIS - viz popis v dokumentu EIR. | Předepsaný parametr. | ČR |  | text | ano
|  |  |  | Obec - reference TIS | TIS_TEID_5_OBEC_REF (TE) | Prvky s KOU v TIS - viz popis v dokumentu EIR. | Předepsaný parametr. | 100 |  | text | ano
|  |  |  | Evidenční číslo | TIS_TEID_6_EVIDENCE (TE) | Prvky s KOU v TIS - viz popis v dokumentu EIR. | Předepsaný parametr. | Flora |  | text | ano
|  |  |  | Evidenční číslo - reference TIS | TIS_TEID_6_EVIDENCE_REF (TE) | Prvky s KOU v TIS - viz popis v dokumentu EIR. | Předepsaný parametr. | 008 |  | text | ano
|  |  |  | Funkční skupina | TIS_TEID_7_SKUPINA (TE) | Prvky s KOU v TIS - viz popis v dokumentu EIR. | Funkční skupina přiřazená podle Typu karty. | Měření a regulace | Funkční skupiny | text | ano | pojmenovat místnost dle funkce
|  |  |  | Funkční skupina - reference TIS | TIS_TEID_7_SKUPINA_REF (TE) | Prvky s KOU v TIS - viz popis v dokumentu EIR. | Reference přiřazené Funkční skupiny | 60 | Funkční skupiny | text | ano | pokud není kód místnosti předepsán, pak kód místnosti doplnit ke kódu budovy, doplnění reference dle označení místností v BIM (lze písmena, číslice, znaky, není omezena délka)
|  |  |  | Pozice zařízení | TIS_TEID_8_ZARIZENI (TE) | Prvky s KOU v TIS - viz popis v dokumentu EIR. | Číslo prvku z TIS | 00010 |  | text | ano | Povinný parametr
|  |  |  | Areál | KOU_AREAL (TE) | Prvky s KOU v TIS - viz popis v dokumentu EIR. | Název areálu. | Flora |  | celé číslo | ano | Povinný parametr
|  |  |  | Areál - reference TIS | KOU_AREAL_REF (TE) | Prvky s KOU v TIS - viz popis v dokumentu EIR. | Kód areálu. | FL |  | text | ano | od stupně PD DSPS
|  |  |  | Budova | KOU_BUDOVA (TE) | Prvky s KOU v TIS - viz popis v dokumentu EIR. | Název budovy. | AB1 - Administrativní budova |  | celé číslo | ano | od stupně PD DSPS
|  |  |  | Budova - reference TIS | KOU_BUDOVA_REF (TE) | Prvky s KOU v TIS - viz popis v dokumentu EIR. | Kód budovy. | FLA1 |  | text | ano | nepovinné
|  |  |  | Mistnost | KOU_MISTNOST (TE) | Prvky s KOU v TIS - viz popis v dokumentu EIR. | Název místnosti. | Strojovna | Místnosti | celé číslo | ano | nepovinné
|  |  |  | Mistnost - reference TIS | KOU_MISTNOST_REF (TE) | Prvky s KOU v TIS - viz popis v dokumentu EIR. | Kód místnosti. | FLA1111 | Místnosti | text | ano | od stupně PD DSPS
|  |  |  | Typ karty | KOU_TYP KARTY (TE) | Prvky s KOU v TIS - viz popis v dokumentu EIR. | Typ karty | Čerpadlo | Typy karet | celé číslo | ano | v letech (od stupně PD DSPS)
|  |  |  | Typ karty - reference TIS | KOU_TYP KARTY_REF (REF) | Prvky s KOU v TIS - viz popis v dokumentu EIR. | Reference Typu karty | 19 | Typy karet | text | ano | Povinný parametr
|  |  |  | Výrobce | KOU_VYROBCE (TE) | Prvky s KOU v TIS - viz popis v dokumentu EIR. | Výrobce | KSB czech s.r.o. | Výrobci TIS | text | ano | nepovinné
|  |  |  | Výrobce - reference TIS | KOU_VYROBCE_REF (REF) | Prvky s KOU v TIS - viz popis v dokumentu EIR. | Reference výrobce. | 23 | Výrobci TIS | text | ano | nepovinné
|  |  |  | Stav | KOU_STAV (TE) | Prvky s KOU v TIS - viz popis v dokumentu EIR. | Stav zařízení. | V provozu | Stav - číselník | text | ano | ve formátu "rok" (od stupně PD DSPS)
|  |  |  | Stav - reference TIS | KOU_STAV_REF (REF) | Prvky s KOU v TIS - viz popis v dokumentu EIR. | Reference stavu. | 01 | Stav - číselník | text | ano
|  |  |  | Výrobní číslo | KOU_VYROBNI CISLO (TE) | Prvky s KOU v TIS - viz popis v dokumentu EIR. | Výrobní číslo | 50016613400200001 |  | celé číslo | ano | ve formátu "rok" (od stupně PD DSPS)
|  |  |  | Životnost | KOU_ZIVOTNOST (TE) | Prvky s KOU v TIS - viz popis v dokumentu EIR. | Jaká je životnost zařízení. | 5 |  | celé číslo | ano | ve formátu "rok" (od stupně PD DSPS)
|  |  |  | Poslední stavba | KOU_CISLO STAVBY (TE) | Prvky s KOU v TIS - viz popis v dokumentu EIR. | Číslo stavby | 5031-01 |  | text | ano
|  |  |  | Název - TIS | KOU_AKCE (TE) | Prvky s KOU v TIS - viz popis v dokumentu EIR. | Název akce | Rekonstrukce ČS Laurová |  | text | ano | od stupně PD DSPS
|  |  |  | Identifikační číslo | KOU_IC (TE) | Prvky s KOU v TIS - viz popis v dokumentu EIR. | Identifikační číslo | M1 |  | text | ano | nepovinné - formát "den.měsíc.rok"
|  |  |  | Počáteční datum pro servis | KOU_SERVIS START (TE) | Prvky s KOU v TIS - viz popis v dokumentu EIR. | Počáteční datum pro servis | 03.07.2020 |  | text | ano | nepovinné - formát "den.měsíc.rok"
|  |  |  | Poznámka | KOU_POZNAMKA (TE) | Prvky s KOU v TIS - viz popis v dokumentu EIR. |  |  |  | text | ano | nepovinné - formát "den.měsíc.rok"
|  |  |  | Rok uvedení do provozu | KOU_PROVOZ START (TE) | Prvky s KOU v TIS - viz popis v dokumentu EIR. | Rok uvedení do provozu | 2014 |  | text | ano | nepovinné - inventární číslo unikátní ke každému zařízení , může být známé u rekonstrukcí
|  |  |  | Rok výroby | KOU_ROK VYROBY (TE) | Prvky s KOU v TIS - viz popis v dokumentu EIR. | Rok výroby | 2014
|  |  |  | Technický popis | Popis | Prvky s KOU v TIS - viz popis v dokumentu EIR.
|  |  |  | Typové označení výrobce | KOU_MODEL (TE) | Prvky s KOU v TIS - viz popis v dokumentu EIR. | Model výrobku | Etaline R GCN 250-200
|  |  |  | Datum přejímky | UDA_PREJIMKA (TE) | Prvky s KOU v TIS - viz popis v dokumentu EIR. | Datum přejímky | 03.07.2020
|  |  |  | Datum kolaudace | UDA_KOLAUDACE (TE) | Prvky s KOU v TIS - viz popis v dokumentu EIR. | Datum kolaudace | 03.07.2020
|  |  |  | Datum ukončení záruky | UDA_ZARUKA END (TE) | Prvky s KOU v TIS - viz popis v dokumentu EIR. | Datum ukončení záruky | 03.07.2020
|  |  |  | Inventární číslo PVS | UDA_IC PVS (TE) | Prvky s KOU v TIS - viz popis v dokumentu EIR. | 45T9887555/5 |  |  | ano
|  |  |  | Tloušťka | BIM_TLOUSTKA (BIM) | BIM | Číselná hodnota tloušťky prvku udávaná v mm |  | mm | ano
|  |  |  | UV odolnost | BIM_UV ODOLNOST (BIM) | BIM | Textový popis UV odolnosti vrstvy vystavené slunečnímu záření. |  | text | ano | m2 | Hodnoty v modelu uvádět v předepsaných jednotkách pro BIM
|  |  |  | Odolnost proti mechanickému požkození | BIM_ODOLNOST PROTI MECHANICKEMU POZKOZENI (BIM) | BIM | Textový popis odolnosti proti mechanickému poškození materiálu. |  | text | ano
|  |  |  | Spád střechy | BIM_SPAD STRECHY (BIM) | BIM | Spád šikmé nebo ploché střechy. |  | % | ano
|  |  |  | Požární odolnost | BIM_POZARNI ODOLNOST (BIM) | BIM | Popisuje druh konstrukce (DP1, DP2, DP3), dobu požární odolnosti (15, 30, 45, …), mezní stav (R, E, I, W, …). |  | text | ano
01 |  |  | Skladba střechy ploché | [6 empty] | ano
|  |  |  | Typ střechy | TIS_TYP (TE) | BIM | Typ střechy | Typ střechy | text | ano
|  |  |  | Typ střechy - reference TIS | TIS_TYP_REF (REF) | BIM | Reference typu střechy | Typ střechy | celé číslo | ano
|  |  |  | Plocha střechy | TIS_PLOCHA (TE) | BIM | Plocha střechy |  | m2 | ano
|  |  |  | Krytina | TIS_KRYTINA (TE) | BIM | Typ střešní krytiny | Typ krytiny | text | ano
|  |  |  | Krytina - reference - TIS | TIS_KRYTINA_REF (REF) | BIM | Reference typu krytiny | Typ krytiny | celé číslo
|  |  |  | Okap | TIS_OKAP (TE) | BIM | Je na střeše okap? | Ano/Ne | Ano/Ne
|  |  |  | Okap - reference TIS | TIS_OKAP_REF (REF) | BIM | Reference - existence okapu | Ano/Ne | celé číslo
|  |  |  | Skladba střechy | TIS_SKLADBA (TE) | BIM | Skladba | Skladba střechy | text
|  |  |  | Skladba střechy - reference TIS | TIS_SKLADBA_REF (REF) | BIM | Reference skladby střechy | Skladba střechy | celé číslo
|  |  |  | Zateplení | TIS_ZATEPLENI (TE) | BIM | Je střecha zateplená? | Ano/Ne | Ano/Ne
|  |  |  | Zateplení - reference TIS | TIS_ZATEPLENI_REF (REF) | BIM | Refrence - existence zateplení | Ano/Ne | celé číslo
|  |  |  | Obvod | BIM_OBVOD (BIM) | BIM | [mm] Číselná hodnota obvodu prvku udávaná v mm |  | mm
|  |  |  | Spádová vrstva | BIM_SPADOVA VRSTVA (BIM) | BIM | Textový popis, která vrstva střechy je ve spádu. |  | text
ZD | Základová deska
|  |  |  | Objem | BIM_OBJEM (BIM) | BIM | Číselná hodnota objemu prvku udávaná v m3. |  | m3
|  |  |  | Obvod | BIM_OBVOD (BIM) | BIM | Číselná hodnota obvodu prvku udávaná v mm |  | mm
|  |  |  | Plocha | BIM_PLOCHA (BIM) | BIM | Číselná hodnota plochy jedné strany prvku. |  | m2
|  |  |  | Tloušťka | BIM_TLOUSTKA (BIM) | BIM | Číselná hodnota tloušťky prvku udávaná v mm |  | mm
|  |  |  | Stupeň vlivu prostředí | BIM_STUPEN PROSTREDI (BIM) | BIM | Stupeň vlivu prostředí |  | text
02 |  |  | Železobetonová
|  |  |  | Třída betonu | BIM_TRIDA BETONU (BIM) | BIM | Třída dle normy ČSN. |  | text
|  |  |  | Stupeň vyztužení | BIM_STUPEN VYZTUZENI (BIM) | BIM | Číselná hodnota, která popisuje množství výztuže v kg/m3 betonu. |  | kg/m3
|  |  |  | Třída výztuže | BIM_TRIDA VYZTUZE (BIM) | BIM | [TEXT] Typ betonářské výztuže (10 216;10 335;10 425;10 505) |  | text
|  |  |  | Krytí výztuže | BIM_KRYTI VYZTUZE (BIM) | BIM | Číselná hodnota krytí výztuže udávaná v mm. Ve formátu vnější/vnitřní nebo horní/dolní. |  | text
TM | Trám
|  |  |  | Délka | BIM_DELKA (BIM) | BIM | Číselná hodnota délky udávaná v mm. |  | mm
|  |  |  | Šířka | BIM_SIRKA (BIM) | BIM | Číselná hodnota šířky prvku uvedená v mm. |  | mm
|  |  |  | Výška | BIM_VYSKA (BIM) | BIM | Číselná hodnota výšky prvku udávaná v mm. |  | mm
|  |  |  | Požární odolnost | BIM_POZARNI ODOLNOST (BIM) | BIM | Popisuje druh konstrukce (DP1, DP2, DP3), dobu požární odolnosti (15, 30, 45, …), mezní stav (R, E, I, W, …). |  | text
|  |  |  | Stupeň vlivu prostředí | BIM_STUPEN PROSTREDI (BIM) | BIM | Stupeň vlivu prostředí |  | text
02 |  |  | Železobetonová
|  |  |  | Třída betonu | BIM_TRIDA BETONU (BIM) | BIM | Třída dle normy ČSN. |  | text
|  |  |  | Třída výztuže | BIM_TRIDA VYZTUZE (BIM) | BIM | [TEXT] Typ betonářské výztuže (10 216;10 335;10 425;10 505) |  | text
|  |  |  | Krytí výztuže | BIM_KRYTI VYZTUZE (BIM) | BIM | Číselná hodnota krytí výztuže udávaná v mm. Ve formátu vnější/vnitřní nebo horní/dolní. |  | text
|  |  |  | Stupeň vyztužení | BIM_STUPEN VYZTUZENI (BIM) | BIM | Číselná hodnota, která popisuje množství výztuže v kg/m3 betonu. |  | kg/m3
ZP | Základová patka
|  |  |  | Délka | BIM_DELKA (BIM) | BIM | Číselná hodnota délky udávaná v mm. |  | mm
|  |  |  | Šířka | BIM_SIRKA (BIM) | BIM | Číselná hodnota šířky prvku uvedená v mm. |  | mm
|  |  |  | Výška | BIM_VYSKA (BIM) | BIM | Číselná hodnota výšky prvku udávaná v mm. |  | mm
|  |  |  | Objem | BIM_OBJEM (BIM) | BIM | Číselná hodnota objemu prvku udávaná v m3. |  | m3
|  |  |  | Plocha | BIM_PLOCHA (BIM) | BIM | Číselná hodnota plochy jedné strany prvku. |  | m2
|  |  |  | Stupeň vlivu prostředí | BIM_STUPEN PROSTREDI (BIM) | BIM | Stupeň vlivu prostředí |  | text
02 |  |  | Železobetonová
|  |  |  | Třída betonu | BIM_TRIDA BETONU (BIM) | BIM | Třída dle normy ČSN. |  | text
|  |  |  | Stupeň vyztužení | BIM_STUPEN VYZTUZENI (BIM) | BIM | Číselná hodnota, která popisuje množství výztuže v kg/m3 betonu. |  | kg/m3
|  |  |  | Třída výztuže | BIM_TRIDA VYZTUZE (BIM) | BIM | [TEXT] Typ betonářské výztuže (10 216;10 335;10 425;10 505) |  | text
|  |  |  | Krytí výztuže | BIM_KRYTI VYZTUZE (BIM) | BIM | Číselná hodnota krytí výztuže udávaná v mm. Ve formátu vnější/vnitřní nebo horní/dolní. |  | text
ZS | Základový pas
|  |  |  | Délka | BIM_DELKA (BIM) | BIM | Číselná hodnota délky udávaná v mm. |  | mm
|  |  |  | Šířka | BIM_SIRKA (BIM) | BIM | Číselná hodnota šířky prvku uvedená v mm. |  | mm
|  |  |  | Výška | BIM_VYSKA (BIM) | BIM | Číselná hodnota výšky prvku udávaná v mm. |  | mm
|  |  |  | Objem | BIM_OBJEM (BIM) | BIM | Číselná hodnota objemu prvku udávaná v m3. |  | m3
|  |  |  | Plocha | BIM_PLOCHA (BIM) | BIM | Číselná hodnota plochy jedné strany prvku. |  | m2
|  |  |  | Stupeň vlivu prostředí | BIM_STUPEN PROSTREDI (BIM) | BIM | Stupeň vlivu prostředí |  | text
02 |  |  | Železobetonový
|  |  |  | Třída betonu | BIM_TRIDA BETONU (BIM) | BIM | Třída dle normy ČSN. |  | text
|  |  |  | Stupeň vyztužení | BIM_STUPEN VYZTUZENI (BIM) | BIM | Číselná hodnota, která popisuje množství výztuže v kg/m3 betonu. |  | kg/m3
|  |  |  | Třída výztuže | BIM_TRIDA VYZTUZE (BIM) | BIM | [TEXT] Typ betonářské výztuže (10 216;10 335;10 425;10 505) |  | text
|  |  |  | Krytí výztuže | BIM_KRYTI VYZTUZE (BIM) | BIM | Číselná hodnota krytí výztuže udávaná v mm. Ve formátu vnější/vnitřní nebo horní/dolní. |  | text
PK | Překlad |  |  | rámová konstrukce
|  |  |  | Délka | BIM_DELKA (BIM) | BIM | Číselná hodnota délky udávaná v mm. |  | mm
|  |  |  | Šířka | BIM_SIRKA (BIM) | BIM | Číselná hodnota šířky prvku uvedená v mm. |  | mm
|  |  |  | Výška | BIM_VYSKA (BIM) | BIM | Číselná hodnota výšky prvku udávaná v mm. |  | mm
|  |  |  | Objem | BIM_OBJEM (BIM) | BIM | Číselná hodnota objemu prvku udávaná v m3. |  | m3
03 |  |  | Keramický
PD | Podlaha
|  |  |  | Tloušťka | BIM_TLOUSTKA (BIM) | BIM | Číselná hodnota tloušťky prvku udávaná v mm |  | mm
|  |  |  | Obvod | BIM_OBVOD (BIM) | BIM | [mm] Číselná hodnota obvodu prvku udávaná v mm |  | mm
|  |  |  | Plocha | BIM_PLOCHA (BIM) | BIM | Číselná hodnota plochy jedné strany prvku. |  | m2
|  |  |  | Objem | BIM_OBJEM (BIM) | BIM | Číselná hodnota objemu prvku udávaná v m3. |  | m3
|  |  |  | Stupeň vlivu prostředí | BIM_STUPEN PROSTREDI (BIM) | BIM | Stupeň vlivu prostředí |  | text
|  |  |  | Třída betonu | BIM_TRIDA BETONU (BIM) | BIM | Třída dle normy ČSN. |  | text
|  |  |  | Stupeň vyztužení | BIM_STUPEN VYZTUZENI (BIM) | BIM | Číselná hodnota, která popisuje množství výztuže v kg/m3 betonu. |  | kg/m3
|  |  |  | Třída výztuže | BIM_TRIDA VYZTUZE (BIM) | BIM | [TEXT] Typ betonářské výztuže (10 216;10 335;10 425;10 505) |  | text
|  |  |  | Krytí výztuže | BIM_KRYTI VYZTUZE (BIM) | BIM | Číselná hodnota krytí výztuže udávaná v mm. Ve formátu vnější/vnitřní nebo horní/dolní. |  | text
04 |  |  | Spádový/Výplňový beton
ZV | Zámečnický výrobek
|  |  |  | Hmotnost | BIM_HMOTNOST (BIM) | BIM | [kg] Číselná hodnota udávaná v kg (ČISTÁ) |  | kg
|  |  |  | Materiál | BIM_MATERIAL (BIM) | BIM | Materiálová specifikace prvku. |  | materiál
|  |  |  | Délka | BIM_DELKA (BIM) | BIM | Číselná hodnota délky udávaná v mm. |  | mm
|  |  |  | Výška | BIM_VYSKA (BIM) | BIM | Číselná hodnota výšky prvku udávaná v mm. |  | mm
01 |  |  | Zábradlí
1D01 | Základový blok
|  |  |  | Délka | BIM_DELKA (BIM) | BIM | Číselná hodnota délky udávaná v mm. |  | mm
|  |  |  | Šířka | BIM_SIRKA (BIM) | BIM | Číselná hodnota šířky prvku uvedená v mm. |  | mm
|  |  |  | Výška | BIM_VYSKA (BIM) | BIM | Číselná hodnota výšky prvku udávaná v mm. |  | mm
|  |  |  | Objem | BIM_OBJEM (BIM) | BIM | Číselná hodnota objemu prvku udávaná v m3. |  | m3
|  |  |  | Stupeň vlivu prostředí | BIM_STUPEN PROSTREDI (BIM) | BIM | Stupeň vlivu prostředí |  | text
|  |  |  | Třída betonu | BIM_TRIDA BETONU (BIM) | BIM | Třída dle normy ČSN. |  | text
|  |  |  | Stupeň vyztužení | BIM_STUPEN VYZTUZENI (BIM) | BIM | Číselná hodnota, která popisuje množství výztuže v kg/m3 betonu. |  | kg/m3
|  |  |  | Třída výztuže | BIM_TRIDA VYZTUZE (BIM) | BIM | [TEXT] Typ betonářské výztuže (10 216;10 335;10 425;10 505) |  | text
|  |  |  | Krytí výztuže | BIM_KRYTI VYZTUZE (BIM) | BIM | Číselná hodnota krytí výztuže udávaná v mm. Ve formátu vnější/vnitřní nebo horní/dolní. |  | text
KV | Klempířský výrobek
|  |  |  | Délka | BIM_DELKA (BIM) | BIM | Číselná hodnota délky udávaná v mm. |  | mm
|  |  |  | Rozvinutá šířka | BIM_ROZVINUTA SIRKA (BIM) | BIM | Rozvinutá šířka např. oplechování. |  | mm
|  |  |  | Materiál | BIM_MATERIAL (BIM) | BIM | Materiálová specifikace prvku. |  | materiál
02 |  |  | Okapnice/Oplechování
03 |  |  | Okapový žlab
04 |  |  | Okapové svody
OV | Ostatní prvky PSV
|  |  |  | Hmotnost | BIM_HMOTNOST (BIM) | BIM | [kg] Číselná hodnota udávaná v kg (ČISTÁ) |  | kg
|  |  |  | Materiál | BIM_MATERIAL (BIM) | BIM | Materiálová specifikace prvku. |  | materiál
TI | Zateplení
|  |  |  | Plocha | BIM_PLOCHA (BIM) | BIM | Číselná hodnota plochy jedné strany prvku. |  | m2
|  |  |  | Tloušťka | BIM_TLOUSTKA (BIM) | BIM | Číselná hodnota tloušťky prvku udávaná v mm |  | mm
|  |  |  | Požární odolnost | BIM_POZARNI ODOLNOST (BIM) | BIM | Popisuje druh konstrukce (DP1, DP2, DP3), dobu požární odolnosti (15, 30, 45, …), mezní stav (R, E, I, W, …). |  | text
|  |  |  | Součinitel prostupu tepla U | BIM_SOUCINITEL PROSTUPU TEPLA (BIM) | BIM | Číselná hodnota součinitele prostupu tepla uvedená v W/(m2.K) |  | W/(m2.K)
01 |  |  | EPS
02 |  |  | XPS
06 |  |  | Minerální vata
MI | Místnost
|  |  |  | Číslo místnosti | BIM_CISLO MISTNOSTI (BIM) | BIM | Unikátní číslo místnosti. |  | text
|  |  |  | Název | BIM_NAZEV (BIM) | BIM | Název. |  | text
|  |  |  | Plocha | BIM_PLOCHA (BIM) | BIM | Číselná hodnota plochy jedné strany prvku. |  | m2
|  |  |  | Výška | BIM_VYSKA (BIM) | BIM | Číselná hodnota výšky prvku udávaná v mm. |  | mm
|  |  |  | Obvod | BIM_OBVOD (BIM) | BIM | [mm] Číselná hodnota obvodu prvku udávaná v mm |  | mm
|  |  |  | Obsazenost místnosti | BIM_OBSAZENOST MISTNOSTI (BIM) | BIM | Předpokládaný počet lidí a čas využívání místnosti |  | text
|  |  |  | Výměna vzduchu | BIM_VYMENA VZDUCHU (BIM) | BIM | Návrhová hodnota výměny vzduchu v místnosti (zapsat větší z hodnot chlazení a vytápění) |  | číslo
|  |  |  | Osvětlení | BIM_OSVETLENI (BIM) | BIM | Popis osvětlení. |  | text
|  |  |  | Typ osvětlení | BIM_TYP OSVETLENI (BIM) | BIM | Typ osvětlení. |  | text
|  |  |  | Kapacita osob | BIM_KAPACITA OSOB (BIM) | BIM | Technicky maximální kapacita (např dle návrhu VZT a CHL). |  | celé číslo
|  |  |  | Teplota vytápění návrhová | BIM_TEPLOTA VYTAPENI NAVRHOVA (BIM) | BIM | Projektovaná hodnota teploty pro vytápění. |  | °C
|  |  |  | Teplota chlazení návrhová | BIM_TEPLOTA CHLAZENI NAVRHOVA (BIM) | BIM | Projektovaná hodnota teploty pro chlazení |  | °C
|  |  |  | Množství vzduchu návrhové | BIM_MNOZSTVI VZDUCHU NAVRHOVE (BIM) | BIM | Návrhové množství potřebného vzduchu. |  | číslo
|  |  |  | Počet evakuovaných osob | BIM_POCET EVAKUOVANYCH OSOB (BIM) | BIM | Počet evakuovaných osob |  | celé číslo
SV | Světlík
|  |  |  | Požární odolnost | BIM_POZARNI ODOLNOST (BIM) | BIM | Popisuje druh konstrukce (DP1, DP2, DP3), dobu požární odolnosti (15, 30, 45, …), mezní stav (R, E, I, W, …). |  | text
|  |  |  | Délka | BIM_DELKA (BIM) | BIM | Číselná hodnota délky udávaná v mm. |  | mm
|  |  |  | Šířka | BIM_SIRKA (BIM) | BIM | Číselná hodnota šířky prvku uvedená v mm. |  | mm
|  |  |  | Výška | BIM_VYSKA (BIM) | BIM | Číselná hodnota výšky prvku udávaná v mm. |  | mm
|  |  |  | Odolnost proti zatížení sněhem | BIM_ODOLNOST PROTI ZATIZENI SNEHEM (BIM) | BIM | Číselná hodnota zatížení sněhem. |  | kg/m2
02 |  |  | Luxsfery
VRV | VRV systém
|  |  |  | Délka | BIM_DELKA (BIM) | BIM | Číselná hodnota délky udávaná v mm. |  | mm
|  |  |  | Šířka | BIM_SIRKA (BIM) | BIM | Číselná hodnota šířky prvku uvedená v mm. |  | mm
|  |  |  | Výška | BIM_VYSKA (BIM) | BIM | Číselná hodnota výšky prvku udávaná v mm. |  | mm
|  |  |  | Průměr | BIM_PRUMER (BIM) | BIM | Číselná hodnota průměru kruhového prvku uvedená v mm. |  | mm
|  |  |  | Požární odolnost | BIM_POZARNI ODOLNOST (BIM) | BIM | Popisuje druh konstrukce (DP1, DP2, DP3), dobu požární odolnosti (15, 30, 45, …), mezní stav (R, E, I, W, …). |  | text
|  |  |  | Vodotěsnost | BIM_VODOTESNOST (BIM) | BIM | Textový popis třídy vodotěsnosti. |  | text
|  |  |  | Vzduchotěsnost | BIM_VZDUCHOTESNOST (BIM) | BIM | Textový popis třídy vzduchotěsnosti. |  | text
|  |  |  | Hmotnost | BIM_HMOTNOST (BIM) | BIM | [kg] Číselná hodnota udávaná v kg (ČISTÁ) |  | kg
|  |  |  | Materiál | BIM_MATERIAL (BIM) | BIM | Materiálová specifikace prvku. |  | materiál
01 |  |  | Prostupová pažnice
HA | Hladina
ME | Model terénu
PP | Pilota
|  |  |  | Délka | BIM_DELKA (BIM) | BIM | Číselná hodnota délky udávaná v mm. |  | mm
|  |  |  | Objem | BIM_OBJEM (BIM) | BIM | Číselná hodnota objemu prvku udávaná v m3. |  | m3 | text | ano | Bude doplněn z TIS do BIM po vytvoření modelu od stupně PD DSPS - viz popis v dokumentu EIR.
02 |  |  | Železobetonová | [6 empty] | text | ano | Povinný parametr
|  |  |  | Třída betonu | BIM_TRIDA BETONU (BIM) | BIM | Třída dle normy ČSN. |  | text | celé číslo | ano | Povinný parametr
|  |  |  | Stupeň vyztužení | BIM_STUPEN VYZTUZENI (BIM) | BIM | Číselná hodnota, která popisuje množství výztuže v kg/m3 betonu. |  | kg/m3 | text | ano | Povinný parametr
|  |  |  | Třída výztuže | BIM_TRIDA VYZTUZE (BIM) | BIM | [TEXT] Typ betonářské výztuže (10 216;10 335;10 425;10 505) |  | text | text | ano | Povinný parametr
|  |  |  | Krytí výztuže | BIM_KRYTI VYZTUZE (BIM) | BIM | Číselná hodnota krytí výztuže udávaná v mm. Ve formátu vnější/vnitřní nebo horní/dolní. |  | text | text | ano | Povinný parametr
OM | OBVODOVÝ PLÁŠŤ BUDOVY | [8 empty] | text | ano | Povinný parametr
|  |  |  | TEID | TIS_TEID (TE) | Prvky s KOU v TIS - viz popis v dokumentu EIR. | Unikátní označení elementu PROPOJOVACÍ PARAMETR z TIS | 01HPVPVDJ10000806000010 |  | text | ano | Povinný parametr
|  |  |  | Provozovatel | TIS_TEID_1_PROVOZOVATEL (TE) | Prvky s KOU v TIS - viz popis v dokumentu EIR. | Předepsaný parametr. | Pražské vodovody a kanalizace, a.s. |  | text | ano | Povinný parametr
|  |  |  | Provozovatel - reference TIS | TIS_TEID_1_PROVOZOVATEL_REF (TE) | Prvky s KOU v TIS - viz popis v dokumentu EIR. | Předepsaný parametr. | 01 |  | text | ano | Povinný parametr
|  |  |  | Vlastník | TIS_TEID_2_VLASTNIK (TE) | Prvky s KOU v TIS - viz popis v dokumentu EIR. | Předepsaný parametr. | Hlavní město Praha |  | celé číslo | ano | Povinný parametr
|  |  |  | Vlastník - reference TIS | TIS_TEID_2_VLASTNIK_REF (TE) | Prvky s KOU v TIS - viz popis v dokumentu EIR. | Předepsaný parametr. | HP |  | text | ano | Povinný parametr
|  |  |  | Rozlišení média | TIS_TEID_3_MEDIUM (TE) | Prvky s KOU v TIS - viz popis v dokumentu EIR. | Předepsaný parametr. | Voda pitná |  | text | ano | Povinný parametr
|  |  |  | Rozlišení média - reference TIS | TIS_TEID_3_MEDIUM_REF (TE) | Prvky s KOU v TIS - viz popis v dokumentu EIR. | Předepsaný parametr. | VP |  | text | ano | Povinný parametr
|  |  |  | Typ objektu | TIS_TEID_4_OBJEKT (TE) | Prvky s KOU v TIS - viz popis v dokumentu EIR. | Předepsaný parametr. | Vodojem |  | celé číslo | ano | Povinný parametr
|  |  |  | Typ objektu - reference TIS | TIS_TEID_4_OBJEKT_REF (TE) | Prvky s KOU v TIS - viz popis v dokumentu EIR. | Předepsaný parametr. | VDJ |  | celé číslo | ano | Bude doplněn z TIS do BIM po vytvoření modelu od stupně PD DSPS - viz popis v dokumentu EIR.
|  |  |  | Obec | TIS_TEID_5_OBEC (TE) | Prvky s KOU v TIS - viz popis v dokumentu EIR. | Předepsaný parametr. | ČR |  | text | ano
|  |  |  | Obec - reference TIS | TIS_TEID_5_OBEC_REF (TE) | Prvky s KOU v TIS - viz popis v dokumentu EIR. | Předepsaný parametr. | 100 |  | text | ano
|  |  |  | Evidenční číslo | TIS_TEID_6_EVIDENCE (TE) | Prvky s KOU v TIS - viz popis v dokumentu EIR. | Předepsaný parametr. | Flora |  | text | ano
|  |  |  | Evidenční číslo - reference TIS | TIS_TEID_6_EVIDENCE_REF (TE) | Prvky s KOU v TIS - viz popis v dokumentu EIR. | Předepsaný parametr. | 008 |  | text | ano
|  |  |  | Funkční skupina | TIS_TEID_7_SKUPINA (TE) | Prvky s KOU v TIS - viz popis v dokumentu EIR. | Funkční skupina přiřazená podle Typu karty. | Měření a regulace | Funkční skupiny | text | ano | pojmenovat místnost dle funkce
|  |  |  | Funkční skupina - reference TIS | TIS_TEID_7_SKUPINA_REF (TE) | Prvky s KOU v TIS - viz popis v dokumentu EIR. | Reference přiřazené Funkční skupiny | 60 | Funkční skupiny | text | ano | pokud není kód místnosti předepsán, pak kód místnosti doplnit ke kódu budovy, doplnění reference dle označení místností v BIM (lze písmena, číslice, znaky, není omezena délka)
|  |  |  | Pozice zařízení | TIS_TEID_8_ZARIZENI (TE) | Prvky s KOU v TIS - viz popis v dokumentu EIR. | Číslo prvku z TIS | 00010 |  | text | ano | Povinný parametr
|  |  |  | Areál | KOU_AREAL (TE) | Prvky s KOU v TIS - viz popis v dokumentu EIR. | Název areálu. | Flora |  | celé číslo | ano | Povinný parametr
|  |  |  | Areál - reference TIS | KOU_AREAL_REF (TE) | Prvky s KOU v TIS - viz popis v dokumentu EIR. | Kód areálu. | FL |  | text | ano | od stupně PD DSPS
|  |  |  | Budova | KOU_BUDOVA (TE) | Prvky s KOU v TIS - viz popis v dokumentu EIR. | Název budovy. | AB1 - Administrativní budova |  | celé číslo | ano | od stupně PD DSPS
|  |  |  | Budova - reference TIS | KOU_BUDOVA_REF (TE) | Prvky s KOU v TIS - viz popis v dokumentu EIR. | Kód budovy. | FLA1 |  | text | ano | nepovinné
|  |  |  | Mistnost | KOU_MISTNOST (TE) | Prvky s KOU v TIS - viz popis v dokumentu EIR. | Název místnosti. | Strojovna | Místnosti | celé číslo | ano | nepovinné
|  |  |  | Mistnost - reference TIS | KOU_MISTNOST_REF (TE) | Prvky s KOU v TIS - viz popis v dokumentu EIR. | Kód místnosti. | FLA1111 | Místnosti | text | ano | od stupně PD DSPS
|  |  |  | Typ karty | KOU_TYP KARTY (TE) | Prvky s KOU v TIS - viz popis v dokumentu EIR. | Typ karty | Čerpadlo | Typy karet | celé číslo | ano | v letech (od stupně PD DSPS)
|  |  |  | Typ karty - reference TIS | KOU_TYP KARTY_REF (REF) | Prvky s KOU v TIS - viz popis v dokumentu EIR. | Reference Typu karty | 19 | Typy karet | text | ano | Povinný parametr
|  |  |  | Výrobce | KOU_VYROBCE (TE) | Prvky s KOU v TIS - viz popis v dokumentu EIR. | Výrobce | KSB czech s.r.o. | Výrobci TIS | text | ano | nepovinné
|  |  |  | Výrobce - reference TIS | KOU_VYROBCE_REF (REF) | Prvky s KOU v TIS - viz popis v dokumentu EIR. | Reference výrobce. | 23 | Výrobci TIS | text | ano | nepovinné
|  |  |  | Stav | KOU_STAV (TE) | Prvky s KOU v TIS - viz popis v dokumentu EIR. | Stav zařízení. | V provozu | Stav - číselník | text | ano | ve formátu "rok" (od stupně PD DSPS)
|  |  |  | Stav - reference TIS | KOU_STAV_REF (REF) | Prvky s KOU v TIS - viz popis v dokumentu EIR. | Reference stavu. | 01 | Stav - číselník | text | ano
|  |  |  | Výrobní číslo | KOU_VYROBNI CISLO (TE) | Prvky s KOU v TIS - viz popis v dokumentu EIR. | Výrobní číslo | 50016613400200001 |  | celé číslo | ano | ve formátu "rok" (od stupně PD DSPS)
|  |  |  | Životnost | KOU_ZIVOTNOST (TE) | Prvky s KOU v TIS - viz popis v dokumentu EIR. | Jaká je životnost zařízení. | 5 |  | celé číslo | ano | ve formátu "rok" (od stupně PD DSPS)
|  |  |  | Poslední stavba | KOU_CISLO STAVBY (TE) | Prvky s KOU v TIS - viz popis v dokumentu EIR. | Číslo stavby | 5031-01 |  | text | ano
|  |  |  | Název - TIS | KOU_AKCE (TE) | Prvky s KOU v TIS - viz popis v dokumentu EIR. | Název akce | Rekonstrukce ČS Laurová |  | text | ano | od stupně PD DSPS
|  |  |  | Identifikační číslo | KOU_IC (TE) | Prvky s KOU v TIS - viz popis v dokumentu EIR. | Identifikační číslo | M1 |  | text | ano | nepovinné - formát "den.měsíc.rok"
|  |  |  | Počáteční datum pro servis | KOU_SERVIS START (TE) | Prvky s KOU v TIS - viz popis v dokumentu EIR. | Počáteční datum pro servis | 03.07.2020 |  | text | ano | nepovinné - formát "den.měsíc.rok"
|  |  |  | Poznámka | KOU_POZNAMKA (TE) | Prvky s KOU v TIS - viz popis v dokumentu EIR. |  |  |  | text | ano | nepovinné - formát "den.měsíc.rok"
|  |  |  | Rok uvedení do provozu | KOU_PROVOZ START (TE) | Prvky s KOU v TIS - viz popis v dokumentu EIR. | Rok uvedení do provozu | 2014 |  | text | ano | nepovinné - inventární číslo unikátní ke každému zařízení , může být známé u rekonstrukcí
|  |  |  | Rok výroby | KOU_ROK VYROBY (TE) | Prvky s KOU v TIS - viz popis v dokumentu EIR. | Rok výroby | 2014 |  | ano
|  |  |  | Technický popis | Popis | Prvky s KOU v TIS - viz popis v dokumentu EIR. |  |  |  | ano
|  |  |  | Typové označení výrobce | KOU_MODEL (TE) | Prvky s KOU v TIS - viz popis v dokumentu EIR. | Model výrobku | Etaline R GCN 250-200 |  | ano
|  |  |  | Datum přejímky | UDA_PREJIMKA (TE) | Prvky s KOU v TIS - viz popis v dokumentu EIR. | Datum přejímky | 03.07.2020 |  | ano
|  |  |  | Datum kolaudace | UDA_KOLAUDACE (TE) | Prvky s KOU v TIS - viz popis v dokumentu EIR. | Datum kolaudace | 03.07.2020 |  | ano
|  |  |  | Datum ukončení záruky | UDA_ZARUKA END (TE) | Prvky s KOU v TIS - viz popis v dokumentu EIR. | Datum ukončení záruky | 03.07.2020 |  | ano
|  |  |  | Inventární číslo PVS | UDA_IC PVS (TE) | Prvky s KOU v TIS - viz popis v dokumentu EIR. | 45T9887555/5 |  |  | ano
|  |  |  | Typ | TIS_TYP (TE) | BIM | Typ pláště | Typ pláště | text | ano
|  |  |  | Typ - reference TIS | TIS_TYP_REF (REF) | BIM | Reference typu pláště | Typ pláště | celé číslo | ano | m2 | Hodnoty v modelu uvádět v předepsaných jednotkách pro BIM
|  |  |  | Materiál | TIS_MATERIAL (TE) | BIM | Materiál konstrukce budovy | Materiál konstrukce budovy | text
|  |  |  | Materiál - reference TIS | TIS_MATERIAL_REF (REF) | BIM | Reference materiálu kce budovy | Materiál konstrukce budovy | celé číslo
|  |  |  | Povrch | TIS_POVRCH (TE) | BIM | Povrch budovy | Povrch budovy | m2 | text | ano | Bude doplněn z TIS do BIM po vytvoření modelu od stupně PD DSPS - viz popis v dokumentu EIR.
|  |  |  | Povrch - reference TIS | TIS_POVRCH_REF (REF) | BIM | Reference povrchu budovy | Povrch budovy | celé číslo | text | ano | Povinný parametr
|  |  |  | Zateplení | TIS_ZATEPLENI (TE) | BIM | Existence zateplení budovy | Ano/ne | Ano/Ne | celé číslo | ano | Povinný parametr
|  |  |  | Zateplení - reference TIS | TIS_ZATEPLENI_REF (REF) | BIM | Reference - existence zateplení budovy | Ano/ne | celé číslo | text | ano | Povinný parametr
|  |  |  | Plocha | TIS_PLOCHA (TE) | BIM | Plocha pláště budovy |  | m2 | text | ano | Povinný parametr
LP |  |  | Lehký obvodobý plášť | [6 empty] | text | ano | Povinný parametr
KK | KOMORA KANALIZACE | [8 empty] | text | ano | Povinný parametr
|  |  |  | TEID | TIS_TEID (TE) | Prvky s KOU v TIS - viz popis v dokumentu EIR. | Unikátní označení elementu PROPOJOVACÍ PARAMETR z TIS | 01HPVPVDJ10000806000010 |  | text | ano | Povinný parametr
|  |  |  | Provozovatel | TIS_TEID_1_PROVOZOVATEL (TE) | Prvky s KOU v TIS - viz popis v dokumentu EIR. | Předepsaný parametr. | Pražské vodovody a kanalizace, a.s. |  | text | ano | Povinný parametr
|  |  |  | Provozovatel - reference TIS | TIS_TEID_1_PROVOZOVATEL_REF (TE) | Prvky s KOU v TIS - viz popis v dokumentu EIR. | Předepsaný parametr. | 01 |  | text | ano | Povinný parametr
|  |  |  | Vlastník | TIS_TEID_2_VLASTNIK (TE) | Prvky s KOU v TIS - viz popis v dokumentu EIR. | Předepsaný parametr. | Hlavní město Praha |  | celé číslo | ano | Povinný parametr
|  |  |  | Vlastník - reference TIS | TIS_TEID_2_VLASTNIK_REF (TE) | Prvky s KOU v TIS - viz popis v dokumentu EIR. | Předepsaný parametr. | HP |  | text | ano | Povinný parametr
|  |  |  | Rozlišení média | TIS_TEID_3_MEDIUM (TE) | Prvky s KOU v TIS - viz popis v dokumentu EIR. | Předepsaný parametr. | Voda pitná |  | text | ano | Povinný parametr
|  |  |  | Rozlišení média - reference TIS | TIS_TEID_3_MEDIUM_REF (TE) | Prvky s KOU v TIS - viz popis v dokumentu EIR. | Předepsaný parametr. | VP |  | text | ano | Povinný parametr
|  |  |  | Typ objektu | TIS_TEID_4_OBJEKT (TE) | Prvky s KOU v TIS - viz popis v dokumentu EIR. | Předepsaný parametr. | Vodojem |  | celé číslo | ano | Povinný parametr
|  |  |  | Typ objektu - reference TIS | TIS_TEID_4_OBJEKT_REF (TE) | Prvky s KOU v TIS - viz popis v dokumentu EIR. | Předepsaný parametr. | VDJ |  | celé číslo | ano | Bude doplněn z TIS do BIM po vytvoření modelu od stupně PD DSPS - viz popis v dokumentu EIR.
|  |  |  | Obec | TIS_TEID_5_OBEC (TE) | Prvky s KOU v TIS - viz popis v dokumentu EIR. | Předepsaný parametr. | ČR |  | text | ano
|  |  |  | Obec - reference TIS | TIS_TEID_5_OBEC_REF (TE) | Prvky s KOU v TIS - viz popis v dokumentu EIR. | Předepsaný parametr. | 100 |  | text | ano
|  |  |  | Evidenční číslo | TIS_TEID_6_EVIDENCE (TE) | Prvky s KOU v TIS - viz popis v dokumentu EIR. | Předepsaný parametr. | Flora |  | text | ano
|  |  |  | Evidenční číslo - reference TIS | TIS_TEID_6_EVIDENCE_REF (TE) | Prvky s KOU v TIS - viz popis v dokumentu EIR. | Předepsaný parametr. | 008 |  | text | ano
|  |  |  | Funkční skupina | TIS_TEID_7_SKUPINA (TE) | Prvky s KOU v TIS - viz popis v dokumentu EIR. | Funkční skupina přiřazená podle Typu karty. | Měření a regulace | Funkční skupiny | text | ano | pojmenovat místnost dle funkce
|  |  |  | Funkční skupina - reference TIS | TIS_TEID_7_SKUPINA_REF (TE) | Prvky s KOU v TIS - viz popis v dokumentu EIR. | Reference přiřazené Funkční skupiny | 60 | Funkční skupiny | text | ano | pokud není kód místnosti předepsán, pak kód místnosti doplnit ke kódu budovy, doplnění reference dle označení místností v BIM (lze písmena, číslice, znaky, není omezena délka)
|  |  |  | Pozice zařízení | TIS_TEID_8_ZARIZENI (TE) | Prvky s KOU v TIS - viz popis v dokumentu EIR. | Číslo prvku z TIS | 00010 |  | text | ano | Povinný parametr
|  |  |  | Areál | KOU_AREAL (TE) | Prvky s KOU v TIS - viz popis v dokumentu EIR. | Název areálu. | Flora |  | celé číslo | ano | Povinný parametr
|  |  |  | Areál - reference TIS | KOU_AREAL_REF (TE) | Prvky s KOU v TIS - viz popis v dokumentu EIR. | Kód areálu. | FL |  | text | ano | od stupně PD DSPS
|  |  |  | Budova | KOU_BUDOVA (TE) | Prvky s KOU v TIS - viz popis v dokumentu EIR. | Název budovy. | AB1 - Administrativní budova |  | celé číslo | ano | od stupně PD DSPS
|  |  |  | Budova - reference TIS | KOU_BUDOVA_REF (TE) | Prvky s KOU v TIS - viz popis v dokumentu EIR. | Kód budovy. | FLA1 |  | text | ano | nepovinné
|  |  |  | Mistnost | KOU_MISTNOST (TE) | Prvky s KOU v TIS - viz popis v dokumentu EIR. | Název místnosti. | Strojovna | Místnosti | celé číslo | ano | nepovinné
|  |  |  | Mistnost - reference TIS | KOU_MISTNOST_REF (TE) | Prvky s KOU v TIS - viz popis v dokumentu EIR. | Kód místnosti. | FLA1111 | Místnosti | text | ano | od stupně PD DSPS
|  |  |  | Typ karty | KOU_TYP KARTY (TE) | Prvky s KOU v TIS - viz popis v dokumentu EIR. | Typ karty | Čerpadlo | Typy karet | celé číslo | ano | v letech (od stupně PD DSPS)
|  |  |  | Typ karty - reference TIS | KOU_TYP KARTY_REF (REF) | Prvky s KOU v TIS - viz popis v dokumentu EIR. | Reference Typu karty | 19 | Typy karet | text | ano | Povinný parametr
|  |  |  | Výrobce | KOU_VYROBCE (TE) | Prvky s KOU v TIS - viz popis v dokumentu EIR. | Výrobce | KSB czech s.r.o. | Výrobci TIS | text | ano | nepovinné
|  |  |  | Výrobce - reference TIS | KOU_VYROBCE_REF (REF) | Prvky s KOU v TIS - viz popis v dokumentu EIR. | Reference výrobce. | 23 | Výrobci TIS | text | ano | nepovinné
|  |  |  | Stav | KOU_STAV (TE) | Prvky s KOU v TIS - viz popis v dokumentu EIR. | Stav zařízení. | V provozu | Stav - číselník | text | ano | ve formátu "rok" (od stupně PD DSPS)
|  |  |  | Stav - reference TIS | KOU_STAV_REF (REF) | Prvky s KOU v TIS - viz popis v dokumentu EIR. | Reference stavu. | 01 | Stav - číselník | text | ano
|  |  |  | Výrobní číslo | KOU_VYROBNI CISLO (TE) | Prvky s KOU v TIS - viz popis v dokumentu EIR. | Výrobní číslo | 50016613400200001 |  | celé číslo | ano | ve formátu "rok" (od stupně PD DSPS)
|  |  |  | Životnost | KOU_ZIVOTNOST (TE) | Prvky s KOU v TIS - viz popis v dokumentu EIR. | Jaká je životnost zařízení. | 5 |  | celé číslo | ano | ve formátu "rok" (od stupně PD DSPS)
|  |  |  | Poslední stavba | KOU_CISLO STAVBY (TE) | Prvky s KOU v TIS - viz popis v dokumentu EIR. | Číslo stavby | 5031-01 |  | text | ano
|  |  |  | Název - TIS | KOU_AKCE (TE) | Prvky s KOU v TIS - viz popis v dokumentu EIR. | Název akce | Rekonstrukce ČS Laurová |  | text | ano | od stupně PD DSPS
|  |  |  | Identifikační číslo | KOU_IC (TE) | Prvky s KOU v TIS - viz popis v dokumentu EIR. | Identifikační číslo | M1 |  | text | ano | nepovinné - formát "den.měsíc.rok"
|  |  |  | Počáteční datum pro servis | KOU_SERVIS START (TE) | Prvky s KOU v TIS - viz popis v dokumentu EIR. | Počáteční datum pro servis | 03.07.2020 |  | text | ano | nepovinné - formát "den.měsíc.rok"
|  |  |  | Poznámka | KOU_POZNAMKA (TE) | Prvky s KOU v TIS - viz popis v dokumentu EIR. |  |  |  | text | ano | nepovinné - formát "den.měsíc.rok"
|  |  |  | Rok uvedení do provozu | KOU_PROVOZ START (TE) | Prvky s KOU v TIS - viz popis v dokumentu EIR. | Rok uvedení do provozu | 2014 |  | text | ano | nepovinné - inventární číslo unikátní ke každému zařízení , může být známé u rekonstrukcí
|  |  |  | Rok výroby | KOU_ROK VYROBY (TE) | Prvky s KOU v TIS - viz popis v dokumentu EIR. | Rok výroby | 2014 |  | ano
|  |  |  | Technický popis | Popis | Prvky s KOU v TIS - viz popis v dokumentu EIR. |  |  |  | ano
|  |  |  | Typové označení výrobce | KOU_MODEL (TE) | Prvky s KOU v TIS - viz popis v dokumentu EIR. | Model výrobku | Etaline R GCN 250-200 |  | ano | m n.m. | Hodnoty v modelu uvádět v předepsaných jednotkách pro BIM
|  |  |  | Datum přejímky | UDA_PREJIMKA (TE) | Prvky s KOU v TIS - viz popis v dokumentu EIR. | Datum přejímky | 03.07.2020 |  | ano
|  |  |  | Datum kolaudace | UDA_KOLAUDACE (TE) | Prvky s KOU v TIS - viz popis v dokumentu EIR. | Datum kolaudace | 03.07.2020 |  | ano
|  |  |  | Datum ukončení záruky | UDA_ZARUKA END (TE) | Prvky s KOU v TIS - viz popis v dokumentu EIR. | Datum ukončení záruky | 03.07.2020 |  | ano
|  |  |  | Inventární číslo PVS | UDA_IC PVS (TE) | Prvky s KOU v TIS - viz popis v dokumentu EIR. | 45T9887555/5 |  |  | ano
|  |  |  | Název komory | TIS_NAZEV (TE) | BIM | Název komory | C_NAZEV_ODLKOM + C_NAZEV_STRZAR | text | ano | m | Hodnoty v modelu uvádět v předepsaných jednotkách pro BIM
|  |  |  | Název komory - reference TIS | TIS_NAZEV_REF (REF) | BIM | Reference názvu komory | C_NAZEV_ODLKOM + C_NAZEV_STRZAR | celé číslo | ano | m | Hodnoty v modelu uvádět v předepsaných jednotkách pro BIM
|  |  |  | Kóta dna komory (Bpv) | TIS_KOTA (TE) | BIM | kóta dna v m n.m. |  | číslo | ano | m | Hodnoty v modelu uvádět v předepsaných jednotkách pro BIM
|  |  |  | Funkční typ komory | TIS_FCE KOMORY (TE) | BIM | Funkce komory | TE_LAPAK_KANSACHTA_PODTYP | text | ano | m | Hodnoty v modelu uvádět v předepsaných jednotkách pro BIM
|  |  |  | Funkční typ komory - reference TIS | TIS_FCE KOMORY_REF (REF) | BIM | Reference funkce komory | TE_LAPAK_KANSACHTA_PODTYP | celé číslo | ano | m3 | Hodnoty v modelu uvádět v předepsaných jednotkách pro BIM
|  |  |  | Konstrukční typ oddělovací komory | TIS_TYP OK (TE) | BIM | Konstrukční typ oddělovací komory | C_TYP_ODLKOM | text | ano
|  |  |  | Konstrukční typ oddělovací komory - reference TIS | TIS_TYP OK_REF (REF) | BIM | Reference konstrukčního typu komory | C_TYP_ODLKOM | celé číslo | ano
|  |  |  | Stavební rozměry - průměr objektu | TIS_PRUMER (TE) | BIM | Průměr komory |  | mm
|  |  |  | Stavební rozměry - délka objektu | TIS_DELKA (TE) | BIM | Délka komory |  | mm | text | ano | Bude doplněn z TIS do BIM po vytvoření modelu od stupně PD DSPS - viz popis v dokumentu EIR.
|  |  |  | Stavební rozměry - šířka objektu | TIS_SIRKA (TE) | BIM | Šířka komory |  | mm | text | ano | Povinný parametr
|  |  |  | Stavební rozměry - hloubka objektu | TIS_HLOUBKA (TE) | BIM | Hloubka komory |  | mm | celé číslo | ano | Povinný parametr
|  |  |  | Celkový objem komory | TIS_OBJEM (TE) | BIM | Objem komory |  | m3 | text | ano | Povinný parametr
|  |  |  | Úprava dna komory | TIS_DNO (TE) | BIM | Úprava dna | C_DNO_UPRAVA | text | text | ano | Povinný parametr
|  |  |  | Úprava dna komory - reference TIS | TIS_DNO_REF (REF) | BIM | Reference úpravy dna | C_DNO_UPRAVA | celé číslo | text | ano | Povinný parametr
1N01 | ŠACHTA KANALIZACE | [8 empty] | text | ano | Povinný parametr
|  |  |  | TEID | TIS_TEID (TE) | Prvky s KOU v TIS - viz popis v dokumentu EIR. | Unikátní označení elementu PROPOJOVACÍ PARAMETR z TIS | 01HPVPVDJ10000806000010 |  | text | ano | Povinný parametr
|  |  |  | Provozovatel | TIS_TEID_1_PROVOZOVATEL (TE) | Prvky s KOU v TIS - viz popis v dokumentu EIR. | Předepsaný parametr. | Pražské vodovody a kanalizace, a.s. |  | text | ano | Povinný parametr
|  |  |  | Provozovatel - reference TIS | TIS_TEID_1_PROVOZOVATEL_REF (TE) | Prvky s KOU v TIS - viz popis v dokumentu EIR. | Předepsaný parametr. | 01 |  | text | ano | Povinný parametr
|  |  |  | Vlastník | TIS_TEID_2_VLASTNIK (TE) | Prvky s KOU v TIS - viz popis v dokumentu EIR. | Předepsaný parametr. | Hlavní město Praha |  | celé číslo | ano | Povinný parametr
|  |  |  | Vlastník - reference TIS | TIS_TEID_2_VLASTNIK_REF (TE) | Prvky s KOU v TIS - viz popis v dokumentu EIR. | Předepsaný parametr. | HP |  | text | ano | Povinný parametr
|  |  |  | Rozlišení média | TIS_TEID_3_MEDIUM (TE) | Prvky s KOU v TIS - viz popis v dokumentu EIR. | Předepsaný parametr. | Voda pitná |  | text | ano | Povinný parametr
|  |  |  | Rozlišení média - reference TIS | TIS_TEID_3_MEDIUM_REF (TE) | Prvky s KOU v TIS - viz popis v dokumentu EIR. | Předepsaný parametr. | VP |  | text | ano | Povinný parametr
|  |  |  | Typ objektu | TIS_TEID_4_OBJEKT (TE) | Prvky s KOU v TIS - viz popis v dokumentu EIR. | Předepsaný parametr. | Vodojem |  | celé číslo | ano | Povinný parametr
|  |  |  | Typ objektu - reference TIS | TIS_TEID_4_OBJEKT_REF (TE) | Prvky s KOU v TIS - viz popis v dokumentu EIR. | Předepsaný parametr. | VDJ |  | celé číslo | ano | Bude doplněn z TIS do BIM po vytvoření modelu od stupně PD DSPS - viz popis v dokumentu EIR.
|  |  |  | Obec | TIS_TEID_5_OBEC (TE) | Prvky s KOU v TIS - viz popis v dokumentu EIR. | Předepsaný parametr. | ČR |  | text | ano
|  |  |  | Obec - reference TIS | TIS_TEID_5_OBEC_REF (TE) | Prvky s KOU v TIS - viz popis v dokumentu EIR. | Předepsaný parametr. | 100 |  | text | ano
|  |  |  | Evidenční číslo | TIS_TEID_6_EVIDENCE (TE) | Prvky s KOU v TIS - viz popis v dokumentu EIR. | Předepsaný parametr. | Flora |  | text | ano
|  |  |  | Evidenční číslo - reference TIS | TIS_TEID_6_EVIDENCE_REF (TE) | Prvky s KOU v TIS - viz popis v dokumentu EIR. | Předepsaný parametr. | 008 |  | text | ano
|  |  |  | Funkční skupina | TIS_TEID_7_SKUPINA (TE) | Prvky s KOU v TIS - viz popis v dokumentu EIR. | Funkční skupina přiřazená podle Typu karty. | Měření a regulace | Funkční skupiny | text | ano | pojmenovat místnost dle funkce
|  |  |  | Funkční skupina - reference TIS | TIS_TEID_7_SKUPINA_REF (TE) | Prvky s KOU v TIS - viz popis v dokumentu EIR. | Reference přiřazené Funkční skupiny | 60 | Funkční skupiny | text | ano | pokud není kód místnosti předepsán, pak kód místnosti doplnit ke kódu budovy, doplnění reference dle označení místností v BIM (lze písmena, číslice, znaky, není omezena délka)
|  |  |  | Pozice zařízení | TIS_TEID_8_ZARIZENI (TE) | Prvky s KOU v TIS - viz popis v dokumentu EIR. | Číslo prvku z TIS | 00010 |  | text | ano | Povinný parametr
|  |  |  | Areál | KOU_AREAL (TE) | Prvky s KOU v TIS - viz popis v dokumentu EIR. | Název areálu. | Flora |  | celé číslo | ano | Povinný parametr
|  |  |  | Areál - reference TIS | KOU_AREAL_REF (TE) | Prvky s KOU v TIS - viz popis v dokumentu EIR. | Kód areálu. | FL |  | text | ano | od stupně PD DSPS
|  |  |  | Budova | KOU_BUDOVA (TE) | Prvky s KOU v TIS - viz popis v dokumentu EIR. | Název budovy. | AB1 - Administrativní budova |  | celé číslo | ano | od stupně PD DSPS
|  |  |  | Budova - reference TIS | KOU_BUDOVA_REF (TE) | Prvky s KOU v TIS - viz popis v dokumentu EIR. | Kód budovy. | FLA1 |  | text | ano | nepovinné
|  |  |  | Mistnost | KOU_MISTNOST (TE) | Prvky s KOU v TIS - viz popis v dokumentu EIR. | Název místnosti. | Strojovna | Místnosti | celé číslo | ano | nepovinné
|  |  |  | Mistnost - reference TIS | KOU_MISTNOST_REF (TE) | Prvky s KOU v TIS - viz popis v dokumentu EIR. | Kód místnosti. | FLA1111 | Místnosti | text | ano | od stupně PD DSPS
|  |  |  | Typ karty | KOU_TYP KARTY (TE) | Prvky s KOU v TIS - viz popis v dokumentu EIR. | Typ karty | Čerpadlo | Typy karet | celé číslo | ano | v letech (od stupně PD DSPS)
|  |  |  | Typ karty - reference TIS | KOU_TYP KARTY_REF (REF) | Prvky s KOU v TIS - viz popis v dokumentu EIR. | Reference Typu karty | 19 | Typy karet | text | ano | Povinný parametr
|  |  |  | Výrobce | KOU_VYROBCE (TE) | Prvky s KOU v TIS - viz popis v dokumentu EIR. | Výrobce | KSB czech s.r.o. | Výrobci TIS | text | ano | nepovinné
|  |  |  | Výrobce - reference TIS | KOU_VYROBCE_REF (REF) | Prvky s KOU v TIS - viz popis v dokumentu EIR. | Reference výrobce. | 23 | Výrobci TIS | text | ano | nepovinné
|  |  |  | Stav | KOU_STAV (TE) | Prvky s KOU v TIS - viz popis v dokumentu EIR. | Stav zařízení. | V provozu | Stav - číselník | text | ano | ve formátu "rok" (od stupně PD DSPS)
|  |  |  | Stav - reference TIS | KOU_STAV_REF (REF) | Prvky s KOU v TIS - viz popis v dokumentu EIR. | Reference stavu. | 01 | Stav - číselník | text | ano
|  |  |  | Výrobní číslo | KOU_VYROBNI CISLO (TE) | Prvky s KOU v TIS - viz popis v dokumentu EIR. | Výrobní číslo | 50016613400200001 |  | celé číslo | ano | ve formátu "rok" (od stupně PD DSPS)
|  |  |  | Životnost | KOU_ZIVOTNOST (TE) | Prvky s KOU v TIS - viz popis v dokumentu EIR. | Jaká je životnost zařízení. | 5 |  | celé číslo | ano | ve formátu "rok" (od stupně PD DSPS)
|  |  |  | Poslední stavba | KOU_CISLO STAVBY (TE) | Prvky s KOU v TIS - viz popis v dokumentu EIR. | Číslo stavby | 5031-01 |  | text | ano
|  |  |  | Název - TIS | KOU_AKCE (TE) | Prvky s KOU v TIS - viz popis v dokumentu EIR. | Název akce | Rekonstrukce ČS Laurová |  | text | ano | od stupně PD DSPS
|  |  |  | Identifikační číslo | KOU_IC (TE) | Prvky s KOU v TIS - viz popis v dokumentu EIR. | Identifikační číslo | M1 |  | text | ano | nepovinné - formát "den.měsíc.rok"
|  |  |  | Počáteční datum pro servis | KOU_SERVIS START (TE) | Prvky s KOU v TIS - viz popis v dokumentu EIR. | Počáteční datum pro servis | 03.07.2020 |  | text | ano | nepovinné - formát "den.měsíc.rok"
|  |  |  | Poznámka | KOU_POZNAMKA (TE) | Prvky s KOU v TIS - viz popis v dokumentu EIR. |  |  |  | text | ano | nepovinné - formát "den.měsíc.rok"
|  |  |  | Rok uvedení do provozu | KOU_PROVOZ START (TE) | Prvky s KOU v TIS - viz popis v dokumentu EIR. | Rok uvedení do provozu | 2014 |  | text | ano | nepovinné - inventární číslo unikátní ke každému zařízení , může být známé u rekonstrukcí
|  |  |  | Rok výroby | KOU_ROK VYROBY (TE) | Prvky s KOU v TIS - viz popis v dokumentu EIR. | Rok výroby | 2014 |  | ano | m n.m. | Hodnoty v modelu uvádět v předepsaných jednotkách pro BIM
|  |  |  | Technický popis | Popis | Prvky s KOU v TIS - viz popis v dokumentu EIR. |  |  |  | ano | m | Hodnoty v modelu uvádět v předepsaných jednotkách pro BIM
|  |  |  | Typové označení výrobce | KOU_MODEL (TE) | Prvky s KOU v TIS - viz popis v dokumentu EIR. | Model výrobku | Etaline R GCN 250-200 |  | ano
|  |  |  | Datum přejímky | UDA_PREJIMKA (TE) | Prvky s KOU v TIS - viz popis v dokumentu EIR. | Datum přejímky | 03.07.2020 |  | ano
|  |  |  | Datum kolaudace | UDA_KOLAUDACE (TE) | Prvky s KOU v TIS - viz popis v dokumentu EIR. | Datum kolaudace | 03.07.2020 |  | ano
|  |  |  | Datum ukončení záruky | UDA_ZARUKA END (TE) | Prvky s KOU v TIS - viz popis v dokumentu EIR. | Datum ukončení záruky | 03.07.2020 |  | ano
|  |  |  | Inventární číslo PVS | UDA_IC PVS (TE) | Prvky s KOU v TIS - viz popis v dokumentu EIR. | 45T9887555/5 |  |  | ano
|  |  |  | Kóta dna šachty (Bpv) | TIS_KOTA (TE) | BIM | kóta dna v m n.m. |  | číslo | ano
|  |  |  | Stavební rozměry - hloubka šachty | TIS_HLOUBKA (TE) | BIM | Hloubka šachty |  | mm
|  |  |  | Úprava dna šachty | TIS_DNO (TE) | BIM | Úprava dna | C_DNO_UPRAVA | text | text | ano | Bude doplněn z TIS do BIM po vytvoření modelu od stupně PD DSPS - viz popis v dokumentu EIR.
|  |  |  | Úprava dna šachty - reference TIS | TIS_DNO_REF (REF) | BIM | Reference úpravy dna | C_DNO_UPRAVA | celé číslo | text | ano | Povinný parametr
|  |  |  | Tvar šachty | TIS_TVAR (TE) | BIM | Tvar šachty | C_TYPTVAR | text | celé číslo | ano | Povinný parametr
|  |  |  | Tvar šachty - reference TIS | TIS_TVAR_REF (REF) | BIM | Reference tvaru šachty | C_TYPTVAR | celé číslo | text | ano | Povinný parametr
|  |  |  | Typ šachty | TIS_TYP (TE) | BIM | Typ šachty | TE_LAPAK_KANSACHTA_PODTYP | text | text | ano | Povinný parametr
|  |  |  | Typ šachty - reference TIS | TIS_TYP_REF (REF) | BIM | Reference typu šachty | TE_LAPAK_KANSACHTA_PODTYP | celé číslo | text | ano | Povinný parametr
1U01 | ÚSEK KANALIZAČNÍ STOKY | [8 empty] | text | ano | Povinný parametr
|  |  |  | TEID | TIS_TEID (TE) | Prvky s KOU v TIS - viz popis v dokumentu EIR. | Unikátní označení elementu PROPOJOVACÍ PARAMETR z TIS | 01HPVPVDJ10000806000010 |  | text | ano | Povinný parametr
|  |  |  | Provozovatel | TIS_TEID_1_PROVOZOVATEL (TE) | Prvky s KOU v TIS - viz popis v dokumentu EIR. | Předepsaný parametr. | Pražské vodovody a kanalizace, a.s. |  | text | ano | Povinný parametr
|  |  |  | Provozovatel - reference TIS | TIS_TEID_1_PROVOZOVATEL_REF (TE) | Prvky s KOU v TIS - viz popis v dokumentu EIR. | Předepsaný parametr. | 01 |  | text | ano | Povinný parametr
|  |  |  | Vlastník | TIS_TEID_2_VLASTNIK (TE) | Prvky s KOU v TIS - viz popis v dokumentu EIR. | Předepsaný parametr. | Hlavní město Praha |  | celé číslo | ano | Povinný parametr
|  |  |  | Vlastník - reference TIS | TIS_TEID_2_VLASTNIK_REF (TE) | Prvky s KOU v TIS - viz popis v dokumentu EIR. | Předepsaný parametr. | HP |  | text | ano | Povinný parametr
|  |  |  | Rozlišení média | TIS_TEID_3_MEDIUM (TE) | Prvky s KOU v TIS - viz popis v dokumentu EIR. | Předepsaný parametr. | Voda pitná |  | text | ano | Povinný parametr
|  |  |  | Rozlišení média - reference TIS | TIS_TEID_3_MEDIUM_REF (TE) | Prvky s KOU v TIS - viz popis v dokumentu EIR. | Předepsaný parametr. | VP |  | text | ano | Povinný parametr
|  |  |  | Typ objektu | TIS_TEID_4_OBJEKT (TE) | Prvky s KOU v TIS - viz popis v dokumentu EIR. | Předepsaný parametr. | Vodojem |  | celé číslo | ano | Povinný parametr
|  |  |  | Typ objektu - reference TIS | TIS_TEID_4_OBJEKT_REF (TE) | Prvky s KOU v TIS - viz popis v dokumentu EIR. | Předepsaný parametr. | VDJ |  | celé číslo | ano | Bude doplněn z TIS do BIM po vytvoření modelu od stupně PD DSPS - viz popis v dokumentu EIR.
|  |  |  | Obec | TIS_TEID_5_OBEC (TE) | Prvky s KOU v TIS - viz popis v dokumentu EIR. | Předepsaný parametr. | ČR |  | text | ano
|  |  |  | Obec - reference TIS | TIS_TEID_5_OBEC_REF (TE) | Prvky s KOU v TIS - viz popis v dokumentu EIR. | Předepsaný parametr. | 100 |  | text | ano
|  |  |  | Evidenční číslo | TIS_TEID_6_EVIDENCE (TE) | Prvky s KOU v TIS - viz popis v dokumentu EIR. | Předepsaný parametr. | Flora |  | text | ano
|  |  |  | Evidenční číslo - reference TIS | TIS_TEID_6_EVIDENCE_REF (TE) | Prvky s KOU v TIS - viz popis v dokumentu EIR. | Předepsaný parametr. | 008 |  | text | ano
|  |  |  | Funkční skupina | TIS_TEID_7_SKUPINA (TE) | Prvky s KOU v TIS - viz popis v dokumentu EIR. | Funkční skupina přiřazená podle Typu karty. | Měření a regulace | Funkční skupiny | text | ano | pojmenovat místnost dle funkce
|  |  |  | Funkční skupina - reference TIS | TIS_TEID_7_SKUPINA_REF (TE) | Prvky s KOU v TIS - viz popis v dokumentu EIR. | Reference přiřazené Funkční skupiny | 60 | Funkční skupiny | text | ano | pokud není kód místnosti předepsán, pak kód místnosti doplnit ke kódu budovy, doplnění reference dle označení místností v BIM (lze písmena, číslice, znaky, není omezena délka)
|  |  |  | Pozice zařízení | TIS_TEID_8_ZARIZENI (TE) | Prvky s KOU v TIS - viz popis v dokumentu EIR. | Číslo prvku z TIS | 00010 |  | text | ano | Povinný parametr
|  |  |  | Areál | KOU_AREAL (TE) | Prvky s KOU v TIS - viz popis v dokumentu EIR. | Název areálu. | Flora |  | celé číslo | ano | Povinný parametr
|  |  |  | Areál - reference TIS | KOU_AREAL_REF (TE) | Prvky s KOU v TIS - viz popis v dokumentu EIR. | Kód areálu. | FL |  | text | ano | od stupně PD DSPS
|  |  |  | Budova | KOU_BUDOVA (TE) | Prvky s KOU v TIS - viz popis v dokumentu EIR. | Název budovy. | AB1 - Administrativní budova |  | celé číslo | ano | od stupně PD DSPS
|  |  |  | Budova - reference TIS | KOU_BUDOVA_REF (TE) | Prvky s KOU v TIS - viz popis v dokumentu EIR. | Kód budovy. | FLA1 |  | text | ano | nepovinné
|  |  |  | Mistnost | KOU_MISTNOST (TE) | Prvky s KOU v TIS - viz popis v dokumentu EIR. | Název místnosti. | Strojovna | Místnosti | celé číslo | ano | nepovinné
|  |  |  | Mistnost - reference TIS | KOU_MISTNOST_REF (TE) | Prvky s KOU v TIS - viz popis v dokumentu EIR. | Kód místnosti. | FLA1111 | Místnosti | text | ano | od stupně PD DSPS
|  |  |  | Typ karty | KOU_TYP KARTY (TE) | Prvky s KOU v TIS - viz popis v dokumentu EIR. | Typ karty | Čerpadlo | Typy karet | celé číslo | ano | v letech (od stupně PD DSPS)
|  |  |  | Typ karty - reference TIS | KOU_TYP KARTY_REF (REF) | Prvky s KOU v TIS - viz popis v dokumentu EIR. | Reference Typu karty | 19 | Typy karet | text | ano | Povinný parametr
|  |  |  | Výrobce | KOU_VYROBCE (TE) | Prvky s KOU v TIS - viz popis v dokumentu EIR. | Výrobce | KSB czech s.r.o. | Výrobci TIS | text | ano | nepovinné
|  |  |  | Výrobce - reference TIS | KOU_VYROBCE_REF (REF) | Prvky s KOU v TIS - viz popis v dokumentu EIR. | Reference výrobce. | 23 | Výrobci TIS | text | ano | nepovinné
|  |  |  | Stav | KOU_STAV (TE) | Prvky s KOU v TIS - viz popis v dokumentu EIR. | Stav zařízení. | V provozu | Stav - číselník | text | ano | ve formátu "rok" (od stupně PD DSPS)
|  |  |  | Stav - reference TIS | KOU_STAV_REF (REF) | Prvky s KOU v TIS - viz popis v dokumentu EIR. | Reference stavu. | 01 | Stav - číselník | text | ano
|  |  |  | Výrobní číslo | KOU_VYROBNI CISLO (TE) | Prvky s KOU v TIS - viz popis v dokumentu EIR. | Výrobní číslo | 50016613400200001 |  | celé číslo | ano | ve formátu "rok" (od stupně PD DSPS)
|  |  |  | Životnost | KOU_ZIVOTNOST (TE) | Prvky s KOU v TIS - viz popis v dokumentu EIR. | Jaká je životnost zařízení. | 5 |  | celé číslo | ano | ve formátu "rok" (od stupně PD DSPS)
|  |  |  | Poslední stavba | KOU_CISLO STAVBY (TE) | Prvky s KOU v TIS - viz popis v dokumentu EIR. | Číslo stavby | 5031-01 |  | text | ano
|  |  |  | Název - TIS | KOU_AKCE (TE) | Prvky s KOU v TIS - viz popis v dokumentu EIR. | Název akce | Rekonstrukce ČS Laurová |  | text | ano | od stupně PD DSPS
|  |  |  | Identifikační číslo | KOU_IC (TE) | Prvky s KOU v TIS - viz popis v dokumentu EIR. | Identifikační číslo | M1 |  | text | ano | nepovinné - formát "den.měsíc.rok"
|  |  |  | Počáteční datum pro servis | KOU_SERVIS START (TE) | Prvky s KOU v TIS - viz popis v dokumentu EIR. | Počáteční datum pro servis | 03.07.2020 |  | text | ano | nepovinné - formát "den.měsíc.rok"
|  |  |  | Poznámka | KOU_POZNAMKA (TE) | Prvky s KOU v TIS - viz popis v dokumentu EIR. |  |  |  | text | ano | nepovinné - formát "den.měsíc.rok"
|  |  |  | Rok uvedení do provozu | KOU_PROVOZ START (TE) | Prvky s KOU v TIS - viz popis v dokumentu EIR. | Rok uvedení do provozu | 2014 |  | text | ano | nepovinné - inventární číslo unikátní ke každému zařízení , může být známé u rekonstrukcí
|  |  |  | Rok výroby | KOU_ROK VYROBY (TE) | Prvky s KOU v TIS - viz popis v dokumentu EIR. | Rok výroby | 2014 |  | ano | m n.m. | Hodnoty v modelu uvádět v předepsaných jednotkách pro BIM
|  |  |  | Technický popis | Popis | Prvky s KOU v TIS - viz popis v dokumentu EIR. |  |  |  | ano | m | Hodnoty v modelu uvádět v předepsaných jednotkách pro BIM
|  |  |  | Typové označení výrobce | KOU_MODEL (TE) | Prvky s KOU v TIS - viz popis v dokumentu EIR. | Model výrobku | Etaline R GCN 250-200 |  | ano
|  |  |  | Datum přejímky | UDA_PREJIMKA (TE) | Prvky s KOU v TIS - viz popis v dokumentu EIR. | Datum přejímky | 03.07.2020 |  | ano
|  |  |  | Datum kolaudace | UDA_KOLAUDACE (TE) | Prvky s KOU v TIS - viz popis v dokumentu EIR. | Datum kolaudace | 03.07.2020 |  | ano
|  |  |  | Datum ukončení záruky | UDA_ZARUKA END (TE) | Prvky s KOU v TIS - viz popis v dokumentu EIR. | Datum ukončení záruky | 03.07.2020 |  | ano
|  |  |  | Inventární číslo PVS | UDA_IC PVS (TE) | Prvky s KOU v TIS - viz popis v dokumentu EIR. | 45T9887555/5 |  |  | ano
|  |  |  | Kóta dna šachty (Bpv) | TIS_KOTA (TE) | BIM | kóta dna v m n.m. |  | číslo | ano
|  |  |  | Stavební rozměry - hloubka šachty | TIS_HLOUBKA (TE) | BIM | Hloubka šachty |  | mm
|  |  |  | Úprava dna šachty | TIS_DNO (TE) | BIM | Úprava dna | C_DNO_UPRAVA | text | text | ano | Bude doplněn z TIS do BIM po vytvoření modelu od stupně PD DSPS - viz popis v dokumentu EIR.
|  |  |  | Úprava dna šachty - reference TIS | TIS_DNO_REF (REF) | BIM | Reference úpravy dna | C_DNO_UPRAVA | celé číslo | text | ano | Povinný parametr
|  |  |  | Tvar šachty | TIS_TVAR (TE) | BIM | Tvar šachty | C_TYPTVAR | text | celé číslo | ano | Povinný parametr
|  |  |  | Tvar šachty - reference TIS | TIS_TVAR_REF (REF) | BIM | Reference tvaru šachty | C_TYPTVAR | celé číslo | text | ano | Povinný parametr
|  |  |  | Typ šachty | TIS_TYP (TE) | BIM | Typ šachty | TE_LAPAK_KANSACHTA_PODTYP | text | text | ano | Povinný parametr
|  |  |  | Typ šachty - reference TIS | TIS_TYP_REF (REF) | BIM | Reference typu šachty | TE_LAPAK_KANSACHTA_PODTYP | celé číslo | text | ano | Povinný parametr
1U01 | ÚSEK KANALIZAČNÍ STOKY | [8 empty] | text | ano | Povinný parametr
|  |  |  | TEID | TIS_TEID (TE) | Prvky s KOU v TIS - viz popis v dokumentu EIR. | Unikátní označení elementu PROPOJOVACÍ PARAMETR z TIS | 01HPVPVDJ10000806000010 |  | text | ano | Povinný parametr
|  |  |  | Provozovatel | TIS_TEID_1_PROVOZOVATEL (TE) | Prvky s KOU v TIS - viz popis v dokumentu EIR. | Předepsaný parametr. | Pražské vodovody a kanalizace, a.s. |  | text | ano | Povinný parametr
|  |  |  | Provozovatel - reference TIS | TIS_TEID_1_PROVOZOVATEL_REF (TE) | Prvky s KOU v TIS - viz popis v dokumentu EIR. | Předepsaný parametr. | 01 |  | text | ano | Povinný parametr
|  |  |  | Vlastník | TIS_TEID_2_VLASTNIK (TE) | Prvky s KOU v TIS - viz popis v dokumentu EIR. | Předepsaný parametr. | Hlavní město Praha |  | celé číslo | ano | Povinný parametr
|  |  |  | Vlastník - reference TIS | TIS_TEID_2_VLASTNIK_REF (TE) | Prvky s KOU v TIS - viz popis v dokumentu EIR. | Předepsaný parametr. | HP |  | text | ano | Povinný parametr
|  |  |  | Rozlišení média | TIS_TEID_3_MEDIUM (TE) | Prvky s KOU v TIS - viz popis v dokumentu EIR. | Předepsaný parametr. | Voda pitná |  | text | ano | Povinný parametr
|  |  |  | Rozlišení média - reference TIS | TIS_TEID_3_MEDIUM_REF (TE) | Prvky s KOU v TIS - viz popis v dokumentu EIR. | Předepsaný parametr. | VP |  | text | ano | Povinný parametr
|  |  |  | Typ objektu | TIS_TEID_4_OBJEKT (TE) | Prvky s KOU v TIS - viz popis v dokumentu EIR. | Předepsaný parametr. | Vodojem |  | celé číslo | ano | Povinný parametr
|  |  |  | Typ objektu - reference TIS | TIS_TEID_4_OBJEKT_REF (TE) | Prvky s KOU v TIS - viz popis v dokumentu EIR. | Předepsaný parametr. | VDJ |  | celé číslo | ano | Bude doplněn z TIS do BIM po vytvoření modelu od stupně PD DSPS - viz popis v dokumentu EIR.
|  |  |  | Obec | TIS_TEID_5_OBEC (TE) | Prvky s KOU v TIS - viz popis v dokumentu EIR. | Předepsaný parametr. | ČR |  | text | ano
|  |  |  | Obec - reference TIS | TIS_TEID_5_OBEC_REF (TE) | Prvky s KOU v TIS - viz popis v dokumentu EIR. | Předepsaný parametr. | 100 |  | text | ano
|  |  |  | Evidenční číslo | TIS_TEID_6_EVIDENCE (TE) | Prvky s KOU v TIS - viz popis v dokumentu EIR. | Předepsaný parametr. | Flora |  | text | ano
|  |  |  | Evidenční číslo - reference TIS | TIS_TEID_6_EVIDENCE_REF (TE) | Prvky s KOU v TIS - viz popis v dokumentu EIR. | Předepsaný parametr. | 008 |  | text | ano
|  |  |  | Funkční skupina | TIS_TEID_7_SKUPINA (TE) | Prvky s KOU v TIS - viz popis v dokumentu EIR. | Funkční skupina přiřazená podle Typu karty. | Měření a regulace | Funkční skupiny | text | ano | pojmenovat místnost dle funkce
|  |  |  | Funkční skupina - reference TIS | TIS_TEID_7_SKUPINA_REF (TE) | Prvky s KOU v TIS - viz popis v dokumentu EIR. | Reference přiřazené Funkční skupiny | 60 | Funkční skupiny | text | ano | pokud není kód místnosti předepsán, pak kód místnosti doplnit ke kódu budovy, doplnění reference dle označení místností v BIM (lze písmena, číslice, znaky, není omezena délka)
|  |  |  | Pozice zařízení | TIS_TEID_8_ZARIZENI (TE) | Prvky s KOU v TIS - viz popis v dokumentu EIR. | Číslo prvku z TIS | 00010 |  | text | ano | Povinný parametr
|  |  |  | Areál | KOU_AREAL (TE) | Prvky s KOU v TIS - viz popis v dokumentu EIR. | Název areálu. | Flora |  | celé číslo | ano | Povinný parametr
|  |  |  | Areál - reference TIS | KOU_AREAL_REF (TE) | Prvky s KOU v TIS - viz popis v dokumentu EIR. | Kód areálu. | FL |  | text | ano | od stupně PD DSPS
|  |  |  | Budova | KOU_BUDOVA (TE) | Prvky s KOU v TIS - viz popis v dokumentu EIR. | Název budovy. | AB1 - Administrativní budova |  | celé číslo | ano | od stupně PD DSPS
|  |  |  | Budova - reference TIS | KOU_BUDOVA_REF (TE) | Prvky s KOU v TIS - viz popis v dokumentu EIR. | Kód budovy. | FLA1 |  | text | ano | nepovinné
|  |  |  | Mistnost | KOU_MISTNOST (TE) | Prvky s KOU v TIS - viz popis v dokumentu EIR. | Název místnosti. | Strojovna | Místnosti | celé číslo | ano | nepovinné
|  |  |  | Mistnost - reference TIS | KOU_MISTNOST_REF (TE) | Prvky s KOU v TIS - viz popis v dokumentu EIR. | Kód místnosti. | FLA1111 | Místnosti | text | ano | od stupně PD DSPS
|  |  |  | Typ karty | KOU_TYP KARTY (TE) | Prvky s KOU v TIS - viz popis v dokumentu EIR. | Typ karty | Čerpadlo | Typy karet | celé číslo | ano | v letech (od stupně PD DSPS)
|  |  |  | Typ karty - reference TIS | KOU_TYP KARTY_REF (REF) | Prvky s KOU v TIS - viz popis v dokumentu EIR. | Reference Typu karty | 19 | Typy karet | text | ano | Povinný parametr
|  |  |  | Výrobce | KOU_VYROBCE (TE) | Prvky s KOU v TIS - viz popis v dokumentu EIR. | Výrobce | KSB czech s.r.o. | Výrobci TIS | text | ano | nepovinné
|  |  |  | Výrobce - reference TIS | KOU_VYROBCE_REF (REF) | Prvky s KOU v TIS - viz popis v dokumentu EIR. | Reference výrobce. | 23 | Výrobci TIS | text | ano | nepovinné
|  |  |  | Stav | KOU_STAV (TE) | Prvky s KOU v TIS - viz popis v dokumentu EIR. | Stav zařízení. | V provozu | Stav - číselník | text | ano | ve formátu "rok" (od stupně PD DSPS)
|  |  |  | Stav - reference TIS | KOU_STAV_REF (REF) | Prvky s KOU v TIS - viz popis v dokumentu EIR. | Reference stavu. | 01 | Stav - číselník | text | ano
|  |  |  | Výrobní číslo | KOU_VYROBNI CISLO (TE) | Prvky s KOU v TIS - viz popis v dokumentu EIR. | Výrobní číslo | 50016613400200001 |  | celé číslo | ano | ve formátu "rok" (od stupně PD DSPS)
|  |  |  | Životnost | KOU_ZIVOTNOST (TE) | Prvky s KOU v TIS - viz popis v dokumentu EIR. | Jaká je životnost zařízení. | 5 |  | celé číslo | ano | ve formátu "rok" (od stupně PD DSPS)
|  |  |  | Poslední stavba | KOU_CISLO STAVBY (TE) | Prvky s KOU v TIS - viz popis v dokumentu EIR. | Číslo stavby | 5031-01 |  | text | ano
|  |  |  | Název - TIS | KOU_AKCE (TE) | Prvky s KOU v TIS - viz popis v dokumentu EIR. | Název akce | Rekonstrukce ČS Laurová |  | text | ano | od stupně PD DSPS
|  |  |  | Identifikační číslo | KOU_IC (TE) | Prvky s KOU v TIS - viz popis v dokumentu EIR. | Identifikační číslo | M1 |  | text | ano | nepovinné - formát "den.měsíc.rok"
|  |  |  | Počáteční datum pro servis | KOU_SERVIS START (TE) | Prvky s KOU v TIS - viz popis v dokumentu EIR. | Počáteční datum pro servis | 03.07.2020 |  | text | ano | nepovinné - formát "den.měsíc.rok"
|  |  |  | Poznámka | KOU_POZNAMKA (TE) | Prvky s KOU v TIS - viz popis v dokumentu EIR. |  |  |  | text | ano | nepovinné - formát "den.měsíc.rok"
|  |  |  | Rok uvedení do provozu | KOU_PROVOZ START (TE) | Prvky s KOU v TIS - viz popis v dokumentu EIR. | Rok uvedení do provozu | 2014 |  | text | ano | nepovinné - inventární číslo unikátní ke každému zařízení , může být známé u rekonstrukcí
|  |  |  | Rok výroby | KOU_ROK VYROBY (TE) | Prvky s KOU v TIS - viz popis v dokumentu EIR. | Rok výroby | 2014 |  | ano
|  |  |  | Technický popis | Popis | Prvky s KOU v TIS - viz popis v dokumentu EIR. |  |  |  | ano
|  |  |  | Typové označení výrobce | KOU_MODEL (TE) | Prvky s KOU v TIS - viz popis v dokumentu EIR. | Model výrobku | Etaline R GCN 250-200 |  | ano
|  |  |  | Datum přejímky | UDA_PREJIMKA (TE) | Prvky s KOU v TIS - viz popis v dokumentu EIR. | Datum přejímky | 03.07.2020 |  | ano
|  |  |  | Datum kolaudace | UDA_KOLAUDACE (TE) | Prvky s KOU v TIS - viz popis v dokumentu EIR. | Datum kolaudace | 03.07.2020 |  | ano | m | Hodnoty v modelu uvádět v předepsaných jednotkách pro BIM
|  |  |  | Datum ukončení záruky | UDA_ZARUKA END (TE) | Prvky s KOU v TIS - viz popis v dokumentu EIR. | Datum ukončení záruky | 03.07.2020 |  | ano
|  |  |  | Inventární číslo PVS | UDA_IC PVS (TE) | Prvky s KOU v TIS - viz popis v dokumentu EIR. | 45T9887555/5 |  |  | ano
|  |  |  | Funkční typ úseku | TIS_FCE USEKU (TE) | BIM | Funkce úseku stoky podle klasifikace | C_STOKA_KLASIF | text | ano
|  |  |  | Funkční typ úseku - reference TIS | TIS_FCE USEKU_REF (REF) | BIM | Reference funkce úseku stoky podle klasifikace | C_STOKA_KLASIF | celé číslo | ano
|  |  |  | Konstrukční typ úseku | TIS_KCE USEKU (TE) | BIM | Konstrukční typ stoky podle druhu proudění | TE_USEK_KAN_STOK_PODTYP | text | ano
|  |  |  | Konstrukční typ úseku - reference TIS | TIS_KCE USEKU_REF (REF) | BIM | Reference konstrukčního typu stoky podle druhu proudění | TE_USEK_KAN_STOK_PODTYP | celé číslo | ano
|  |  |  | Délka úseku | TIS_DELKA (TE) | BIM | Délka úseku stoky |  | mm | ano
|  |  |  | Profil úseku | TIS_PROFIL (TE) | BIM | Tvar a profil úseku stoky | C_PROFIL | text | ano
|  |  |  | Profil úseku - reference TIS | TIS_PROFIL_REF (REF) | BIM | Reference tvaru a profilu úseku stoky | C_PROFIL | celé číslo | ano
|  |  |  | Materiál | TIS_MATERIAL (TE) | BIM | Materiál stoky | C_MATERIAL | text | ano
|  |  |  | Materiál - reference TIS | TIS_MATERIAL_REF (REF) | BIM | Reference materiálu stoky | C_MATERIAL | celé číslo | ano
|  |  |  | Úprava povrchu spodní části stoky | TIS_UPRAVA SPOD (TE) | BIM | Úprava povrchu spodní části stoky | C_UPRAVA_SPO | text | ano
|  |  |  | Úprava povrchu spodní části stoky - reference TIS | TIS_UPRAVA SPOD_REF (REF) | BIM | Reference úpravy povrchu spodní části stoky | C_UPRAVA_SPO | celé číslo | ano
|  |  |  | Úprava povrchu horní části stoky | TIS_UPRAVA HOR (TE) | BIM | Úprava povrchu horní části stoky | C_UPRAVA_HOR | text | ano
|  |  |  | Úprava povrchu horní části stoky - reference TIS | TIS_UPRAVA HOR_REF (REF) | BIM | Reference úpravy povrchu horní části stoky | C_UPRAVA_HOR | celé číslo
|  |  |  | Uložení | TIS_ULOZENI (TE) | BIM | Místo, kde je stoka uložena | Uložení + C_TYPULOZENI + C_TYPULOZENI_KAN | text | text | ano | Bude doplněn z TIS do BIM po vytvoření modelu od stupně PD DSPS - viz popis v dokumentu EIR.
|  |  |  | Uložení - reference TIS | TIS_ULOZENI_REF (REF) | BIM | Reference místa, kde je stoka uložena | Uložení + C_TYPULOZENI + C_TYPULOZENI_KAN | celé číslo | text | ano | Povinný parametr
|  |  |  | Způsob výstavby | TIS_VYSTAVBA (TE) | BIM | Způsob výstavby stoky | Způsob výstavby stoky | text | celé číslo | ano | Povinný parametr
|  |  |  | Způsob výstavby - reference TIS | TIS_VYSTAVBA_REF (REF) | BIM | Reference způsobu výstavby stoky | Způsob výstavby stoky | celé číslo | text | ano | Povinný parametr
|  |  |  | Typ spoje trub v úseku | TIS_TYP SPOJE (TE) | BIM | Typ spoje trub v úseku | Typ spoje trub v úseku | text | text | ano | Povinný parametr
|  |  |  | Typ spoje trub v úseku - reference TIS | TIS_TYP SPOJE_REF (REF) | BIM | Reference typu spoje trub v úseku | Typ spoje trub v úseku | celé číslo | text | ano | Povinný parametr
1K01 | POKLOP – KANALIZAČNÍ ŠACHTA (DN 400 – DN 800) | [8 empty] | text | ano | Povinný parametr
|  |  |  | TEID | TIS_TEID (TE) | Prvky s KOU v TIS - viz popis v dokumentu EIR. | Unikátní označení elementu PROPOJOVACÍ PARAMETR z TIS | 01HPVPVDJ10000806000010 |  | text | ano | Povinný parametr
|  |  |  | Provozovatel | TIS_TEID_1_PROVOZOVATEL (TE) | Prvky s KOU v TIS - viz popis v dokumentu EIR. | Předepsaný parametr. | Pražské vodovody a kanalizace, a.s. |  | text | ano | Povinný parametr
|  |  |  | Provozovatel - reference TIS | TIS_TEID_1_PROVOZOVATEL_REF (TE) | Prvky s KOU v TIS - viz popis v dokumentu EIR. | Předepsaný parametr. | 01 |  | text | ano | Povinný parametr
|  |  |  | Vlastník | TIS_TEID_2_VLASTNIK (TE) | Prvky s KOU v TIS - viz popis v dokumentu EIR. | Předepsaný parametr. | Hlavní město Praha |  | celé číslo | ano | Povinný parametr
|  |  |  | Vlastník - reference TIS | TIS_TEID_2_VLASTNIK_REF (TE) | Prvky s KOU v TIS - viz popis v dokumentu EIR. | Předepsaný parametr. | HP |  | text | ano | Povinný parametr
|  |  |  | Rozlišení média | TIS_TEID_3_MEDIUM (TE) | Prvky s KOU v TIS - viz popis v dokumentu EIR. | Předepsaný parametr. | Voda pitná |  | text | ano | Povinný parametr
|  |  |  | Rozlišení média - reference TIS | TIS_TEID_3_MEDIUM_REF (TE) | Prvky s KOU v TIS - viz popis v dokumentu EIR. | Předepsaný parametr. | VP |  | text | ano | Povinný parametr
|  |  |  | Typ objektu | TIS_TEID_4_OBJEKT (TE) | Prvky s KOU v TIS - viz popis v dokumentu EIR. | Předepsaný parametr. | Vodojem |  | celé číslo | ano | Povinný parametr
|  |  |  | Typ objektu - reference TIS | TIS_TEID_4_OBJEKT_REF (TE) | Prvky s KOU v TIS - viz popis v dokumentu EIR. | Předepsaný parametr. | VDJ |  | celé číslo | ano | Bude doplněn z TIS do BIM po vytvoření modelu od stupně PD DSPS - viz popis v dokumentu EIR.
|  |  |  | Obec | TIS_TEID_5_OBEC (TE) | Prvky s KOU v TIS - viz popis v dokumentu EIR. | Předepsaný parametr. | ČR |  | text | ano
|  |  |  | Obec - reference TIS | TIS_TEID_5_OBEC_REF (TE) | Prvky s KOU v TIS - viz popis v dokumentu EIR. | Předepsaný parametr. | 100 |  | text | ano
|  |  |  | Evidenční číslo | TIS_TEID_6_EVIDENCE (TE) | Prvky s KOU v TIS - viz popis v dokumentu EIR. | Předepsaný parametr. | Flora |  | text | ano
|  |  |  | Evidenční číslo - reference TIS | TIS_TEID_6_EVIDENCE_REF (TE) | Prvky s KOU v TIS - viz popis v dokumentu EIR. | Předepsaný parametr. | 008 |  | text | ano
|  |  |  | Funkční skupina | TIS_TEID_7_SKUPINA (TE) | Prvky s KOU v TIS - viz popis v dokumentu EIR. | Funkční skupina přiřazená podle Typu karty. | Měření a regulace | Funkční skupiny | text | ano | pojmenovat místnost dle funkce
|  |  |  | Funkční skupina - reference TIS | TIS_TEID_7_SKUPINA_REF (TE) | Prvky s KOU v TIS - viz popis v dokumentu EIR. | Reference přiřazené Funkční skupiny | 60 | Funkční skupiny | text | ano | pokud není kód místnosti předepsán, pak kód místnosti doplnit ke kódu budovy, doplnění reference dle označení místností v BIM (lze písmena, číslice, znaky, není omezena délka)
|  |  |  | Pozice zařízení | TIS_TEID_8_ZARIZENI (TE) | Prvky s KOU v TIS - viz popis v dokumentu EIR. | Číslo prvku z TIS | 00010 |  | text | ano | Povinný parametr
|  |  |  | Areál | KOU_AREAL (TE) | Prvky s KOU v TIS - viz popis v dokumentu EIR. | Název areálu. | Flora |  | celé číslo | ano | Povinný parametr
|  |  |  | Areál - reference TIS | KOU_AREAL_REF (TE) | Prvky s KOU v TIS - viz popis v dokumentu EIR. | Kód areálu. | FL |  | text | ano | od stupně PD DSPS
|  |  |  | Budova | KOU_BUDOVA (TE) | Prvky s KOU v TIS - viz popis v dokumentu EIR. | Název budovy. | AB1 - Administrativní budova |  | celé číslo | ano | od stupně PD DSPS
|  |  |  | Budova - reference TIS | KOU_BUDOVA_REF (TE) | Prvky s KOU v TIS - viz popis v dokumentu EIR. | Kód budovy. | FLA1 |  | text | ano | nepovinné
|  |  |  | Mistnost | KOU_MISTNOST (TE) | Prvky s KOU v TIS - viz popis v dokumentu EIR. | Název místnosti. | Strojovna | Místnosti | celé číslo | ano | nepovinné
|  |  |  | Mistnost - reference TIS | KOU_MISTNOST_REF (TE) | Prvky s KOU v TIS - viz popis v dokumentu EIR. | Kód místnosti. | FLA1111 | Místnosti | text | ano | od stupně PD DSPS
|  |  |  | Typ karty | KOU_TYP KARTY (TE) | Prvky s KOU v TIS - viz popis v dokumentu EIR. | Typ karty | Čerpadlo | Typy karet | celé číslo | ano | v letech (od stupně PD DSPS)
|  |  |  | Typ karty - reference TIS | KOU_TYP KARTY_REF (REF) | Prvky s KOU v TIS - viz popis v dokumentu EIR. | Reference Typu karty | 19 | Typy karet | text | ano | Povinný parametr
|  |  |  | Výrobce | KOU_VYROBCE (TE) | Prvky s KOU v TIS - viz popis v dokumentu EIR. | Výrobce | KSB czech s.r.o. | Výrobci TIS | text | ano | nepovinné
|  |  |  | Výrobce - reference TIS | KOU_VYROBCE_REF (REF) | Prvky s KOU v TIS - viz popis v dokumentu EIR. | Reference výrobce. | 23 | Výrobci TIS | text | ano | nepovinné
|  |  |  | Stav | KOU_STAV (TE) | Prvky s KOU v TIS - viz popis v dokumentu EIR. | Stav zařízení. | V provozu | Stav - číselník | text | ano | ve formátu "rok" (od stupně PD DSPS)
|  |  |  | Stav - reference TIS | KOU_STAV_REF (REF) | Prvky s KOU v TIS - viz popis v dokumentu EIR. | Reference stavu. | 01 | Stav - číselník | text | ano
|  |  |  | Výrobní číslo | KOU_VYROBNI CISLO (TE) | Prvky s KOU v TIS - viz popis v dokumentu EIR. | Výrobní číslo | 50016613400200001 |  | celé číslo | ano | ve formátu "rok" (od stupně PD DSPS)
|  |  |  | Životnost | KOU_ZIVOTNOST (TE) | Prvky s KOU v TIS - viz popis v dokumentu EIR. | Jaká je životnost zařízení. | 5 |  | celé číslo | ano | ve formátu "rok" (od stupně PD DSPS)
|  |  |  | Poslední stavba | KOU_CISLO STAVBY (TE) | Prvky s KOU v TIS - viz popis v dokumentu EIR. | Číslo stavby | 5031-01 |  | text | ano
|  |  |  | Název - TIS | KOU_AKCE (TE) | Prvky s KOU v TIS - viz popis v dokumentu EIR. | Název akce | Rekonstrukce ČS Laurová |  | text | ano | od stupně PD DSPS
|  |  |  | Identifikační číslo | KOU_IC (TE) | Prvky s KOU v TIS - viz popis v dokumentu EIR. | Identifikační číslo | M1 |  | text | ano | nepovinné - formát "den.měsíc.rok"
|  |  |  | Počáteční datum pro servis | KOU_SERVIS START (TE) | Prvky s KOU v TIS - viz popis v dokumentu EIR. | Počáteční datum pro servis | 03.07.2020 |  | text | ano | nepovinné - formát "den.měsíc.rok"
|  |  |  | Poznámka | KOU_POZNAMKA (TE) | Prvky s KOU v TIS - viz popis v dokumentu EIR. |  |  |  | text | ano | nepovinné - formát "den.měsíc.rok"
|  |  |  | Rok uvedení do provozu | KOU_PROVOZ START (TE) | Prvky s KOU v TIS - viz popis v dokumentu EIR. | Rok uvedení do provozu | 2014 |  | text | ano | nepovinné - inventární číslo unikátní ke každému zařízení , může být známé u rekonstrukcí
|  |  |  | Rok výroby | KOU_ROK VYROBY (TE) | Prvky s KOU v TIS - viz popis v dokumentu EIR. | Rok výroby | 2014 |  | ano
|  |  |  | Technický popis | Popis | Prvky s KOU v TIS - viz popis v dokumentu EIR. |  |  |  | ano
|  |  |  | Typové označení výrobce | KOU_MODEL (TE) | Prvky s KOU v TIS - viz popis v dokumentu EIR. | Model výrobku | Etaline R GCN 250-200 |  | ano
|  |  |  | Datum přejímky | UDA_PREJIMKA (TE) | Prvky s KOU v TIS - viz popis v dokumentu EIR. | Datum přejímky | 03.07.2020 |  | ano
|  |  |  | Datum kolaudace | UDA_KOLAUDACE (TE) | Prvky s KOU v TIS - viz popis v dokumentu EIR. | Datum kolaudace | 03.07.2020 |  | ano
|  |  |  | Datum ukončení záruky | UDA_ZARUKA END (TE) | Prvky s KOU v TIS - viz popis v dokumentu EIR. | Datum ukončení záruky | 03.07.2020 |  | ano
|  |  |  | Inventární číslo PVS | UDA_IC PVS (TE) | Prvky s KOU v TIS - viz popis v dokumentu EIR. | 45T9887555/5
|  |  |  | Typ poklopu | TIS_TYP (TE) | BIM | Typ poklopu | C_TYP_POKLOP | text
|  |  |  | Typ poklopu - reference TIS | TIS_TYP_REF (REF) | BIM | Reference typu poklopu | C_TYP_POKLOP | celé číslo
|  |  |  | Tvar poklopu | TIS_TVAR (TE) | BIM | Tvar poklopu | C_TVAR_POKLOP | text
|  |  |  | Tvar poklopu - reference TIS | TIS_TVAR_REF (REF) | BIM | Tvar poklopu - reference TIS | C_TVAR_POKLOP | celé číslo
|  |  |  | Typ zámku poklopu | TIS_ZAMEK (TE) | BIM | Typ zámku poklopu |  | text
|  |  |  | Třída únostnosti poklopu | TIS_UNOSNOST (TE) | BIM | Třída únosnosti poklopu |  | text
1T01 | Stupadla
|  |  |  | Materiál | BIM_MATERIAL (BIM) | BIM | Materiálová specifikace prvku. |  | materiál
|  |  |  | Typ | BIM_TYP STUPADLA (BIM) | BIM | Typ stupadel - kapsová, šachtová, apod. |  | text
1Z01 | Záchytný systém
|  |  |  | Nosnost | BIM_NOSNOST (BIM) | BIM | Max nosnost zařízení |  | kg
|  |  |  | Materiál | BIM_MATERIAL (BIM) | BIM | Materiálová specifikace prvku. |  | materiál
|  |  |  | Délka | BIM_DELKA (BIM) | BIM | Číselná hodnota délky udávaná v mm. |  | mm
|  |  |  | Výška | BIM_VYSKA (BIM) | BIM | Číselná hodnota výšky prvku udávaná v mm. |  | mm
1P01 | Prostup
|  |  |  | Délka | BIM_DELKA (BIM) | BIM | Číselná hodnota délky udávaná v mm. |  | mm
|  |  |  | Šířka | BIM_SIRKA (BIM) | BIM | Číselná hodnota šířky prvku uvedená v mm. |  | mm
|  |  |  | Výška | BIM_VYSKA (BIM) | BIM | Číselná hodnota výšky prvku udávaná v mm. |  | mm
|  |  |  | Průměr | BIM_PRUMER (BIM) | BIM | Číselná hodnota průměru kruhového prvku uvedená v mm. |  | mm
NS | Násyp
|  |  |  | Objem | BIM_OBJEM (BIM) | BIM | Číselná hodnota objemu prvku udávaná v m3. |  | m3
|  |  |  | Materiál | BIM_MATERIAL (BIM) | BIM | Materiál |  | materiál
01 |  |  | zemina
02 |  |  | štěrk
1M01 | Zákryt montážního otvoru
|  |  |  | Délka | BIM_DELKA (BIM) | BIM | Číselná hodnota délky udávaná v mm. |  | mm
|  |  |  | Šířka | BIM_SIRKA (BIM) | BIM | Číselná hodnota šířky prvku uvedená v mm. |  | mm
|  |  |  | Výška | BIM_VYSKA (BIM) | BIM | Číselná hodnota výšky prvku udávaná v mm. |  | mm
|  |  |  | Průměr | BIM_PRUMER (BIM) | BIM | Číselná hodnota průměru kruhového prvku uvedená v mm. |  | mm | text | ano | Bude doplněn z TIS do BIM po vytvoření modelu od stupně PD DSPS - viz popis v dokumentu EIR.
|  |  |  | Materiál | BIM_MATERIAL (BIM) | BIM | Materiál zákrytu |  | materiál | text | ano | Povinný parametr
1H01 | Chránička | [8 empty] | celé číslo | ano | Povinný parametr
|  |  |  | Materiál | BIM_MATERIAL (BIM) | BIM | Materiálová specifikace prvku. |  | materiál | text | ano | Povinný parametr
|  |  |  | Délka | BIM_DELKA (BIM) | BIM | Číselná hodnota délky udávaná v mm. |  | mm | text | ano | Povinný parametr
|  |  |  | Průměr | BIM_PRUMER (BIM) | BIM | Číselná hodnota průměru kruhového prvku uvedená v mm. |  | mm | text | ano | Povinný parametr
ON | OKENNÍ OTVORY | [8 empty] | text | ano | Povinný parametr
|  |  |  | TEID | TIS_TEID (TE) | Prvky s KOU v TIS - viz popis v dokumentu EIR. | Unikátní označení elementu PROPOJOVACÍ PARAMETR z TIS | 01HPVPVDJ10000806000010 |  | text | ano | Povinný parametr
|  |  |  | Provozovatel | TIS_TEID_1_PROVOZOVATEL (TE) | Prvky s KOU v TIS - viz popis v dokumentu EIR. | Předepsaný parametr. | Pražské vodovody a kanalizace, a.s. |  | text | ano | Povinný parametr
|  |  |  | Provozovatel - reference TIS | TIS_TEID_1_PROVOZOVATEL_REF (TE) | Prvky s KOU v TIS - viz popis v dokumentu EIR. | Předepsaný parametr. | 01 |  | text | ano | Povinný parametr
|  |  |  | Vlastník | TIS_TEID_2_VLASTNIK (TE) | Prvky s KOU v TIS - viz popis v dokumentu EIR. | Předepsaný parametr. | Hlavní město Praha |  | celé číslo | ano | Povinný parametr
|  |  |  | Vlastník - reference TIS | TIS_TEID_2_VLASTNIK_REF (TE) | Prvky s KOU v TIS - viz popis v dokumentu EIR. | Předepsaný parametr. | HP |  | text | ano | Povinný parametr
|  |  |  | Rozlišení média | TIS_TEID_3_MEDIUM (TE) | Prvky s KOU v TIS - viz popis v dokumentu EIR. | Předepsaný parametr. | Voda pitná |  | text | ano | Povinný parametr
|  |  |  | Rozlišení média - reference TIS | TIS_TEID_3_MEDIUM_REF (TE) | Prvky s KOU v TIS - viz popis v dokumentu EIR. | Předepsaný parametr. | VP |  | text | ano | Povinný parametr
|  |  |  | Typ objektu | TIS_TEID_4_OBJEKT (TE) | Prvky s KOU v TIS - viz popis v dokumentu EIR. | Předepsaný parametr. | Vodojem |  | celé číslo | ano | Povinný parametr
|  |  |  | Typ objektu - reference TIS | TIS_TEID_4_OBJEKT_REF (TE) | Prvky s KOU v TIS - viz popis v dokumentu EIR. | Předepsaný parametr. | VDJ |  | celé číslo | ano | Bude doplněn z TIS do BIM po vytvoření modelu od stupně PD DSPS - viz popis v dokumentu EIR.
|  |  |  | Obec | TIS_TEID_5_OBEC (TE) | Prvky s KOU v TIS - viz popis v dokumentu EIR. | Předepsaný parametr. | ČR |  | text | ano
|  |  |  | Obec - reference TIS | TIS_TEID_5_OBEC_REF (TE) | Prvky s KOU v TIS - viz popis v dokumentu EIR. | Předepsaný parametr. | 100 |  | text | ano
|  |  |  | Evidenční číslo | TIS_TEID_6_EVIDENCE (TE) | Prvky s KOU v TIS - viz popis v dokumentu EIR. | Předepsaný parametr. | Flora |  | text | ano
|  |  |  | Evidenční číslo - reference TIS | TIS_TEID_6_EVIDENCE_REF (TE) | Prvky s KOU v TIS - viz popis v dokumentu EIR. | Předepsaný parametr. | 008 |  | text | ano
|  |  |  | Funkční skupina | TIS_TEID_7_SKUPINA (TE) | Prvky s KOU v TIS - viz popis v dokumentu EIR. | Funkční skupina přiřazená podle Typu karty. | Měření a regulace | Funkční skupiny | text | ano | pojmenovat místnost dle funkce
|  |  |  | Funkční skupina - reference TIS | TIS_TEID_7_SKUPINA_REF (TE) | Prvky s KOU v TIS - viz popis v dokumentu EIR. | Reference přiřazené Funkční skupiny | 60 | Funkční skupiny | text | ano | pokud není kód místnosti předepsán, pak kód místnosti doplnit ke kódu budovy, doplnění reference dle označení místností v BIM (lze písmena, číslice, znaky, není omezena délka)
|  |  |  | Pozice zařízení | TIS_TEID_8_ZARIZENI (TE) | Prvky s KOU v TIS - viz popis v dokumentu EIR. | Číslo prvku z TIS | 00010 |  | text | ano | Povinný parametr
|  |  |  | Areál | KOU_AREAL (TE) | Prvky s KOU v TIS - viz popis v dokumentu EIR. | Název areálu. | Flora |  | celé číslo | ano | Povinný parametr
|  |  |  | Areál - reference TIS | KOU_AREAL_REF (TE) | Prvky s KOU v TIS - viz popis v dokumentu EIR. | Kód areálu. | FL |  | text | ano | od stupně PD DSPS
|  |  |  | Budova | KOU_BUDOVA (TE) | Prvky s KOU v TIS - viz popis v dokumentu EIR. | Název budovy. | AB1 - Administrativní budova |  | celé číslo | ano | od stupně PD DSPS
|  |  |  | Budova - reference TIS | KOU_BUDOVA_REF (TE) | Prvky s KOU v TIS - viz popis v dokumentu EIR. | Kód budovy. | FLA1 |  | text | ano | nepovinné
|  |  |  | Mistnost | KOU_MISTNOST (TE) | Prvky s KOU v TIS - viz popis v dokumentu EIR. | Název místnosti. | Strojovna | Místnosti | celé číslo | ano | nepovinné
|  |  |  | Mistnost - reference TIS | KOU_MISTNOST_REF (TE) | Prvky s KOU v TIS - viz popis v dokumentu EIR. | Kód místnosti. | FLA1111 | Místnosti | text | ano | od stupně PD DSPS
|  |  |  | Typ karty | KOU_TYP KARTY (TE) | Prvky s KOU v TIS - viz popis v dokumentu EIR. | Typ karty | Čerpadlo | Typy karet | celé číslo | ano | v letech (od stupně PD DSPS)
|  |  |  | Typ karty - reference TIS | KOU_TYP KARTY_REF (REF) | Prvky s KOU v TIS - viz popis v dokumentu EIR. | Reference Typu karty | 19 | Typy karet | text | ano | Povinný parametr
|  |  |  | Výrobce | KOU_VYROBCE (TE) | Prvky s KOU v TIS - viz popis v dokumentu EIR. | Výrobce | KSB czech s.r.o. | Výrobci TIS | text | ano | nepovinné
|  |  |  | Výrobce - reference TIS | KOU_VYROBCE_REF (REF) | Prvky s KOU v TIS - viz popis v dokumentu EIR. | Reference výrobce. | 23 | Výrobci TIS | text | ano | nepovinné
|  |  |  | Stav | KOU_STAV (TE) | Prvky s KOU v TIS - viz popis v dokumentu EIR. | Stav zařízení. | V provozu | Stav - číselník | text | ano | ve formátu "rok" (od stupně PD DSPS)
|  |  |  | Stav - reference TIS | KOU_STAV_REF (REF) | Prvky s KOU v TIS - viz popis v dokumentu EIR. | Reference stavu. | 01 | Stav - číselník | text | ano
|  |  |  | Výrobní číslo | KOU_VYROBNI CISLO (TE) | Prvky s KOU v TIS - viz popis v dokumentu EIR. | Výrobní číslo | 50016613400200001 |  | celé číslo | ano | ve formátu "rok" (od stupně PD DSPS)
|  |  |  | Životnost | KOU_ZIVOTNOST (TE) | Prvky s KOU v TIS - viz popis v dokumentu EIR. | Jaká je životnost zařízení. | 5 |  | celé číslo | ano | ve formátu "rok" (od stupně PD DSPS)
|  |  |  | Poslední stavba | KOU_CISLO STAVBY (TE) | Prvky s KOU v TIS - viz popis v dokumentu EIR. | Číslo stavby | 5031-01 |  | text | ano
|  |  |  | Název - TIS | KOU_AKCE (TE) | Prvky s KOU v TIS - viz popis v dokumentu EIR. | Název akce | Rekonstrukce ČS Laurová |  | text | ano | od stupně PD DSPS
|  |  |  | Identifikační číslo | KOU_IC (TE) | Prvky s KOU v TIS - viz popis v dokumentu EIR. | Identifikační číslo | M1 |  | text | ano | nepovinné - formát "den.měsíc.rok"
|  |  |  | Počáteční datum pro servis | KOU_SERVIS START (TE) | Prvky s KOU v TIS - viz popis v dokumentu EIR. | Počáteční datum pro servis | 03.07.2020 |  | text | ano | nepovinné - formát "den.měsíc.rok"
|  |  |  | Poznámka | KOU_POZNAMKA (TE) | Prvky s KOU v TIS - viz popis v dokumentu EIR. |  |  |  | text | ano | nepovinné - formát "den.měsíc.rok"
|  |  |  | Rok uvedení do provozu | KOU_PROVOZ START (TE) | Prvky s KOU v TIS - viz popis v dokumentu EIR. | Rok uvedení do provozu | 2014 |  | text | ano | nepovinné - inventární číslo unikátní ke každému zařízení , může být známé u rekonstrukcí
|  |  |  | Rok výroby | KOU_ROK VYROBY (TE) | Prvky s KOU v TIS - viz popis v dokumentu EIR. | Rok výroby | 2014 |  | ano
|  |  |  | Technický popis | Popis | Prvky s KOU v TIS - viz popis v dokumentu EIR. |  |  |  | ano
|  |  |  | Typové označení výrobce | KOU_MODEL (TE) | Prvky s KOU v TIS - viz popis v dokumentu EIR. | Model výrobku | Etaline R GCN 250-200 |  | ano
|  |  |  | Datum přejímky | UDA_PREJIMKA (TE) | Prvky s KOU v TIS - viz popis v dokumentu EIR. | Datum přejímky | 03.07.2020 |  | ano
|  |  |  | Datum kolaudace | UDA_KOLAUDACE (TE) | Prvky s KOU v TIS - viz popis v dokumentu EIR. | Datum kolaudace | 03.07.2020 |  | ano
|  |  |  | Datum ukončení záruky | UDA_ZARUKA END (TE) | Prvky s KOU v TIS - viz popis v dokumentu EIR. | Datum ukončení záruky | 03.07.2020 |  | ano
|  |  |  | Inventární číslo PVS | UDA_IC PVS (TE) | Prvky s KOU v TIS - viz popis v dokumentu EIR. | 45T9887555/5 |  |  | ano
|  |  |  | Typ okenního otvoru | TIS_TYP OKNA (TE) | BIM | Typ okna. | Typ oken | text | ano
|  |  |  | Typ okenního otvoru - reference TIS | TIS_TYP OKNA_REF (REF) | BIM | Reference typu okna. | Typ oken | celé číslo | ano
|  |  |  | Materiál výplně | TIS_VYPLN (TE) | BIM | Materiálová specifikace. | Materiál výplně | text | ano
|  |  |  | Materiál výplně - reference TIS | TIS_VYPLN_REF (REF) | BIM | Reference materiálu výplně. | Materiál výplně | celé číslo
|  |  |  | Materiál rámu | TIS_RAM (TE) | BIM | Materiálová specifikace. | Materiál rámu | text
|  |  |  | Materiál rámu - reference TIS | TIS_RAM_REF (REF) | BIM | Reference materiálu rámu. | Materiál rámu | celé číslo
|  |  |  | Ochranná mříž | TIS_MRIZ (TE) | BIM | Ochranná mříž je nebo není na okně. | Ano/ne | Ano/Ne
|  |  |  | Ochranná mříž - reference TIS | TIS_MRIZ_REF (REF) | BIM | Reference existence ochranné mříže. | Ano/ne | celé číslo
|  |  |  | Způsob otvírání | TIS_OTEVIRANI (TE) | BIM | Způsob otvírání oken. | Způsob otvírání oken | text
|  |  |  | Způsob otvírání - refernce TIS | TIS_OTEVIRANI_REF (REF) | BIM | Refrence způsobu otvírání oken. | Způsob otvírání oken | celé číslo
|  |  |  | Šířka | BIM_SIRKA (BIM) | BIM | Číselná hodnota šířky prvku uvedená v mm. |  | mm
|  |  |  | Výška | BIM_VYSKA (BIM) | BIM | Číselná hodnota výšky prvku udávaná v mm. |  | mm
|  |  |  | Zasklení | BIM_ZASKLENI (BIM) | BIM | Popis zasklení (dvojsklo, trojsklo, matné atd) |  | text
|  |  |  | Výška parapetu | BIM_PARAPET VYSKA (BIM) | BIM | Výška parapetu od podlahy |  | mm
|  |  |  | Materiál kování | BIM_MATERIAL KOVANI (BIM) | BIM | Textový popis materiálu kování. |  | materiál
|  |  |  | Požární odolnost | BIM_POZARNI ODOLNOST (BIM) | BIM | Popisuje druh konstrukce (DP1, DP2, DP3), dobu požární odolnosti (15, 30, 45, …), mezní stav (R, E, I, W, …). |  | text
|  |  |  | Součinitel prostupu tepla U | BIM_SOUCINITEL PROSTUPU TEPLA (BIM) | BIM | Číselná hodnota součinitele prostupu tepla uvedená v W/(m2.K) |  | W/(m2.K)
1R01 | Ražba stoky
|  |  |  | Materiál | BIM_MATERIAL (BIM) | BIM | Materiálová specifikace prvku. |  | materiál
|  |  |  | Délka | BIM_DELKA (BIM) | BIM | Číselná hodnota délky udávaná v mm. |  | mm

## 02 Strojně-technologikcá část E
SNIM / VHI | KATEGORIE | PODKATEGORIE | ELEMENT | PARAMETR | NÁZEV V REVITU | KATEGORIE REVIT | POPIS | ČÍSELNÍK - TIS | JEDNOTKY BIM | TIS | Jednotky v TIS | POZNÁMKA
Vše
|  |  |  | BIM_ID | BIM_ID | viz tabulky vlastností v dokumentu EIR | Unikátní označení prvku v souboru RVT |  |  | text | ano | Povinný atribut - Slouží k propojení prvku v dílčím modelu s prvkem v TIS
|  |  |  | Přílohy v externích souborech | VZTAH_EXTERNI DOKUMENT (TE) | Platí pro všechny prvky, pokud je k nim připojený dokument. | Složka s modely\Externi dokumenty\Název modelu\Podsložka (název Podsložky dle potřeby) |  |  | text | ano | Cesta k adresáři s přílohami. Struktura cesty určená v dokumentu EIR.
|  |  |  | Je prvek z oceli? | TIS_JE_OCEL |  |  |  |  | Ano/Ne
|  |  |  | Označení typu (dle SNIM / VHI) | Označení typu | Všechny prvky | Popis značení v dokumentu EIR. | SN02 |  | text |  | Povinný parametr
|  |  |  | Označení elementu | Označení | Všechny prvky | Popis značení v dokumentu EIR. | W01 |  | text |  | Povinný parametr
|  |  |  | Zdroj informace o prvku | BIM_INFOZDROJ (BIM) | Všechny prvky | Zdroj informace o prvku | místní šetření |  | text
|  |  |  | Export GIS | GIS (TE) | Všechny prvky | Prvek exportovaný z modelu do rozhraní BIM - GIS | Ano |  | Ano/Ne
|  |  |  | Export TIS | TIS (TE) | Všechny prvky | Prvek exportovaný z modelu do rozhraní BIM - TIS | Ano |  | Ano/Ne
|  |  |  | Kód budovy | BIM_KOD BUDOVY (BIM) | Všechny prvky | Kód budovy | FLA1 |  | text
|  |  |  | Podlaží prvku | BIM_PODLAZI PRVKU (BIM) | Všechny prvky | Podlaží prvku | 1.NP |  | text
|  |  |  | Číslo místnosti | BIM_CISLO MISTNOSTI (BIM) | Všechny prvky | Číslo místnosti v modelu | FLA1S03 |  | text
|  |  |  | Typ systému (soustavy) | BIM_TYP SYSTEMU (BIM) | Všechny prvky | Dle rozpisu v EIR | shrabky, chlor, M a R Provozní |  | text
|  |  |  | Interval údržby (včetně jednotek) | BIM_INTERVAL UDRZBY (BIM) | Všechny prvky | Interval údržby | 4 měsíce, 2 roky |  | text |  | Parametr od stupně PD DSPS
|  |  |  | Typ údržby | BIM_TYP UDRZBY (BIM) | Všechny prvky | Typ údržby | kalibrace, kontrola |  | text |  | Parametr od stupně PD DSPS
|  |  |  | Číslo investiční akce | BIM_CISLO AKCE (BIM) | Všechny prvky | Číslo investiční akce PVS | 12F5024 |  | text |  | nepovinné
|  |  |  | Typ karty - R | KOU_TYP KARTY-R (TE) | Pokud je TIS_JE_OCEL Ano | Typ karty Ocelové konstrukce | Předepsaný typ KOU = Ocelové konstrukce | Typy karet | text | ano | Parametry pouze pro prvky v modelu, které mají nějakou nosnou část vyrobenou z oceli. V případě, že nemají vyplněné parametry jiné KOU pro TIS je potřeba vyplnit u prvku všechny parametry ze záložky Obecné. Pokud má prvek již přiřazenou KOU pro TIS, pak se doplní jen parametry "- R" (růžově označené). 1 KOU pro všechny ocelové konstrukce v objektu.
|  |  |  | Typ karty - R - reference TIS | KOU_TYP KARTY_REF-R (REF) | Pokud je TIS_JE_OCEL Ano | Reference Typu karty Ocelové konstrukce | Předepsaný typ KOU Ocelové konstrukce = 159 | Typy karet | celé číslo | ano | Parametry pouze pro prvky v modelu, které mají nějakou nosnou část vyrobenou z oceli. V případě, že nemají vyplněné parametry jiné KOU pro TIS je potřeba vyplnit u prvku všechny parametry ze záložky Obecné. Pokud má prvek již přiřazenou KOU pro TIS, pak se doplní jen parametry "- R" (růžově označené). 1 KOU pro všechny ocelové konstrukce v objektu.
|  |  |  | Komponenta - R | KOU_KOMPONENTA-R (TE) | Pokud je TIS_JE_OCEL Ano | Druh ocelového nosného prvku | Ocelový nosník, Ocelové zábradlí, Ocelový poklop, Ocelový rošt apod. |  | text | ano | Parametry pouze pro prvky v modelu, které mají nějakou nosnou část vyrobenou z oceli. V případě, že nemají vyplněné parametry jiné KOU pro TIS je potřeba vyplnit u prvku všechny parametry ze záložky Obecné. Pokud má prvek již přiřazenou KOU pro TIS, pak se doplní jen parametry "- R" (růžově označené). 1 KOU pro všechny ocelové konstrukce v objektu.
|  |  |  | Pozice zařízení - R | TIS_TEID_8_ZARIZENI-R (TE) | Pokud je TIS_JE_OCEL Ano | Číslo pro skupinu prvků Ocelové konstrukce z TIS | 00020 |  | celé číslo | ano | Parametry pouze pro prvky v modelu, které mají nějakou nosnou část vyrobenou z oceli. V případě, že nemají vyplněné parametry jiné KOU pro TIS je potřeba vyplnit u prvku všechny parametry ze záložky Obecné. Pokud má prvek již přiřazenou KOU pro TIS, pak se doplní jen parametry "- R" (růžově označené). 1 KOU pro všechny ocelové konstrukce v objektu.Bude doplněn z TIS do BIM po vytvoření modelu od stupně PD DSPS - viz popis v dokumentu EIR.
|  |  |  | TEID - R | TIS_TEID-R (TE) | Pokud je TIS_JE_OCEL Ano | Unikátní označení elementu (skupiny elementů z KOU Ocelové konstrukce) PROPOJOVACÍ PARAMETR z TIS | 01HPKSCOV10000600300020 |  | text | ano | Parametry pouze pro prvky v modelu, které mají nějakou nosnou část vyrobenou z oceli. V případě, že nemají vyplněné parametry jiné KOU pro TIS je potřeba vyplnit u prvku všechny parametry ze záložky Obecné. Pokud má prvek již přiřazenou KOU pro TIS, pak se doplní jen parametry "- R" (růžově označené). 1 KOU pro všechny ocelové konstrukce v objektu. Bude doplněn z TIS do BIM po vytvoření modelu od stupně PD DSPS - viz popis v dokumentu EIR.
|  |  |  | Funkční skupina - R | TIS_TEID_7_SKUPINA-R (TE) | Pokud je TIS_JE_OCEL Ano | Funkční skupina přiřazená k Typu karty Ocelové konstrukce | Předepsaná hodnota pro KOU Ocelové konstrukce = Stavba | Funkční skupiny | text | ano | Parametry pouze pro prvky v modelu, které mají nějakou nosnou část vyrobenou z oceli. V případě, že nemají vyplněné parametry jiné KOU pro TIS je potřeba vyplnit u prvku všechny parametry ze záložky Obecné. Pokud má prvek již přiřazenou KOU pro TIS, pak se doplní jen parametry "- R" (růžově označené). 1 KOU pro všechny ocelové konstrukce v objektu.
|  |  |  | Funkční skupina - R - reference TIS | TIS_TEID_7_SKUPINA_REF-R (TE) | Pokud je TIS_JE_OCEL Ano | Reference přiřazené Funkční skupiny pro KOU Ocelové konstrukce | Předepsaná hodnota pro KOU Ocelové konstrukce = 003 | Funkční skupiny | celé číslo | ano | Parametry pouze pro prvky v modelu, které mají nějakou nosnou část vyrobenou z oceli. V případě, že nemají vyplněné parametry jiné KOU pro TIS je potřeba vyplnit u prvku všechny parametry ze záložky Obecné. Pokud má prvek již přiřazenou KOU pro TIS, pak se doplní jen parametry "- R" (růžově označené). 1 KOU pro všechny ocelové konstrukce v objektu.
CO01 | ČERPADLO
|  |  |  | TEID | TIS_TEID (TE) | Prvky s KOU v TIS - viz popis v dokumentu EIR. | Unikátní označení elementu PROPOJOVACÍ PARAMETR z TIS | 01HPVPVDJ10000806000010 |  | text | ano | Bude doplněn z TIS do BIM po vytvoření modelu od stupně PD DSPS - viz popis v dokumentu EIR.
|  |  |  | Provozovatel | TIS_TEID_1_PROVOZOVATEL (TE) | Prvky s KOU v TIS - viz popis v dokumentu EIR. | Předepsaný parametr. | Pražské vodovody a kanalizace, a.s. |  | text | ano | Povinný parametr
|  |  |  | Provozovatel - reference TIS | TIS_TEID_1_PROVOZOVATEL_REF (TE) | Prvky s KOU v TIS - viz popis v dokumentu EIR. | Předepsaný parametr. | 01 |  | celé číslo | ano | Povinný parametr
|  |  |  | Vlastník | TIS_TEID_2_VLASTNIK (TE) | Prvky s KOU v TIS - viz popis v dokumentu EIR. | Předepsaný parametr. | Hlavní město Praha |  | text | ano | Povinný parametr
|  |  |  | Vlastník - reference TIS | TIS_TEID_2_VLASTNIK_REF (TE) | Prvky s KOU v TIS - viz popis v dokumentu EIR. | Předepsaný parametr. | HP |  | text | ano | Povinný parametr
|  |  |  | Rozlišení média | TIS_TEID_3_MEDIUM (TE) | Prvky s KOU v TIS - viz popis v dokumentu EIR. | Předepsaný parametr. | Voda pitná |  | text | ano | Povinný parametr
|  |  |  | Rozlišení média - reference TIS | TIS_TEID_3_MEDIUM_REF (TE) | Prvky s KOU v TIS - viz popis v dokumentu EIR. | Předepsaný parametr. | VP |  | text | ano | Povinný parametr
|  |  |  | Typ objektu | TIS_TEID_4_OBJEKT (TE) | Prvky s KOU v TIS - viz popis v dokumentu EIR. | Předepsaný parametr. | Vodojem |  | text | ano | Povinný parametr
|  |  |  | Typ objektu - reference TIS | TIS_TEID_4_OBJEKT_REF (TE) | Prvky s KOU v TIS - viz popis v dokumentu EIR. | Předepsaný parametr. | VDJ |  | text | ano | Povinný parametr
|  |  |  | Obec | TIS_TEID_5_OBEC (TE) | Prvky s KOU v TIS - viz popis v dokumentu EIR. | Předepsaný parametr. | ČR |  | text | ano | Povinný parametr
|  |  |  | Obec - reference TIS | TIS_TEID_5_OBEC_REF (TE) | Prvky s KOU v TIS - viz popis v dokumentu EIR. | Předepsaný parametr. | 100 |  | celé číslo | ano | Povinný parametr
|  |  |  | Evidenční číslo | TIS_TEID_6_EVIDENCE (TE) | Prvky s KOU v TIS - viz popis v dokumentu EIR. | Předepsaný parametr. | Flora |  | text | ano | Povinný parametr
|  |  |  | Evidenční číslo - reference TIS | TIS_TEID_6_EVIDENCE_REF (TE) | Prvky s KOU v TIS - viz popis v dokumentu EIR. | Předepsaný parametr. | 008 |  | text | ano | Povinný parametr
|  |  |  | Funkční skupina | TIS_TEID_7_SKUPINA (TE) | Prvky s KOU v TIS - viz popis v dokumentu EIR. | Funkční skupina přiřazená podle Typu karty. | Měření a regulace | Funkční skupiny | text | ano | Povinný parametr
|  |  |  | Funkční skupina - reference TIS | TIS_TEID_7_SKUPINA_REF (TE) | Prvky s KOU v TIS - viz popis v dokumentu EIR. | Reference přiřazené Funkční skupiny | 60 | Funkční skupiny | celé číslo | ano | Povinný parametr
|  |  |  | Pozice zařízení | TIS_TEID_8_ZARIZENI (TE) | Prvky s KOU v TIS - viz popis v dokumentu EIR. | Číslo prvku z TIS | 00010 |  | celé číslo | ano | Bude doplněn z TIS do BIM po vytvoření modelu od stupně PD DSPS - viz popis v dokumentu EIR.
|  |  |  | Areál | KOU_AREAL (TE) | Prvky s KOU v TIS - viz popis v dokumentu EIR. | Název areálu. | Flora |  | text | ano
|  |  |  | Areál - reference TIS | KOU_AREAL_REF (TE) | Prvky s KOU v TIS - viz popis v dokumentu EIR. | Kód areálu. | FL |  | text | ano
|  |  |  | Budova | KOU_BUDOVA (TE) | Prvky s KOU v TIS - viz popis v dokumentu EIR. | Název budovy. | AB1 - Administrativní budova |  | text | ano
|  |  |  | Budova - reference TIS | KOU_BUDOVA_REF (TE) | Prvky s KOU v TIS - viz popis v dokumentu EIR. | Kód budovy. | FLA1 |  | text | ano
|  |  |  | Mistnost | KOU_MISTNOST (TE) | Prvky s KOU v TIS - viz popis v dokumentu EIR. | Název místnosti. | Strojovna | Místnosti | text | ano | pojmenovat místnost dle funkce
|  |  |  | Mistnost - reference TIS | KOU_MISTNOST_REF (TE) | Prvky s KOU v TIS - viz popis v dokumentu EIR. | Kód místnosti. | FLA1111 | Místnosti | text | ano | pokud není kód místnosti předepsán, pak kód místnosti doplnit ke kódu budovy, doplnění reference dle označení místností v BIM (lze písmena, číslice, znaky, není omezena délka)
|  |  |  | Typ karty | KOU_TYP KARTY (TE) | Prvky s KOU v TIS - viz popis v dokumentu EIR. | Typ karty | Čerpadlo | Typy karet | text | ano | Povinný parametr
|  |  |  | Typ karty - reference TIS | KOU_TYP KARTY_REF (REF) | Prvky s KOU v TIS - viz popis v dokumentu EIR. | Reference Typu karty | 19 | Typy karet | celé číslo | ano | Povinný parametr
|  |  |  | Výrobce | KOU_VYROBCE (TE) | Prvky s KOU v TIS - viz popis v dokumentu EIR. | Výrobce | KSB czech s.r.o. | Výrobci TIS | text | ano | od stupně PD DSPS
|  |  |  | Výrobce - reference TIS | KOU_VYROBCE_REF (REF) | Prvky s KOU v TIS - viz popis v dokumentu EIR. | Reference výrobce. | 23 | Výrobci TIS | celé číslo | ano | od stupně PD DSPS
|  |  |  | Stav | KOU_STAV (TE) | Prvky s KOU v TIS - viz popis v dokumentu EIR. | Stav zařízení. | V provozu | Stav - číselník | text | ano | nepovinné
|  |  |  | Stav - reference TIS | KOU_STAV_REF (REF) | Prvky s KOU v TIS - viz popis v dokumentu EIR. | Reference stavu. | 01 | Stav - číselník | celé číslo | ano | nepovinné
|  |  |  | Výrobní číslo | KOU_VYROBNI CISLO (TE) | Prvky s KOU v TIS - viz popis v dokumentu EIR. | Výrobní číslo | 50016613400200001 |  | text | ano | od stupně PD DSPS
|  |  |  | Životnost | KOU_ZIVOTNOST (TE) | Prvky s KOU v TIS - viz popis v dokumentu EIR. | Jaká je životnost zařízení. | 5 |  | celé číslo | ano | v letech (od stupně PD DSPS)
|  |  |  | Poslední stavba | KOU_CISLO STAVBY (TE) | Prvky s KOU v TIS - viz popis v dokumentu EIR. | Číslo stavby | 5031-01 |  | text | ano | Povinný parametr
|  |  |  | Název - TIS | KOU_AKCE (TE) | Prvky s KOU v TIS - viz popis v dokumentu EIR. | Název akce | Rekonstrukce ČS Laurová |  | text | ano | nepovinné
|  |  |  | Identifikační číslo | KOU_IC (TE) | Prvky s KOU v TIS - viz popis v dokumentu EIR. | Identifikační číslo | M1 |  | text | ano | nepovinné
|  |  |  | Počáteční datum pro servis | KOU_SERVIS START (TE) | Prvky s KOU v TIS - viz popis v dokumentu EIR. | Počáteční datum pro servis | 03.07.2020 |  | text | ano | ve formátu "rok" (od stupně PD DSPS)
|  |  |  | Poznámka | KOU_POZNAMKA (TE) | Prvky s KOU v TIS - viz popis v dokumentu EIR. |  |  |  | text | ano
|  |  |  | Rok uvedení do provozu | KOU_PROVOZ START (TE) | Prvky s KOU v TIS - viz popis v dokumentu EIR. | Rok uvedení do provozu | 2014 |  | celé číslo | ano | ve formátu "rok" (od stupně PD DSPS)
|  |  |  | Rok výroby | KOU_ROK VYROBY (TE) | Prvky s KOU v TIS - viz popis v dokumentu EIR. | Rok výroby | 2014 |  | celé číslo | ano | ve formátu "rok" (od stupně PD DSPS)
|  |  |  | Technický popis | Popis | Prvky s KOU v TIS - viz popis v dokumentu EIR. |  |  |  | text | ano
|  |  |  | Typové označení výrobce | KOU_MODEL (TE) | Prvky s KOU v TIS - viz popis v dokumentu EIR. | Model výrobku | Etaline R GCN 250-200 |  | text | ano | od stupně PD DSPS
|  |  |  | Datum přejímky | UDA_PREJIMKA (TE) | Prvky s KOU v TIS - viz popis v dokumentu EIR. | Datum přejímky | 03.07.2020 |  | text | ano | nepovinné - formát "den.měsíc.rok"
|  |  |  | Datum kolaudace | UDA_KOLAUDACE (TE) | Prvky s KOU v TIS - viz popis v dokumentu EIR. | Datum kolaudace | 03.07.2020 |  | text | ano | nepovinné - formát "den.měsíc.rok"
|  |  |  | Datum ukončení záruky | UDA_ZARUKA END (TE) | Prvky s KOU v TIS - viz popis v dokumentu EIR. | Datum ukončení záruky | 03.07.2020 |  | text | ano | nepovinné - formát "den.měsíc.rok"
|  |  |  | Inventární číslo PVS | UDA_IC PVS (TE) | Prvky s KOU v TIS - viz popis v dokumentu EIR. | 45T9887555/5 |  |  | text | ano | nepovinné - inventární číslo unikátní ke každému zařízení , může být známé u rekonstrukcí
|  |  |  | Dimenze sací (DN) | TIS_DN SACI (TE) |  | Průměr sacího potrubí | Profil (DN)+ C_PROFIL | text | ano
|  |  |  | Dimenze sací (DN) - reference TIS | TIS_DN SACI_REF (REF) |  | Reference profilu | Profil (DN)+ C_PROFIL | celé číslo | ano
|  |  |  | Dimenze výtlačná (DN) | TIS_DN VYTLACNA (TE) |  | Průměr výtlačného potrubí | Profil (DN)+ C_PROFIL | text | ano
|  |  |  | Dimenze výtlačná (DN) - reference TIS | TIS_DN VYTLACNA_REF (REF) |  | Reference profilu | Profil (DN)+ C_PROFIL | celé číslo | ano
|  |  |  | Výkon (Q) | TIS_PRUTOK (TE) |  | Celkový výkon čerpadla |  | l/s | ano | l/s | Hodnoty v modelu uvádět v předepsaných jednotkách pro BIM
|  |  |  | Výkon (Q - kW) | TIS_VYKON (TE) |  | Výkon čerpadla |  | kW | ano | kW | Hodnoty v modelu uvádět v předepsaných jednotkách pro BIM
|  |  |  | Výtlačná výška (H) | TIS_VYSKA VYTLACNA (TE) |  | Výtlačná výška čerpadla |  | mm | ano | m | Hodnoty v modelu uvádět v předepsaných jednotkách pro BIM
|  |  |  | Otáčky (n) | TIS_OTACKY (TE) |  | Otáčky hřídele čerpadla |  | číslo | ano | n/min | Hodnoty v modelu uvádět v předepsaných jednotkách pro BIM
|  |  |  | Čerpané médium | TIS_MEDIUM (TE) |  | Čerpané médium | Čerpané médium | text | ano
|  |  |  | Čerpané médium - reference TIS | TIS_MEDIUM_REF (REF) |  | Reference média | Čerpané médium | celé číslo | ano
|  |  |  | Frekvence | BIM_FREKVENCE (BIM) |  | Frekvence. |  | číslo
|  |  |  | Hmotnost | BIM_HMOTNOST (BIM) |  | [kg] Číselná hodnota udávaná v kg (ČISTÁ) |  | kg
|  |  |  | Stupeň krytí | BIM_STUPEN KRYTI (BIM) |  | Úroveň ochrany elektrického zařízení proti vniknutí pevných částic a vody. |  | text
|  |  |  | Napájecí napětí | BIM_NAPAJECI NAPETI (BIM) |  | Napájecí napětí. |  | V
|  |  |  | Okruh | BIM_OKRUH (BIM) |  | Číslo okruhu. |  | text
|  |  |  | Jmenovitý příkon | BIM_JMENOVITY PRIKON (BIM) |  | Jmenovitý příkon. |  | kW
|  |  |  | Délka | BIM_DELKA (BIM) |  | Číselná hodnota délky udávaná v mm. |  | mm
|  |  |  | Rozvaděč | BIM_ROZVADEC (BIM) |  | Kód rozvaděče. |  | text
MT10 | ZDVIHACÍ ZAŘÍZENÍ
|  |  |  | TEID | TIS_TEID (TE) | Prvky s KOU v TIS - viz popis v dokumentu EIR. | Unikátní označení elementu PROPOJOVACÍ PARAMETR z TIS | 01HPVPVDJ10000806000010 |  | text | ano | Bude doplněn z TIS do BIM po vytvoření modelu od stupně PD DSPS - viz popis v dokumentu EIR.
|  |  |  | Provozovatel | TIS_TEID_1_PROVOZOVATEL (TE) | Prvky s KOU v TIS - viz popis v dokumentu EIR. | Předepsaný parametr. | Pražské vodovody a kanalizace, a.s. |  | text | ano | Povinný parametr
|  |  |  | Provozovatel - reference TIS | TIS_TEID_1_PROVOZOVATEL_REF (TE) | Prvky s KOU v TIS - viz popis v dokumentu EIR. | Předepsaný parametr. | 01 |  | celé číslo | ano | Povinný parametr
|  |  |  | Vlastník | TIS_TEID_2_VLASTNIK (TE) | Prvky s KOU v TIS - viz popis v dokumentu EIR. | Předepsaný parametr. | Hlavní město Praha |  | text | ano | Povinný parametr
|  |  |  | Vlastník - reference TIS | TIS_TEID_2_VLASTNIK_REF (TE) | Prvky s KOU v TIS - viz popis v dokumentu EIR. | Předepsaný parametr. | HP |  | text | ano | Povinný parametr
|  |  |  | Rozlišení média | TIS_TEID_3_MEDIUM (TE) | Prvky s KOU v TIS - viz popis v dokumentu EIR. | Předepsaný parametr. | Voda pitná |  | text | ano | Povinný parametr
|  |  |  | Rozlišení média - reference TIS | TIS_TEID_3_MEDIUM_REF (TE) | Prvky s KOU v TIS - viz popis v dokumentu EIR. | Předepsaný parametr. | VP |  | text | ano | Povinný parametr
|  |  |  | Typ objektu | TIS_TEID_4_OBJEKT (TE) | Prvky s KOU v TIS - viz popis v dokumentu EIR. | Předepsaný parametr. | Vodojem |  | text | ano | Povinný parametr
|  |  |  | Typ objektu - reference TIS | TIS_TEID_4_OBJEKT_REF (TE) | Prvky s KOU v TIS - viz popis v dokumentu EIR. | Předepsaný parametr. | VDJ |  | text | ano | Povinný parametr
|  |  |  | Obec | TIS_TEID_5_OBEC (TE) | Prvky s KOU v TIS - viz popis v dokumentu EIR. | Předepsaný parametr. | ČR |  | text | ano | Povinný parametr
|  |  |  | Obec - reference TIS | TIS_TEID_5_OBEC_REF (TE) | Prvky s KOU v TIS - viz popis v dokumentu EIR. | Předepsaný parametr. | 100 |  | celé číslo | ano | Povinný parametr
|  |  |  | Evidenční číslo | TIS_TEID_6_EVIDENCE (TE) | Prvky s KOU v TIS - viz popis v dokumentu EIR. | Předepsaný parametr. | Flora |  | text | ano | Povinný parametr
|  |  |  | Evidenční číslo - reference TIS | TIS_TEID_6_EVIDENCE_REF (TE) | Prvky s KOU v TIS - viz popis v dokumentu EIR. | Předepsaný parametr. | 008 |  | text | ano | Povinný parametr
|  |  |  | Funkční skupina | TIS_TEID_7_SKUPINA (TE) | Prvky s KOU v TIS - viz popis v dokumentu EIR. | Funkční skupina přiřazená podle Typu karty. | Měření a regulace | Funkční skupiny | text | ano | Povinný parametr
|  |  |  | Funkční skupina - reference TIS | TIS_TEID_7_SKUPINA_REF (TE) | Prvky s KOU v TIS - viz popis v dokumentu EIR. | Reference přiřazené Funkční skupiny | 60 | Funkční skupiny | celé číslo | ano | Povinný parametr
|  |  |  | Pozice zařízení | TIS_TEID_8_ZARIZENI (TE) | Prvky s KOU v TIS - viz popis v dokumentu EIR. | Číslo prvku z TIS | 00010 |  | celé číslo | ano | Bude doplněn z TIS do BIM po vytvoření modelu od stupně PD DSPS - viz popis v dokumentu EIR.
|  |  |  | Areál | KOU_AREAL (TE) | Prvky s KOU v TIS - viz popis v dokumentu EIR. | Název areálu. | Flora |  | text | ano
|  |  |  | Areál - reference TIS | KOU_AREAL_REF (TE) | Prvky s KOU v TIS - viz popis v dokumentu EIR. | Kód areálu. | FL |  | text | ano
|  |  |  | Budova | KOU_BUDOVA (TE) | Prvky s KOU v TIS - viz popis v dokumentu EIR. | Název budovy. | AB1 - Administrativní budova |  | text | ano
|  |  |  | Budova - reference TIS | KOU_BUDOVA_REF (TE) | Prvky s KOU v TIS - viz popis v dokumentu EIR. | Kód budovy. | FLA1 |  | text | ano
|  |  |  | Mistnost | KOU_MISTNOST (TE) | Prvky s KOU v TIS - viz popis v dokumentu EIR. | Název místnosti. | Strojovna | Místnosti | text | ano | pojmenovat místnost dle funkce
|  |  |  | Mistnost - reference TIS | KOU_MISTNOST_REF (TE) | Prvky s KOU v TIS - viz popis v dokumentu EIR. | Kód místnosti. | FLA1111 | Místnosti | text | ano | pokud není kód místnosti předepsán, pak kód místnosti doplnit ke kódu budovy, doplnění reference dle označení místností v BIM (lze písmena, číslice, znaky, není omezena délka)
|  |  |  | Typ karty | KOU_TYP KARTY (TE) | Prvky s KOU v TIS - viz popis v dokumentu EIR. | Typ karty | Čerpadlo | Typy karet | text | ano | Povinný parametr
|  |  |  | Typ karty - reference TIS | KOU_TYP KARTY_REF (REF) | Prvky s KOU v TIS - viz popis v dokumentu EIR. | Reference Typu karty | 19 | Typy karet | celé číslo | ano | Povinný parametr
|  |  |  | Výrobce | KOU_VYROBCE (TE) | Prvky s KOU v TIS - viz popis v dokumentu EIR. | Výrobce | KSB czech s.r.o. | Výrobci TIS | text | ano | od stupně PD DSPS
|  |  |  | Výrobce - reference TIS | KOU_VYROBCE_REF (REF) | Prvky s KOU v TIS - viz popis v dokumentu EIR. | Reference výrobce. | 23 | Výrobci TIS | celé číslo | ano | od stupně PD DSPS
|  |  |  | Stav | KOU_STAV (TE) | Prvky s KOU v TIS - viz popis v dokumentu EIR. | Stav zařízení. | V provozu | Stav - číselník | text | ano | nepovinné
|  |  |  | Stav - reference TIS | KOU_STAV_REF (REF) | Prvky s KOU v TIS - viz popis v dokumentu EIR. | Reference stavu. | 01 | Stav - číselník | celé číslo | ano | nepovinné
|  |  |  | Výrobní číslo | KOU_VYROBNI CISLO (TE) | Prvky s KOU v TIS - viz popis v dokumentu EIR. | Výrobní číslo | 50016613400200001 |  | text | ano | od stupně PD DSPS
|  |  |  | Životnost | KOU_ZIVOTNOST (TE) | Prvky s KOU v TIS - viz popis v dokumentu EIR. | Jaká je životnost zařízení. | 5 |  | celé číslo | ano | v letech (od stupně PD DSPS)
|  |  |  | Poslední stavba | KOU_CISLO STAVBY (TE) | Prvky s KOU v TIS - viz popis v dokumentu EIR. | Číslo stavby | 5031-01 |  | text | ano | Povinný parametr
|  |  |  | Název - TIS | KOU_AKCE (TE) | Prvky s KOU v TIS - viz popis v dokumentu EIR. | Název akce | Rekonstrukce ČS Laurová |  | text | ano | nepovinné
|  |  |  | Identifikační číslo | KOU_IC (TE) | Prvky s KOU v TIS - viz popis v dokumentu EIR. | Identifikační číslo | M1 |  | text | ano | nepovinné
|  |  |  | Počáteční datum pro servis | KOU_SERVIS START (TE) | Prvky s KOU v TIS - viz popis v dokumentu EIR. | Počáteční datum pro servis | 03.07.2020 |  | text | ano | ve formátu "rok" (od stupně PD DSPS)
|  |  |  | Poznámka | KOU_POZNAMKA (TE) | Prvky s KOU v TIS - viz popis v dokumentu EIR. |  |  |  | text | ano
|  |  |  | Rok uvedení do provozu | KOU_PROVOZ START (TE) | Prvky s KOU v TIS - viz popis v dokumentu EIR. | Rok uvedení do provozu | 2014 |  | celé číslo | ano | ve formátu "rok" (od stupně PD DSPS)
|  |  |  | Rok výroby | KOU_ROK VYROBY (TE) | Prvky s KOU v TIS - viz popis v dokumentu EIR. | Rok výroby | 2014 |  | celé číslo | ano | ve formátu "rok" (od stupně PD DSPS)
|  |  |  | Technický popis | Popis | Prvky s KOU v TIS - viz popis v dokumentu EIR. |  |  |  | text | ano
|  |  |  | Typové označení výrobce | KOU_MODEL (TE) | Prvky s KOU v TIS - viz popis v dokumentu EIR. | Model výrobku | Etaline R GCN 250-200 |  | text | ano | od stupně PD DSPS
|  |  |  | Datum přejímky | UDA_PREJIMKA (TE) | Prvky s KOU v TIS - viz popis v dokumentu EIR. | Datum přejímky | 03.07.2020 |  | text | ano | nepovinné - formát "den.měsíc.rok"
|  |  |  | Datum kolaudace | UDA_KOLAUDACE (TE) | Prvky s KOU v TIS - viz popis v dokumentu EIR. | Datum kolaudace | 03.07.2020 |  | text | ano | nepovinné - formát "den.měsíc.rok"
|  |  |  | Datum ukončení záruky | UDA_ZARUKA END (TE) | Prvky s KOU v TIS - viz popis v dokumentu EIR. | Datum ukončení záruky | 03.07.2020 |  | text | ano | nepovinné - formát "den.měsíc.rok"
|  |  |  | Inventární číslo PVS | UDA_IC PVS (TE) | Prvky s KOU v TIS - viz popis v dokumentu EIR. | 45T9887555/5 |  |  | text | ano | nepovinné - inventární číslo unikátní ke každému zařízení , může být známé u rekonstrukcí
|  |  |  | Typ pohonu | TIS_TYP POHONU (TE) |  | Typ pohonu | Typ pohonu | text | ano
|  |  |  | Typ pohonu - reference TIS | TIS_TYP POHONU_REF (REF) |  | Reference typu pohonu | Typ pohonu | celé číslo | ano
|  |  |  | Nosnost | TIS_NOSNOST (TE) |  | Max nosnost zařízení |  | kg | ano | kg | Hodnoty v modelu uvádět v předepsaných jednotkách pro BIM
|  |  |  | Pojezd | TIS_POJEZD (TE) |  | Možnost pojezdu zdvihacího zařízení | Ano/Ne | Ano/Ne | ano
|  |  |  | Pojezd - reference TIS | TIS_POJEZD_REF (REF) |  | Reference - možnost pojezdu | Ano/Ne | celé číslo | ano
|  |  |  | Jeřábová dráha | TIS_JERABOVA DRAHA (TE) |  | Délka jeřábové dráhy |  | mm | ano | m | Hodnoty v modelu uvádět v předepsaných jednotkách pro BIM
|  |  |  | Pořadové číslo (evidence) | TIS_PORADOVE CISLO (TE) |  | Pořadové číslo dle TE |  | text | ano
|  |  |  | Typ zdvihacího zařízení | TIS_TYP (TE) |  | Typ zdvihacího zařízení | Typ zdvihacího zařízení | text | ano
|  |  |  | Typ zdvihacího zařízení - reference TIS | TIS_TYP_REF (REF) |  | Reference typu | Typ zdvihacího zařízení | celé číslo | ano
|  |  |  | Mobilní | TIS_MOBILNI (TE) |  | Je zařízení přenosné? | Ano/Ne | Ano/Ne | ano
|  |  |  | Mobilní - reference TIS | TIS_MOBILNI_REF (REF) |  | Reference - mobilita | Ano/Ne | celé číslo | ano
|  |  |  | Skupina jeřábu | TIS_SKUPINA JERABU (TE) |  | Skupina jeřábu | Skupina jeřábu | text | ano
|  |  |  | Skupina jeřábu - reference TIS | TIS_SKUPINA JERABU_REF (REF) |  | Reference skupiny jeřábů | Skupina jeřábu | celé číslo | ano
|  |  |  | Materiál | BIM_MATERIAL (BIM) |  | Materiálová specifikace prvku. |  | materiál
|  |  |  | Hmotnost | BIM_HMOTNOST (BIM) |  | [kg] Číselná hodnota udávaná v kg (ČISTÁ) |  | kg
|  |  |  | Stupeň krytí | BIM_STUPEN KRYTI (BIM) |  | Úroveň ochrany elektrického zařízení proti vniknutí pevných částic a vody. |  | text
|  |  |  | Napájecí napětí | BIM_NAPAJECI NAPETI (BIM) |  | Napájecí napětí. |  | V
|  |  |  | Okruh | BIM_OKRUH (BIM) |  | Číslo okruhu. |  | text
|  |  |  | Jmenovitý příkon | BIM_JMENOVITY PRIKON (BIM) |  | Jmenovitý příkon. |  | kW
RT03 | NÁDRŽ
|  |  |  | TEID | TIS_TEID (TE) | Prvky s KOU v TIS - viz popis v dokumentu EIR. | Unikátní označení elementu PROPOJOVACÍ PARAMETR z TIS | 01HPVPVDJ10000806000010 |  | text | ano | Bude doplněn z TIS do BIM po vytvoření modelu od stupně PD DSPS - viz popis v dokumentu EIR.
|  |  |  | Provozovatel | TIS_TEID_1_PROVOZOVATEL (TE) | Prvky s KOU v TIS - viz popis v dokumentu EIR. | Předepsaný parametr. | Pražské vodovody a kanalizace, a.s. |  | text | ano | Povinný parametr
|  |  |  | Provozovatel - reference TIS | TIS_TEID_1_PROVOZOVATEL_REF (TE) | Prvky s KOU v TIS - viz popis v dokumentu EIR. | Předepsaný parametr. | 01 |  | celé číslo | ano | Povinný parametr
|  |  |  | Vlastník | TIS_TEID_2_VLASTNIK (TE) | Prvky s KOU v TIS - viz popis v dokumentu EIR. | Předepsaný parametr. | Hlavní město Praha |  | text | ano | Povinný parametr
|  |  |  | Vlastník - reference TIS | TIS_TEID_2_VLASTNIK_REF (TE) | Prvky s KOU v TIS - viz popis v dokumentu EIR. | Předepsaný parametr. | HP |  | text | ano | Povinný parametr
|  |  |  | Rozlišení média | TIS_TEID_3_MEDIUM (TE) | Prvky s KOU v TIS - viz popis v dokumentu EIR. | Předepsaný parametr. | Voda pitná |  | text | ano | Povinný parametr
|  |  |  | Rozlišení média - reference TIS | TIS_TEID_3_MEDIUM_REF (TE) | Prvky s KOU v TIS - viz popis v dokumentu EIR. | Předepsaný parametr. | VP |  | text | ano | Povinný parametr
|  |  |  | Typ objektu | TIS_TEID_4_OBJEKT (TE) | Prvky s KOU v TIS - viz popis v dokumentu EIR. | Předepsaný parametr. | Vodojem |  | text | ano | Povinný parametr
|  |  |  | Typ objektu - reference TIS | TIS_TEID_4_OBJEKT_REF (TE) | Prvky s KOU v TIS - viz popis v dokumentu EIR. | Předepsaný parametr. | VDJ |  | text | ano | Povinný parametr
|  |  |  | Obec | TIS_TEID_5_OBEC (TE) | Prvky s KOU v TIS - viz popis v dokumentu EIR. | Předepsaný parametr. | ČR |  | text | ano | Povinný parametr
|  |  |  | Obec - reference TIS | TIS_TEID_5_OBEC_REF (TE) | Prvky s KOU v TIS - viz popis v dokumentu EIR. | Předepsaný parametr. | 100 |  | celé číslo | ano | Povinný parametr
|  |  |  | Evidenční číslo | TIS_TEID_6_EVIDENCE (TE) | Prvky s KOU v TIS - viz popis v dokumentu EIR. | Předepsaný parametr. | Flora |  | text | ano | Povinný parametr
|  |  |  | Evidenční číslo - reference TIS | TIS_TEID_6_EVIDENCE_REF (TE) | Prvky s KOU v TIS - viz popis v dokumentu EIR. | Předepsaný parametr. | 008 |  | text | ano | Povinný parametr
|  |  |  | Funkční skupina | TIS_TEID_7_SKUPINA (TE) | Prvky s KOU v TIS - viz popis v dokumentu EIR. | Funkční skupina přiřazená podle Typu karty. | Měření a regulace | Funkční skupiny | text | ano | Povinný parametr
|  |  |  | Funkční skupina - reference TIS | TIS_TEID_7_SKUPINA_REF (TE) | Prvky s KOU v TIS - viz popis v dokumentu EIR. | Reference přiřazené Funkční skupiny | 60 | Funkční skupiny | celé číslo | ano | Povinný parametr
|  |  |  | Pozice zařízení | TIS_TEID_8_ZARIZENI (TE) | Prvky s KOU v TIS - viz popis v dokumentu EIR. | Číslo prvku z TIS | 00010 |  | celé číslo | ano | Bude doplněn z TIS do BIM po vytvoření modelu od stupně PD DSPS - viz popis v dokumentu EIR.
|  |  |  | Areál | KOU_AREAL (TE) | Prvky s KOU v TIS - viz popis v dokumentu EIR. | Název areálu. | Flora |  | text | ano
|  |  |  | Areál - reference TIS | KOU_AREAL_REF (TE) | Prvky s KOU v TIS - viz popis v dokumentu EIR. | Kód areálu. | FL |  | text | ano
|  |  |  | Budova | KOU_BUDOVA (TE) | Prvky s KOU v TIS - viz popis v dokumentu EIR. | Název budovy. | AB1 - Administrativní budova |  | text | ano
|  |  |  | Budova - reference TIS | KOU_BUDOVA_REF (TE) | Prvky s KOU v TIS - viz popis v dokumentu EIR. | Kód budovy. | FLA1 |  | text | ano
|  |  |  | Mistnost | KOU_MISTNOST (TE) | Prvky s KOU v TIS - viz popis v dokumentu EIR. | Název místnosti. | Strojovna | Místnosti | text | ano | pojmenovat místnost dle funkce
|  |  |  | Mistnost - reference TIS | KOU_MISTNOST_REF (TE) | Prvky s KOU v TIS - viz popis v dokumentu EIR. | Kód místnosti. | FLA1111 | Místnosti | text | ano | pokud není kód místnosti předepsán, pak kód místnosti doplnit ke kódu budovy, doplnění reference dle označení místností v BIM (lze písmena, číslice, znaky, není omezena délka)
|  |  |  | Typ karty | KOU_TYP KARTY (TE) | Prvky s KOU v TIS - viz popis v dokumentu EIR. | Typ karty | Čerpadlo | Typy karet | text | ano | Povinný parametr
|  |  |  | Typ karty - reference TIS | KOU_TYP KARTY_REF (REF) | Prvky s KOU v TIS - viz popis v dokumentu EIR. | Reference Typu karty | 19 | Typy karet | celé číslo | ano | Povinný parametr
|  |  |  | Výrobce | KOU_VYROBCE (TE) | Prvky s KOU v TIS - viz popis v dokumentu EIR. | Výrobce | KSB czech s.r.o. | Výrobci TIS | text | ano | od stupně PD DSPS
|  |  |  | Výrobce - reference TIS | KOU_VYROBCE_REF (REF) | Prvky s KOU v TIS - viz popis v dokumentu EIR. | Reference výrobce. | 23 | Výrobci TIS | celé číslo | ano | od stupně PD DSPS
|  |  |  | Stav | KOU_STAV (TE) | Prvky s KOU v TIS - viz popis v dokumentu EIR. | Stav zařízení. | V provozu | Stav - číselník | text | ano | nepovinné
|  |  |  | Stav - reference TIS | KOU_STAV_REF (REF) | Prvky s KOU v TIS - viz popis v dokumentu EIR. | Reference stavu. | 01 | Stav - číselník | celé číslo | ano | nepovinné
|  |  |  | Výrobní číslo | KOU_VYROBNI CISLO (TE) | Prvky s KOU v TIS - viz popis v dokumentu EIR. | Výrobní číslo | 50016613400200001 |  | text | ano | od stupně PD DSPS
|  |  |  | Životnost | KOU_ZIVOTNOST (TE) | Prvky s KOU v TIS - viz popis v dokumentu EIR. | Jaká je životnost zařízení. | 5 |  | celé číslo | ano | v letech (od stupně PD DSPS)
|  |  |  | Poslední stavba | KOU_CISLO STAVBY (TE) | Prvky s KOU v TIS - viz popis v dokumentu EIR. | Číslo stavby | 5031-01 |  | text | ano | Povinný parametr
|  |  |  | Název - TIS | KOU_AKCE (TE) | Prvky s KOU v TIS - viz popis v dokumentu EIR. | Název akce | Rekonstrukce ČS Laurová |  | text | ano | nepovinné
|  |  |  | Identifikační číslo | KOU_IC (TE) | Prvky s KOU v TIS - viz popis v dokumentu EIR. | Identifikační číslo | M1 |  | text | ano | nepovinné
|  |  |  | Počáteční datum pro servis | KOU_SERVIS START (TE) | Prvky s KOU v TIS - viz popis v dokumentu EIR. | Počáteční datum pro servis | 03.07.2020 |  | text | ano | ve formátu "rok" (od stupně PD DSPS)
|  |  |  | Poznámka | KOU_POZNAMKA (TE) | Prvky s KOU v TIS - viz popis v dokumentu EIR. |  |  |  | text | ano
|  |  |  | Rok uvedení do provozu | KOU_PROVOZ START (TE) | Prvky s KOU v TIS - viz popis v dokumentu EIR. | Rok uvedení do provozu | 2014 |  | celé číslo | ano | ve formátu "rok" (od stupně PD DSPS)
|  |  |  | Rok výroby | KOU_ROK VYROBY (TE) | Prvky s KOU v TIS - viz popis v dokumentu EIR. | Rok výroby | 2014 |  | celé číslo | ano | ve formátu "rok" (od stupně PD DSPS)
|  |  |  | Technický popis | Popis | Prvky s KOU v TIS - viz popis v dokumentu EIR. |  |  |  | text | ano
|  |  |  | Typové označení výrobce | KOU_MODEL (TE) | Prvky s KOU v TIS - viz popis v dokumentu EIR. | Model výrobku | Etaline R GCN 250-200 |  | text | ano | od stupně PD DSPS
|  |  |  | Datum přejímky | UDA_PREJIMKA (TE) | Prvky s KOU v TIS - viz popis v dokumentu EIR. | Datum přejímky | 03.07.2020 |  | text | ano | nepovinné - formát "den.měsíc.rok"
|  |  |  | Datum kolaudace | UDA_KOLAUDACE (TE) | Prvky s KOU v TIS - viz popis v dokumentu EIR. | Datum kolaudace | 03.07.2020 |  | text | ano | nepovinné - formát "den.měsíc.rok"
|  |  |  | Datum ukončení záruky | UDA_ZARUKA END (TE) | Prvky s KOU v TIS - viz popis v dokumentu EIR. | Datum ukončení záruky | 03.07.2020 |  | text | ano | nepovinné - formát "den.měsíc.rok"
|  |  |  | Inventární číslo PVS | UDA_IC PVS (TE) | Prvky s KOU v TIS - viz popis v dokumentu EIR. | 45T9887555/5 |  |  | text | ano | nepovinné - inventární číslo unikátní ke každému zařízení , může být známé u rekonstrukcí
|  |  |  | Účel | TIS_UCEL (TE) |  | Účel nádrže | Účel nádrže | text | ano
|  |  |  | Účel - reference TIS | TIS_UCEL_REF (REF) |  | Reference účelu nádrže | Účel nádrže | celé číslo | ano
|  |  |  | Objem | TIS_OBJEM (TE) |  | Maximální objem nádrže |  | m3 | ano | m3 | Hodnoty v modelu uvádět v předepsaných jednotkách pro BIM
|  |  |  | Délka | TIS_DELKA (TE) |  | Délka nádrže |  | mm | ano | m | Hodnoty v modelu uvádět v předepsaných jednotkách pro BIM
|  |  |  | Šířka | TIS_SIRKA (TE) |  | Šířka nádrže |  | mm | ano | m | Hodnoty v modelu uvádět v předepsaných jednotkách pro BIM
|  |  |  | Hloubka | TIS_HLOUBKA (TE) |  | Hloubka nádrže |  | mm | ano | m | Hodnoty v modelu uvádět v předepsaných jednotkách pro BIM
|  |  |  | Plocha (pro rybník) | TIS_PLOCHA (TE) |  | Plocha nádrže |  | m2 | ano | m2 | Hodnoty v modelu uvádět v předepsaných jednotkách pro BIM
|  |  |  | Konstrukční typ | TIS_TYP (TE) |  | Typ konstrukce nádrže | Konstrukční typ nádrže | text | ano
|  |  |  | Konstrukční typ - reference TIS | TIS_TYP_REF (REF) |  | Reference typu | Konstrukční typ nádrže | celé číslo | ano
|  |  |  | Materiál | TIS_MATERIAL (TE) |  | Převažující materiál nádrže | Materiál | text | ano
|  |  |  | Materiál - reference TIS | TIS_MATERIAL_REF (REF) |  | Reference materiálu nádrže | Materiál | celé číslo | ano
TR_TT | TECH ROZVOD - POTRUBÍ
|  |  |  | TEID | TIS_TEID (TE) | Prvky s KOU v TIS - viz popis v dokumentu EIR. | Unikátní označení elementu PROPOJOVACÍ PARAMETR z TIS | 01HPVPVDJ10000806000010 |  | text | ano | Bude doplněn z TIS do BIM po vytvoření modelu od stupně PD DSPS - viz popis v dokumentu EIR.
|  |  |  | Provozovatel | TIS_TEID_1_PROVOZOVATEL (TE) | Prvky s KOU v TIS - viz popis v dokumentu EIR. | Předepsaný parametr. | Pražské vodovody a kanalizace, a.s. |  | text | ano | Povinný parametr
|  |  |  | Provozovatel - reference TIS | TIS_TEID_1_PROVOZOVATEL_REF (TE) | Prvky s KOU v TIS - viz popis v dokumentu EIR. | Předepsaný parametr. | 01 |  | celé číslo | ano | Povinný parametr
|  |  |  | Vlastník | TIS_TEID_2_VLASTNIK (TE) | Prvky s KOU v TIS - viz popis v dokumentu EIR. | Předepsaný parametr. | Hlavní město Praha |  | text | ano | Povinný parametr
|  |  |  | Vlastník - reference TIS | TIS_TEID_2_VLASTNIK_REF (TE) | Prvky s KOU v TIS - viz popis v dokumentu EIR. | Předepsaný parametr. | HP |  | text | ano | Povinný parametr
|  |  |  | Rozlišení média | TIS_TEID_3_MEDIUM (TE) | Prvky s KOU v TIS - viz popis v dokumentu EIR. | Předepsaný parametr. | Voda pitná |  | text | ano | Povinný parametr
|  |  |  | Rozlišení média - reference TIS | TIS_TEID_3_MEDIUM_REF (TE) | Prvky s KOU v TIS - viz popis v dokumentu EIR. | Předepsaný parametr. | VP |  | text | ano | Povinný parametr
|  |  |  | Typ objektu | TIS_TEID_4_OBJEKT (TE) | Prvky s KOU v TIS - viz popis v dokumentu EIR. | Předepsaný parametr. | Vodojem |  | text | ano | Povinný parametr
|  |  |  | Typ objektu - reference TIS | TIS_TEID_4_OBJEKT_REF (TE) | Prvky s KOU v TIS - viz popis v dokumentu EIR. | Předepsaný parametr. | VDJ |  | text | ano | Povinný parametr
|  |  |  | Obec | TIS_TEID_5_OBEC (TE) | Prvky s KOU v TIS - viz popis v dokumentu EIR. | Předepsaný parametr. | ČR |  | text | ano | Povinný parametr
|  |  |  | Obec - reference TIS | TIS_TEID_5_OBEC_REF (TE) | Prvky s KOU v TIS - viz popis v dokumentu EIR. | Předepsaný parametr. | 100 |  | celé číslo | ano | Povinný parametr
|  |  |  | Evidenční číslo | TIS_TEID_6_EVIDENCE (TE) | Prvky s KOU v TIS - viz popis v dokumentu EIR. | Předepsaný parametr. | Flora |  | text | ano | Povinný parametr
|  |  |  | Evidenční číslo - reference TIS | TIS_TEID_6_EVIDENCE_REF (TE) | Prvky s KOU v TIS - viz popis v dokumentu EIR. | Předepsaný parametr. | 008 |  | text | ano | Povinný parametr
|  |  |  | Funkční skupina | TIS_TEID_7_SKUPINA (TE) | Prvky s KOU v TIS - viz popis v dokumentu EIR. | Funkční skupina přiřazená podle Typu karty. | Měření a regulace | Funkční skupiny | text | ano | Povinný parametr
|  |  |  | Funkční skupina - reference TIS | TIS_TEID_7_SKUPINA_REF (TE) | Prvky s KOU v TIS - viz popis v dokumentu EIR. | Reference přiřazené Funkční skupiny | 60 | Funkční skupiny | celé číslo | ano | Povinný parametr
|  |  |  | Pozice zařízení | TIS_TEID_8_ZARIZENI (TE) | Prvky s KOU v TIS - viz popis v dokumentu EIR. | Číslo prvku z TIS | 00010 |  | celé číslo | ano | Bude doplněn z TIS do BIM po vytvoření modelu od stupně PD DSPS - viz popis v dokumentu EIR.
|  |  |  | Areál | KOU_AREAL (TE) | Prvky s KOU v TIS - viz popis v dokumentu EIR. | Název areálu. | Flora |  | text | ano
|  |  |  | Areál - reference TIS | KOU_AREAL_REF (TE) | Prvky s KOU v TIS - viz popis v dokumentu EIR. | Kód areálu. | FL |  | text | ano
|  |  |  | Budova | KOU_BUDOVA (TE) | Prvky s KOU v TIS - viz popis v dokumentu EIR. | Název budovy. | AB1 - Administrativní budova |  | text | ano
|  |  |  | Budova - reference TIS | KOU_BUDOVA_REF (TE) | Prvky s KOU v TIS - viz popis v dokumentu EIR. | Kód budovy. | FLA1 |  | text | ano
|  |  |  | Mistnost | KOU_MISTNOST (TE) | Prvky s KOU v TIS - viz popis v dokumentu EIR. | Název místnosti. | Strojovna | Místnosti | text | ano | pojmenovat místnost dle funkce
|  |  |  | Mistnost - reference TIS | KOU_MISTNOST_REF (TE) | Prvky s KOU v TIS - viz popis v dokumentu EIR. | Kód místnosti. | FLA1111 | Místnosti | text | ano | pokud není kód místnosti předepsán, pak kód místnosti doplnit ke kódu budovy, doplnění reference dle označení místností v BIM (lze písmena, číslice, znaky, není omezena délka)
|  |  |  | Typ karty | KOU_TYP KARTY (TE) | Prvky s KOU v TIS - viz popis v dokumentu EIR. | Typ karty | Čerpadlo | Typy karet | text | ano | Povinný parametr
|  |  |  | Typ karty - reference TIS | KOU_TYP KARTY_REF (REF) | Prvky s KOU v TIS - viz popis v dokumentu EIR. | Reference Typu karty | 19 | Typy karet | celé číslo | ano | Povinný parametr
|  |  |  | Výrobce | KOU_VYROBCE (TE) | Prvky s KOU v TIS - viz popis v dokumentu EIR. | Výrobce | KSB czech s.r.o. | Výrobci TIS | text | ano | od stupně PD DSPS
|  |  |  | Výrobce - reference TIS | KOU_VYROBCE_REF (REF) | Prvky s KOU v TIS - viz popis v dokumentu EIR. | Reference výrobce. | 23 | Výrobci TIS | celé číslo | ano | od stupně PD DSPS
|  |  |  | Stav | KOU_STAV (TE) | Prvky s KOU v TIS - viz popis v dokumentu EIR. | Stav zařízení. | V provozu | Stav - číselník | text | ano | nepovinné
|  |  |  | Stav - reference TIS | KOU_STAV_REF (REF) | Prvky s KOU v TIS - viz popis v dokumentu EIR. | Reference stavu. | 01 | Stav - číselník | celé číslo | ano | nepovinné
|  |  |  | Výrobní číslo | KOU_VYROBNI CISLO (TE) | Prvky s KOU v TIS - viz popis v dokumentu EIR. | Výrobní číslo | 50016613400200001 |  | text | ano | od stupně PD DSPS
|  |  |  | Životnost | KOU_ZIVOTNOST (TE) | Prvky s KOU v TIS - viz popis v dokumentu EIR. | Jaká je životnost zařízení. | 5 |  | celé číslo | ano | v letech (od stupně PD DSPS)
|  |  |  | Poslední stavba | KOU_CISLO STAVBY (TE) | Prvky s KOU v TIS - viz popis v dokumentu EIR. | Číslo stavby | 5031-01 |  | text | ano | Povinný parametr
|  |  |  | Název - TIS | KOU_AKCE (TE) | Prvky s KOU v TIS - viz popis v dokumentu EIR. | Název akce | Rekonstrukce ČS Laurová |  | text | ano | nepovinné
|  |  |  | Identifikační číslo | KOU_IC (TE) | Prvky s KOU v TIS - viz popis v dokumentu EIR. | Identifikační číslo | M1 |  | text | ano | nepovinné
|  |  |  | Počáteční datum pro servis | KOU_SERVIS START (TE) | Prvky s KOU v TIS - viz popis v dokumentu EIR. | Počáteční datum pro servis | 03.07.2020 |  | text | ano | ve formátu "rok" (od stupně PD DSPS)
|  |  |  | Poznámka | KOU_POZNAMKA (TE) | Prvky s KOU v TIS - viz popis v dokumentu EIR. |  |  |  | text | ano
|  |  |  | Rok uvedení do provozu | KOU_PROVOZ START (TE) | Prvky s KOU v TIS - viz popis v dokumentu EIR. | Rok uvedení do provozu | 2014 |  | celé číslo | ano | ve formátu "rok" (od stupně PD DSPS)
|  |  |  | Rok výroby | KOU_ROK VYROBY (TE) | Prvky s KOU v TIS - viz popis v dokumentu EIR. | Rok výroby | 2014 |  | celé číslo | ano | ve formátu "rok" (od stupně PD DSPS)
|  |  |  | Technický popis | Popis | Prvky s KOU v TIS - viz popis v dokumentu EIR. |  |  |  | text | ano
|  |  |  | Typové označení výrobce | KOU_MODEL (TE) | Prvky s KOU v TIS - viz popis v dokumentu EIR. | Model výrobku | Etaline R GCN 250-200 |  | text | ano | od stupně PD DSPS
|  |  |  | Datum přejímky | UDA_PREJIMKA (TE) | Prvky s KOU v TIS - viz popis v dokumentu EIR. | Datum přejímky | 03.07.2020 |  | text | ano | nepovinné - formát "den.měsíc.rok"
|  |  |  | Datum kolaudace | UDA_KOLAUDACE (TE) | Prvky s KOU v TIS - viz popis v dokumentu EIR. | Datum kolaudace | 03.07.2020 |  | text | ano | nepovinné - formát "den.měsíc.rok"
|  |  |  | Datum ukončení záruky | UDA_ZARUKA END (TE) | Prvky s KOU v TIS - viz popis v dokumentu EIR. | Datum ukončení záruky | 03.07.2020 |  | text | ano | nepovinné - formát "den.měsíc.rok"
|  |  |  | Inventární číslo PVS | UDA_IC PVS (TE) | Prvky s KOU v TIS - viz popis v dokumentu EIR. | 45T9887555/5 |  |  | text | ano | nepovinné - inventární číslo unikátní ke každému zařízení , může být známé u rekonstrukcí
|  |  |  | Médium | TIS_MEDIUM (TE) |  | Protékané médium | Médium | text | ano
|  |  |  | Médium - reference TIS | TIS_MEDIUM_REF (REF) |  | Reference média | Médium | celé číslo | ano
|  |  |  | Typ | TIS_TYP (TE) |  | Typ potrubí | Typ armatury | text | ano
|  |  |  | Typ - reference TIS | TIS_TYP_REF (REF) |  | Reference typu | Typ armatury | celé číslo | ano
|  |  |  | Profil (DN) | TIS_DN (TE) |  | Průměr potrubí | Profil (DN) + C_PROFIL | text | ano
|  |  |  | Profil (DN) - reference TIS | TIS_DN_REF (REF) |  | Reference profilu | Profil (DN) + C_PROFIL | celé číslo | ano
|  |  |  | Délka | TIS_DELKA (TE) |  | Délka úseku |  | mm | ano | m | Hodnoty v modelu uvádět v předepsaných jednotkách pro BIM
|  |  |  | Materiál | TIS_MATERIAL (TE) |  | Materiál potrubí | C_MATERIAL | text | ano
|  |  |  | Materiál - reference TIS | TIS_MATERIAL_REF (REF) |  | Reference materiálu prvku | C_MATERIAL | celé číslo | ano
|  |  |  | Tlaková třída | TIS_PN (TE) |  | Tlaková třída potrubí | Tlaková třída PN + C_JM_TLAK | text | ano
|  |  |  | Tlaková třída - reference TIS | TIS_PN_REF (REF) |  | Reference tlakové třídy | Tlaková třída PN + C_JM_TLAK | celé číslo | ano
|  |  |  | Uložení | TIS_ULOZENI (TE) |  | Místo, kde je uložení potrubí. | Uložení + C_TYPULOZENI + C_TYPULOZENI_KAN | text | ano
|  |  |  | Uložení - reference TIS | TIS_ULOZENI_REF (REF) |  | Refrence místa, kde je uložení potrubí. | Uložení + C_TYPULOZENI + C_TYPULOZENI_KAN | celé číslo | ano
|  |  |  | Typ spoje trub v úseku | TIS_TYP SPOJE (TE) |  | Způsob spojování trub | Typ spoje trub v úseku | text | ano
|  |  |  | Typ spoje trub v úseku - reference TIS | TIS_TYP SPOJE_REF (REF) |  | Reference způsobu spojování trub | Typ spoje trub v úseku | celé číslo | ano
|  |  |  | Vnější úprava povrchu | TIS_POVRCH VNEJSI (TE) |  | Způsob vnější ochrany | C_UPRAVA_VNE | text | ano
|  |  |  | Vnější úprava povrchu - reference TIS | TIS_POVRCH VNEJSI_REF (REF) |  | Reference způsobu ochrany | C_UPRAVA_VNE | celé číslo | ano
|  |  |  | Vnitřní úprava povrchu | TIS_POVRCH VNITRNI (TE) |  | Způsob vnitřní ochrany | C_UPRAVA_VNI | text | ano
|  |  |  | Vnitřní úprava povrchu - reference TIS | TIS_POVRCH VNITRNI_REF (REF) |  | Reference způsobu ochrany | C_UPRAVA_VNI | celé číslo | ano
|  |  |  | Tlak | TIS_TLAK (TE) |  | Max. provozní tlak |  | MPa | ano
|  |  |  | Tloušťka stěny potrubí | BIM_TL STENY POTRUBI (BIM) |  | Tloušťka stěny potrubí |  | mm
|  |  |  | Izolace | BIM_IZOLACE (BIM) |  |  | Ano/Ne | Ano/Ne
TR |  | Trubky
04 |  |  | Ocel nerezová
TT |  | Tvarovka trubek
01 |  |  | Měď
03 |  |  | Ocel pozinková
04 |  |  | Ocel nerezová
VE01 | TECH ROZVOD - UZÁVĚR
|  |  |  | TEID | TIS_TEID (TE) | Prvky s KOU v TIS - viz popis v dokumentu EIR. | Unikátní označení elementu PROPOJOVACÍ PARAMETR z TIS | 01HPVPVDJ10000806000010 |  | text | ano | Bude doplněn z TIS do BIM po vytvoření modelu od stupně PD DSPS - viz popis v dokumentu EIR.
|  |  |  | Provozovatel | TIS_TEID_1_PROVOZOVATEL (TE) | Prvky s KOU v TIS - viz popis v dokumentu EIR. | Předepsaný parametr. | Pražské vodovody a kanalizace, a.s. |  | text | ano | Povinný parametr
|  |  |  | Provozovatel - reference TIS | TIS_TEID_1_PROVOZOVATEL_REF (TE) | Prvky s KOU v TIS - viz popis v dokumentu EIR. | Předepsaný parametr. | 01 |  | celé číslo | ano | Povinný parametr
|  |  |  | Vlastník | TIS_TEID_2_VLASTNIK (TE) | Prvky s KOU v TIS - viz popis v dokumentu EIR. | Předepsaný parametr. | Hlavní město Praha |  | text | ano | Povinný parametr
|  |  |  | Vlastník - reference TIS | TIS_TEID_2_VLASTNIK_REF (TE) | Prvky s KOU v TIS - viz popis v dokumentu EIR. | Předepsaný parametr. | HP |  | text | ano | Povinný parametr
|  |  |  | Rozlišení média | TIS_TEID_3_MEDIUM (TE) | Prvky s KOU v TIS - viz popis v dokumentu EIR. | Předepsaný parametr. | Voda pitná |  | text | ano | Povinný parametr
|  |  |  | Rozlišení média - reference TIS | TIS_TEID_3_MEDIUM_REF (TE) | Prvky s KOU v TIS - viz popis v dokumentu EIR. | Předepsaný parametr. | VP |  | text | ano | Povinný parametr
|  |  |  | Typ objektu | TIS_TEID_4_OBJEKT (TE) | Prvky s KOU v TIS - viz popis v dokumentu EIR. | Předepsaný parametr. | Vodojem |  | text | ano | Povinný parametr
|  |  |  | Typ objektu - reference TIS | TIS_TEID_4_OBJEKT_REF (TE) | Prvky s KOU v TIS - viz popis v dokumentu EIR. | Předepsaný parametr. | VDJ |  | text | ano | Povinný parametr
|  |  |  | Obec | TIS_TEID_5_OBEC (TE) | Prvky s KOU v TIS - viz popis v dokumentu EIR. | Předepsaný parametr. | ČR |  | text | ano | Povinný parametr
|  |  |  | Obec - reference TIS | TIS_TEID_5_OBEC_REF (TE) | Prvky s KOU v TIS - viz popis v dokumentu EIR. | Předepsaný parametr. | 100 |  | celé číslo | ano | Povinný parametr
|  |  |  | Evidenční číslo | TIS_TEID_6_EVIDENCE (TE) | Prvky s KOU v TIS - viz popis v dokumentu EIR. | Předepsaný parametr. | Flora |  | text | ano | Povinný parametr
|  |  |  | Evidenční číslo - reference TIS | TIS_TEID_6_EVIDENCE_REF (TE) | Prvky s KOU v TIS - viz popis v dokumentu EIR. | Předepsaný parametr. | 008 |  | text | ano | Povinný parametr
|  |  |  | Funkční skupina | TIS_TEID_7_SKUPINA (TE) | Prvky s KOU v TIS - viz popis v dokumentu EIR. | Funkční skupina přiřazená podle Typu karty. | Měření a regulace | Funkční skupiny | text | ano | Povinný parametr
|  |  |  | Funkční skupina - reference TIS | TIS_TEID_7_SKUPINA_REF (TE) | Prvky s KOU v TIS - viz popis v dokumentu EIR. | Reference přiřazené Funkční skupiny | 60 | Funkční skupiny | celé číslo | ano | Povinný parametr
|  |  |  | Pozice zařízení | TIS_TEID_8_ZARIZENI (TE) | Prvky s KOU v TIS - viz popis v dokumentu EIR. | Číslo prvku z TIS | 00010 |  | celé číslo | ano | Bude doplněn z TIS do BIM po vytvoření modelu od stupně PD DSPS - viz popis v dokumentu EIR.
|  |  |  | Areál | KOU_AREAL (TE) | Prvky s KOU v TIS - viz popis v dokumentu EIR. | Název areálu. | Flora |  | text | ano
|  |  |  | Areál - reference TIS | KOU_AREAL_REF (TE) | Prvky s KOU v TIS - viz popis v dokumentu EIR. | Kód areálu. | FL |  | text | ano
|  |  |  | Budova | KOU_BUDOVA (TE) | Prvky s KOU v TIS - viz popis v dokumentu EIR. | Název budovy. | AB1 - Administrativní budova |  | text | ano
|  |  |  | Budova - reference TIS | KOU_BUDOVA_REF (TE) | Prvky s KOU v TIS - viz popis v dokumentu EIR. | Kód budovy. | FLA1 |  | text | ano
|  |  |  | Mistnost | KOU_MISTNOST (TE) | Prvky s KOU v TIS - viz popis v dokumentu EIR. | Název místnosti. | Strojovna | Místnosti | text | ano | pojmenovat místnost dle funkce
|  |  |  | Mistnost - reference TIS | KOU_MISTNOST_REF (TE) | Prvky s KOU v TIS - viz popis v dokumentu EIR. | Kód místnosti. | FLA1111 | Místnosti | text | ano | pokud není kód místnosti předepsán, pak kód místnosti doplnit ke kódu budovy, doplnění reference dle označení místností v BIM (lze písmena, číslice, znaky, není omezena délka)
|  |  |  | Typ karty | KOU_TYP KARTY (TE) | Prvky s KOU v TIS - viz popis v dokumentu EIR. | Typ karty | Čerpadlo | Typy karet | text | ano | Povinný parametr
|  |  |  | Typ karty - reference TIS | KOU_TYP KARTY_REF (REF) | Prvky s KOU v TIS - viz popis v dokumentu EIR. | Reference Typu karty | 19 | Typy karet | celé číslo | ano | Povinný parametr
|  |  |  | Výrobce | KOU_VYROBCE (TE) | Prvky s KOU v TIS - viz popis v dokumentu EIR. | Výrobce | KSB czech s.r.o. | Výrobci TIS | text | ano | od stupně PD DSPS
|  |  |  | Výrobce - reference TIS | KOU_VYROBCE_REF (REF) | Prvky s KOU v TIS - viz popis v dokumentu EIR. | Reference výrobce. | 23 | Výrobci TIS | celé číslo | ano | od stupně PD DSPS
|  |  |  | Stav | KOU_STAV (TE) | Prvky s KOU v TIS - viz popis v dokumentu EIR. | Stav zařízení. | V provozu | Stav - číselník | text | ano | nepovinné
|  |  |  | Stav - reference TIS | KOU_STAV_REF (REF) | Prvky s KOU v TIS - viz popis v dokumentu EIR. | Reference stavu. | 01 | Stav - číselník | celé číslo | ano | nepovinné
|  |  |  | Výrobní číslo | KOU_VYROBNI CISLO (TE) | Prvky s KOU v TIS - viz popis v dokumentu EIR. | Výrobní číslo | 50016613400200001 |  | text | ano | od stupně PD DSPS
|  |  |  | Životnost | KOU_ZIVOTNOST (TE) | Prvky s KOU v TIS - viz popis v dokumentu EIR. | Jaká je životnost zařízení. | 5 |  | celé číslo | ano | v letech (od stupně PD DSPS)
|  |  |  | Poslední stavba | KOU_CISLO STAVBY (TE) | Prvky s KOU v TIS - viz popis v dokumentu EIR. | Číslo stavby | 5031-01 |  | text | ano | Povinný parametr
|  |  |  | Název - TIS | KOU_AKCE (TE) | Prvky s KOU v TIS - viz popis v dokumentu EIR. | Název akce | Rekonstrukce ČS Laurová |  | text | ano | nepovinné
|  |  |  | Identifikační číslo | KOU_IC (TE) | Prvky s KOU v TIS - viz popis v dokumentu EIR. | Identifikační číslo | M1 |  | text | ano | nepovinné
|  |  |  | Počáteční datum pro servis | KOU_SERVIS START (TE) | Prvky s KOU v TIS - viz popis v dokumentu EIR. | Počáteční datum pro servis | 03.07.2020 |  | text | ano | ve formátu "rok" (od stupně PD DSPS)
|  |  |  | Poznámka | KOU_POZNAMKA (TE) | Prvky s KOU v TIS - viz popis v dokumentu EIR. |  |  |  | text | ano
|  |  |  | Rok uvedení do provozu | KOU_PROVOZ START (TE) | Prvky s KOU v TIS - viz popis v dokumentu EIR. | Rok uvedení do provozu | 2014 |  | celé číslo | ano | ve formátu "rok" (od stupně PD DSPS)
|  |  |  | Rok výroby | KOU_ROK VYROBY (TE) | Prvky s KOU v TIS - viz popis v dokumentu EIR. | Rok výroby | 2014 |  | celé číslo | ano | ve formátu "rok" (od stupně PD DSPS)
|  |  |  | Technický popis | Popis | Prvky s KOU v TIS - viz popis v dokumentu EIR. |  |  |  | text | ano
|  |  |  | Typové označení výrobce | KOU_MODEL (TE) | Prvky s KOU v TIS - viz popis v dokumentu EIR. | Model výrobku | Etaline R GCN 250-200 |  | text | ano | od stupně PD DSPS
|  |  |  | Datum přejímky | UDA_PREJIMKA (TE) | Prvky s KOU v TIS - viz popis v dokumentu EIR. | Datum přejímky | 03.07.2020 |  | text | ano | nepovinné - formát "den.měsíc.rok"
|  |  |  | Datum kolaudace | UDA_KOLAUDACE (TE) | Prvky s KOU v TIS - viz popis v dokumentu EIR. | Datum kolaudace | 03.07.2020 |  | text | ano | nepovinné - formát "den.měsíc.rok"
|  |  |  | Datum ukončení záruky | UDA_ZARUKA END (TE) | Prvky s KOU v TIS - viz popis v dokumentu EIR. | Datum ukončení záruky | 03.07.2020 |  | text | ano | nepovinné - formát "den.měsíc.rok"
|  |  |  | Inventární číslo PVS | UDA_IC PVS (TE) | Prvky s KOU v TIS - viz popis v dokumentu EIR. | 45T9887555/5 |  |  | text | ano | nepovinné - inventární číslo unikátní ke každému zařízení , může být známé u rekonstrukcí
|  |  |  | Médium | TIS_MEDIUM (TE) |  | Protékané médium | Médium | text | ano
|  |  |  | Médium - reference TIS | TIS_MEDIUM_REF (REF) |  | Reference média | Médium | celé číslo | ano
|  |  |  | Konstrukční typ uzávěru | TIS_TYP (TE) |  | Princip uzávěru | C_TYP_UZAV + Konstrukční typ uzávěru | text | ano
|  |  |  | Konstrukční typ uzávěru - reference TIS | TIS_TYP_REF (REF) |  | Reference principu uzávěru | C_TYP_UZAV + Konstrukční typ uzávěru | celé číslo | ano
|  |  |  | Profil (DN) | TIS_DN (TE) |  | Průměr napojovacího potrubí | Profil (DN) + C_PROFIL | text | ano
|  |  |  | Profil (DN) - reference TIS | TIS_DN_REF (REF) |  | Reference profilu | Profil (DN) + C_PROFIL | celé číslo | ano
|  |  |  | Délka | TIS_DELKA (TE) |  | stavební délka prvku |  | mm | ano | mm | Hodnoty v modelu uvádět v předepsaných jednotkách pro BIM
|  |  |  | Materiál | TIS_MATERIAL (TE) |  | Materiál prvku | C_MATERIAL | text | ano
|  |  |  | Materiál - reference TIS | TIS_MATERIAL_REF (REF) |  | Reference materiálu prvku | C_MATERIAL | celé číslo | ano
|  |  |  | Tlaková třída | TIS_PN (TE) |  | Tlaková třída prvku | Tlaková třída PN + C_JM_TLAK | text | ano
|  |  |  | Tlaková třída - reference TIS | TIS_PN_REF (REF) |  | Reference tlakové třídy | Tlaková třída PN + C_JM_TLAK | celé číslo | ano
|  |  |  | Uložení | TIS_ULOZENI (TE) |  | Místo, kde je uložení potrubí. | Uložení + C_TYPULOZENI + C_TYPULOZENI_KAN | text | ano
|  |  |  | Uložení - reference TIS | TIS_ULOZENI_REF (REF) |  | Refrence místa, kde je uložení potrubí. | Uložení + C_TYPULOZENI + C_TYPULOZENI_KAN | celé číslo | ano
|  |  |  | Ovládání uzávěru | TIS_OVLADANI (TE) |  | Způsob manipulace s prvkem | Ovládání uzávěru | text | ano
|  |  |  | Ovládání - reference TIS | TIS_OVLADANI_REF (REF) |  | Reference manipulace | Ovládání uzávěru | celé číslo | ano
|  |  |  | Typ spoje | TIS_TYP SPOJE (TE) |  | Způsob napojení na další prvky | Typ spoje trub v úseku | text | ano
|  |  |  | Typ spoje - reference TIS | TIS_TYP SPOJE_REF (REF) |  | Reference způsobu napojení na další prvky | Typ spoje trub v úseku | celé číslo | ano
|  |  |  | Šířka | BIM_SIRKA (BIM) |  | Číselná hodnota šířky prvku uvedená v mm. |  | mm
|  |  |  | Výška | BIM_VYSKA (BIM) |  | Číselná hodnota výšky prvku udávaná v mm. |  | mm
|  |  |  | Hmotnost | BIM_HMOTNOST (BIM) |  | [kg] Číselná hodnota udávaná v kg (ČISTÁ) |  | kg
2C01 | ČESLE
|  |  |  | TEID | TIS_TEID (TE) | Prvky s KOU v TIS - viz popis v dokumentu EIR. | Unikátní označení elementu PROPOJOVACÍ PARAMETR z TIS | 01HPVPVDJ10000806000010 |  | text | ano | Bude doplněn z TIS do BIM po vytvoření modelu od stupně PD DSPS - viz popis v dokumentu EIR.
|  |  |  | Provozovatel | TIS_TEID_1_PROVOZOVATEL (TE) | Prvky s KOU v TIS - viz popis v dokumentu EIR. | Předepsaný parametr. | Pražské vodovody a kanalizace, a.s. |  | text | ano | Povinný parametr
|  |  |  | Provozovatel - reference TIS | TIS_TEID_1_PROVOZOVATEL_REF (TE) | Prvky s KOU v TIS - viz popis v dokumentu EIR. | Předepsaný parametr. | 01 |  | celé číslo | ano | Povinný parametr
|  |  |  | Vlastník | TIS_TEID_2_VLASTNIK (TE) | Prvky s KOU v TIS - viz popis v dokumentu EIR. | Předepsaný parametr. | Hlavní město Praha |  | text | ano | Povinný parametr
|  |  |  | Vlastník - reference TIS | TIS_TEID_2_VLASTNIK_REF (TE) | Prvky s KOU v TIS - viz popis v dokumentu EIR. | Předepsaný parametr. | HP |  | text | ano | Povinný parametr
|  |  |  | Rozlišení média | TIS_TEID_3_MEDIUM (TE) | Prvky s KOU v TIS - viz popis v dokumentu EIR. | Předepsaný parametr. | Voda pitná |  | text | ano | Povinný parametr
|  |  |  | Rozlišení média - reference TIS | TIS_TEID_3_MEDIUM_REF (TE) | Prvky s KOU v TIS - viz popis v dokumentu EIR. | Předepsaný parametr. | VP |  | text | ano | Povinný parametr
|  |  |  | Typ objektu | TIS_TEID_4_OBJEKT (TE) | Prvky s KOU v TIS - viz popis v dokumentu EIR. | Předepsaný parametr. | Vodojem |  | text | ano | Povinný parametr
|  |  |  | Typ objektu - reference TIS | TIS_TEID_4_OBJEKT_REF (TE) | Prvky s KOU v TIS - viz popis v dokumentu EIR. | Předepsaný parametr. | VDJ |  | text | ano | Povinný parametr
|  |  |  | Obec | TIS_TEID_5_OBEC (TE) | Prvky s KOU v TIS - viz popis v dokumentu EIR. | Předepsaný parametr. | ČR |  | text | ano | Povinný parametr
|  |  |  | Obec - reference TIS | TIS_TEID_5_OBEC_REF (TE) | Prvky s KOU v TIS - viz popis v dokumentu EIR. | Předepsaný parametr. | 100 |  | celé číslo | ano | Povinný parametr
|  |  |  | Evidenční číslo | TIS_TEID_6_EVIDENCE (TE) | Prvky s KOU v TIS - viz popis v dokumentu EIR. | Předepsaný parametr. | Flora |  | text | ano | Povinný parametr
|  |  |  | Evidenční číslo - reference TIS | TIS_TEID_6_EVIDENCE_REF (TE) | Prvky s KOU v TIS - viz popis v dokumentu EIR. | Předepsaný parametr. | 008 |  | text | ano | Povinný parametr
|  |  |  | Funkční skupina | TIS_TEID_7_SKUPINA (TE) | Prvky s KOU v TIS - viz popis v dokumentu EIR. | Funkční skupina přiřazená podle Typu karty. | Měření a regulace | Funkční skupiny | text | ano | Povinný parametr
|  |  |  | Funkční skupina - reference TIS | TIS_TEID_7_SKUPINA_REF (TE) | Prvky s KOU v TIS - viz popis v dokumentu EIR. | Reference přiřazené Funkční skupiny | 60 | Funkční skupiny | celé číslo | ano | Povinný parametr
|  |  |  | Pozice zařízení | TIS_TEID_8_ZARIZENI (TE) | Prvky s KOU v TIS - viz popis v dokumentu EIR. | Číslo prvku z TIS | 00010 |  | celé číslo | ano | Bude doplněn z TIS do BIM po vytvoření modelu od stupně PD DSPS - viz popis v dokumentu EIR.
|  |  |  | Areál | KOU_AREAL (TE) | Prvky s KOU v TIS - viz popis v dokumentu EIR. | Název areálu. | Flora |  | text | ano
|  |  |  | Areál - reference TIS | KOU_AREAL_REF (TE) | Prvky s KOU v TIS - viz popis v dokumentu EIR. | Kód areálu. | FL |  | text | ano
|  |  |  | Budova | KOU_BUDOVA (TE) | Prvky s KOU v TIS - viz popis v dokumentu EIR. | Název budovy. | AB1 - Administrativní budova |  | text | ano
|  |  |  | Budova - reference TIS | KOU_BUDOVA_REF (TE) | Prvky s KOU v TIS - viz popis v dokumentu EIR. | Kód budovy. | FLA1 |  | text | ano
|  |  |  | Mistnost | KOU_MISTNOST (TE) | Prvky s KOU v TIS - viz popis v dokumentu EIR. | Název místnosti. | Strojovna | Místnosti | text | ano | pojmenovat místnost dle funkce
|  |  |  | Mistnost - reference TIS | KOU_MISTNOST_REF (TE) | Prvky s KOU v TIS - viz popis v dokumentu EIR. | Kód místnosti. | FLA1111 | Místnosti | text | ano | pokud není kód místnosti předepsán, pak kód místnosti doplnit ke kódu budovy, doplnění reference dle označení místností v BIM (lze písmena, číslice, znaky, není omezena délka)
|  |  |  | Typ karty | KOU_TYP KARTY (TE) | Prvky s KOU v TIS - viz popis v dokumentu EIR. | Typ karty | Čerpadlo | Typy karet | text | ano | Povinný parametr
|  |  |  | Typ karty - reference TIS | KOU_TYP KARTY_REF (REF) | Prvky s KOU v TIS - viz popis v dokumentu EIR. | Reference Typu karty | 19 | Typy karet | celé číslo | ano | Povinný parametr
|  |  |  | Výrobce | KOU_VYROBCE (TE) | Prvky s KOU v TIS - viz popis v dokumentu EIR. | Výrobce | KSB czech s.r.o. | Výrobci TIS | text | ano | od stupně PD DSPS
|  |  |  | Výrobce - reference TIS | KOU_VYROBCE_REF (REF) | Prvky s KOU v TIS - viz popis v dokumentu EIR. | Reference výrobce. | 23 | Výrobci TIS | celé číslo | ano | od stupně PD DSPS
|  |  |  | Stav | KOU_STAV (TE) | Prvky s KOU v TIS - viz popis v dokumentu EIR. | Stav zařízení. | V provozu | Stav - číselník | text | ano | nepovinné
|  |  |  | Stav - reference TIS | KOU_STAV_REF (REF) | Prvky s KOU v TIS - viz popis v dokumentu EIR. | Reference stavu. | 01 | Stav - číselník | celé číslo | ano | nepovinné
|  |  |  | Výrobní číslo | KOU_VYROBNI CISLO (TE) | Prvky s KOU v TIS - viz popis v dokumentu EIR. | Výrobní číslo | 50016613400200001 |  | text | ano | od stupně PD DSPS
|  |  |  | Životnost | KOU_ZIVOTNOST (TE) | Prvky s KOU v TIS - viz popis v dokumentu EIR. | Jaká je životnost zařízení. | 5 |  | celé číslo | ano | v letech (od stupně PD DSPS)
|  |  |  | Poslední stavba | KOU_CISLO STAVBY (TE) | Prvky s KOU v TIS - viz popis v dokumentu EIR. | Číslo stavby | 5031-01 |  | text | ano | Povinný parametr
|  |  |  | Název - TIS | KOU_AKCE (TE) | Prvky s KOU v TIS - viz popis v dokumentu EIR. | Název akce | Rekonstrukce ČS Laurová |  | text | ano | nepovinné
|  |  |  | Identifikační číslo | KOU_IC (TE) | Prvky s KOU v TIS - viz popis v dokumentu EIR. | Identifikační číslo | M1 |  | text | ano | nepovinné
|  |  |  | Počáteční datum pro servis | KOU_SERVIS START (TE) | Prvky s KOU v TIS - viz popis v dokumentu EIR. | Počáteční datum pro servis | 03.07.2020 |  | text | ano | ve formátu "rok" (od stupně PD DSPS)
|  |  |  | Poznámka | KOU_POZNAMKA (TE) | Prvky s KOU v TIS - viz popis v dokumentu EIR. |  |  |  | text | ano
|  |  |  | Rok uvedení do provozu | KOU_PROVOZ START (TE) | Prvky s KOU v TIS - viz popis v dokumentu EIR. | Rok uvedení do provozu | 2014 |  | celé číslo | ano | ve formátu "rok" (od stupně PD DSPS)
|  |  |  | Rok výroby | KOU_ROK VYROBY (TE) | Prvky s KOU v TIS - viz popis v dokumentu EIR. | Rok výroby | 2014 |  | celé číslo | ano | ve formátu "rok" (od stupně PD DSPS)
|  |  |  | Technický popis | Popis | Prvky s KOU v TIS - viz popis v dokumentu EIR. |  |  |  | text | ano
|  |  |  | Typové označení výrobce | KOU_MODEL (TE) | Prvky s KOU v TIS - viz popis v dokumentu EIR. | Model výrobku | Etaline R GCN 250-200 |  | text | ano | od stupně PD DSPS
|  |  |  | Datum přejímky | UDA_PREJIMKA (TE) | Prvky s KOU v TIS - viz popis v dokumentu EIR. | Datum přejímky | 03.07.2020 |  | text | ano | nepovinné - formát "den.měsíc.rok"
|  |  |  | Datum kolaudace | UDA_KOLAUDACE (TE) | Prvky s KOU v TIS - viz popis v dokumentu EIR. | Datum kolaudace | 03.07.2020 |  | text | ano | nepovinné - formát "den.měsíc.rok"
|  |  |  | Datum ukončení záruky | UDA_ZARUKA END (TE) | Prvky s KOU v TIS - viz popis v dokumentu EIR. | Datum ukončení záruky | 03.07.2020 |  | text | ano | nepovinné - formát "den.měsíc.rok"
|  |  |  | Inventární číslo PVS | UDA_IC PVS (TE) | Prvky s KOU v TIS - viz popis v dokumentu EIR. | 45T9887555/5 |  |  | text | ano | nepovinné - inventární číslo unikátní ke každému zařízení , může být známé u rekonstrukcí
|  |  |  | Druh | TIS_DRUH (TE) |  | Dělení česlí | Druh česlí | text | ano
|  |  |  | Druh - reference TIS | TIS_DRUH_REF (REF) |  | Reference druhu česlí | Druh česlí | celé číslo | ano
|  |  |  | Typ | TIS_TYP (TE) |  | Čištění česlí | Typ česlí | text | ano
|  |  |  | Typ - reference TIS | TIS_TYP_REF (REF) |  | Reference typu česlí | Typ česlí | celé číslo | ano
|  |  |  | Separace písku | TIS_SEPARACE PISKU (TE) |  | Separace | Ano/Ne | Ano/Ne | ano
|  |  |  | Separace písku - reference TIS | TIS_SEPARACE PISKU_REF (REF) |  | Refrence - separace | Ano/Ne | celé číslo | ano
|  |  |  | Šířka průlin | TIS_SIRKA PRULIN (TE) |  | Šířka mezi česlicemi |  | mm | ano | mm | Hodnoty v modelu uvádět v předepsaných jednotkách pro BIM
|  |  |  | Maximální průtok | TIS_MAX PRUTOK (TE) |  | Max. průtok |  | l/s | ano | l/s | Hodnoty v modelu uvádět v předepsaných jednotkách pro BIM
|  |  |  | Celkový el. příkon | TIS_PRIKON (TE) |  | El. Příkon |  | kW | ano | kW | Hodnoty v modelu uvádět v předepsaných jednotkách pro BIM
2O01 | TECH ROZVOD - OSTATNÍ
|  |  |  | TEID | TIS_TEID (TE) | Prvky s KOU v TIS - viz popis v dokumentu EIR. | Unikátní označení elementu PROPOJOVACÍ PARAMETR z TIS | 01HPVPVDJ10000806000010 |  | text | ano | Bude doplněn z TIS do BIM po vytvoření modelu od stupně PD DSPS - viz popis v dokumentu EIR.
|  |  |  | Provozovatel | TIS_TEID_1_PROVOZOVATEL (TE) | Prvky s KOU v TIS - viz popis v dokumentu EIR. | Předepsaný parametr. | Pražské vodovody a kanalizace, a.s. |  | text | ano | Povinný parametr
|  |  |  | Provozovatel - reference TIS | TIS_TEID_1_PROVOZOVATEL_REF (TE) | Prvky s KOU v TIS - viz popis v dokumentu EIR. | Předepsaný parametr. | 01 |  | celé číslo | ano | Povinný parametr
|  |  |  | Vlastník | TIS_TEID_2_VLASTNIK (TE) | Prvky s KOU v TIS - viz popis v dokumentu EIR. | Předepsaný parametr. | Hlavní město Praha |  | text | ano | Povinný parametr
|  |  |  | Vlastník - reference TIS | TIS_TEID_2_VLASTNIK_REF (TE) | Prvky s KOU v TIS - viz popis v dokumentu EIR. | Předepsaný parametr. | HP |  | text | ano | Povinný parametr
|  |  |  | Rozlišení média | TIS_TEID_3_MEDIUM (TE) | Prvky s KOU v TIS - viz popis v dokumentu EIR. | Předepsaný parametr. | Voda pitná |  | text | ano | Povinný parametr
|  |  |  | Rozlišení média - reference TIS | TIS_TEID_3_MEDIUM_REF (TE) | Prvky s KOU v TIS - viz popis v dokumentu EIR. | Předepsaný parametr. | VP |  | text | ano | Povinný parametr
|  |  |  | Typ objektu | TIS_TEID_4_OBJEKT (TE) | Prvky s KOU v TIS - viz popis v dokumentu EIR. | Předepsaný parametr. | Vodojem |  | text | ano | Povinný parametr
|  |  |  | Typ objektu - reference TIS | TIS_TEID_4_OBJEKT_REF (TE) | Prvky s KOU v TIS - viz popis v dokumentu EIR. | Předepsaný parametr. | VDJ |  | text | ano | Povinný parametr
|  |  |  | Obec | TIS_TEID_5_OBEC (TE) | Prvky s KOU v TIS - viz popis v dokumentu EIR. | Předepsaný parametr. | ČR |  | text | ano | Povinný parametr
|  |  |  | Obec - reference TIS | TIS_TEID_5_OBEC_REF (TE) | Prvky s KOU v TIS - viz popis v dokumentu EIR. | Předepsaný parametr. | 100 |  | celé číslo | ano | Povinný parametr
|  |  |  | Evidenční číslo | TIS_TEID_6_EVIDENCE (TE) | Prvky s KOU v TIS - viz popis v dokumentu EIR. | Předepsaný parametr. | Flora |  | text | ano | Povinný parametr
|  |  |  | Evidenční číslo - reference TIS | TIS_TEID_6_EVIDENCE_REF (TE) | Prvky s KOU v TIS - viz popis v dokumentu EIR. | Předepsaný parametr. | 008 |  | text | ano | Povinný parametr
|  |  |  | Funkční skupina | TIS_TEID_7_SKUPINA (TE) | Prvky s KOU v TIS - viz popis v dokumentu EIR. | Funkční skupina přiřazená podle Typu karty. | Měření a regulace | Funkční skupiny | text | ano | Povinný parametr
|  |  |  | Funkční skupina - reference TIS | TIS_TEID_7_SKUPINA_REF (TE) | Prvky s KOU v TIS - viz popis v dokumentu EIR. | Reference přiřazené Funkční skupiny | 60 | Funkční skupiny | celé číslo | ano | Povinný parametr
|  |  |  | Pozice zařízení | TIS_TEID_8_ZARIZENI (TE) | Prvky s KOU v TIS - viz popis v dokumentu EIR. | Číslo prvku z TIS | 00010 |  | celé číslo | ano | Bude doplněn z TIS do BIM po vytvoření modelu od stupně PD DSPS - viz popis v dokumentu EIR.
|  |  |  | Areál | KOU_AREAL (TE) | Prvky s KOU v TIS - viz popis v dokumentu EIR. | Název areálu. | Flora |  | text | ano
|  |  |  | Areál - reference TIS | KOU_AREAL_REF (TE) | Prvky s KOU v TIS - viz popis v dokumentu EIR. | Kód areálu. | FL |  | text | ano
|  |  |  | Budova | KOU_BUDOVA (TE) | Prvky s KOU v TIS - viz popis v dokumentu EIR. | Název budovy. | AB1 - Administrativní budova |  | text | ano
|  |  |  | Budova - reference TIS | KOU_BUDOVA_REF (TE) | Prvky s KOU v TIS - viz popis v dokumentu EIR. | Kód budovy. | FLA1 |  | text | ano
|  |  |  | Mistnost | KOU_MISTNOST (TE) | Prvky s KOU v TIS - viz popis v dokumentu EIR. | Název místnosti. | Strojovna | Místnosti | text | ano | pojmenovat místnost dle funkce
|  |  |  | Mistnost - reference TIS | KOU_MISTNOST_REF (TE) | Prvky s KOU v TIS - viz popis v dokumentu EIR. | Kód místnosti. | FLA1111 | Místnosti | text | ano | pokud není kód místnosti předepsán, pak kód místnosti doplnit ke kódu budovy, doplnění reference dle označení místností v BIM (lze písmena, číslice, znaky, není omezena délka)
|  |  |  | Typ karty | KOU_TYP KARTY (TE) | Prvky s KOU v TIS - viz popis v dokumentu EIR. | Typ karty | Čerpadlo | Typy karet | text | ano | Povinný parametr
|  |  |  | Typ karty - reference TIS | KOU_TYP KARTY_REF (REF) | Prvky s KOU v TIS - viz popis v dokumentu EIR. | Reference Typu karty | 19 | Typy karet | celé číslo | ano | Povinný parametr
|  |  |  | Výrobce | KOU_VYROBCE (TE) | Prvky s KOU v TIS - viz popis v dokumentu EIR. | Výrobce | KSB czech s.r.o. | Výrobci TIS | text | ano | od stupně PD DSPS
|  |  |  | Výrobce - reference TIS | KOU_VYROBCE_REF (REF) | Prvky s KOU v TIS - viz popis v dokumentu EIR. | Reference výrobce. | 23 | Výrobci TIS | celé číslo | ano | od stupně PD DSPS
|  |  |  | Stav | KOU_STAV (TE) | Prvky s KOU v TIS - viz popis v dokumentu EIR. | Stav zařízení. | V provozu | Stav - číselník | text | ano | nepovinné
|  |  |  | Stav - reference TIS | KOU_STAV_REF (REF) | Prvky s KOU v TIS - viz popis v dokumentu EIR. | Reference stavu. | 01 | Stav - číselník | celé číslo | ano | nepovinné
|  |  |  | Výrobní číslo | KOU_VYROBNI CISLO (TE) | Prvky s KOU v TIS - viz popis v dokumentu EIR. | Výrobní číslo | 50016613400200001 |  | text | ano | od stupně PD DSPS
|  |  |  | Životnost | KOU_ZIVOTNOST (TE) | Prvky s KOU v TIS - viz popis v dokumentu EIR. | Jaká je životnost zařízení. | 5 |  | celé číslo | ano | v letech (od stupně PD DSPS)
|  |  |  | Poslední stavba | KOU_CISLO STAVBY (TE) | Prvky s KOU v TIS - viz popis v dokumentu EIR. | Číslo stavby | 5031-01 |  | text | ano | Povinný parametr
|  |  |  | Název - TIS | KOU_AKCE (TE) | Prvky s KOU v TIS - viz popis v dokumentu EIR. | Název akce | Rekonstrukce ČS Laurová |  | text | ano | nepovinné
|  |  |  | Identifikační číslo | KOU_IC (TE) | Prvky s KOU v TIS - viz popis v dokumentu EIR. | Identifikační číslo | M1 |  | text | ano | nepovinné
|  |  |  | Počáteční datum pro servis | KOU_SERVIS START (TE) | Prvky s KOU v TIS - viz popis v dokumentu EIR. | Počáteční datum pro servis | 03.07.2020 |  | text | ano | ve formátu "rok" (od stupně PD DSPS)
|  |  |  | Poznámka | KOU_POZNAMKA (TE) | Prvky s KOU v TIS - viz popis v dokumentu EIR. |  |  |  | text | ano
|  |  |  | Rok uvedení do provozu | KOU_PROVOZ START (TE) | Prvky s KOU v TIS - viz popis v dokumentu EIR. | Rok uvedení do provozu | 2014 |  | celé číslo | ano | ve formátu "rok" (od stupně PD DSPS)
|  |  |  | Rok výroby | KOU_ROK VYROBY (TE) | Prvky s KOU v TIS - viz popis v dokumentu EIR. | Rok výroby | 2014 |  | celé číslo | ano | ve formátu "rok" (od stupně PD DSPS)
|  |  |  | Technický popis | Popis | Prvky s KOU v TIS - viz popis v dokumentu EIR. |  |  |  | text | ano
|  |  |  | Typové označení výrobce | KOU_MODEL (TE) | Prvky s KOU v TIS - viz popis v dokumentu EIR. | Model výrobku | Etaline R GCN 250-200 |  | text | ano | od stupně PD DSPS
|  |  |  | Datum přejímky | UDA_PREJIMKA (TE) | Prvky s KOU v TIS - viz popis v dokumentu EIR. | Datum přejímky | 03.07.2020 |  | text | ano | nepovinné - formát "den.měsíc.rok"
|  |  |  | Datum kolaudace | UDA_KOLAUDACE (TE) | Prvky s KOU v TIS - viz popis v dokumentu EIR. | Datum kolaudace | 03.07.2020 |  | text | ano | nepovinné - formát "den.měsíc.rok"
|  |  |  | Datum ukončení záruky | UDA_ZARUKA END (TE) | Prvky s KOU v TIS - viz popis v dokumentu EIR. | Datum ukončení záruky | 03.07.2020 |  | text | ano | nepovinné - formát "den.měsíc.rok"
|  |  |  | Inventární číslo PVS | UDA_IC PVS (TE) | Prvky s KOU v TIS - viz popis v dokumentu EIR. | 45T9887555/5 |  |  | text | ano | nepovinné - inventární číslo unikátní ke každému zařízení , může být známé u rekonstrukcí
|  |  |  | Médium | TIS_MEDIUM (TE) |  | Protékané médium | Médium | text | ano
|  |  |  | Médium - reference TIS | TIS_MEDIUM_REF (REF) |  | Reference média | Médium | celé číslo | ano
|  |  |  | Profil (DN) | TIS_DN (TE) |  | Profil prvku | Profil (DN)+ C_PROFIL | text | ano
|  |  |  | Profil (DN) - reference TIS | TIS_DN_REF (REF) |  | Reference profilu | Profil (DN)+ C_PROFIL | celé číslo | ano
|  |  |  | Délka | TIS_DELKA (TE) |  | Délka prvku |  | mm | ano | m | Hodnoty v modelu uvádět v předepsaných jednotkách pro BIM
|  |  |  | Materiál | TIS_MATERIAL (TE) |  | Materiál prvku | C_MATERIAL | text | ano
|  |  |  | Materiál - reference TIS | TIS_MATERIAL_REF (REF) |  | Reference materiálu prvku | C_MATERIAL | celé číslo | ano
|  |  |  | Uložení | TIS_ULOZENI (TE) |  | Místo, kde je uložení potrubí. | Uložení + C_TYPULOZENI + C_TYPULOZENI_KAN | text | ano
|  |  |  | Uložení - reference TIS | TIS_ULOZENI_REF (REF) |  | Refrence místa, kde je uložení potrubí. | Uložení + C_TYPULOZENI + C_TYPULOZENI_KAN | celé číslo | ano
|  |  |  | Poloha | BIM_POLOHA (BIM) |  | Možnost natočení na místě |  | text
MT01 | Prostorově významné kotevní prvky pro potrubí
|  |  |  | Materiál | BIM_MATERIAL (BIM) |  | Materiálová specifikace prvku. |  | materiál
|  |  |  | Nosnost | BIM_NOSNOST (BIM) |  | Číselná hodnota únosnosti. |  | kg
2L01 | PŘEDČISTÍCÍ ZAŘÍZENÍ KANALIZACE (LAPÁK)
|  |  |  | TEID | TIS_TEID (TE) | Prvky s KOU v TIS - viz popis v dokumentu EIR. | Unikátní označení elementu PROPOJOVACÍ PARAMETR z TIS | 01HPVPVDJ10000806000010 |  | text | ano | Bude doplněn z TIS do BIM po vytvoření modelu od stupně PD DSPS - viz popis v dokumentu EIR.
|  |  |  | Provozovatel | TIS_TEID_1_PROVOZOVATEL (TE) | Prvky s KOU v TIS - viz popis v dokumentu EIR. | Předepsaný parametr. | Pražské vodovody a kanalizace, a.s. |  | text | ano | Povinný parametr
|  |  |  | Provozovatel - reference TIS | TIS_TEID_1_PROVOZOVATEL_REF (TE) | Prvky s KOU v TIS - viz popis v dokumentu EIR. | Předepsaný parametr. | 01 |  | celé číslo | ano | Povinný parametr
|  |  |  | Vlastník | TIS_TEID_2_VLASTNIK (TE) | Prvky s KOU v TIS - viz popis v dokumentu EIR. | Předepsaný parametr. | Hlavní město Praha |  | text | ano | Povinný parametr
|  |  |  | Vlastník - reference TIS | TIS_TEID_2_VLASTNIK_REF (TE) | Prvky s KOU v TIS - viz popis v dokumentu EIR. | Předepsaný parametr. | HP |  | text | ano | Povinný parametr
|  |  |  | Rozlišení média | TIS_TEID_3_MEDIUM (TE) | Prvky s KOU v TIS - viz popis v dokumentu EIR. | Předepsaný parametr. | Voda pitná |  | text | ano | Povinný parametr
|  |  |  | Rozlišení média - reference TIS | TIS_TEID_3_MEDIUM_REF (TE) | Prvky s KOU v TIS - viz popis v dokumentu EIR. | Předepsaný parametr. | VP |  | text | ano | Povinný parametr
|  |  |  | Typ objektu | TIS_TEID_4_OBJEKT (TE) | Prvky s KOU v TIS - viz popis v dokumentu EIR. | Předepsaný parametr. | Vodojem |  | text | ano | Povinný parametr
|  |  |  | Typ objektu - reference TIS | TIS_TEID_4_OBJEKT_REF (TE) | Prvky s KOU v TIS - viz popis v dokumentu EIR. | Předepsaný parametr. | VDJ |  | text | ano | Povinný parametr
|  |  |  | Obec | TIS_TEID_5_OBEC (TE) | Prvky s KOU v TIS - viz popis v dokumentu EIR. | Předepsaný parametr. | ČR |  | text | ano | Povinný parametr
|  |  |  | Obec - reference TIS | TIS_TEID_5_OBEC_REF (TE) | Prvky s KOU v TIS - viz popis v dokumentu EIR. | Předepsaný parametr. | 100 |  | celé číslo | ano | Povinný parametr
|  |  |  | Evidenční číslo | TIS_TEID_6_EVIDENCE (TE) | Prvky s KOU v TIS - viz popis v dokumentu EIR. | Předepsaný parametr. | Flora |  | text | ano | Povinný parametr
|  |  |  | Evidenční číslo - reference TIS | TIS_TEID_6_EVIDENCE_REF (TE) | Prvky s KOU v TIS - viz popis v dokumentu EIR. | Předepsaný parametr. | 008 |  | text | ano | Povinný parametr
|  |  |  | Funkční skupina | TIS_TEID_7_SKUPINA (TE) | Prvky s KOU v TIS - viz popis v dokumentu EIR. | Funkční skupina přiřazená podle Typu karty. | Měření a regulace | Funkční skupiny | text | ano | Povinný parametr
|  |  |  | Funkční skupina - reference TIS | TIS_TEID_7_SKUPINA_REF (TE) | Prvky s KOU v TIS - viz popis v dokumentu EIR. | Reference přiřazené Funkční skupiny | 60 | Funkční skupiny | celé číslo | ano | Povinný parametr
|  |  |  | Pozice zařízení | TIS_TEID_8_ZARIZENI (TE) | Prvky s KOU v TIS - viz popis v dokumentu EIR. | Číslo prvku z TIS | 00010 |  | celé číslo | ano | Bude doplněn z TIS do BIM po vytvoření modelu od stupně PD DSPS - viz popis v dokumentu EIR.
|  |  |  | Areál | KOU_AREAL (TE) | Prvky s KOU v TIS - viz popis v dokumentu EIR. | Název areálu. | Flora |  | text | ano
|  |  |  | Areál - reference TIS | KOU_AREAL_REF (TE) | Prvky s KOU v TIS - viz popis v dokumentu EIR. | Kód areálu. | FL |  | text | ano
|  |  |  | Budova | KOU_BUDOVA (TE) | Prvky s KOU v TIS - viz popis v dokumentu EIR. | Název budovy. | AB1 - Administrativní budova |  | text | ano
|  |  |  | Budova - reference TIS | KOU_BUDOVA_REF (TE) | Prvky s KOU v TIS - viz popis v dokumentu EIR. | Kód budovy. | FLA1 |  | text | ano
|  |  |  | Mistnost | KOU_MISTNOST (TE) | Prvky s KOU v TIS - viz popis v dokumentu EIR. | Název místnosti. | Strojovna | Místnosti | text | ano | pojmenovat místnost dle funkce
|  |  |  | Mistnost - reference TIS | KOU_MISTNOST_REF (TE) | Prvky s KOU v TIS - viz popis v dokumentu EIR. | Kód místnosti. | FLA1111 | Místnosti | text | ano | pokud není kód místnosti předepsán, pak kód místnosti doplnit ke kódu budovy, doplnění reference dle označení místností v BIM (lze písmena, číslice, znaky, není omezena délka)
|  |  |  | Typ karty | KOU_TYP KARTY (TE) | Prvky s KOU v TIS - viz popis v dokumentu EIR. | Typ karty | Čerpadlo | Typy karet | text | ano | Povinný parametr
|  |  |  | Typ karty - reference TIS | KOU_TYP KARTY_REF (REF) | Prvky s KOU v TIS - viz popis v dokumentu EIR. | Reference Typu karty | 19 | Typy karet | celé číslo | ano | Povinný parametr
|  |  |  | Výrobce | KOU_VYROBCE (TE) | Prvky s KOU v TIS - viz popis v dokumentu EIR. | Výrobce | KSB czech s.r.o. | Výrobci TIS | text | ano | od stupně PD DSPS
|  |  |  | Výrobce - reference TIS | KOU_VYROBCE_REF (REF) | Prvky s KOU v TIS - viz popis v dokumentu EIR. | Reference výrobce. | 23 | Výrobci TIS | celé číslo | ano | od stupně PD DSPS
|  |  |  | Stav | KOU_STAV (TE) | Prvky s KOU v TIS - viz popis v dokumentu EIR. | Stav zařízení. | V provozu | Stav - číselník | text | ano | nepovinné
|  |  |  | Stav - reference TIS | KOU_STAV_REF (REF) | Prvky s KOU v TIS - viz popis v dokumentu EIR. | Reference stavu. | 01 | Stav - číselník | celé číslo | ano | nepovinné
|  |  |  | Výrobní číslo | KOU_VYROBNI CISLO (TE) | Prvky s KOU v TIS - viz popis v dokumentu EIR. | Výrobní číslo | 50016613400200001 |  | text | ano | od stupně PD DSPS
|  |  |  | Životnost | KOU_ZIVOTNOST (TE) | Prvky s KOU v TIS - viz popis v dokumentu EIR. | Jaká je životnost zařízení. | 5 |  | celé číslo | ano | v letech (od stupně PD DSPS)
|  |  |  | Poslední stavba | KOU_CISLO STAVBY (TE) | Prvky s KOU v TIS - viz popis v dokumentu EIR. | Číslo stavby | 5031-01 |  | text | ano | Povinný parametr
|  |  |  | Název - TIS | KOU_AKCE (TE) | Prvky s KOU v TIS - viz popis v dokumentu EIR. | Název akce | Rekonstrukce ČS Laurová |  | text | ano | nepovinné
|  |  |  | Identifikační číslo | KOU_IC (TE) | Prvky s KOU v TIS - viz popis v dokumentu EIR. | Identifikační číslo | M1 |  | text | ano | nepovinné
|  |  |  | Počáteční datum pro servis | KOU_SERVIS START (TE) | Prvky s KOU v TIS - viz popis v dokumentu EIR. | Počáteční datum pro servis | 03.07.2020 |  | text | ano | ve formátu "rok" (od stupně PD DSPS)
|  |  |  | Poznámka | KOU_POZNAMKA (TE) | Prvky s KOU v TIS - viz popis v dokumentu EIR. |  |  |  | text | ano
|  |  |  | Rok uvedení do provozu | KOU_PROVOZ START (TE) | Prvky s KOU v TIS - viz popis v dokumentu EIR. | Rok uvedení do provozu | 2014 |  | celé číslo | ano | ve formátu "rok" (od stupně PD DSPS)
|  |  |  | Rok výroby | KOU_ROK VYROBY (TE) | Prvky s KOU v TIS - viz popis v dokumentu EIR. | Rok výroby | 2014 |  | celé číslo | ano | ve formátu "rok" (od stupně PD DSPS)
|  |  |  | Technický popis | Popis | Prvky s KOU v TIS - viz popis v dokumentu EIR. |  |  |  | text | ano
|  |  |  | Typové označení výrobce | KOU_MODEL (TE) | Prvky s KOU v TIS - viz popis v dokumentu EIR. | Model výrobku | Etaline R GCN 250-200 |  | text | ano | od stupně PD DSPS
|  |  |  | Datum přejímky | UDA_PREJIMKA (TE) | Prvky s KOU v TIS - viz popis v dokumentu EIR. | Datum přejímky | 03.07.2020 |  | text | ano | nepovinné - formát "den.měsíc.rok"
|  |  |  | Datum kolaudace | UDA_KOLAUDACE (TE) | Prvky s KOU v TIS - viz popis v dokumentu EIR. | Datum kolaudace | 03.07.2020 |  | text | ano | nepovinné - formát "den.měsíc.rok"
|  |  |  | Datum ukončení záruky | UDA_ZARUKA END (TE) | Prvky s KOU v TIS - viz popis v dokumentu EIR. | Datum ukončení záruky | 03.07.2020 |  | text | ano | nepovinné - formát "den.měsíc.rok"
|  |  |  | Inventární číslo PVS | UDA_IC PVS (TE) | Prvky s KOU v TIS - viz popis v dokumentu EIR. | 45T9887555/5 |  |  | text | ano | nepovinné - inventární číslo unikátní ke každému zařízení , může být známé u rekonstrukcí
|  |  |  | Konstrukční typ předčistícícho zařízení | TIS_TYP KCE (TE) |  | Typ kanalizačního objektu (OLK, předčistící zařízení nespecifikované nebo lapák splavenin) | TE_LAPAK_KANSACHTA_PODTYP | text | ano
|  |  |  | Konstrukční typ předčistícícho zařízení - reference TIS | TIS_TYP KCE_REF (REF) |  | Reference typu lapáku | TE_LAPAK_KANSACHTA_PODTYP | celé číslo | ano
|  |  |  | Stavební rozměry - délka komory | TIS_DELKA (TE) |  | Délka prvku |  | mm | ano | m | Hodnoty v modelu uvádět v předepsaných jednotkách pro BIM
|  |  |  | Stavební rozměry - šířka komory | TIS_SIRKA (TE) |  | Šířka prvku |  | mm | ano | m | Hodnoty v modelu uvádět v předepsaných jednotkách pro BIM
|  |  |  | Stavební rozměry - hloubka komory | TIS_HLOUBKA (TE) |  | Hloubka prvku |  | mm | ano | m | Hodnoty v modelu uvádět v předepsaných jednotkách pro BIM
|  |  |  | Celkový objem předčistícího zařízení | TIS_CELKOVY OBJEM (TE) |  | Objem prvku |  | m3 | ano | m3 | Hodnoty v modelu uvádět v předepsaných jednotkách pro BIM
|  |  |  | Objem sedimentačního prostoru předčistícího zařízení | TIS_OBJEM SEDIMENTACE (TE) |  | Objem sedimentační části prvku |  | m3 | ano | m3 | Hodnoty v modelu uvádět v předepsaných jednotkách pro BIM
|  |  |  | Maximální průtok předčistícím zařízením | TIS_MAX PRUTOK (TE) |  | Maximální průtok |  | l/s | ano | m3/s | Hodnoty v modelu uvádět v předepsaných jednotkách pro BIM
2K01 | KONTEJNER
|  |  |  | TEID | TIS_TEID (TE) | Prvky s KOU v TIS - viz popis v dokumentu EIR. | Unikátní označení elementu PROPOJOVACÍ PARAMETR z TIS | 01HPVPVDJ10000806000010 |  | text | ano | Bude doplněn z TIS do BIM po vytvoření modelu od stupně PD DSPS - viz popis v dokumentu EIR.
|  |  |  | Provozovatel | TIS_TEID_1_PROVOZOVATEL (TE) | Prvky s KOU v TIS - viz popis v dokumentu EIR. | Předepsaný parametr. | Pražské vodovody a kanalizace, a.s. |  | text | ano | Povinný parametr
|  |  |  | Provozovatel - reference TIS | TIS_TEID_1_PROVOZOVATEL_REF (TE) | Prvky s KOU v TIS - viz popis v dokumentu EIR. | Předepsaný parametr. | 01 |  | celé číslo | ano | Povinný parametr
|  |  |  | Vlastník | TIS_TEID_2_VLASTNIK (TE) | Prvky s KOU v TIS - viz popis v dokumentu EIR. | Předepsaný parametr. | Hlavní město Praha |  | text | ano | Povinný parametr
|  |  |  | Vlastník - reference TIS | TIS_TEID_2_VLASTNIK_REF (TE) | Prvky s KOU v TIS - viz popis v dokumentu EIR. | Předepsaný parametr. | HP |  | text | ano | Povinný parametr
|  |  |  | Rozlišení média | TIS_TEID_3_MEDIUM (TE) | Prvky s KOU v TIS - viz popis v dokumentu EIR. | Předepsaný parametr. | Voda pitná |  | text | ano | Povinný parametr
|  |  |  | Rozlišení média - reference TIS | TIS_TEID_3_MEDIUM_REF (TE) | Prvky s KOU v TIS - viz popis v dokumentu EIR. | Předepsaný parametr. | VP |  | text | ano | Povinný parametr
|  |  |  | Typ objektu | TIS_TEID_4_OBJEKT (TE) | Prvky s KOU v TIS - viz popis v dokumentu EIR. | Předepsaný parametr. | Vodojem |  | text | ano | Povinný parametr
|  |  |  | Typ objektu - reference TIS | TIS_TEID_4_OBJEKT_REF (TE) | Prvky s KOU v TIS - viz popis v dokumentu EIR. | Předepsaný parametr. | VDJ |  | text | ano | Povinný parametr
|  |  |  | Obec | TIS_TEID_5_OBEC (TE) | Prvky s KOU v TIS - viz popis v dokumentu EIR. | Předepsaný parametr. | ČR |  | text | ano | Povinný parametr
|  |  |  | Obec - reference TIS | TIS_TEID_5_OBEC_REF (TE) | Prvky s KOU v TIS - viz popis v dokumentu EIR. | Předepsaný parametr. | 100 |  | celé číslo | ano | Povinný parametr
|  |  |  | Evidenční číslo | TIS_TEID_6_EVIDENCE (TE) | Prvky s KOU v TIS - viz popis v dokumentu EIR. | Předepsaný parametr. | Flora |  | text | ano | Povinný parametr
|  |  |  | Evidenční číslo - reference TIS | TIS_TEID_6_EVIDENCE_REF (TE) | Prvky s KOU v TIS - viz popis v dokumentu EIR. | Předepsaný parametr. | 008 |  | text | ano | Povinný parametr
|  |  |  | Funkční skupina | TIS_TEID_7_SKUPINA (TE) | Prvky s KOU v TIS - viz popis v dokumentu EIR. | Funkční skupina přiřazená podle Typu karty. | Měření a regulace | Funkční skupiny | text | ano | Povinný parametr
|  |  |  | Funkční skupina - reference TIS | TIS_TEID_7_SKUPINA_REF (TE) | Prvky s KOU v TIS - viz popis v dokumentu EIR. | Reference přiřazené Funkční skupiny | 60 | Funkční skupiny | celé číslo | ano | Povinný parametr
|  |  |  | Pozice zařízení | TIS_TEID_8_ZARIZENI (TE) | Prvky s KOU v TIS - viz popis v dokumentu EIR. | Číslo prvku z TIS | 00010 |  | celé číslo | ano | Bude doplněn z TIS do BIM po vytvoření modelu od stupně PD DSPS - viz popis v dokumentu EIR.
|  |  |  | Areál | KOU_AREAL (TE) | Prvky s KOU v TIS - viz popis v dokumentu EIR. | Název areálu. | Flora |  | text | ano
|  |  |  | Areál - reference TIS | KOU_AREAL_REF (TE) | Prvky s KOU v TIS - viz popis v dokumentu EIR. | Kód areálu. | FL |  | text | ano
|  |  |  | Budova | KOU_BUDOVA (TE) | Prvky s KOU v TIS - viz popis v dokumentu EIR. | Název budovy. | AB1 - Administrativní budova |  | text | ano
|  |  |  | Budova - reference TIS | KOU_BUDOVA_REF (TE) | Prvky s KOU v TIS - viz popis v dokumentu EIR. | Kód budovy. | FLA1 |  | text | ano
|  |  |  | Mistnost | KOU_MISTNOST (TE) | Prvky s KOU v TIS - viz popis v dokumentu EIR. | Název místnosti. | Strojovna | Místnosti | text | ano | pojmenovat místnost dle funkce
|  |  |  | Mistnost - reference TIS | KOU_MISTNOST_REF (TE) | Prvky s KOU v TIS - viz popis v dokumentu EIR. | Kód místnosti. | FLA1111 | Místnosti | text | ano | pokud není kód místnosti předepsán, pak kód místnosti doplnit ke kódu budovy, doplnění reference dle označení místností v BIM (lze písmena, číslice, znaky, není omezena délka)
|  |  |  | Typ karty | KOU_TYP KARTY (TE) | Prvky s KOU v TIS - viz popis v dokumentu EIR. | Typ karty | Čerpadlo | Typy karet | text | ano | Povinný parametr
|  |  |  | Typ karty - reference TIS | KOU_TYP KARTY_REF (REF) | Prvky s KOU v TIS - viz popis v dokumentu EIR. | Reference Typu karty | 19 | Typy karet | celé číslo | ano | Povinný parametr
|  |  |  | Výrobce | KOU_VYROBCE (TE) | Prvky s KOU v TIS - viz popis v dokumentu EIR. | Výrobce | KSB czech s.r.o. | Výrobci TIS | text | ano | od stupně PD DSPS
|  |  |  | Výrobce - reference TIS | KOU_VYROBCE_REF (REF) | Prvky s KOU v TIS - viz popis v dokumentu EIR. | Reference výrobce. | 23 | Výrobci TIS | celé číslo | ano | od stupně PD DSPS
|  |  |  | Stav | KOU_STAV (TE) | Prvky s KOU v TIS - viz popis v dokumentu EIR. | Stav zařízení. | V provozu | Stav - číselník | text | ano | nepovinné
|  |  |  | Stav - reference TIS | KOU_STAV_REF (REF) | Prvky s KOU v TIS - viz popis v dokumentu EIR. | Reference stavu. | 01 | Stav - číselník | celé číslo | ano | nepovinné
|  |  |  | Výrobní číslo | KOU_VYROBNI CISLO (TE) | Prvky s KOU v TIS - viz popis v dokumentu EIR. | Výrobní číslo | 50016613400200001 |  | text | ano | od stupně PD DSPS
|  |  |  | Životnost | KOU_ZIVOTNOST (TE) | Prvky s KOU v TIS - viz popis v dokumentu EIR. | Jaká je životnost zařízení. | 5 |  | celé číslo | ano | v letech (od stupně PD DSPS)
|  |  |  | Poslední stavba | KOU_CISLO STAVBY (TE) | Prvky s KOU v TIS - viz popis v dokumentu EIR. | Číslo stavby | 5031-01 |  | text | ano | Povinný parametr
|  |  |  | Název - TIS | KOU_AKCE (TE) | Prvky s KOU v TIS - viz popis v dokumentu EIR. | Název akce | Rekonstrukce ČS Laurová |  | text | ano | nepovinné
|  |  |  | Identifikační číslo | KOU_IC (TE) | Prvky s KOU v TIS - viz popis v dokumentu EIR. | Identifikační číslo | M1 |  | text | ano | nepovinné
|  |  |  | Počáteční datum pro servis | KOU_SERVIS START (TE) | Prvky s KOU v TIS - viz popis v dokumentu EIR. | Počáteční datum pro servis | 03.07.2020 |  | text | ano | ve formátu "rok" (od stupně PD DSPS)
|  |  |  | Poznámka | KOU_POZNAMKA (TE) | Prvky s KOU v TIS - viz popis v dokumentu EIR. |  |  |  | text | ano
|  |  |  | Rok uvedení do provozu | KOU_PROVOZ START (TE) | Prvky s KOU v TIS - viz popis v dokumentu EIR. | Rok uvedení do provozu | 2014 |  | celé číslo | ano | ve formátu "rok" (od stupně PD DSPS)
|  |  |  | Rok výroby | KOU_ROK VYROBY (TE) | Prvky s KOU v TIS - viz popis v dokumentu EIR. | Rok výroby | 2014 |  | celé číslo | ano | ve formátu "rok" (od stupně PD DSPS)
|  |  |  | Technický popis | Popis | Prvky s KOU v TIS - viz popis v dokumentu EIR. |  |  |  | text | ano
|  |  |  | Typové označení výrobce | KOU_MODEL (TE) | Prvky s KOU v TIS - viz popis v dokumentu EIR. | Model výrobku | Etaline R GCN 250-200 |  | text | ano | od stupně PD DSPS
|  |  |  | Datum přejímky | UDA_PREJIMKA (TE) | Prvky s KOU v TIS - viz popis v dokumentu EIR. | Datum přejímky | 03.07.2020 |  | text | ano | nepovinné - formát "den.měsíc.rok"
|  |  |  | Datum kolaudace | UDA_KOLAUDACE (TE) | Prvky s KOU v TIS - viz popis v dokumentu EIR. | Datum kolaudace | 03.07.2020 |  | text | ano | nepovinné - formát "den.měsíc.rok"
|  |  |  | Datum ukončení záruky | UDA_ZARUKA END (TE) | Prvky s KOU v TIS - viz popis v dokumentu EIR. | Datum ukončení záruky | 03.07.2020 |  | text | ano | nepovinné - formát "den.měsíc.rok"
|  |  |  | Inventární číslo PVS | UDA_IC PVS (TE) | Prvky s KOU v TIS - viz popis v dokumentu EIR. | 45T9887555/5 |  |  | text | ano | nepovinné - inventární číslo unikátní ke každému zařízení , může být známé u rekonstrukcí
|  |  |  | Objem | TIS_OBJEM (TE) |  | Objem prvku |  | m3 | ano | m3 | Hodnoty v modelu uvádět v předepsaných jednotkách pro BIM
|  |  |  | Nosnost | TIS_NOSNOST (TE) |  | Nosnost prvku |  | kg | ano | t | Hodnoty v modelu uvádět v předepsaných jednotkách pro BIM
|  |  |  | Druh odpadu | TIS_DRUH ODPADU (TE) |  | Druh odpadu | Druh odpadu | text | ano
|  |  |  | Druh odpadu - reference TIS | TIS_DRUH ODPADU_REF (REF) |  | Reference druhu odpadu | Druh odpadu | celé číslo | ano
2P01 | PRAČKA SHRABKŮ
|  |  |  | TEID | TIS_TEID (TE) | Prvky s KOU v TIS - viz popis v dokumentu EIR. | Unikátní označení elementu PROPOJOVACÍ PARAMETR z TIS | 01HPVPVDJ10000806000010 |  | text | ano | Bude doplněn z TIS do BIM po vytvoření modelu od stupně PD DSPS - viz popis v dokumentu EIR.
|  |  |  | Provozovatel | TIS_TEID_1_PROVOZOVATEL (TE) | Prvky s KOU v TIS - viz popis v dokumentu EIR. | Předepsaný parametr. | Pražské vodovody a kanalizace, a.s. |  | text | ano | Povinný parametr
|  |  |  | Provozovatel - reference TIS | TIS_TEID_1_PROVOZOVATEL_REF (TE) | Prvky s KOU v TIS - viz popis v dokumentu EIR. | Předepsaný parametr. | 01 |  | celé číslo | ano | Povinný parametr
|  |  |  | Vlastník | TIS_TEID_2_VLASTNIK (TE) | Prvky s KOU v TIS - viz popis v dokumentu EIR. | Předepsaný parametr. | Hlavní město Praha |  | text | ano | Povinný parametr
|  |  |  | Vlastník - reference TIS | TIS_TEID_2_VLASTNIK_REF (TE) | Prvky s KOU v TIS - viz popis v dokumentu EIR. | Předepsaný parametr. | HP |  | text | ano | Povinný parametr
|  |  |  | Rozlišení média | TIS_TEID_3_MEDIUM (TE) | Prvky s KOU v TIS - viz popis v dokumentu EIR. | Předepsaný parametr. | Voda pitná |  | text | ano | Povinný parametr
|  |  |  | Rozlišení média - reference TIS | TIS_TEID_3_MEDIUM_REF (TE) | Prvky s KOU v TIS - viz popis v dokumentu EIR. | Předepsaný parametr. | VP |  | text | ano | Povinný parametr
|  |  |  | Typ objektu | TIS_TEID_4_OBJEKT (TE) | Prvky s KOU v TIS - viz popis v dokumentu EIR. | Předepsaný parametr. | Vodojem |  | text | ano | Povinný parametr
|  |  |  | Typ objektu - reference TIS | TIS_TEID_4_OBJEKT_REF (TE) | Prvky s KOU v TIS - viz popis v dokumentu EIR. | Předepsaný parametr. | VDJ |  | text | ano | Povinný parametr
|  |  |  | Obec | TIS_TEID_5_OBEC (TE) | Prvky s KOU v TIS - viz popis v dokumentu EIR. | Předepsaný parametr. | ČR |  | text | ano | Povinný parametr
|  |  |  | Obec - reference TIS | TIS_TEID_5_OBEC_REF (TE) | Prvky s KOU v TIS - viz popis v dokumentu EIR. | Předepsaný parametr. | 100 |  | celé číslo | ano | Povinný parametr
|  |  |  | Evidenční číslo | TIS_TEID_6_EVIDENCE (TE) | Prvky s KOU v TIS - viz popis v dokumentu EIR. | Předepsaný parametr. | Flora |  | text | ano | Povinný parametr
|  |  |  | Evidenční číslo - reference TIS | TIS_TEID_6_EVIDENCE_REF (TE) | Prvky s KOU v TIS - viz popis v dokumentu EIR. | Předepsaný parametr. | 008 |  | text | ano | Povinný parametr
|  |  |  | Funkční skupina | TIS_TEID_7_SKUPINA (TE) | Prvky s KOU v TIS - viz popis v dokumentu EIR. | Funkční skupina přiřazená podle Typu karty. | Měření a regulace | Funkční skupiny | text | ano | Povinný parametr
|  |  |  | Funkční skupina - reference TIS | TIS_TEID_7_SKUPINA_REF (TE) | Prvky s KOU v TIS - viz popis v dokumentu EIR. | Reference přiřazené Funkční skupiny | 60 | Funkční skupiny | celé číslo | ano | Povinný parametr
|  |  |  | Pozice zařízení | TIS_TEID_8_ZARIZENI (TE) | Prvky s KOU v TIS - viz popis v dokumentu EIR. | Číslo prvku z TIS | 00010 |  | celé číslo | ano | Bude doplněn z TIS do BIM po vytvoření modelu od stupně PD DSPS - viz popis v dokumentu EIR.
|  |  |  | Areál | KOU_AREAL (TE) | Prvky s KOU v TIS - viz popis v dokumentu EIR. | Název areálu. | Flora |  | text | ano
|  |  |  | Areál - reference TIS | KOU_AREAL_REF (TE) | Prvky s KOU v TIS - viz popis v dokumentu EIR. | Kód areálu. | FL |  | text | ano
|  |  |  | Budova | KOU_BUDOVA (TE) | Prvky s KOU v TIS - viz popis v dokumentu EIR. | Název budovy. | AB1 - Administrativní budova |  | text | ano
|  |  |  | Budova - reference TIS | KOU_BUDOVA_REF (TE) | Prvky s KOU v TIS - viz popis v dokumentu EIR. | Kód budovy. | FLA1 |  | text | ano
|  |  |  | Mistnost | KOU_MISTNOST (TE) | Prvky s KOU v TIS - viz popis v dokumentu EIR. | Název místnosti. | Strojovna | Místnosti | text | ano | pojmenovat místnost dle funkce
|  |  |  | Mistnost - reference TIS | KOU_MISTNOST_REF (TE) | Prvky s KOU v TIS - viz popis v dokumentu EIR. | Kód místnosti. | FLA1111 | Místnosti | text | ano | pokud není kód místnosti předepsán, pak kód místnosti doplnit ke kódu budovy, doplnění reference dle označení místností v BIM (lze písmena, číslice, znaky, není omezena délka)
|  |  |  | Typ karty | KOU_TYP KARTY (TE) | Prvky s KOU v TIS - viz popis v dokumentu EIR. | Typ karty | Čerpadlo | Typy karet | text | ano | Povinný parametr
|  |  |  | Typ karty - reference TIS | KOU_TYP KARTY_REF (REF) | Prvky s KOU v TIS - viz popis v dokumentu EIR. | Reference Typu karty | 19 | Typy karet | celé číslo | ano | Povinný parametr
|  |  |  | Výrobce | KOU_VYROBCE (TE) | Prvky s KOU v TIS - viz popis v dokumentu EIR. | Výrobce | KSB czech s.r.o. | Výrobci TIS | text | ano | od stupně PD DSPS
|  |  |  | Výrobce - reference TIS | KOU_VYROBCE_REF (REF) | Prvky s KOU v TIS - viz popis v dokumentu EIR. | Reference výrobce. | 23 | Výrobci TIS | celé číslo | ano | od stupně PD DSPS
|  |  |  | Stav | KOU_STAV (TE) | Prvky s KOU v TIS - viz popis v dokumentu EIR. | Stav zařízení. | V provozu | Stav - číselník | text | ano | nepovinné
|  |  |  | Stav - reference TIS | KOU_STAV_REF (REF) | Prvky s KOU v TIS - viz popis v dokumentu EIR. | Reference stavu. | 01 | Stav - číselník | celé číslo | ano | nepovinné
|  |  |  | Výrobní číslo | KOU_VYROBNI CISLO (TE) | Prvky s KOU v TIS - viz popis v dokumentu EIR. | Výrobní číslo | 50016613400200001 |  | text | ano | od stupně PD DSPS
|  |  |  | Životnost | KOU_ZIVOTNOST (TE) | Prvky s KOU v TIS - viz popis v dokumentu EIR. | Jaká je životnost zařízení. | 5 |  | celé číslo | ano | v letech (od stupně PD DSPS)
|  |  |  | Poslední stavba | KOU_CISLO STAVBY (TE) | Prvky s KOU v TIS - viz popis v dokumentu EIR. | Číslo stavby | 5031-01 |  | text | ano | Povinný parametr
|  |  |  | Název - TIS | KOU_AKCE (TE) | Prvky s KOU v TIS - viz popis v dokumentu EIR. | Název akce | Rekonstrukce ČS Laurová |  | text | ano | nepovinné
|  |  |  | Identifikační číslo | KOU_IC (TE) | Prvky s KOU v TIS - viz popis v dokumentu EIR. | Identifikační číslo | M1 |  | text | ano | nepovinné
|  |  |  | Počáteční datum pro servis | KOU_SERVIS START (TE) | Prvky s KOU v TIS - viz popis v dokumentu EIR. | Počáteční datum pro servis | 03.07.2020 |  | text | ano | ve formátu "rok" (od stupně PD DSPS)
|  |  |  | Poznámka | KOU_POZNAMKA (TE) | Prvky s KOU v TIS - viz popis v dokumentu EIR. |  |  |  | text | ano
|  |  |  | Rok uvedení do provozu | KOU_PROVOZ START (TE) | Prvky s KOU v TIS - viz popis v dokumentu EIR. | Rok uvedení do provozu | 2014 |  | celé číslo | ano | ve formátu "rok" (od stupně PD DSPS)
|  |  |  | Rok výroby | KOU_ROK VYROBY (TE) | Prvky s KOU v TIS - viz popis v dokumentu EIR. | Rok výroby | 2014 |  | celé číslo | ano | ve formátu "rok" (od stupně PD DSPS)
|  |  |  | Technický popis | Popis | Prvky s KOU v TIS - viz popis v dokumentu EIR. |  |  |  | text | ano
|  |  |  | Typové označení výrobce | KOU_MODEL (TE) | Prvky s KOU v TIS - viz popis v dokumentu EIR. | Model výrobku | Etaline R GCN 250-200 |  | text | ano | od stupně PD DSPS
|  |  |  | Datum přejímky | UDA_PREJIMKA (TE) | Prvky s KOU v TIS - viz popis v dokumentu EIR. | Datum přejímky | 03.07.2020 |  | text | ano | nepovinné - formát "den.měsíc.rok"
|  |  |  | Datum kolaudace | UDA_KOLAUDACE (TE) | Prvky s KOU v TIS - viz popis v dokumentu EIR. | Datum kolaudace | 03.07.2020 |  | text | ano | nepovinné - formát "den.měsíc.rok"
|  |  |  | Datum ukončení záruky | UDA_ZARUKA END (TE) | Prvky s KOU v TIS - viz popis v dokumentu EIR. | Datum ukončení záruky | 03.07.2020 |  | text | ano | nepovinné - formát "den.měsíc.rok"
|  |  |  | Inventární číslo PVS | UDA_IC PVS (TE) | Prvky s KOU v TIS - viz popis v dokumentu EIR. | 45T9887555/5 |  |  | text | ano | nepovinné - inventární číslo unikátní ke každému zařízení , může být známé u rekonstrukcí
|  |  |  | Dopravované množství | TIS_MNOZSTVI SHRABKU (TE) |  | Dopravované množství shrabků |  | číslo | ano | m3/h | Hodnoty v modelu uvádět v předepsaných jednotkách pro BIM
|  |  |  | Průměr šneku | TIS_PRUMER SNEKU (TE) |  | Půměr šneku v prvku |  | mm | ano | mm | Hodnoty v modelu uvádět v předepsaných jednotkách pro BIM
|  |  |  | Napětí | TIS_NAPETI (TE) |  | Napětí |  | V | ano | V | Hodnoty v modelu uvádět v předepsaných jednotkách pro BIM
|  |  |  | Proud | TIS_PROUD (TE) |  | Proud |  | A | ano | A | Hodnoty v modelu uvádět v předepsaných jednotkách pro BIM
|  |  |  | Příkon | TIS_PRIKON (TE) |  | Příkon |  | kW | ano | kW | Hodnoty v modelu uvádět v předepsaných jednotkách pro BIM
2D01 | DOPRAVNÍK
|  |  |  | TEID | TIS_TEID (TE) | Prvky s KOU v TIS - viz popis v dokumentu EIR. | Unikátní označení elementu PROPOJOVACÍ PARAMETR z TIS | 01HPVPVDJ10000806000010 |  | text | ano | Bude doplněn z TIS do BIM po vytvoření modelu od stupně PD DSPS - viz popis v dokumentu EIR.
|  |  |  | Provozovatel | TIS_TEID_1_PROVOZOVATEL (TE) | Prvky s KOU v TIS - viz popis v dokumentu EIR. | Předepsaný parametr. | Pražské vodovody a kanalizace, a.s. |  | text | ano | Povinný parametr
|  |  |  | Provozovatel - reference TIS | TIS_TEID_1_PROVOZOVATEL_REF (TE) | Prvky s KOU v TIS - viz popis v dokumentu EIR. | Předepsaný parametr. | 01 |  | celé číslo | ano | Povinný parametr
|  |  |  | Vlastník | TIS_TEID_2_VLASTNIK (TE) | Prvky s KOU v TIS - viz popis v dokumentu EIR. | Předepsaný parametr. | Hlavní město Praha |  | text | ano | Povinný parametr
|  |  |  | Vlastník - reference TIS | TIS_TEID_2_VLASTNIK_REF (TE) | Prvky s KOU v TIS - viz popis v dokumentu EIR. | Předepsaný parametr. | HP |  | text | ano | Povinný parametr
|  |  |  | Rozlišení média | TIS_TEID_3_MEDIUM (TE) | Prvky s KOU v TIS - viz popis v dokumentu EIR. | Předepsaný parametr. | Voda pitná |  | text | ano | Povinný parametr
|  |  |  | Rozlišení média - reference TIS | TIS_TEID_3_MEDIUM_REF (TE) | Prvky s KOU v TIS - viz popis v dokumentu EIR. | Předepsaný parametr. | VP |  | text | ano | Povinný parametr
|  |  |  | Typ objektu | TIS_TEID_4_OBJEKT (TE) | Prvky s KOU v TIS - viz popis v dokumentu EIR. | Předepsaný parametr. | Vodojem |  | text | ano | Povinný parametr
|  |  |  | Typ objektu - reference TIS | TIS_TEID_4_OBJEKT_REF (TE) | Prvky s KOU v TIS - viz popis v dokumentu EIR. | Předepsaný parametr. | VDJ |  | text | ano | Povinný parametr
|  |  |  | Obec | TIS_TEID_5_OBEC (TE) | Prvky s KOU v TIS - viz popis v dokumentu EIR. | Předepsaný parametr. | ČR |  | text | ano | Povinný parametr
|  |  |  | Obec - reference TIS | TIS_TEID_5_OBEC_REF (TE) | Prvky s KOU v TIS - viz popis v dokumentu EIR. | Předepsaný parametr. | 100 |  | celé číslo | ano | Povinný parametr
|  |  |  | Evidenční číslo | TIS_TEID_6_EVIDENCE (TE) | Prvky s KOU v TIS - viz popis v dokumentu EIR. | Předepsaný parametr. | Flora |  | text | ano | Povinný parametr
|  |  |  | Evidenční číslo - reference TIS | TIS_TEID_6_EVIDENCE_REF (TE) | Prvky s KOU v TIS - viz popis v dokumentu EIR. | Předepsaný parametr. | 008 |  | text | ano | Povinný parametr
|  |  |  | Funkční skupina | TIS_TEID_7_SKUPINA (TE) | Prvky s KOU v TIS - viz popis v dokumentu EIR. | Funkční skupina přiřazená podle Typu karty. | Měření a regulace | Funkční skupiny | text | ano | Povinný parametr
|  |  |  | Funkční skupina - reference TIS | TIS_TEID_7_SKUPINA_REF (TE) | Prvky s KOU v TIS - viz popis v dokumentu EIR. | Reference přiřazené Funkční skupiny | 60 | Funkční skupiny | celé číslo | ano | Povinný parametr
|  |  |  | Pozice zařízení | TIS_TEID_8_ZARIZENI (TE) | Prvky s KOU v TIS - viz popis v dokumentu EIR. | Číslo prvku z TIS | 00010 |  | celé číslo | ano | Bude doplněn z TIS do BIM po vytvoření modelu od stupně PD DSPS - viz popis v dokumentu EIR.
|  |  |  | Areál | KOU_AREAL (TE) | Prvky s KOU v TIS - viz popis v dokumentu EIR. | Název areálu. | Flora |  | text | ano
|  |  |  | Areál - reference TIS | KOU_AREAL_REF (TE) | Prvky s KOU v TIS - viz popis v dokumentu EIR. | Kód areálu. | FL |  | text | ano
|  |  |  | Budova | KOU_BUDOVA (TE) | Prvky s KOU v TIS - viz popis v dokumentu EIR. | Název budovy. | AB1 - Administrativní budova |  | text | ano
|  |  |  | Budova - reference TIS | KOU_BUDOVA_REF (TE) | Prvky s KOU v TIS - viz popis v dokumentu EIR. | Kód budovy. | FLA1 |  | text | ano
|  |  |  | Mistnost | KOU_MISTNOST (TE) | Prvky s KOU v TIS - viz popis v dokumentu EIR. | Název místnosti. | Strojovna | Místnosti | text | ano | pojmenovat místnost dle funkce
|  |  |  | Mistnost - reference TIS | KOU_MISTNOST_REF (TE) | Prvky s KOU v TIS - viz popis v dokumentu EIR. | Kód místnosti. | FLA1111 | Místnosti | text | ano | pokud není kód místnosti předepsán, pak kód místnosti doplnit ke kódu budovy, doplnění reference dle označení místností v BIM (lze písmena, číslice, znaky, není omezena délka)
|  |  |  | Typ karty | KOU_TYP KARTY (TE) | Prvky s KOU v TIS - viz popis v dokumentu EIR. | Typ karty | Čerpadlo | Typy karet | text | ano | Povinný parametr
|  |  |  | Typ karty - reference TIS | KOU_TYP KARTY_REF (REF) | Prvky s KOU v TIS - viz popis v dokumentu EIR. | Reference Typu karty | 19 | Typy karet | celé číslo | ano | Povinný parametr
|  |  |  | Výrobce | KOU_VYROBCE (TE) | Prvky s KOU v TIS - viz popis v dokumentu EIR. | Výrobce | KSB czech s.r.o. | Výrobci TIS | text | ano | od stupně PD DSPS
|  |  |  | Výrobce - reference TIS | KOU_VYROBCE_REF (REF) | Prvky s KOU v TIS - viz popis v dokumentu EIR. | Reference výrobce. | 23 | Výrobci TIS | celé číslo | ano | od stupně PD DSPS
|  |  |  | Stav | KOU_STAV (TE) | Prvky s KOU v TIS - viz popis v dokumentu EIR. | Stav zařízení. | V provozu | Stav - číselník | text | ano | nepovinné
|  |  |  | Stav - reference TIS | KOU_STAV_REF (REF) | Prvky s KOU v TIS - viz popis v dokumentu EIR. | Reference stavu. | 01 | Stav - číselník | celé číslo | ano | nepovinné
|  |  |  | Výrobní číslo | KOU_VYROBNI CISLO (TE) | Prvky s KOU v TIS - viz popis v dokumentu EIR. | Výrobní číslo | 50016613400200001 |  | text | ano | od stupně PD DSPS
|  |  |  | Životnost | KOU_ZIVOTNOST (TE) | Prvky s KOU v TIS - viz popis v dokumentu EIR. | Jaká je životnost zařízení. | 5 |  | celé číslo | ano | v letech (od stupně PD DSPS)
|  |  |  | Poslední stavba | KOU_CISLO STAVBY (TE) | Prvky s KOU v TIS - viz popis v dokumentu EIR. | Číslo stavby | 5031-01 |  | text | ano | Povinný parametr
|  |  |  | Název - TIS | KOU_AKCE (TE) | Prvky s KOU v TIS - viz popis v dokumentu EIR. | Název akce | Rekonstrukce ČS Laurová |  | text | ano | nepovinné
|  |  |  | Identifikační číslo | KOU_IC (TE) | Prvky s KOU v TIS - viz popis v dokumentu EIR. | Identifikační číslo | M1 |  | text | ano | nepovinné
|  |  |  | Počáteční datum pro servis | KOU_SERVIS START (TE) | Prvky s KOU v TIS - viz popis v dokumentu EIR. | Počáteční datum pro servis | 03.07.2020 |  | text | ano | ve formátu "rok" (od stupně PD DSPS)
|  |  |  | Poznámka | KOU_POZNAMKA (TE) | Prvky s KOU v TIS - viz popis v dokumentu EIR. |  |  |  | text | ano
|  |  |  | Rok uvedení do provozu | KOU_PROVOZ START (TE) | Prvky s KOU v TIS - viz popis v dokumentu EIR. | Rok uvedení do provozu | 2014 |  | celé číslo | ano | ve formátu "rok" (od stupně PD DSPS)
|  |  |  | Rok výroby | KOU_ROK VYROBY (TE) | Prvky s KOU v TIS - viz popis v dokumentu EIR. | Rok výroby | 2014 |  | celé číslo | ano | ve formátu "rok" (od stupně PD DSPS)
|  |  |  | Technický popis | Popis | Prvky s KOU v TIS - viz popis v dokumentu EIR. |  |  |  | text | ano
|  |  |  | Typové označení výrobce | KOU_MODEL (TE) | Prvky s KOU v TIS - viz popis v dokumentu EIR. | Model výrobku | Etaline R GCN 250-200 |  | text | ano | od stupně PD DSPS
|  |  |  | Datum přejímky | UDA_PREJIMKA (TE) | Prvky s KOU v TIS - viz popis v dokumentu EIR. | Datum přejímky | 03.07.2020 |  | text | ano | nepovinné - formát "den.měsíc.rok"
|  |  |  | Datum kolaudace | UDA_KOLAUDACE (TE) | Prvky s KOU v TIS - viz popis v dokumentu EIR. | Datum kolaudace | 03.07.2020 |  | text | ano | nepovinné - formát "den.měsíc.rok"
|  |  |  | Datum ukončení záruky | UDA_ZARUKA END (TE) | Prvky s KOU v TIS - viz popis v dokumentu EIR. | Datum ukončení záruky | 03.07.2020 |  | text | ano | nepovinné - formát "den.měsíc.rok"
|  |  |  | Inventární číslo PVS | UDA_IC PVS (TE) | Prvky s KOU v TIS - viz popis v dokumentu EIR. | 45T9887555/5 |  |  | text | ano | nepovinné - inventární číslo unikátní ke každému zařízení , může být známé u rekonstrukcí
|  |  |  | Druh dopravníku | TIS_DRUH DOPRAVNIKU (TE) |  | Druh dopravníku | Druh dopravníku | text | ano
|  |  |  | Druh dopravníku - reference TIS | TIS_DRUH DOPRAVNIKU_REF (REF) |  | Refrence druhu dopravníku | Druh dopravníku | celé číslo | ano
|  |  |  | Profil (DN) | TIS_PROFIL (TE) |  | Profil (DN) | Profil (DN)+ C_PROFIL | text | ano
|  |  |  | Profil (DN) - reference TIS | TIS_PROFIL _REF (REF) |  | Reference profilu | Profil (DN)+ C_PROFIL | celé číslo | ano
|  |  |  | Hmotnost | TIS_HMOTNOST (TE) |  | Hmotnost prvku |  | kg | ano | kg | Hodnoty v modelu uvádět v předepsaných jednotkách pro BIM
|  |  |  | Délka | TIS_DELKA (TE) |  | Délka prvku |  | mm | ano | m | Hodnoty v modelu uvádět v předepsaných jednotkách pro BIM
|  |  |  | Typ spoje | TIS _TYP SPOJE (TE) |  | Typ spoje trub v úseku | Typ spoje trub v úseku | text | ano
|  |  |  | Typ spoje - reference TIS | TIS_TYP SPOJE_REF (REF) |  | Reference typu spoje | Typ spoje trub v úseku | celé číslo | ano
|  |  |  | Materiál | TIS_MATERIAL (TE) |  | Materiál prvku | C_MATERIAL | text | ano
|  |  |  | Materiál - reference TIS | TIS_MATERIAL_REF (REF) |  | Reference materiálu prvku | C_MATERIAL | celé číslo | ano
|  |  |  | Pohon | TIS_POHON (TE) |  | Druh pohonu prvku | Pohon | text | ano
|  |  |  | Pohon - reference TIS | TIS_POHON_REF (REF) |  | Reference druhu pohonu | Pohon | celé číslo | ano
|  |  |  | Přepravní výkon | TIS_PREPRAVNI VYKON (TE) |  | Přepravní výkon prvku |  | l/s | ano | t/h | Hodnoty v modelu uvádět v předepsaných jednotkách pro BIM
|  |  |  | Přepravované médium | TIS_ PREPRAVOVANE MEDIUM (TE) |  | Druh přepravovaného méda | Médium | text | ano
|  |  |  | Přepravované médium - reference TIS | TIS_ PREPRAVOVANE MEDIUM_REF (REF) |  | Reference média | Médium | celé číslo | ano
VE | TECH ROZVOD - VENTIL
|  |  |  | TEID | TIS_TEID (TE) | Prvky s KOU v TIS - viz popis v dokumentu EIR. | Unikátní označení elementu PROPOJOVACÍ PARAMETR z TIS | 01HPVPVDJ10000806000010 |  | text | ano | Bude doplněn z TIS do BIM po vytvoření modelu od stupně PD DSPS - viz popis v dokumentu EIR.
|  |  |  | Provozovatel | TIS_TEID_1_PROVOZOVATEL (TE) | Prvky s KOU v TIS - viz popis v dokumentu EIR. | Předepsaný parametr. | Pražské vodovody a kanalizace, a.s. |  | text | ano | Povinný parametr
|  |  |  | Provozovatel - reference TIS | TIS_TEID_1_PROVOZOVATEL_REF (TE) | Prvky s KOU v TIS - viz popis v dokumentu EIR. | Předepsaný parametr. | 01 |  | celé číslo | ano | Povinný parametr
|  |  |  | Vlastník | TIS_TEID_2_VLASTNIK (TE) | Prvky s KOU v TIS - viz popis v dokumentu EIR. | Předepsaný parametr. | Hlavní město Praha |  | text | ano | Povinný parametr
|  |  |  | Vlastník - reference TIS | TIS_TEID_2_VLASTNIK_REF (TE) | Prvky s KOU v TIS - viz popis v dokumentu EIR. | Předepsaný parametr. | HP |  | text | ano | Povinný parametr
|  |  |  | Rozlišení média | TIS_TEID_3_MEDIUM (TE) | Prvky s KOU v TIS - viz popis v dokumentu EIR. | Předepsaný parametr. | Voda pitná |  | text | ano | Povinný parametr
|  |  |  | Rozlišení média - reference TIS | TIS_TEID_3_MEDIUM_REF (TE) | Prvky s KOU v TIS - viz popis v dokumentu EIR. | Předepsaný parametr. | VP |  | text | ano | Povinný parametr
|  |  |  | Typ objektu | TIS_TEID_4_OBJEKT (TE) | Prvky s KOU v TIS - viz popis v dokumentu EIR. | Předepsaný parametr. | Vodojem |  | text | ano | Povinný parametr
|  |  |  | Typ objektu - reference TIS | TIS_TEID_4_OBJEKT_REF (TE) | Prvky s KOU v TIS - viz popis v dokumentu EIR. | Předepsaný parametr. | VDJ |  | text | ano | Povinný parametr
|  |  |  | Obec | TIS_TEID_5_OBEC (TE) | Prvky s KOU v TIS - viz popis v dokumentu EIR. | Předepsaný parametr. | ČR |  | text | ano | Povinný parametr
|  |  |  | Obec - reference TIS | TIS_TEID_5_OBEC_REF (TE) | Prvky s KOU v TIS - viz popis v dokumentu EIR. | Předepsaný parametr. | 100 |  | celé číslo | ano | Povinný parametr
|  |  |  | Evidenční číslo | TIS_TEID_6_EVIDENCE (TE) | Prvky s KOU v TIS - viz popis v dokumentu EIR. | Předepsaný parametr. | Flora |  | text | ano | Povinný parametr
|  |  |  | Evidenční číslo - reference TIS | TIS_TEID_6_EVIDENCE_REF (TE) | Prvky s KOU v TIS - viz popis v dokumentu EIR. | Předepsaný parametr. | 008 |  | text | ano | Povinný parametr
|  |  |  | Funkční skupina | TIS_TEID_7_SKUPINA (TE) | Prvky s KOU v TIS - viz popis v dokumentu EIR. | Funkční skupina přiřazená podle Typu karty. | Měření a regulace | Funkční skupiny | text | ano | Povinný parametr
|  |  |  | Funkční skupina - reference TIS | TIS_TEID_7_SKUPINA_REF (TE) | Prvky s KOU v TIS - viz popis v dokumentu EIR. | Reference přiřazené Funkční skupiny | 60 | Funkční skupiny | celé číslo | ano | Povinný parametr
|  |  |  | Pozice zařízení | TIS_TEID_8_ZARIZENI (TE) | Prvky s KOU v TIS - viz popis v dokumentu EIR. | Číslo prvku z TIS | 00010 |  | celé číslo | ano | Bude doplněn z TIS do BIM po vytvoření modelu od stupně PD DSPS - viz popis v dokumentu EIR.
|  |  |  | Areál | KOU_AREAL (TE) | Prvky s KOU v TIS - viz popis v dokumentu EIR. | Název areálu. | Flora |  | text | ano
|  |  |  | Areál - reference TIS | KOU_AREAL_REF (TE) | Prvky s KOU v TIS - viz popis v dokumentu EIR. | Kód areálu. | FL |  | text | ano
|  |  |  | Budova | KOU_BUDOVA (TE) | Prvky s KOU v TIS - viz popis v dokumentu EIR. | Název budovy. | AB1 - Administrativní budova |  | text | ano
|  |  |  | Budova - reference TIS | KOU_BUDOVA_REF (TE) | Prvky s KOU v TIS - viz popis v dokumentu EIR. | Kód budovy. | FLA1 |  | text | ano
|  |  |  | Mistnost | KOU_MISTNOST (TE) | Prvky s KOU v TIS - viz popis v dokumentu EIR. | Název místnosti. | Strojovna | Místnosti | text | ano | pojmenovat místnost dle funkce
|  |  |  | Mistnost - reference TIS | KOU_MISTNOST_REF (TE) | Prvky s KOU v TIS - viz popis v dokumentu EIR. | Kód místnosti. | FLA1111 | Místnosti | text | ano | pokud není kód místnosti předepsán, pak kód místnosti doplnit ke kódu budovy, doplnění reference dle označení místností v BIM (lze písmena, číslice, znaky, není omezena délka)
|  |  |  | Typ karty | KOU_TYP KARTY (TE) | Prvky s KOU v TIS - viz popis v dokumentu EIR. | Typ karty | Čerpadlo | Typy karet | text | ano | Povinný parametr
|  |  |  | Typ karty - reference TIS | KOU_TYP KARTY_REF (REF) | Prvky s KOU v TIS - viz popis v dokumentu EIR. | Reference Typu karty | 19 | Typy karet | celé číslo | ano | Povinný parametr
|  |  |  | Výrobce | KOU_VYROBCE (TE) | Prvky s KOU v TIS - viz popis v dokumentu EIR. | Výrobce | KSB czech s.r.o. | Výrobci TIS | text | ano | od stupně PD DSPS
|  |  |  | Výrobce - reference TIS | KOU_VYROBCE_REF (REF) | Prvky s KOU v TIS - viz popis v dokumentu EIR. | Reference výrobce. | 23 | Výrobci TIS | celé číslo | ano | od stupně PD DSPS
|  |  |  | Stav | KOU_STAV (TE) | Prvky s KOU v TIS - viz popis v dokumentu EIR. | Stav zařízení. | V provozu | Stav - číselník | text | ano | nepovinné
|  |  |  | Stav - reference TIS | KOU_STAV_REF (REF) | Prvky s KOU v TIS - viz popis v dokumentu EIR. | Reference stavu. | 01 | Stav - číselník | celé číslo | ano | nepovinné
|  |  |  | Výrobní číslo | KOU_VYROBNI CISLO (TE) | Prvky s KOU v TIS - viz popis v dokumentu EIR. | Výrobní číslo | 50016613400200001 |  | text | ano | od stupně PD DSPS
|  |  |  | Životnost | KOU_ZIVOTNOST (TE) | Prvky s KOU v TIS - viz popis v dokumentu EIR. | Jaká je životnost zařízení. | 5 |  | celé číslo | ano | v letech (od stupně PD DSPS)
|  |  |  | Poslední stavba | KOU_CISLO STAVBY (TE) | Prvky s KOU v TIS - viz popis v dokumentu EIR. | Číslo stavby | 5031-01 |  | text | ano | Povinný parametr
|  |  |  | Název - TIS | KOU_AKCE (TE) | Prvky s KOU v TIS - viz popis v dokumentu EIR. | Název akce | Rekonstrukce ČS Laurová |  | text | ano | nepovinné
|  |  |  | Identifikační číslo | KOU_IC (TE) | Prvky s KOU v TIS - viz popis v dokumentu EIR. | Identifikační číslo | M1 |  | text | ano | nepovinné
|  |  |  | Počáteční datum pro servis | KOU_SERVIS START (TE) | Prvky s KOU v TIS - viz popis v dokumentu EIR. | Počáteční datum pro servis | 03.07.2020 |  | text | ano | ve formátu "rok" (od stupně PD DSPS)
|  |  |  | Poznámka | KOU_POZNAMKA (TE) | Prvky s KOU v TIS - viz popis v dokumentu EIR. |  |  |  | text | ano
|  |  |  | Rok uvedení do provozu | KOU_PROVOZ START (TE) | Prvky s KOU v TIS - viz popis v dokumentu EIR. | Rok uvedení do provozu | 2014 |  | celé číslo | ano | ve formátu "rok" (od stupně PD DSPS)
|  |  |  | Rok výroby | KOU_ROK VYROBY (TE) | Prvky s KOU v TIS - viz popis v dokumentu EIR. | Rok výroby | 2014 |  | celé číslo | ano | ve formátu "rok" (od stupně PD DSPS)
|  |  |  | Technický popis | Popis | Prvky s KOU v TIS - viz popis v dokumentu EIR. |  |  |  | text | ano
|  |  |  | Typové označení výrobce | KOU_MODEL (TE) | Prvky s KOU v TIS - viz popis v dokumentu EIR. | Model výrobku | Etaline R GCN 250-200 |  | text | ano | od stupně PD DSPS
|  |  |  | Datum přejímky | UDA_PREJIMKA (TE) | Prvky s KOU v TIS - viz popis v dokumentu EIR. | Datum přejímky | 03.07.2020 |  | text | ano | nepovinné - formát "den.měsíc.rok"
|  |  |  | Datum kolaudace | UDA_KOLAUDACE (TE) | Prvky s KOU v TIS - viz popis v dokumentu EIR. | Datum kolaudace | 03.07.2020 |  | text | ano | nepovinné - formát "den.měsíc.rok"
|  |  |  | Datum ukončení záruky | UDA_ZARUKA END (TE) | Prvky s KOU v TIS - viz popis v dokumentu EIR. | Datum ukončení záruky | 03.07.2020 |  | text | ano | nepovinné - formát "den.měsíc.rok"
|  |  |  | Inventární číslo PVS | UDA_IC PVS (TE) | Prvky s KOU v TIS - viz popis v dokumentu EIR. | 45T9887555/5 |  |  | text | ano | nepovinné - inventární číslo unikátní ke každému zařízení , může být známé u rekonstrukcí
|  |  |  | Médium | TIS_MEDIUM (TE) |  | Protékané médium | Médium | text | ano
|  |  |  | Médium - reference TIS | TIS_MEDIUM_REF (REF) |  | Reference média | Médium | celé číslo | ano
|  |  |  | Funkce ventilu | TIS_FUNKCE (TE) |  | Funkce ventilu | Funkce ventilu | text | ano
|  |  |  | Funkce ventilu - reference TIS | TIS_FUNKCE_REF (REF) |  | Reference funkce ventilu | Funkce ventilu | celé číslo | ano
|  |  |  | Konstrukční typ ventilu | TIS_TYP (TE) |  | Princip ventilu | C_VENTILTYP_T + Typ ventilu | text | ano
|  |  |  | Konstrukční typ ventilu - reference TIS | TIS_TYP_REF (REF) |  | Reference principu ventilu | C_VENTILTYP_T + Typ ventilu | celé číslo | ano
|  |  |  | Profil (DN) | TIS_PROFIL (TE) |  | Průměr napojovacího potrubí | Profil (DN) + C_PROFIL | text | ano
|  |  |  | Profil (DN) - reference TIS | TIS_PROFIL _REF (REF) |  | Reference profilu | Profil (DN) + C_PROFIL | celé číslo | ano
|  |  |  | Stavební délka | TIS_DELKA (TE) |  | stavební délka prvku |  | mm | ano | mm | Hodnoty v modelu uvádět v předepsaných jednotkách pro BIM
|  |  |  | Materiál | TIS_MATERIAL (TE) |  | Materiál prvku | C_MATERIAL | text | ano
|  |  |  | Materiál - reference TIS | TIS_MATERIAL_REF (REF) |  | Reference materiálu prvku | C_MATERIAL | celé číslo | ano
|  |  |  | Tlaková třída | TIS_PN (TE) |  | Tlaková třída prvku | Tlaková třída PN + C_JM_TLAK | text | ano
|  |  |  | Tlaková třída - reference TIS | TIS_PN_REF (REF) |  | Reference tlakové třídy | Tlaková třída PN + C_JM_TLAK | celé číslo | ano
|  |  |  | Uložení | TIS_ULOZENI (TE) |  | Místo, kde je uložení potrubí. | Uložení + C_TYPULOZENI + C_TYPULOZENI_KAN | text | ano
|  |  |  | Uložení - reference TIS | TIS_ULOZENI_REF (REF) |  | Refrence místa, kde je uložení potrubí. | Uložení + C_TYPULOZENI + C_TYPULOZENI_KAN | celé číslo | ano
|  |  |  | Ovládání | TIS_OVLADANI (TE) |  | Způsob manipulace s prvkem | Ovládání uzávěru | text | ano
|  |  |  | Ovládání - reference TIS | TIS_OVLADANI_REF (REF) |  | Reference manipulace | Ovládání uzávěru | celé číslo | ano
|  |  |  | Vstupní tlak | TIS_VSTUP TLAK (TE) |  | Vstupní tlak |  | MPa | ano | kPa | Hodnoty v modelu uvádět v předepsaných jednotkách pro BIM
|  |  |  | Výstupní tlak | TIS_VYSTUP TLAK (TE) |  | Výstupní tlak |  | MPa | ano | kPa | Hodnoty v modelu uvádět v předepsaných jednotkách pro BIM
|  |  |  | Šířka | BIM_SIRKA (BIM) |  | Číselná hodnota šířky prvku uvedená v mm. |  | mm
|  |  |  | Výška | BIM_VYSKA (BIM) |  | Číselná hodnota výšky prvku udávaná v mm. |  | mm
|  |  |  | Hmotnost | BIM_HMOTNOST (BIM) |  | [kg] Číselná hodnota udávaná v kg (ČISTÁ) |  | kg
2M01 | MÍSTO ODBĚRU
|  |  |  | TEID | TIS_TEID (TE) | Prvky s KOU v TIS - viz popis v dokumentu EIR. | Unikátní označení elementu PROPOJOVACÍ PARAMETR z TIS | 01HPVPVDJ10000806000010 |  | text | ano | Bude doplněn z TIS do BIM po vytvoření modelu od stupně PD DSPS - viz popis v dokumentu EIR.
|  |  |  | Provozovatel | TIS_TEID_1_PROVOZOVATEL (TE) | Prvky s KOU v TIS - viz popis v dokumentu EIR. | Předepsaný parametr. | Pražské vodovody a kanalizace, a.s. |  | text | ano | Povinný parametr
|  |  |  | Provozovatel - reference TIS | TIS_TEID_1_PROVOZOVATEL_REF (TE) | Prvky s KOU v TIS - viz popis v dokumentu EIR. | Předepsaný parametr. | 01 |  | celé číslo | ano | Povinný parametr
|  |  |  | Vlastník | TIS_TEID_2_VLASTNIK (TE) | Prvky s KOU v TIS - viz popis v dokumentu EIR. | Předepsaný parametr. | Hlavní město Praha |  | text | ano | Povinný parametr
|  |  |  | Vlastník - reference TIS | TIS_TEID_2_VLASTNIK_REF (TE) | Prvky s KOU v TIS - viz popis v dokumentu EIR. | Předepsaný parametr. | HP |  | text | ano | Povinný parametr
|  |  |  | Rozlišení média | TIS_TEID_3_MEDIUM (TE) | Prvky s KOU v TIS - viz popis v dokumentu EIR. | Předepsaný parametr. | Voda pitná |  | text | ano | Povinný parametr
|  |  |  | Rozlišení média - reference TIS | TIS_TEID_3_MEDIUM_REF (TE) | Prvky s KOU v TIS - viz popis v dokumentu EIR. | Předepsaný parametr. | VP |  | text | ano | Povinný parametr
|  |  |  | Typ objektu | TIS_TEID_4_OBJEKT (TE) | Prvky s KOU v TIS - viz popis v dokumentu EIR. | Předepsaný parametr. | Vodojem |  | text | ano | Povinný parametr
|  |  |  | Typ objektu - reference TIS | TIS_TEID_4_OBJEKT_REF (TE) | Prvky s KOU v TIS - viz popis v dokumentu EIR. | Předepsaný parametr. | VDJ |  | text | ano | Povinný parametr
|  |  |  | Obec | TIS_TEID_5_OBEC (TE) | Prvky s KOU v TIS - viz popis v dokumentu EIR. | Předepsaný parametr. | ČR |  | text | ano | Povinný parametr
|  |  |  | Obec - reference TIS | TIS_TEID_5_OBEC_REF (TE) | Prvky s KOU v TIS - viz popis v dokumentu EIR. | Předepsaný parametr. | 100 |  | celé číslo | ano | Povinný parametr
|  |  |  | Evidenční číslo | TIS_TEID_6_EVIDENCE (TE) | Prvky s KOU v TIS - viz popis v dokumentu EIR. | Předepsaný parametr. | Flora |  | text | ano | Povinný parametr
|  |  |  | Evidenční číslo - reference TIS | TIS_TEID_6_EVIDENCE_REF (TE) | Prvky s KOU v TIS - viz popis v dokumentu EIR. | Předepsaný parametr. | 008 |  | text | ano | Povinný parametr
|  |  |  | Funkční skupina | TIS_TEID_7_SKUPINA (TE) | Prvky s KOU v TIS - viz popis v dokumentu EIR. | Funkční skupina přiřazená podle Typu karty. | Měření a regulace | Funkční skupiny | text | ano | Povinný parametr
|  |  |  | Funkční skupina - reference TIS | TIS_TEID_7_SKUPINA_REF (TE) | Prvky s KOU v TIS - viz popis v dokumentu EIR. | Reference přiřazené Funkční skupiny | 60 | Funkční skupiny | celé číslo | ano | Povinný parametr
|  |  |  | Pozice zařízení | TIS_TEID_8_ZARIZENI (TE) | Prvky s KOU v TIS - viz popis v dokumentu EIR. | Číslo prvku z TIS | 00010 |  | celé číslo | ano | Bude doplněn z TIS do BIM po vytvoření modelu od stupně PD DSPS - viz popis v dokumentu EIR.
|  |  |  | Areál | KOU_AREAL (TE) | Prvky s KOU v TIS - viz popis v dokumentu EIR. | Název areálu. | Flora |  | text | ano
|  |  |  | Areál - reference TIS | KOU_AREAL_REF (TE) | Prvky s KOU v TIS - viz popis v dokumentu EIR. | Kód areálu. | FL |  | text | ano
|  |  |  | Budova | KOU_BUDOVA (TE) | Prvky s KOU v TIS - viz popis v dokumentu EIR. | Název budovy. | AB1 - Administrativní budova |  | text | ano
|  |  |  | Budova - reference TIS | KOU_BUDOVA_REF (TE) | Prvky s KOU v TIS - viz popis v dokumentu EIR. | Kód budovy. | FLA1 |  | text | ano
|  |  |  | Mistnost | KOU_MISTNOST (TE) | Prvky s KOU v TIS - viz popis v dokumentu EIR. | Název místnosti. | Strojovna | Místnosti | text | ano | pojmenovat místnost dle funkce
|  |  |  | Mistnost - reference TIS | KOU_MISTNOST_REF (TE) | Prvky s KOU v TIS - viz popis v dokumentu EIR. | Kód místnosti. | FLA1111 | Místnosti | text | ano | pokud není kód místnosti předepsán, pak kód místnosti doplnit ke kódu budovy, doplnění reference dle označení místností v BIM (lze písmena, číslice, znaky, není omezena délka)
|  |  |  | Typ karty | KOU_TYP KARTY (TE) | Prvky s KOU v TIS - viz popis v dokumentu EIR. | Typ karty | Čerpadlo | Typy karet | text | ano | Povinný parametr
|  |  |  | Typ karty - reference TIS | KOU_TYP KARTY_REF (REF) | Prvky s KOU v TIS - viz popis v dokumentu EIR. | Reference Typu karty | 19 | Typy karet | celé číslo | ano | Povinný parametr
|  |  |  | Výrobce | KOU_VYROBCE (TE) | Prvky s KOU v TIS - viz popis v dokumentu EIR. | Výrobce | KSB czech s.r.o. | Výrobci TIS | text | ano | od stupně PD DSPS
|  |  |  | Výrobce - reference TIS | KOU_VYROBCE_REF (REF) | Prvky s KOU v TIS - viz popis v dokumentu EIR. | Reference výrobce. | 23 | Výrobci TIS | celé číslo | ano | od stupně PD DSPS
|  |  |  | Stav | KOU_STAV (TE) | Prvky s KOU v TIS - viz popis v dokumentu EIR. | Stav zařízení. | V provozu | Stav - číselník | text | ano | nepovinné
|  |  |  | Stav - reference TIS | KOU_STAV_REF (REF) | Prvky s KOU v TIS - viz popis v dokumentu EIR. | Reference stavu. | 01 | Stav - číselník | celé číslo | ano | nepovinné
|  |  |  | Výrobní číslo | KOU_VYROBNI CISLO (TE) | Prvky s KOU v TIS - viz popis v dokumentu EIR. | Výrobní číslo | 50016613400200001 |  | text | ano | od stupně PD DSPS
|  |  |  | Životnost | KOU_ZIVOTNOST (TE) | Prvky s KOU v TIS - viz popis v dokumentu EIR. | Jaká je životnost zařízení. | 5 |  | celé číslo | ano | v letech (od stupně PD DSPS)
|  |  |  | Poslední stavba | KOU_CISLO STAVBY (TE) | Prvky s KOU v TIS - viz popis v dokumentu EIR. | Číslo stavby | 5031-01 |  | text | ano | Povinný parametr
|  |  |  | Název - TIS | KOU_AKCE (TE) | Prvky s KOU v TIS - viz popis v dokumentu EIR. | Název akce | Rekonstrukce ČS Laurová |  | text | ano | nepovinné
|  |  |  | Identifikační číslo | KOU_IC (TE) | Prvky s KOU v TIS - viz popis v dokumentu EIR. | Identifikační číslo | M1 |  | text | ano | nepovinné
|  |  |  | Počáteční datum pro servis | KOU_SERVIS START (TE) | Prvky s KOU v TIS - viz popis v dokumentu EIR. | Počáteční datum pro servis | 03.07.2020 |  | text | ano | ve formátu "rok" (od stupně PD DSPS)
|  |  |  | Poznámka | KOU_POZNAMKA (TE) | Prvky s KOU v TIS - viz popis v dokumentu EIR. |  |  |  | text | ano
|  |  |  | Rok uvedení do provozu | KOU_PROVOZ START (TE) | Prvky s KOU v TIS - viz popis v dokumentu EIR. | Rok uvedení do provozu | 2014 |  | celé číslo | ano | ve formátu "rok" (od stupně PD DSPS)
|  |  |  | Rok výroby | KOU_ROK VYROBY (TE) | Prvky s KOU v TIS - viz popis v dokumentu EIR. | Rok výroby | 2014 |  | celé číslo | ano | ve formátu "rok" (od stupně PD DSPS)
|  |  |  | Technický popis | Popis | Prvky s KOU v TIS - viz popis v dokumentu EIR. |  |  |  | text | ano
|  |  |  | Typové označení výrobce | KOU_MODEL (TE) | Prvky s KOU v TIS - viz popis v dokumentu EIR. | Model výrobku | Etaline R GCN 250-200 |  | text | ano | od stupně PD DSPS
|  |  |  | Datum přejímky | UDA_PREJIMKA (TE) | Prvky s KOU v TIS - viz popis v dokumentu EIR. | Datum přejímky | 03.07.2020 |  | text | ano | nepovinné - formát "den.měsíc.rok"
|  |  |  | Datum kolaudace | UDA_KOLAUDACE (TE) | Prvky s KOU v TIS - viz popis v dokumentu EIR. | Datum kolaudace | 03.07.2020 |  | text | ano | nepovinné - formát "den.měsíc.rok"
|  |  |  | Datum ukončení záruky | UDA_ZARUKA END (TE) | Prvky s KOU v TIS - viz popis v dokumentu EIR. | Datum ukončení záruky | 03.07.2020 |  | text | ano | nepovinné - formát "den.měsíc.rok"
|  |  |  | Inventární číslo PVS | UDA_IC PVS (TE) | Prvky s KOU v TIS - viz popis v dokumentu EIR. | 45T9887555/5 |  |  | text | ano | nepovinné - inventární číslo unikátní ke každému zařízení , může být známé u rekonstrukcí
|  |  |  | Typ odběrného místa | TIS_TYP ODBERU (TE) |  | Typ odběrného místa | Typ odběrového místa | text | ano
2R01 | Řídící skříň
|  |  |  | Délka | BIM_DELKA (BIM) |  | Číselná hodnota délky udávaná v mm. |  | mm
|  |  |  | Šířka | BIM_SIRKA (BIM) |  | Číselná hodnota šířky prvku uvedená v mm. |  | mm
|  |  |  | Výška | BIM_VYSKA (BIM) |  | Číselná hodnota výšky prvku udávaná v mm. |  | mm

## 03 VZT E
SNIM / VHI | KATEGORIE | PODKATEGORIE | ELEMENT | PARAMETR | NÁZEV V REVITU | KATEGORIE REVIT | POPIS | ČÍSELNÍK - TIS | JEDNOTKY BIM | TIS | Jednotky v TIS | POZNÁMKA
Vše
|  |  |  | BIM_ID | BIM_ID | viz tabulky vlastností v dokumentu EIR | Unikátní označení prvku v souboru RVT |  |  | text | ano | Povinný atribut - Slouží k propojení prvku v dílčím modelu s prvkem v TIS
|  |  |  | Přílohy v externích souborech | VZTAH_EXTERNI DOKUMENT (TE) | Platí pro všechny prvky, pokud je k nim připojený dokument. | Složka s modely\Externi dokumenty\Název modelu\Podsložka (název Podsložky dle potřeby) |  |  | text | ano | Cesta k adresáři s přílohami. Struktura cesty určená v dokumentu EIR.
|  |  |  | Je prvek z oceli? | TIS_JE_OCEL |  |  |  |  | Ano/Ne
|  |  |  | Označení typu (dle SNIM / VHI) | Označení typu | Všechny prvky | Popis značení v dokumentu EIR. | SN02 |  | text |  | Povinný parametr
|  |  |  | Označení elementu | Označení | Všechny prvky | Popis značení v dokumentu EIR. | W01 |  | text |  | Povinný parametr
|  |  |  | Zdroj informace o prvku | BIM_INFOZDROJ (BIM) | Všechny prvky | Zdroj informace o prvku | místní šetření |  | text
|  |  |  | Export GIS | GIS (TE) | Všechny prvky | Prvek exportovaný z modelu do rozhraní BIM - GIS | Ano |  | Ano/Ne
|  |  |  | Export TIS | TIS (TE) | Všechny prvky | Prvek exportovaný z modelu do rozhraní BIM - TIS | Ano |  | Ano/Ne
|  |  |  | Kód budovy | BIM_KOD BUDOVY (BIM) | Všechny prvky | Kód budovy | FLA1 |  | text
|  |  |  | Podlaží prvku | BIM_PODLAZI PRVKU (BIM) | Všechny prvky | Podlaží prvku | 1.NP |  | text
|  |  |  | Číslo místnosti | BIM_CISLO MISTNOSTI (BIM) | Všechny prvky | Číslo místnosti v modelu | FLA1S03 |  | text
|  |  |  | Typ systému (soustavy) | BIM_TYP SYSTEMU (BIM) | Všechny prvky | Dle rozpisu v EIR | shrabky, chlor, M a R Provozní |  | text
|  |  |  | Interval údržby (včetně jednotek) | BIM_INTERVAL UDRZBY (BIM) | Všechny prvky | Interval údržby | 4 měsíce, 2 roky |  | text |  | Parametr od stupně PD DSPS
|  |  |  | Typ údržby | BIM_TYP UDRZBY (BIM) | Všechny prvky | Typ údržby | kalibrace, kontrola |  | text |  | Parametr od stupně PD DSPS
|  |  |  | Číslo investiční akce | BIM_CISLO AKCE (BIM) | Všechny prvky | Číslo investiční akce PVS | 12F5024 |  | text |  | nepovinné
|  |  |  | Typ karty - R | KOU_TYP KARTY-R (TE) | Pokud je TIS_JE_OCEL Ano | Typ karty Ocelové konstrukce | Předepsaný typ KOU = Ocelové konstrukce | Typy karet | text | ano | Parametry pouze pro prvky v modelu, které mají nějakou nosnou část vyrobenou z oceli. V případě, že nemají vyplněné parametry jiné KOU pro TIS je potřeba vyplnit u prvku všechny parametry ze záložky Obecné. Pokud má prvek již přiřazenou KOU pro TIS, pak se doplní jen parametry "- R" (růžově označené). 1 KOU pro všechny ocelové konstrukce v objektu.
|  |  |  | Typ karty - R - reference TIS | KOU_TYP KARTY_REF-R (REF) | Pokud je TIS_JE_OCEL Ano | Reference Typu karty Ocelové konstrukce | Předepsaný typ KOU Ocelové konstrukce = 159 | Typy karet | celé číslo | ano | Parametry pouze pro prvky v modelu, které mají nějakou nosnou část vyrobenou z oceli. V případě, že nemají vyplněné parametry jiné KOU pro TIS je potřeba vyplnit u prvku všechny parametry ze záložky Obecné. Pokud má prvek již přiřazenou KOU pro TIS, pak se doplní jen parametry "- R" (růžově označené). 1 KOU pro všechny ocelové konstrukce v objektu.
|  |  |  | Komponenta - R | KOU_KOMPONENTA-R (TE) | Pokud je TIS_JE_OCEL Ano | Druh ocelového nosného prvku | Ocelový nosník, Ocelové zábradlí, Ocelový poklop, Ocelový rošt apod. |  | text | ano | Parametry pouze pro prvky v modelu, které mají nějakou nosnou část vyrobenou z oceli. V případě, že nemají vyplněné parametry jiné KOU pro TIS je potřeba vyplnit u prvku všechny parametry ze záložky Obecné. Pokud má prvek již přiřazenou KOU pro TIS, pak se doplní jen parametry "- R" (růžově označené). 1 KOU pro všechny ocelové konstrukce v objektu.
|  |  |  | Pozice zařízení - R | TIS_TEID_8_ZARIZENI-R (TE) | Pokud je TIS_JE_OCEL Ano | Číslo pro skupinu prvků Ocelové konstrukce z TIS | 00020 |  | celé číslo | ano | Parametry pouze pro prvky v modelu, které mají nějakou nosnou část vyrobenou z oceli. V případě, že nemají vyplněné parametry jiné KOU pro TIS je potřeba vyplnit u prvku všechny parametry ze záložky Obecné. Pokud má prvek již přiřazenou KOU pro TIS, pak se doplní jen parametry "- R" (růžově označené). 1 KOU pro všechny ocelové konstrukce v objektu.Bude doplněn z TIS do BIM po vytvoření modelu od stupně PD DSPS - viz popis v dokumentu EIR.
|  |  |  | TEID - R | TIS_TEID-R (TE) | Pokud je TIS_JE_OCEL Ano | Unikátní označení elementu (skupiny elementů z KOU Ocelové konstrukce) PROPOJOVACÍ PARAMETR z TIS | 01HPKSCOV10000600300020 |  | text | ano | Parametry pouze pro prvky v modelu, které mají nějakou nosnou část vyrobenou z oceli. V případě, že nemají vyplněné parametry jiné KOU pro TIS je potřeba vyplnit u prvku všechny parametry ze záložky Obecné. Pokud má prvek již přiřazenou KOU pro TIS, pak se doplní jen parametry "- R" (růžově označené). 1 KOU pro všechny ocelové konstrukce v objektu. Bude doplněn z TIS do BIM po vytvoření modelu od stupně PD DSPS - viz popis v dokumentu EIR.
|  |  |  | Funkční skupina - R | TIS_TEID_7_SKUPINA-R (TE) | Pokud je TIS_JE_OCEL Ano | Funkční skupina přiřazená k Typu karty Ocelové konstrukce | Předepsaná hodnota pro KOU Ocelové konstrukce = Stavba | Funkční skupiny | text | ano | Parametry pouze pro prvky v modelu, které mají nějakou nosnou část vyrobenou z oceli. V případě, že nemají vyplněné parametry jiné KOU pro TIS je potřeba vyplnit u prvku všechny parametry ze záložky Obecné. Pokud má prvek již přiřazenou KOU pro TIS, pak se doplní jen parametry "- R" (růžově označené). 1 KOU pro všechny ocelové konstrukce v objektu.
|  |  |  | Funkční skupina - R - reference TIS | TIS_TEID_7_SKUPINA_REF-R (TE) | Pokud je TIS_JE_OCEL Ano | Reference přiřazené Funkční skupiny pro KOU Ocelové konstrukce | Předepsaná hodnota pro KOU Ocelové konstrukce = 003 | Funkční skupiny | celé číslo | ano | Parametry pouze pro prvky v modelu, které mají nějakou nosnou část vyrobenou z oceli. V případě, že nemají vyplněné parametry jiné KOU pro TIS je potřeba vyplnit u prvku všechny parametry ze záložky Obecné. Pokud má prvek již přiřazenou KOU pro TIS, pak se doplní jen parametry "- R" (růžově označené). 1 KOU pro všechny ocelové konstrukce v objektu.
VO01 | VENTILÁTOR
|  |  |  | TEID | TIS_TEID (TE) | Prvky s KOU v TIS - viz popis v dokumentu EIR. | Unikátní označení elementu PROPOJOVACÍ PARAMETR z TIS | 01HPVPVDJ10000806000010 |  | text | ano | Bude doplněn z TIS do BIM po vytvoření modelu od stupně PD DSPS - viz popis v dokumentu EIR.
|  |  |  | Provozovatel | TIS_TEID_1_PROVOZOVATEL (TE) | Prvky s KOU v TIS - viz popis v dokumentu EIR. | Předepsaný parametr. | Pražské vodovody a kanalizace, a.s. |  | text | ano | Povinný parametr
|  |  |  | Provozovatel - reference TIS | TIS_TEID_1_PROVOZOVATEL_REF (TE) | Prvky s KOU v TIS - viz popis v dokumentu EIR. | Předepsaný parametr. | 01 |  | celé číslo | ano | Povinný parametr
|  |  |  | Vlastník | TIS_TEID_2_VLASTNIK (TE) | Prvky s KOU v TIS - viz popis v dokumentu EIR. | Předepsaný parametr. | Hlavní město Praha |  | text | ano | Povinný parametr
|  |  |  | Vlastník - reference TIS | TIS_TEID_2_VLASTNIK_REF (TE) | Prvky s KOU v TIS - viz popis v dokumentu EIR. | Předepsaný parametr. | HP |  | text | ano | Povinný parametr
|  |  |  | Rozlišení média | TIS_TEID_3_MEDIUM (TE) | Prvky s KOU v TIS - viz popis v dokumentu EIR. | Předepsaný parametr. | Voda pitná |  | text | ano | Povinný parametr
|  |  |  | Rozlišení média - reference TIS | TIS_TEID_3_MEDIUM_REF (TE) | Prvky s KOU v TIS - viz popis v dokumentu EIR. | Předepsaný parametr. | VP |  | text | ano | Povinný parametr
|  |  |  | Typ objektu | TIS_TEID_4_OBJEKT (TE) | Prvky s KOU v TIS - viz popis v dokumentu EIR. | Předepsaný parametr. | Vodojem |  | text | ano | Povinný parametr
|  |  |  | Typ objektu - reference TIS | TIS_TEID_4_OBJEKT_REF (TE) | Prvky s KOU v TIS - viz popis v dokumentu EIR. | Předepsaný parametr. | VDJ |  | text | ano | Povinný parametr
|  |  |  | Obec | TIS_TEID_5_OBEC (TE) | Prvky s KOU v TIS - viz popis v dokumentu EIR. | Předepsaný parametr. | ČR |  | text | ano | Povinný parametr
|  |  |  | Obec - reference TIS | TIS_TEID_5_OBEC_REF (TE) | Prvky s KOU v TIS - viz popis v dokumentu EIR. | Předepsaný parametr. | 100 |  | celé číslo | ano | Povinný parametr
|  |  |  | Evidenční číslo | TIS_TEID_6_EVIDENCE (TE) | Prvky s KOU v TIS - viz popis v dokumentu EIR. | Předepsaný parametr. | Flora |  | text | ano | Povinný parametr
|  |  |  | Evidenční číslo - reference TIS | TIS_TEID_6_EVIDENCE_REF (TE) | Prvky s KOU v TIS - viz popis v dokumentu EIR. | Předepsaný parametr. | 008 |  | text | ano | Povinný parametr
|  |  |  | Funkční skupina | TIS_TEID_7_SKUPINA (TE) | Prvky s KOU v TIS - viz popis v dokumentu EIR. | Funkční skupina přiřazená podle Typu karty. | Měření a regulace | Funkční skupiny | text | ano | Povinný parametr
|  |  |  | Funkční skupina - reference TIS | TIS_TEID_7_SKUPINA_REF (TE) | Prvky s KOU v TIS - viz popis v dokumentu EIR. | Reference přiřazené Funkční skupiny | 60 | Funkční skupiny | celé číslo | ano | Povinný parametr
|  |  |  | Pozice zařízení | TIS_TEID_8_ZARIZENI (TE) | Prvky s KOU v TIS - viz popis v dokumentu EIR. | Číslo prvku z TIS | 00010 |  | celé číslo | ano | Bude doplněn z TIS do BIM po vytvoření modelu od stupně PD DSPS - viz popis v dokumentu EIR.
|  |  |  | Areál | KOU_AREAL (TE) | Prvky s KOU v TIS - viz popis v dokumentu EIR. | Název areálu. | Flora |  | text | ano
|  |  |  | Areál - reference TIS | KOU_AREAL_REF (TE) | Prvky s KOU v TIS - viz popis v dokumentu EIR. | Kód areálu. | FL |  | text | ano
|  |  |  | Budova | KOU_BUDOVA (TE) | Prvky s KOU v TIS - viz popis v dokumentu EIR. | Název budovy. | AB1 - Administrativní budova |  | text | ano
|  |  |  | Budova - reference TIS | KOU_BUDOVA_REF (TE) | Prvky s KOU v TIS - viz popis v dokumentu EIR. | Kód budovy. | FLA1 |  | text | ano
|  |  |  | Mistnost | KOU_MISTNOST (TE) | Prvky s KOU v TIS - viz popis v dokumentu EIR. | Název místnosti. | Strojovna | Místnosti | text | ano | pojmenovat místnost dle funkce
|  |  |  | Mistnost - reference TIS | KOU_MISTNOST_REF (TE) | Prvky s KOU v TIS - viz popis v dokumentu EIR. | Kód místnosti. | FLA1111 | Místnosti | text | ano | pokud není kód místnosti předepsán, pak kód místnosti doplnit ke kódu budovy, doplnění reference dle označení místností v BIM (lze písmena, číslice, znaky, není omezena délka)
|  |  |  | Typ karty | KOU_TYP KARTY (TE) | Prvky s KOU v TIS - viz popis v dokumentu EIR. | Typ karty | Čerpadlo | Typy karet | text | ano | Povinný parametr
|  |  |  | Typ karty - reference TIS | KOU_TYP KARTY_REF (REF) | Prvky s KOU v TIS - viz popis v dokumentu EIR. | Reference Typu karty | 19 | Typy karet | celé číslo | ano | Povinný parametr
|  |  |  | Výrobce | KOU_VYROBCE (TE) | Prvky s KOU v TIS - viz popis v dokumentu EIR. | Výrobce | KSB czech s.r.o. | Výrobci TIS | text | ano | od stupně PD DSPS
|  |  |  | Výrobce - reference TIS | KOU_VYROBCE_REF (REF) | Prvky s KOU v TIS - viz popis v dokumentu EIR. | Reference výrobce. | 23 | Výrobci TIS | celé číslo | ano | od stupně PD DSPS
|  |  |  | Stav | KOU_STAV (TE) | Prvky s KOU v TIS - viz popis v dokumentu EIR. | Stav zařízení. | V provozu | Stav - číselník | text | ano | nepovinné
|  |  |  | Stav - reference TIS | KOU_STAV_REF (REF) | Prvky s KOU v TIS - viz popis v dokumentu EIR. | Reference stavu. | 01 | Stav - číselník | celé číslo | ano | nepovinné
|  |  |  | Výrobní číslo | KOU_VYROBNI CISLO (TE) | Prvky s KOU v TIS - viz popis v dokumentu EIR. | Výrobní číslo | 50016613400200001 |  | text | ano | od stupně PD DSPS
|  |  |  | Životnost | KOU_ZIVOTNOST (TE) | Prvky s KOU v TIS - viz popis v dokumentu EIR. | Jaká je životnost zařízení. | 5 |  | celé číslo | ano | v letech (od stupně PD DSPS)
|  |  |  | Poslední stavba | KOU_CISLO STAVBY (TE) | Prvky s KOU v TIS - viz popis v dokumentu EIR. | Číslo stavby | 5031-01 |  | text | ano | Povinný parametr
|  |  |  | Název - TIS | KOU_AKCE (TE) | Prvky s KOU v TIS - viz popis v dokumentu EIR. | Název akce | Rekonstrukce ČS Laurová |  | text | ano | nepovinné
|  |  |  | Identifikační číslo | KOU_IC (TE) | Prvky s KOU v TIS - viz popis v dokumentu EIR. | Identifikační číslo | M1 |  | text | ano | nepovinné
|  |  |  | Počáteční datum pro servis | KOU_SERVIS START (TE) | Prvky s KOU v TIS - viz popis v dokumentu EIR. | Počáteční datum pro servis | 03.07.2020 |  | text | ano | ve formátu "rok" (od stupně PD DSPS)
|  |  |  | Poznámka | KOU_POZNAMKA (TE) | Prvky s KOU v TIS - viz popis v dokumentu EIR. |  |  |  | text | ano
|  |  |  | Rok uvedení do provozu | KOU_PROVOZ START (TE) | Prvky s KOU v TIS - viz popis v dokumentu EIR. | Rok uvedení do provozu | 2014 |  | celé číslo | ano | ve formátu "rok" (od stupně PD DSPS)
|  |  |  | Rok výroby | KOU_ROK VYROBY (TE) | Prvky s KOU v TIS - viz popis v dokumentu EIR. | Rok výroby | 2014 |  | celé číslo | ano | ve formátu "rok" (od stupně PD DSPS)
|  |  |  | Technický popis | Popis | Prvky s KOU v TIS - viz popis v dokumentu EIR. |  |  |  | text | ano
|  |  |  | Typové označení výrobce | KOU_MODEL (TE) | Prvky s KOU v TIS - viz popis v dokumentu EIR. | Model výrobku | Etaline R GCN 250-200 |  | text | ano | od stupně PD DSPS
|  |  |  | Datum přejímky | UDA_PREJIMKA (TE) | Prvky s KOU v TIS - viz popis v dokumentu EIR. | Datum přejímky | 03.07.2020 |  | text | ano | nepovinné - formát "den.měsíc.rok"
|  |  |  | Datum kolaudace | UDA_KOLAUDACE (TE) | Prvky s KOU v TIS - viz popis v dokumentu EIR. | Datum kolaudace | 03.07.2020 |  | text | ano | nepovinné - formát "den.měsíc.rok"
|  |  |  | Datum ukončení záruky | UDA_ZARUKA END (TE) | Prvky s KOU v TIS - viz popis v dokumentu EIR. | Datum ukončení záruky | 03.07.2020 |  | text | ano | nepovinné - formát "den.měsíc.rok"
|  |  |  | Inventární číslo PVS | UDA_IC PVS (TE) | Prvky s KOU v TIS - viz popis v dokumentu EIR. | 45T9887555/5 |  |  | text | ano | nepovinné - inventární číslo unikátní ke každému zařízení , může být známé u rekonstrukcí
|  |  |  | Hustota média | TIS_HUSTOTA (TE) |  | Hustota protékaného vzduchu |  | kg/m3 | ano | kg/m3 | Hodnoty v modelu uvádět v předepsaných jednotkách pro BIM
|  |  |  | Průtočné množství | TIS_PRUTOK (TE) |  | Průtok vzduchu za čas |  | l/s | ano | m3/s | Hodnoty v modelu uvádět v předepsaných jednotkách pro BIM
|  |  |  | Výtlačný tlak | TIS_TLAK (TE) |  | Max. tlak na výtlačné straně |  | MPa | ano | kPa | Hodnoty v modelu uvádět v předepsaných jednotkách pro BIM
|  |  |  | Příkon | TIS_PRIKON (TE) |  | Max. elektrický příkon |  | kW | ano | kW | Hodnoty v modelu uvádět v předepsaných jednotkách pro BIM
|  |  |  | Okruh | BIM_OKRUH (BIM) |  | Číslo okruhu. |  | text
|  |  |  | Hmotnost | BIM_HMOTNOST (BIM) |  | [kg] Číselná hodnota udávaná v kg (ČISTÁ) |  | kg
|  |  |  | Stupeň krytí | BIM_STUPEN KRYTI (BIM) |  | Úroveň ochrany elektrického zařízení proti vniknutí pevných částic a vody. |  | text
|  |  |  | Napájecí napětí | BIM_NAPAJECI NAPETI (BIM) |  | Napájecí napětí. |  | V
|  |  |  | Akustický výkon | BIM_AKUSTICKY VYKON (BIM) |  | Akustický výkon. |  | číslo
|  |  |  | Jmenovitý výkon | BIM_JMENOVITY VYKON (BIM) |  | Jmenovitý výkon. |  | kW
|  |  |  | Chladící výkon | BIM_CHLADICI VYKON (BIM) |  | Chladící výkon. |  | kW
|  |  |  | Topný výkon | BIM_TOPNY VYKON (BIM) |  | Topný výkon. |  | kW
|  |  |  | Výška | BIM_VYSKA (BIM) |  | Číselná hodnota výšky prvku udávaná v mm. |  | mm
|  |  |  | Šířka | BIM_SIRKA (BIM) |  | Číselná hodnota šířky prvku uvedená v mm. |  | mm
|  |  |  | Délka | BIM_DELKA (BIM) |  | Číselná hodnota délky udávaná v mm. |  | mm
|  |  |  | Rozvaděč | BIM_ROZVADEC (BIM) |  | Kód rozvaděče. |  | text
JV | VZDUCHOTECHNIKA
|  |  |  | TEID | TIS_TEID (TE) | Prvky s KOU v TIS - viz popis v dokumentu EIR. | Unikátní označení elementu PROPOJOVACÍ PARAMETR z TIS | 01HPVPVDJ10000806000010 |  | text | ano | Bude doplněn z TIS do BIM po vytvoření modelu od stupně PD DSPS - viz popis v dokumentu EIR.
|  |  |  | Provozovatel | TIS_TEID_1_PROVOZOVATEL (TE) | Prvky s KOU v TIS - viz popis v dokumentu EIR. | Předepsaný parametr. | Pražské vodovody a kanalizace, a.s. |  | text | ano | Povinný parametr
|  |  |  | Provozovatel - reference TIS | TIS_TEID_1_PROVOZOVATEL_REF (TE) | Prvky s KOU v TIS - viz popis v dokumentu EIR. | Předepsaný parametr. | 01 |  | celé číslo | ano | Povinný parametr
|  |  |  | Vlastník | TIS_TEID_2_VLASTNIK (TE) | Prvky s KOU v TIS - viz popis v dokumentu EIR. | Předepsaný parametr. | Hlavní město Praha |  | text | ano | Povinný parametr
|  |  |  | Vlastník - reference TIS | TIS_TEID_2_VLASTNIK_REF (TE) | Prvky s KOU v TIS - viz popis v dokumentu EIR. | Předepsaný parametr. | HP |  | text | ano | Povinný parametr
|  |  |  | Rozlišení média | TIS_TEID_3_MEDIUM (TE) | Prvky s KOU v TIS - viz popis v dokumentu EIR. | Předepsaný parametr. | Voda pitná |  | text | ano | Povinný parametr
|  |  |  | Rozlišení média - reference TIS | TIS_TEID_3_MEDIUM_REF (TE) | Prvky s KOU v TIS - viz popis v dokumentu EIR. | Předepsaný parametr. | VP |  | text | ano | Povinný parametr
|  |  |  | Typ objektu | TIS_TEID_4_OBJEKT (TE) | Prvky s KOU v TIS - viz popis v dokumentu EIR. | Předepsaný parametr. | Vodojem |  | text | ano | Povinný parametr
|  |  |  | Typ objektu - reference TIS | TIS_TEID_4_OBJEKT_REF (TE) | Prvky s KOU v TIS - viz popis v dokumentu EIR. | Předepsaný parametr. | VDJ |  | text | ano | Povinný parametr
|  |  |  | Obec | TIS_TEID_5_OBEC (TE) | Prvky s KOU v TIS - viz popis v dokumentu EIR. | Předepsaný parametr. | ČR |  | text | ano | Povinný parametr
|  |  |  | Obec - reference TIS | TIS_TEID_5_OBEC_REF (TE) | Prvky s KOU v TIS - viz popis v dokumentu EIR. | Předepsaný parametr. | 100 |  | celé číslo | ano | Povinný parametr
|  |  |  | Evidenční číslo | TIS_TEID_6_EVIDENCE (TE) | Prvky s KOU v TIS - viz popis v dokumentu EIR. | Předepsaný parametr. | Flora |  | text | ano | Povinný parametr
|  |  |  | Evidenční číslo - reference TIS | TIS_TEID_6_EVIDENCE_REF (TE) | Prvky s KOU v TIS - viz popis v dokumentu EIR. | Předepsaný parametr. | 008 |  | text | ano | Povinný parametr
|  |  |  | Funkční skupina | TIS_TEID_7_SKUPINA (TE) | Prvky s KOU v TIS - viz popis v dokumentu EIR. | Funkční skupina přiřazená podle Typu karty. | Měření a regulace | Funkční skupiny | text | ano | Povinný parametr
|  |  |  | Funkční skupina - reference TIS | TIS_TEID_7_SKUPINA_REF (TE) | Prvky s KOU v TIS - viz popis v dokumentu EIR. | Reference přiřazené Funkční skupiny | 60 | Funkční skupiny | celé číslo | ano | Povinný parametr
|  |  |  | Pozice zařízení | TIS_TEID_8_ZARIZENI (TE) | Prvky s KOU v TIS - viz popis v dokumentu EIR. | Číslo prvku z TIS | 00010 |  | celé číslo | ano | Bude doplněn z TIS do BIM po vytvoření modelu od stupně PD DSPS - viz popis v dokumentu EIR.
|  |  |  | Areál | KOU_AREAL (TE) | Prvky s KOU v TIS - viz popis v dokumentu EIR. | Název areálu. | Flora |  | text | ano
|  |  |  | Areál - reference TIS | KOU_AREAL_REF (TE) | Prvky s KOU v TIS - viz popis v dokumentu EIR. | Kód areálu. | FL |  | text | ano
|  |  |  | Budova | KOU_BUDOVA (TE) | Prvky s KOU v TIS - viz popis v dokumentu EIR. | Název budovy. | AB1 - Administrativní budova |  | text | ano
|  |  |  | Budova - reference TIS | KOU_BUDOVA_REF (TE) | Prvky s KOU v TIS - viz popis v dokumentu EIR. | Kód budovy. | FLA1 |  | text | ano
|  |  |  | Mistnost | KOU_MISTNOST (TE) | Prvky s KOU v TIS - viz popis v dokumentu EIR. | Název místnosti. | Strojovna | Místnosti | text | ano | pojmenovat místnost dle funkce
|  |  |  | Mistnost - reference TIS | KOU_MISTNOST_REF (TE) | Prvky s KOU v TIS - viz popis v dokumentu EIR. | Kód místnosti. | FLA1111 | Místnosti | text | ano | pokud není kód místnosti předepsán, pak kód místnosti doplnit ke kódu budovy, doplnění reference dle označení místností v BIM (lze písmena, číslice, znaky, není omezena délka)
|  |  |  | Typ karty | KOU_TYP KARTY (TE) | Prvky s KOU v TIS - viz popis v dokumentu EIR. | Typ karty | Čerpadlo | Typy karet | text | ano | Povinný parametr
|  |  |  | Typ karty - reference TIS | KOU_TYP KARTY_REF (REF) | Prvky s KOU v TIS - viz popis v dokumentu EIR. | Reference Typu karty | 19 | Typy karet | celé číslo | ano | Povinný parametr
|  |  |  | Výrobce | KOU_VYROBCE (TE) | Prvky s KOU v TIS - viz popis v dokumentu EIR. | Výrobce | KSB czech s.r.o. | Výrobci TIS | text | ano | od stupně PD DSPS
|  |  |  | Výrobce - reference TIS | KOU_VYROBCE_REF (REF) | Prvky s KOU v TIS - viz popis v dokumentu EIR. | Reference výrobce. | 23 | Výrobci TIS | celé číslo | ano | od stupně PD DSPS
|  |  |  | Stav | KOU_STAV (TE) | Prvky s KOU v TIS - viz popis v dokumentu EIR. | Stav zařízení. | V provozu | Stav - číselník | text | ano | nepovinné
|  |  |  | Stav - reference TIS | KOU_STAV_REF (REF) | Prvky s KOU v TIS - viz popis v dokumentu EIR. | Reference stavu. | 01 | Stav - číselník | celé číslo | ano | nepovinné
|  |  |  | Výrobní číslo | KOU_VYROBNI CISLO (TE) | Prvky s KOU v TIS - viz popis v dokumentu EIR. | Výrobní číslo | 50016613400200001 |  | text | ano | od stupně PD DSPS
|  |  |  | Životnost | KOU_ZIVOTNOST (TE) | Prvky s KOU v TIS - viz popis v dokumentu EIR. | Jaká je životnost zařízení. | 5 |  | celé číslo | ano | v letech (od stupně PD DSPS)
|  |  |  | Poslední stavba | KOU_CISLO STAVBY (TE) | Prvky s KOU v TIS - viz popis v dokumentu EIR. | Číslo stavby | 5031-01 |  | text | ano | Povinný parametr
|  |  |  | Název - TIS | KOU_AKCE (TE) | Prvky s KOU v TIS - viz popis v dokumentu EIR. | Název akce | Rekonstrukce ČS Laurová |  | text | ano | nepovinné
|  |  |  | Identifikační číslo | KOU_IC (TE) | Prvky s KOU v TIS - viz popis v dokumentu EIR. | Identifikační číslo | M1 |  | text | ano | nepovinné
|  |  |  | Počáteční datum pro servis | KOU_SERVIS START (TE) | Prvky s KOU v TIS - viz popis v dokumentu EIR. | Počáteční datum pro servis | 03.07.2020 |  | text | ano | ve formátu "rok" (od stupně PD DSPS)
|  |  |  | Poznámka | KOU_POZNAMKA (TE) | Prvky s KOU v TIS - viz popis v dokumentu EIR. |  |  |  | text | ano
|  |  |  | Rok uvedení do provozu | KOU_PROVOZ START (TE) | Prvky s KOU v TIS - viz popis v dokumentu EIR. | Rok uvedení do provozu | 2014 |  | celé číslo | ano | ve formátu "rok" (od stupně PD DSPS)
|  |  |  | Rok výroby | KOU_ROK VYROBY (TE) | Prvky s KOU v TIS - viz popis v dokumentu EIR. | Rok výroby | 2014 |  | celé číslo | ano | ve formátu "rok" (od stupně PD DSPS)
|  |  |  | Technický popis | Popis | Prvky s KOU v TIS - viz popis v dokumentu EIR. |  |  |  | text | ano
|  |  |  | Typové označení výrobce | KOU_MODEL (TE) | Prvky s KOU v TIS - viz popis v dokumentu EIR. | Model výrobku | Etaline R GCN 250-200 |  | text | ano | od stupně PD DSPS
|  |  |  | Datum přejímky | UDA_PREJIMKA (TE) | Prvky s KOU v TIS - viz popis v dokumentu EIR. | Datum přejímky | 03.07.2020 |  | text | ano | nepovinné - formát "den.měsíc.rok"
|  |  |  | Datum kolaudace | UDA_KOLAUDACE (TE) | Prvky s KOU v TIS - viz popis v dokumentu EIR. | Datum kolaudace | 03.07.2020 |  | text | ano | nepovinné - formát "den.měsíc.rok"
|  |  |  | Datum ukončení záruky | UDA_ZARUKA END (TE) | Prvky s KOU v TIS - viz popis v dokumentu EIR. | Datum ukončení záruky | 03.07.2020 |  | text | ano | nepovinné - formát "den.měsíc.rok"
|  |  |  | Inventární číslo PVS | UDA_IC PVS (TE) | Prvky s KOU v TIS - viz popis v dokumentu EIR. | 45T9887555/5 |  |  | text | ano | nepovinné - inventární číslo unikátní ke každému zařízení , může být známé u rekonstrukcí
|  |  |  | Průtok | TIS_PRUTOK (TE) |  | Průtok vzduchu za čas |  | l/s | ano | m3/h | Hodnoty v modelu uvádět v předepsaných jednotkách pro BIM
|  |  |  | Výkon ventilátoru | TIS_VYKON (TE) |  | Max. výkon |  | kW | ano | kW | Hodnoty v modelu uvádět v předepsaných jednotkách pro BIM
|  |  |  | Otáčky | TIS_OTACKY (TE) |  | max. otáčky |  | číslo | ano | n/min | Hodnoty v modelu uvádět v předepsaných jednotkách pro BIM
|  |  |  | Proud | TIS_PROUD (TE) |  | Max. elektrický proud |  | A | ano | A | Hodnoty v modelu uvádět v předepsaných jednotkách pro BIM
|  |  |  | Chladící jednotka | TIS_JEDNOTKA CHLAD (TE) |  | Součást chladící jednotka | Ano/Ne | Ano/Ne | ano
|  |  |  | Chladící jednotka - reference TIS | TIS_JEDNOTKA CHLAD_REF (REF) |  | Reference - součást chladící jednotky | Ano/Ne | celé číslo | ano
|  |  |  | Označení chladící jednotky | TIS_JEDNOTKA CHLAD OZNACENI (TE) |  | Označení jednotky |  | text | ano
|  |  |  | Okruh | BIM_OKRUH (BIM) |  | Číslo okruhu. |  | text
|  |  |  | Hmotnost | BIM_HMOTNOST (BIM) |  | [kg] Číselná hodnota udávaná v kg (ČISTÁ) |  | kg
|  |  |  | Maximální tlak | BIM_MAXIMALNI TLAK (BIM) |  | Maximální tlak. |  | MPa
|  |  |  | Stupeň krytí | BIM_STUPEN KRYTI (BIM) |  | Úroveň ochrany elektrického zařízení proti vniknutí pevných částic a vody. |  | text
|  |  |  | Napájecí napětí | BIM_NAPAJECI NAPETI (BIM) |  | Napájecí napětí. |  | V
|  |  |  | Rozvaděč | BIM_ROZVADEC (BIM) |  | Kód rozvaděče. |  | text
|  |  |  | Chladící výkon | BIM_CHLADICI VYKON (BIM) |  | Chladící výkon. |  | kW
|  |  |  | Topný výkon | BIM_TOPNY VYKON (BIM) |  | Topný výkon. |  | kW
|  |  |  | Výška | BIM_VYSKA (BIM) |  | Číselná hodnota výšky prvku udávaná v mm. |  | mm
|  |  |  | Šířka | BIM_SIRKA (BIM) |  | Číselná hodnota šířky prvku uvedená v mm. |  | mm
|  |  |  | Délka | BIM_DELKA (BIM) |  | Číselná hodnota délky udávaná v mm. |  | mm
|  |  |  | Příkon | BIM_PRIKON (BIM) |  | Max. elektrický příkon |  | kW
|  |  |  | Akustický výkon | BIM_AKUSTICKY VYKON (BIM) |  | Akustický výkon. |  | číslo
|  |  |  | Jmenovitý výkon | BIM_JMENOVITY VYKON (BIM) |  | Jmenovitý výkon. |  | kW
01 |  |  | Vzduchotechnická jednotka
02
3J01 |  |  | Dezodorizační jednotka
PO_TA | TECH ROZVOD - POTRUBÍ
|  |  |  | TEID | TIS_TEID (TE) | Prvky s KOU v TIS - viz popis v dokumentu EIR. | Unikátní označení elementu PROPOJOVACÍ PARAMETR z TIS | 01HPVPVDJ10000806000010 |  | text | ano | Bude doplněn z TIS do BIM po vytvoření modelu od stupně PD DSPS - viz popis v dokumentu EIR.
|  |  |  | Provozovatel | TIS_TEID_1_PROVOZOVATEL (TE) | Prvky s KOU v TIS - viz popis v dokumentu EIR. | Předepsaný parametr. | Pražské vodovody a kanalizace, a.s. |  | text | ano | Povinný parametr
|  |  |  | Provozovatel - reference TIS | TIS_TEID_1_PROVOZOVATEL_REF (TE) | Prvky s KOU v TIS - viz popis v dokumentu EIR. | Předepsaný parametr. | 01 |  | celé číslo | ano | Povinný parametr
|  |  |  | Vlastník | TIS_TEID_2_VLASTNIK (TE) | Prvky s KOU v TIS - viz popis v dokumentu EIR. | Předepsaný parametr. | Hlavní město Praha |  | text | ano | Povinný parametr
|  |  |  | Vlastník - reference TIS | TIS_TEID_2_VLASTNIK_REF (TE) | Prvky s KOU v TIS - viz popis v dokumentu EIR. | Předepsaný parametr. | HP |  | text | ano | Povinný parametr
|  |  |  | Rozlišení média | TIS_TEID_3_MEDIUM (TE) | Prvky s KOU v TIS - viz popis v dokumentu EIR. | Předepsaný parametr. | Voda pitná |  | text | ano | Povinný parametr
|  |  |  | Rozlišení média - reference TIS | TIS_TEID_3_MEDIUM_REF (TE) | Prvky s KOU v TIS - viz popis v dokumentu EIR. | Předepsaný parametr. | VP |  | text | ano | Povinný parametr
|  |  |  | Typ objektu | TIS_TEID_4_OBJEKT (TE) | Prvky s KOU v TIS - viz popis v dokumentu EIR. | Předepsaný parametr. | Vodojem |  | text | ano | Povinný parametr
|  |  |  | Typ objektu - reference TIS | TIS_TEID_4_OBJEKT_REF (TE) | Prvky s KOU v TIS - viz popis v dokumentu EIR. | Předepsaný parametr. | VDJ |  | text | ano | Povinný parametr
|  |  |  | Obec | TIS_TEID_5_OBEC (TE) | Prvky s KOU v TIS - viz popis v dokumentu EIR. | Předepsaný parametr. | ČR |  | text | ano | Povinný parametr
|  |  |  | Obec - reference TIS | TIS_TEID_5_OBEC_REF (TE) | Prvky s KOU v TIS - viz popis v dokumentu EIR. | Předepsaný parametr. | 100 |  | celé číslo | ano | Povinný parametr
|  |  |  | Evidenční číslo | TIS_TEID_6_EVIDENCE (TE) | Prvky s KOU v TIS - viz popis v dokumentu EIR. | Předepsaný parametr. | Flora |  | text | ano | Povinný parametr
|  |  |  | Evidenční číslo - reference TIS | TIS_TEID_6_EVIDENCE_REF (TE) | Prvky s KOU v TIS - viz popis v dokumentu EIR. | Předepsaný parametr. | 008 |  | text | ano | Povinný parametr
|  |  |  | Funkční skupina | TIS_TEID_7_SKUPINA (TE) | Prvky s KOU v TIS - viz popis v dokumentu EIR. | Funkční skupina přiřazená podle Typu karty. | Měření a regulace | Funkční skupiny | text | ano | Povinný parametr
|  |  |  | Funkční skupina - reference TIS | TIS_TEID_7_SKUPINA_REF (TE) | Prvky s KOU v TIS - viz popis v dokumentu EIR. | Reference přiřazené Funkční skupiny | 60 | Funkční skupiny | celé číslo | ano | Povinný parametr
|  |  |  | Pozice zařízení | TIS_TEID_8_ZARIZENI (TE) | Prvky s KOU v TIS - viz popis v dokumentu EIR. | Číslo prvku z TIS | 00010 |  | celé číslo | ano | Bude doplněn z TIS do BIM po vytvoření modelu od stupně PD DSPS - viz popis v dokumentu EIR.
|  |  |  | Areál | KOU_AREAL (TE) | Prvky s KOU v TIS - viz popis v dokumentu EIR. | Název areálu. | Flora |  | text | ano
|  |  |  | Areál - reference TIS | KOU_AREAL_REF (TE) | Prvky s KOU v TIS - viz popis v dokumentu EIR. | Kód areálu. | FL |  | text | ano
|  |  |  | Budova | KOU_BUDOVA (TE) | Prvky s KOU v TIS - viz popis v dokumentu EIR. | Název budovy. | AB1 - Administrativní budova |  | text | ano
|  |  |  | Budova - reference TIS | KOU_BUDOVA_REF (TE) | Prvky s KOU v TIS - viz popis v dokumentu EIR. | Kód budovy. | FLA1 |  | text | ano
|  |  |  | Mistnost | KOU_MISTNOST (TE) | Prvky s KOU v TIS - viz popis v dokumentu EIR. | Název místnosti. | Strojovna | Místnosti | text | ano | pojmenovat místnost dle funkce
|  |  |  | Mistnost - reference TIS | KOU_MISTNOST_REF (TE) | Prvky s KOU v TIS - viz popis v dokumentu EIR. | Kód místnosti. | FLA1111 | Místnosti | text | ano | pokud není kód místnosti předepsán, pak kód místnosti doplnit ke kódu budovy, doplnění reference dle označení místností v BIM (lze písmena, číslice, znaky, není omezena délka)
|  |  |  | Typ karty | KOU_TYP KARTY (TE) | Prvky s KOU v TIS - viz popis v dokumentu EIR. | Typ karty | Čerpadlo | Typy karet | text | ano | Povinný parametr
|  |  |  | Typ karty - reference TIS | KOU_TYP KARTY_REF (REF) | Prvky s KOU v TIS - viz popis v dokumentu EIR. | Reference Typu karty | 19 | Typy karet | celé číslo | ano | Povinný parametr
|  |  |  | Výrobce | KOU_VYROBCE (TE) | Prvky s KOU v TIS - viz popis v dokumentu EIR. | Výrobce | KSB czech s.r.o. | Výrobci TIS | text | ano | od stupně PD DSPS
|  |  |  | Výrobce - reference TIS | KOU_VYROBCE_REF (REF) | Prvky s KOU v TIS - viz popis v dokumentu EIR. | Reference výrobce. | 23 | Výrobci TIS | celé číslo | ano | od stupně PD DSPS
|  |  |  | Stav | KOU_STAV (TE) | Prvky s KOU v TIS - viz popis v dokumentu EIR. | Stav zařízení. | V provozu | Stav - číselník | text | ano | nepovinné
|  |  |  | Stav - reference TIS | KOU_STAV_REF (REF) | Prvky s KOU v TIS - viz popis v dokumentu EIR. | Reference stavu. | 01 | Stav - číselník | celé číslo | ano | nepovinné
|  |  |  | Výrobní číslo | KOU_VYROBNI CISLO (TE) | Prvky s KOU v TIS - viz popis v dokumentu EIR. | Výrobní číslo | 50016613400200001 |  | text | ano | od stupně PD DSPS
|  |  |  | Životnost | KOU_ZIVOTNOST (TE) | Prvky s KOU v TIS - viz popis v dokumentu EIR. | Jaká je životnost zařízení. | 5 |  | celé číslo | ano | v letech (od stupně PD DSPS)
|  |  |  | Poslední stavba | KOU_CISLO STAVBY (TE) | Prvky s KOU v TIS - viz popis v dokumentu EIR. | Číslo stavby | 5031-01 |  | text | ano | Povinný parametr
|  |  |  | Název - TIS | KOU_AKCE (TE) | Prvky s KOU v TIS - viz popis v dokumentu EIR. | Název akce | Rekonstrukce ČS Laurová |  | text | ano | nepovinné
|  |  |  | Identifikační číslo | KOU_IC (TE) | Prvky s KOU v TIS - viz popis v dokumentu EIR. | Identifikační číslo | M1 |  | text | ano | nepovinné
|  |  |  | Počáteční datum pro servis | KOU_SERVIS START (TE) | Prvky s KOU v TIS - viz popis v dokumentu EIR. | Počáteční datum pro servis | 03.07.2020 |  | text | ano | ve formátu "rok" (od stupně PD DSPS)
|  |  |  | Poznámka | KOU_POZNAMKA (TE) | Prvky s KOU v TIS - viz popis v dokumentu EIR. |  |  |  | text | ano
|  |  |  | Rok uvedení do provozu | KOU_PROVOZ START (TE) | Prvky s KOU v TIS - viz popis v dokumentu EIR. | Rok uvedení do provozu | 2014 |  | celé číslo | ano | ve formátu "rok" (od stupně PD DSPS)
|  |  |  | Rok výroby | KOU_ROK VYROBY (TE) | Prvky s KOU v TIS - viz popis v dokumentu EIR. | Rok výroby | 2014 |  | celé číslo | ano | ve formátu "rok" (od stupně PD DSPS)
|  |  |  | Technický popis | Popis | Prvky s KOU v TIS - viz popis v dokumentu EIR. |  |  |  | text | ano
|  |  |  | Typové označení výrobce | KOU_MODEL (TE) | Prvky s KOU v TIS - viz popis v dokumentu EIR. | Model výrobku | Etaline R GCN 250-200 |  | text | ano | od stupně PD DSPS
|  |  |  | Datum přejímky | UDA_PREJIMKA (TE) | Prvky s KOU v TIS - viz popis v dokumentu EIR. | Datum přejímky | 03.07.2020 |  | text | ano | nepovinné - formát "den.měsíc.rok"
|  |  |  | Datum kolaudace | UDA_KOLAUDACE (TE) | Prvky s KOU v TIS - viz popis v dokumentu EIR. | Datum kolaudace | 03.07.2020 |  | text | ano | nepovinné - formát "den.měsíc.rok"
|  |  |  | Datum ukončení záruky | UDA_ZARUKA END (TE) | Prvky s KOU v TIS - viz popis v dokumentu EIR. | Datum ukončení záruky | 03.07.2020 |  | text | ano | nepovinné - formát "den.měsíc.rok"
|  |  |  | Inventární číslo PVS | UDA_IC PVS (TE) | Prvky s KOU v TIS - viz popis v dokumentu EIR. | 45T9887555/5 |  |  | text | ano | nepovinné - inventární číslo unikátní ke každému zařízení , může být známé u rekonstrukcí
|  |  |  | Médium | TIS_MEDIUM (TE) |  | Protékané médium | Médium | text | ano
|  |  |  | Médium - reference TIS | TIS_MEDIUM_REF (REF) |  | Reference média | Médium | celé číslo | ano
|  |  |  | Typ | TIS_TYP (TE) |  | Typ potrubí | Typ armatury | text | ano
|  |  |  | Typ - reference TIS | TIS_TYP_REF (REF) |  | Reference typu potrubí | Typ armatury | celé číslo | ano
|  |  |  | Profil (DN) | TIS_DN (TE) |  | Průměr potrubí | Profil (DN) + C_PROFIL | text | ano
|  |  |  | Profil (DN) - reference TIS | TIS_DN_REF (REF) |  | Reference průměru potrubí | Profil (DN) + C_PROFIL | celé číslo | ano
|  |  |  | Délka | TIS_DELKA (TE) |  | Délka úseku |  | mm | ano | m | Hodnoty v modelu uvádět v předepsaných jednotkách pro BIM
|  |  |  | Materiál | TIS_MATERIAL (TE) |  | Materiál potrubí | C_MATERIAL | text | ano
|  |  |  | Materiál - reference TIS | TIS_MATERIAL_REF (REF) |  | Reference materiálu potrubí | C_MATERIAL | celé číslo | ano
|  |  |  | Tlaková třída | TIS_PN (TE) |  | Tlaková třída potrubí | Tlaková třída PN + C_JM_TLAK | text | ano
|  |  |  | Tlaková třída - reference TIS | TIS_PN_REF (REF) |  | Reference tlakové třídy | Tlaková třída PN + C_JM_TLAK | celé číslo | ano
|  |  |  | Uložení | TIS_ULOZENI (TE) |  | Místo, kde je uložení potrubí. | Uložení + C_TYPULOZENI + C_TYPULOZENI_KAN | text | ano
|  |  |  | Uložení - reference TIS | TIS_ULOZENI_REF (REF) |  | Reference místa, kde je uloženo potrubí | Uložení + C_TYPULOZENI + C_TYPULOZENI_KAN | celé číslo | ano
|  |  |  | Typ spoje trub v úseku | TIS_TYP SPOJE (TE) |  | Způsob spojování trub | Typ spoje trub v úseku | text | ano
|  |  |  | Typ spoje trub v úseku - reference TIS | TIS_TYP SPOJE_REF (REF) |  | Reference způsobu spojování trub | Typ spoje trub v úseku | celé číslo | ano
|  |  |  | Vnější úprava povrchu | TIS_POVRCH VNEJSI (TE) |  | Způsob vnější ochrany | C_UPRAVA_VNE | text | ano
|  |  |  | Vnější úprava povrchu - reference TIS | TIS_POVRCH VNEJSI_REF (REF) |  | Reference způsobu vnější ochrany | C_UPRAVA_VNE | celé číslo | ano
|  |  |  | Vnitřní úprava povrchu | TIS_POVRCH VNITRNI (TE) |  | Způsob vnitřní ochrany | C_UPRAVA_VNI | text | ano
|  |  |  | Vnitřní úprava povrchu - reference TIS | TIS_POVRCH VNITRNI_REF (REF) |  | Reference způsobu vnitřní ochrany | C_UPRAVA_VNI | celé číslo | ano
|  |  |  | Tlak | TIS_TLAK (TE) |  | Max. provozní tlak |  | MPa | ano | kPa | Hodnoty v modelu uvádět v předepsaných jednotkách pro BIM
|  |  |  | Tloušťka stěny potrubí | BIM_TL STENY POTRUBI (BIM) |  | Tloušťka stěny potrubí |  | mm
|  |  |  | Teplonosná látka | BIM_TEPLONOSNA LATKA (BIM) |  | Typ média. |  | text
|  |  |  | Třída reakce na oheň | BIM_TRIDA REAKCE NA OHEN (BIM) |  | Třída reakce na oheň. |  | text
|  |  |  | Hmotnost | BIM_HMOTNOST (BIM) |  | [kg] Číselná hodnota udávaná v kg (ČISTÁ) |  | kg
|  |  |  | Izolace | BIM_IZOLACE (BIM) |  | Je izolováno? | Ano/Ne | Ano/Ne
PO |  | Potrubí
01 |  |  | Plastové
02 |  |  | Pozinkované
TA |  | Tvarovka potrubí
01 |  |  | Plastové
03 |  |  | Nerezové
04 |  |  | Polypropylenové
09
PX01 | Příslušenství potrubí
|  |  |  | Teplonosná látka | BIM_TEPLONOSNA LATKA (BIM) |  | Typ média. |  | text
|  |  |  | Délka | BIM_DELKA (BIM) |  | Číselná hodnota délky udávaná v mm. |  | mm
|  |  |  | Šířka | BIM_SIRKA (BIM) |  | Číselná hodnota šířky prvku uvedená v mm. |  | mm
|  |  |  | Výška | BIM_VYSKA (BIM) |  | Číselná hodnota výšky prvku udávaná v mm. |  | mm
|  |  |  | Průměr | BIM_PRUMER (BIM) |  | Číselná hodnota průměru kruhového prvku uvedená v mm. |  | mm
|  |  |  | Třída reakce na oheň | BIM_TRIDA REAKCE NA OHEN (BIM) |  | Třída reakce na oheň. |  | text
|  |  |  | Povrchová úprava | BIM_POVRCHOVA UPRAVA (BIM) |  | Povrchová úprava. |  | text
|  |  |  | Hmotnost | BIM_HMOTNOST (BIM) |  | [kg] Číselná hodnota udávaná v kg (ČISTÁ) |  | kg
|  |  |  | Typ spojení | BIM_TYP SPOJENI (BIM) |  | Popis typu spojení. |  | text
|  |  |  | Ovládání | BIM_OVLADANI (BIM) |  | Jak je prvek ovládán |  | text
FZ | FILTR VZDUCHOTECHNIKY
|  |  |  | TEID | TIS_TEID (TE) | Prvky s KOU v TIS - viz popis v dokumentu EIR. | Unikátní označení elementu PROPOJOVACÍ PARAMETR z TIS | 01HPVPVDJ10000806000010 |  | text | ano | Bude doplněn z TIS do BIM po vytvoření modelu od stupně PD DSPS - viz popis v dokumentu EIR.
|  |  |  | Provozovatel | TIS_TEID_1_PROVOZOVATEL (TE) | Prvky s KOU v TIS - viz popis v dokumentu EIR. | Předepsaný parametr. | Pražské vodovody a kanalizace, a.s. |  | text | ano | Povinný parametr
|  |  |  | Provozovatel - reference TIS | TIS_TEID_1_PROVOZOVATEL_REF (TE) | Prvky s KOU v TIS - viz popis v dokumentu EIR. | Předepsaný parametr. | 01 |  | celé číslo | ano | Povinný parametr
|  |  |  | Vlastník | TIS_TEID_2_VLASTNIK (TE) | Prvky s KOU v TIS - viz popis v dokumentu EIR. | Předepsaný parametr. | Hlavní město Praha |  | text | ano | Povinný parametr
|  |  |  | Vlastník - reference TIS | TIS_TEID_2_VLASTNIK_REF (TE) | Prvky s KOU v TIS - viz popis v dokumentu EIR. | Předepsaný parametr. | HP |  | text | ano | Povinný parametr
|  |  |  | Rozlišení média | TIS_TEID_3_MEDIUM (TE) | Prvky s KOU v TIS - viz popis v dokumentu EIR. | Předepsaný parametr. | Voda pitná |  | text | ano | Povinný parametr
|  |  |  | Rozlišení média - reference TIS | TIS_TEID_3_MEDIUM_REF (TE) | Prvky s KOU v TIS - viz popis v dokumentu EIR. | Předepsaný parametr. | VP |  | text | ano | Povinný parametr
|  |  |  | Typ objektu | TIS_TEID_4_OBJEKT (TE) | Prvky s KOU v TIS - viz popis v dokumentu EIR. | Předepsaný parametr. | Vodojem |  | text | ano | Povinný parametr
|  |  |  | Typ objektu - reference TIS | TIS_TEID_4_OBJEKT_REF (TE) | Prvky s KOU v TIS - viz popis v dokumentu EIR. | Předepsaný parametr. | VDJ |  | text | ano | Povinný parametr
|  |  |  | Obec | TIS_TEID_5_OBEC (TE) | Prvky s KOU v TIS - viz popis v dokumentu EIR. | Předepsaný parametr. | ČR |  | text | ano | Povinný parametr
|  |  |  | Obec - reference TIS | TIS_TEID_5_OBEC_REF (TE) | Prvky s KOU v TIS - viz popis v dokumentu EIR. | Předepsaný parametr. | 100 |  | celé číslo | ano | Povinný parametr
|  |  |  | Evidenční číslo | TIS_TEID_6_EVIDENCE (TE) | Prvky s KOU v TIS - viz popis v dokumentu EIR. | Předepsaný parametr. | Flora |  | text | ano | Povinný parametr
|  |  |  | Evidenční číslo - reference TIS | TIS_TEID_6_EVIDENCE_REF (TE) | Prvky s KOU v TIS - viz popis v dokumentu EIR. | Předepsaný parametr. | 008 |  | text | ano | Povinný parametr
|  |  |  | Funkční skupina | TIS_TEID_7_SKUPINA (TE) | Prvky s KOU v TIS - viz popis v dokumentu EIR. | Funkční skupina přiřazená podle Typu karty. | Měření a regulace | Funkční skupiny | text | ano | Povinný parametr
|  |  |  | Funkční skupina - reference TIS | TIS_TEID_7_SKUPINA_REF (TE) | Prvky s KOU v TIS - viz popis v dokumentu EIR. | Reference přiřazené Funkční skupiny | 60 | Funkční skupiny | celé číslo | ano | Povinný parametr
|  |  |  | Pozice zařízení | TIS_TEID_8_ZARIZENI (TE) | Prvky s KOU v TIS - viz popis v dokumentu EIR. | Číslo prvku z TIS | 00010 |  | celé číslo | ano | Bude doplněn z TIS do BIM po vytvoření modelu od stupně PD DSPS - viz popis v dokumentu EIR.
|  |  |  | Areál | KOU_AREAL (TE) | Prvky s KOU v TIS - viz popis v dokumentu EIR. | Název areálu. | Flora |  | text | ano
|  |  |  | Areál - reference TIS | KOU_AREAL_REF (TE) | Prvky s KOU v TIS - viz popis v dokumentu EIR. | Kód areálu. | FL |  | text | ano
|  |  |  | Budova | KOU_BUDOVA (TE) | Prvky s KOU v TIS - viz popis v dokumentu EIR. | Název budovy. | AB1 - Administrativní budova |  | text | ano
|  |  |  | Budova - reference TIS | KOU_BUDOVA_REF (TE) | Prvky s KOU v TIS - viz popis v dokumentu EIR. | Kód budovy. | FLA1 |  | text | ano
|  |  |  | Mistnost | KOU_MISTNOST (TE) | Prvky s KOU v TIS - viz popis v dokumentu EIR. | Název místnosti. | Strojovna | Místnosti | text | ano | pojmenovat místnost dle funkce
|  |  |  | Mistnost - reference TIS | KOU_MISTNOST_REF (TE) | Prvky s KOU v TIS - viz popis v dokumentu EIR. | Kód místnosti. | FLA1111 | Místnosti | text | ano | pokud není kód místnosti předepsán, pak kód místnosti doplnit ke kódu budovy, doplnění reference dle označení místností v BIM (lze písmena, číslice, znaky, není omezena délka)
|  |  |  | Typ karty | KOU_TYP KARTY (TE) | Prvky s KOU v TIS - viz popis v dokumentu EIR. | Typ karty | Čerpadlo | Typy karet | text | ano | Povinný parametr
|  |  |  | Typ karty - reference TIS | KOU_TYP KARTY_REF (REF) | Prvky s KOU v TIS - viz popis v dokumentu EIR. | Reference Typu karty | 19 | Typy karet | celé číslo | ano | Povinný parametr
|  |  |  | Výrobce | KOU_VYROBCE (TE) | Prvky s KOU v TIS - viz popis v dokumentu EIR. | Výrobce | KSB czech s.r.o. | Výrobci TIS | text | ano | od stupně PD DSPS
|  |  |  | Výrobce - reference TIS | KOU_VYROBCE_REF (REF) | Prvky s KOU v TIS - viz popis v dokumentu EIR. | Reference výrobce. | 23 | Výrobci TIS | celé číslo | ano | od stupně PD DSPS
|  |  |  | Stav | KOU_STAV (TE) | Prvky s KOU v TIS - viz popis v dokumentu EIR. | Stav zařízení. | V provozu | Stav - číselník | text | ano | nepovinné
|  |  |  | Stav - reference TIS | KOU_STAV_REF (REF) | Prvky s KOU v TIS - viz popis v dokumentu EIR. | Reference stavu. | 01 | Stav - číselník | celé číslo | ano | nepovinné
|  |  |  | Výrobní číslo | KOU_VYROBNI CISLO (TE) | Prvky s KOU v TIS - viz popis v dokumentu EIR. | Výrobní číslo | 50016613400200001 |  | text | ano | od stupně PD DSPS
|  |  |  | Životnost | KOU_ZIVOTNOST (TE) | Prvky s KOU v TIS - viz popis v dokumentu EIR. | Jaká je životnost zařízení. | 5 |  | celé číslo | ano | v letech (od stupně PD DSPS)
|  |  |  | Poslední stavba | KOU_CISLO STAVBY (TE) | Prvky s KOU v TIS - viz popis v dokumentu EIR. | Číslo stavby | 5031-01 |  | text | ano | Povinný parametr
|  |  |  | Název - TIS | KOU_AKCE (TE) | Prvky s KOU v TIS - viz popis v dokumentu EIR. | Název akce | Rekonstrukce ČS Laurová |  | text | ano | nepovinné
|  |  |  | Identifikační číslo | KOU_IC (TE) | Prvky s KOU v TIS - viz popis v dokumentu EIR. | Identifikační číslo | M1 |  | text | ano | nepovinné
|  |  |  | Počáteční datum pro servis | KOU_SERVIS START (TE) | Prvky s KOU v TIS - viz popis v dokumentu EIR. | Počáteční datum pro servis | 03.07.2020 |  | text | ano | ve formátu "rok" (od stupně PD DSPS)
|  |  |  | Poznámka | KOU_POZNAMKA (TE) | Prvky s KOU v TIS - viz popis v dokumentu EIR. |  |  |  | text | ano
|  |  |  | Rok uvedení do provozu | KOU_PROVOZ START (TE) | Prvky s KOU v TIS - viz popis v dokumentu EIR. | Rok uvedení do provozu | 2014 |  | celé číslo | ano | ve formátu "rok" (od stupně PD DSPS)
|  |  |  | Rok výroby | KOU_ROK VYROBY (TE) | Prvky s KOU v TIS - viz popis v dokumentu EIR. | Rok výroby | 2014 |  | celé číslo | ano | ve formátu "rok" (od stupně PD DSPS)
|  |  |  | Technický popis | Popis | Prvky s KOU v TIS - viz popis v dokumentu EIR. |  |  |  | text | ano
|  |  |  | Typové označení výrobce | KOU_MODEL (TE) | Prvky s KOU v TIS - viz popis v dokumentu EIR. | Model výrobku | Etaline R GCN 250-200 |  | text | ano | od stupně PD DSPS
|  |  |  | Datum přejímky | UDA_PREJIMKA (TE) | Prvky s KOU v TIS - viz popis v dokumentu EIR. | Datum přejímky | 03.07.2020 |  | text | ano | nepovinné - formát "den.měsíc.rok"
|  |  |  | Datum kolaudace | UDA_KOLAUDACE (TE) | Prvky s KOU v TIS - viz popis v dokumentu EIR. | Datum kolaudace | 03.07.2020 |  | text | ano | nepovinné - formát "den.měsíc.rok"
|  |  |  | Datum ukončení záruky | UDA_ZARUKA END (TE) | Prvky s KOU v TIS - viz popis v dokumentu EIR. | Datum ukončení záruky | 03.07.2020 |  | text | ano | nepovinné - formát "den.měsíc.rok"
|  |  |  | Inventární číslo PVS | UDA_IC PVS (TE) | Prvky s KOU v TIS - viz popis v dokumentu EIR. | 45T9887555/5 |  |  | text | ano | nepovinné - inventární číslo unikátní ke každému zařízení , může být známé u rekonstrukcí
|  |  |  | Materiál | TIS_FILTR MATERIAL (TE) |  | materiál filtru | Materiál filtru | text | ano
|  |  |  | Materiál - reference TIS | TIS_FILTR MATERIAL_REF (REF) |  | Reference materiálu filtru | Materiál filtru | celé číslo | ano
|  |  |  | Jmenovitá velikost výstupu | BIM_DN VYSTUP (BIM) |  | Vnitřní DN výstupu. |  | mm
01 |  |  | Na zachytávání nečistot
02 |  |  | Pachový

## 04 TOP E
SNIM / VHI | KATEGORIE | PODKATEGORIE | ELEMENT | PARAMETR | NÁZEV V REVITU | KATEGORIE REVIT | POPIS | ČÍSELNÍK - TIS | JEDNOTKY BIM | TIS | Jednotky v TIS | POZNÁMKA
Vše
|  |  |  | BIM_ID | BIM_ID | viz tabulky vlastností v dokumentu EIR | Unikátní označení prvku v souboru RVT |  |  | text | ano | Povinný atribut - Slouží k propojení prvku v dílčím modelu s prvkem v TIS
|  |  |  | Přílohy v externích souborech | VZTAH_EXTERNI DOKUMENT (TE) | Platí pro všechny prvky, pokud je k nim připojený dokument. | Složka s modely\Externi dokumenty\Název modelu\Podsložka (název Podsložky dle potřeby) |  |  | text | ano | Cesta k adresáři s přílohami. Struktura cesty určená v dokumentu EIR.
|  |  |  | Je prvek z oceli? | TIS_JE_OCEL |  |  |  |  | Ano/Ne
|  |  |  | Označení typu (dle SNIM / VHI) | Označení typu | Všechny prvky | Popis značení v dokumentu EIR. | SN02 |  | text |  | Povinný parametr
|  |  |  | Označení elementu | Označení | Všechny prvky | Popis značení v dokumentu EIR. | W01 |  | text |  | Povinný parametr
|  |  |  | Zdroj informace o prvku | BIM_INFOZDROJ (BIM) | Všechny prvky | Zdroj informace o prvku | místní šetření |  | text
|  |  |  | Export GIS | GIS (TE) | Všechny prvky | Prvek exportovaný z modelu do rozhraní BIM - GIS | Ano |  | Ano/Ne
|  |  |  | Export TIS | TIS (TE) | Všechny prvky | Prvek exportovaný z modelu do rozhraní BIM - TIS | Ano |  | Ano/Ne
|  |  |  | Kód budovy | BIM_KOD BUDOVY (BIM) | Všechny prvky | Kód budovy | FLA1 |  | text
|  |  |  | Podlaží prvku | BIM_PODLAZI PRVKU (BIM) | Všechny prvky | Podlaží prvku | 1.NP |  | text
|  |  |  | Číslo místnosti | BIM_CISLO MISTNOSTI (BIM) | Všechny prvky | Číslo místnosti v modelu | FLA1S03 |  | text
|  |  |  | Typ systému (soustavy) | BIM_TYP SYSTEMU (BIM) | Všechny prvky | Dle rozpisu v EIR | shrabky, chlor, M a R Provozní |  | text
|  |  |  | Interval údržby (včetně jednotek) | BIM_INTERVAL UDRZBY (BIM) | Všechny prvky | Interval údržby | 4 měsíce, 2 roky |  | text |  | Parametr od stupně PD DSPS
|  |  |  | Typ údržby | BIM_TYP UDRZBY (BIM) | Všechny prvky | Typ údržby | kalibrace, kontrola |  | text |  | Parametr od stupně PD DSPS
|  |  |  | Číslo investiční akce | BIM_CISLO AKCE (BIM) | Všechny prvky | Číslo investiční akce PVS | 12F5024 |  | text |  | nepovinné
|  |  |  | Typ karty - R | KOU_TYP KARTY-R (TE) | Pokud je TIS_JE_OCEL Ano | Typ karty Ocelové konstrukce | Předepsaný typ KOU = Ocelové konstrukce | Typy karet | text | ano | Parametry pouze pro prvky v modelu, které mají nějakou nosnou část vyrobenou z oceli. V případě, že nemají vyplněné parametry jiné KOU pro TIS je potřeba vyplnit u prvku všechny parametry ze záložky Obecné. Pokud má prvek již přiřazenou KOU pro TIS, pak se doplní jen parametry "- R" (růžově označené). 1 KOU pro všechny ocelové konstrukce v objektu.
|  |  |  | Typ karty - R - reference TIS | KOU_TYP KARTY_REF-R (REF) | Pokud je TIS_JE_OCEL Ano | Reference Typu karty Ocelové konstrukce | Předepsaný typ KOU Ocelové konstrukce = 159 | Typy karet | celé číslo | ano | Parametry pouze pro prvky v modelu, které mají nějakou nosnou část vyrobenou z oceli. V případě, že nemají vyplněné parametry jiné KOU pro TIS je potřeba vyplnit u prvku všechny parametry ze záložky Obecné. Pokud má prvek již přiřazenou KOU pro TIS, pak se doplní jen parametry "- R" (růžově označené). 1 KOU pro všechny ocelové konstrukce v objektu.
|  |  |  | Komponenta - R | KOU_KOMPONENTA-R (TE) | Pokud je TIS_JE_OCEL Ano | Druh ocelového nosného prvku | Ocelový nosník, Ocelové zábradlí, Ocelový poklop, Ocelový rošt apod. |  | text | ano | Parametry pouze pro prvky v modelu, které mají nějakou nosnou část vyrobenou z oceli. V případě, že nemají vyplněné parametry jiné KOU pro TIS je potřeba vyplnit u prvku všechny parametry ze záložky Obecné. Pokud má prvek již přiřazenou KOU pro TIS, pak se doplní jen parametry "- R" (růžově označené). 1 KOU pro všechny ocelové konstrukce v objektu.
|  |  |  | Pozice zařízení - R | TIS_TEID_8_ZARIZENI-R (TE) | Pokud je TIS_JE_OCEL Ano | Číslo pro skupinu prvků Ocelové konstrukce z TIS | 00020 |  | celé číslo | ano | Parametry pouze pro prvky v modelu, které mají nějakou nosnou část vyrobenou z oceli. V případě, že nemají vyplněné parametry jiné KOU pro TIS je potřeba vyplnit u prvku všechny parametry ze záložky Obecné. Pokud má prvek již přiřazenou KOU pro TIS, pak se doplní jen parametry "- R" (růžově označené). 1 KOU pro všechny ocelové konstrukce v objektu.Bude doplněn z TIS do BIM po vytvoření modelu od stupně PD DSPS - viz popis v dokumentu EIR.
|  |  |  | TEID - R | TIS_TEID-R (TE) | Pokud je TIS_JE_OCEL Ano | Unikátní označení elementu (skupiny elementů z KOU Ocelové konstrukce) PROPOJOVACÍ PARAMETR z TIS | 01HPKSCOV10000600300020 |  | text | ano | Parametry pouze pro prvky v modelu, které mají nějakou nosnou část vyrobenou z oceli. V případě, že nemají vyplněné parametry jiné KOU pro TIS je potřeba vyplnit u prvku všechny parametry ze záložky Obecné. Pokud má prvek již přiřazenou KOU pro TIS, pak se doplní jen parametry "- R" (růžově označené). 1 KOU pro všechny ocelové konstrukce v objektu. Bude doplněn z TIS do BIM po vytvoření modelu od stupně PD DSPS - viz popis v dokumentu EIR.
|  |  |  | Funkční skupina - R | TIS_TEID_7_SKUPINA-R (TE) | Pokud je TIS_JE_OCEL Ano | Funkční skupina přiřazená k Typu karty Ocelové konstrukce | Předepsaná hodnota pro KOU Ocelové konstrukce = Stavba | Funkční skupiny | text | ano | Parametry pouze pro prvky v modelu, které mají nějakou nosnou část vyrobenou z oceli. V případě, že nemají vyplněné parametry jiné KOU pro TIS je potřeba vyplnit u prvku všechny parametry ze záložky Obecné. Pokud má prvek již přiřazenou KOU pro TIS, pak se doplní jen parametry "- R" (růžově označené). 1 KOU pro všechny ocelové konstrukce v objektu.
|  |  |  | Funkční skupina - R - reference TIS | TIS_TEID_7_SKUPINA_REF-R (TE) | Pokud je TIS_JE_OCEL Ano | Reference přiřazené Funkční skupiny pro KOU Ocelové konstrukce | Předepsaná hodnota pro KOU Ocelové konstrukce = 003 | Funkční skupiny | celé číslo | ano | Parametry pouze pro prvky v modelu, které mají nějakou nosnou část vyrobenou z oceli. V případě, že nemají vyplněné parametry jiné KOU pro TIS je potřeba vyplnit u prvku všechny parametry ze záložky Obecné. Pokud má prvek již přiřazenou KOU pro TIS, pak se doplní jen parametry "- R" (růžově označené). 1 KOU pro všechny ocelové konstrukce v objektu.
VI_VZ | VÝMĚNÍK TEPLA_VZDUCHOVÁ CLONA
|  |  |  | TEID | TIS_TEID (TE) | Prvky s KOU v TIS - viz popis v dokumentu EIR. | Unikátní označení elementu PROPOJOVACÍ PARAMETR z TIS | 01HPVPVDJ10000806000010 |  | text | ano | Bude doplněn z TIS do BIM po vytvoření modelu od stupně PD DSPS - viz popis v dokumentu EIR.
|  |  |  | Provozovatel | TIS_TEID_1_PROVOZOVATEL (TE) | Prvky s KOU v TIS - viz popis v dokumentu EIR. | Předepsaný parametr. | Pražské vodovody a kanalizace, a.s. |  | text | ano | Povinný parametr
|  |  |  | Provozovatel - reference TIS | TIS_TEID_1_PROVOZOVATEL_REF (TE) | Prvky s KOU v TIS - viz popis v dokumentu EIR. | Předepsaný parametr. | 01 |  | celé číslo | ano | Povinný parametr
|  |  |  | Vlastník | TIS_TEID_2_VLASTNIK (TE) | Prvky s KOU v TIS - viz popis v dokumentu EIR. | Předepsaný parametr. | Hlavní město Praha |  | text | ano | Povinný parametr
|  |  |  | Vlastník - reference TIS | TIS_TEID_2_VLASTNIK_REF (TE) | Prvky s KOU v TIS - viz popis v dokumentu EIR. | Předepsaný parametr. | HP |  | text | ano | Povinný parametr
|  |  |  | Rozlišení média | TIS_TEID_3_MEDIUM (TE) | Prvky s KOU v TIS - viz popis v dokumentu EIR. | Předepsaný parametr. | Voda pitná |  | text | ano | Povinný parametr
|  |  |  | Rozlišení média - reference TIS | TIS_TEID_3_MEDIUM_REF (TE) | Prvky s KOU v TIS - viz popis v dokumentu EIR. | Předepsaný parametr. | VP |  | text | ano | Povinný parametr
|  |  |  | Typ objektu | TIS_TEID_4_OBJEKT (TE) | Prvky s KOU v TIS - viz popis v dokumentu EIR. | Předepsaný parametr. | Vodojem |  | text | ano | Povinný parametr
|  |  |  | Typ objektu - reference TIS | TIS_TEID_4_OBJEKT_REF (TE) | Prvky s KOU v TIS - viz popis v dokumentu EIR. | Předepsaný parametr. | VDJ |  | text | ano | Povinný parametr
|  |  |  | Obec | TIS_TEID_5_OBEC (TE) | Prvky s KOU v TIS - viz popis v dokumentu EIR. | Předepsaný parametr. | ČR |  | text | ano | Povinný parametr
|  |  |  | Obec - reference TIS | TIS_TEID_5_OBEC_REF (TE) | Prvky s KOU v TIS - viz popis v dokumentu EIR. | Předepsaný parametr. | 100 |  | celé číslo | ano | Povinný parametr
|  |  |  | Evidenční číslo | TIS_TEID_6_EVIDENCE (TE) | Prvky s KOU v TIS - viz popis v dokumentu EIR. | Předepsaný parametr. | Flora |  | text | ano | Povinný parametr
|  |  |  | Evidenční číslo - reference TIS | TIS_TEID_6_EVIDENCE_REF (TE) | Prvky s KOU v TIS - viz popis v dokumentu EIR. | Předepsaný parametr. | 008 |  | text | ano | Povinný parametr
|  |  |  | Funkční skupina | TIS_TEID_7_SKUPINA (TE) | Prvky s KOU v TIS - viz popis v dokumentu EIR. | Funkční skupina přiřazená podle Typu karty. | Měření a regulace | Funkční skupiny | text | ano | Povinný parametr
|  |  |  | Funkční skupina - reference TIS | TIS_TEID_7_SKUPINA_REF (TE) | Prvky s KOU v TIS - viz popis v dokumentu EIR. | Reference přiřazené Funkční skupiny | 60 | Funkční skupiny | celé číslo | ano | Povinný parametr
|  |  |  | Pozice zařízení | TIS_TEID_8_ZARIZENI (TE) | Prvky s KOU v TIS - viz popis v dokumentu EIR. | Číslo prvku z TIS | 00010 |  | celé číslo | ano | Bude doplněn z TIS do BIM po vytvoření modelu od stupně PD DSPS - viz popis v dokumentu EIR.
|  |  |  | Areál | KOU_AREAL (TE) | Prvky s KOU v TIS - viz popis v dokumentu EIR. | Název areálu. | Flora |  | text | ano
|  |  |  | Areál - reference TIS | KOU_AREAL_REF (TE) | Prvky s KOU v TIS - viz popis v dokumentu EIR. | Kód areálu. | FL |  | text | ano
|  |  |  | Budova | KOU_BUDOVA (TE) | Prvky s KOU v TIS - viz popis v dokumentu EIR. | Název budovy. | AB1 - Administrativní budova |  | text | ano
|  |  |  | Budova - reference TIS | KOU_BUDOVA_REF (TE) | Prvky s KOU v TIS - viz popis v dokumentu EIR. | Kód budovy. | FLA1 |  | text | ano
|  |  |  | Mistnost | KOU_MISTNOST (TE) | Prvky s KOU v TIS - viz popis v dokumentu EIR. | Název místnosti. | Strojovna | Místnosti | text | ano | pojmenovat místnost dle funkce
|  |  |  | Mistnost - reference TIS | KOU_MISTNOST_REF (TE) | Prvky s KOU v TIS - viz popis v dokumentu EIR. | Kód místnosti. | FLA1111 | Místnosti | text | ano | pokud není kód místnosti předepsán, pak kód místnosti doplnit ke kódu budovy, doplnění reference dle označení místností v BIM (lze písmena, číslice, znaky, není omezena délka)
|  |  |  | Typ karty | KOU_TYP KARTY (TE) | Prvky s KOU v TIS - viz popis v dokumentu EIR. | Typ karty | Čerpadlo | Typy karet | text | ano | Povinný parametr
|  |  |  | Typ karty - reference TIS | KOU_TYP KARTY_REF (REF) | Prvky s KOU v TIS - viz popis v dokumentu EIR. | Reference Typu karty | 19 | Typy karet | celé číslo | ano | Povinný parametr
|  |  |  | Výrobce | KOU_VYROBCE (TE) | Prvky s KOU v TIS - viz popis v dokumentu EIR. | Výrobce | KSB czech s.r.o. | Výrobci TIS | text | ano | od stupně PD DSPS
|  |  |  | Výrobce - reference TIS | KOU_VYROBCE_REF (REF) | Prvky s KOU v TIS - viz popis v dokumentu EIR. | Reference výrobce. | 23 | Výrobci TIS | celé číslo | ano | od stupně PD DSPS
|  |  |  | Stav | KOU_STAV (TE) | Prvky s KOU v TIS - viz popis v dokumentu EIR. | Stav zařízení. | V provozu | Stav - číselník | text | ano | nepovinné
|  |  |  | Stav - reference TIS | KOU_STAV_REF (REF) | Prvky s KOU v TIS - viz popis v dokumentu EIR. | Reference stavu. | 01 | Stav - číselník | celé číslo | ano | nepovinné
|  |  |  | Výrobní číslo | KOU_VYROBNI CISLO (TE) | Prvky s KOU v TIS - viz popis v dokumentu EIR. | Výrobní číslo | 50016613400200001 |  | text | ano | od stupně PD DSPS
|  |  |  | Životnost | KOU_ZIVOTNOST (TE) | Prvky s KOU v TIS - viz popis v dokumentu EIR. | Jaká je životnost zařízení. | 5 |  | celé číslo | ano | v letech (od stupně PD DSPS)
|  |  |  | Poslední stavba | KOU_CISLO STAVBY (TE) | Prvky s KOU v TIS - viz popis v dokumentu EIR. | Číslo stavby | 5031-01 |  | text | ano | Povinný parametr
|  |  |  | Název - TIS | KOU_AKCE (TE) | Prvky s KOU v TIS - viz popis v dokumentu EIR. | Název akce | Rekonstrukce ČS Laurová |  | text | ano | nepovinné
|  |  |  | Identifikační číslo | KOU_IC (TE) | Prvky s KOU v TIS - viz popis v dokumentu EIR. | Identifikační číslo | M1 |  | text | ano | nepovinné
|  |  |  | Počáteční datum pro servis | KOU_SERVIS START (TE) | Prvky s KOU v TIS - viz popis v dokumentu EIR. | Počáteční datum pro servis | 03.07.2020 |  | text | ano | ve formátu "rok" (od stupně PD DSPS)
|  |  |  | Poznámka | KOU_POZNAMKA (TE) | Prvky s KOU v TIS - viz popis v dokumentu EIR. |  |  |  | text | ano
|  |  |  | Rok uvedení do provozu | KOU_PROVOZ START (TE) | Prvky s KOU v TIS - viz popis v dokumentu EIR. | Rok uvedení do provozu | 2014 |  | celé číslo | ano | ve formátu "rok" (od stupně PD DSPS)
|  |  |  | Rok výroby | KOU_ROK VYROBY (TE) | Prvky s KOU v TIS - viz popis v dokumentu EIR. | Rok výroby | 2014 |  | celé číslo | ano | ve formátu "rok" (od stupně PD DSPS)
|  |  |  | Technický popis | Popis | Prvky s KOU v TIS - viz popis v dokumentu EIR. |  |  |  | text | ano
|  |  |  | Typové označení výrobce | KOU_MODEL (TE) | Prvky s KOU v TIS - viz popis v dokumentu EIR. | Model výrobku | Etaline R GCN 250-200 |  | text | ano | od stupně PD DSPS
|  |  |  | Datum přejímky | UDA_PREJIMKA (TE) | Prvky s KOU v TIS - viz popis v dokumentu EIR. | Datum přejímky | 03.07.2020 |  | text | ano | nepovinné - formát "den.měsíc.rok"
|  |  |  | Datum kolaudace | UDA_KOLAUDACE (TE) | Prvky s KOU v TIS - viz popis v dokumentu EIR. | Datum kolaudace | 03.07.2020 |  | text | ano | nepovinné - formát "den.měsíc.rok"
|  |  |  | Datum ukončení záruky | UDA_ZARUKA END (TE) | Prvky s KOU v TIS - viz popis v dokumentu EIR. | Datum ukončení záruky | 03.07.2020 |  | text | ano | nepovinné - formát "den.měsíc.rok"
|  |  |  | Inventární číslo PVS | UDA_IC PVS (TE) | Prvky s KOU v TIS - viz popis v dokumentu EIR. | 45T9887555/5 |  |  | text | ano | nepovinné - inventární číslo unikátní ke každému zařízení , může být známé u rekonstrukcí
|  |  |  | Jmenovitý tepelný výkon TV | TIS_TEP VYKON TV (TE) |  | Jmenovitý tepelný výkon TV |  | kW | ano | kW | Hodnoty v modelu uvádět v předepsaných jednotkách pro BIM
|  |  |  | Pracovní tlak TV | TIS_PRAC TLAK TV (TE) |  | Pracovní tlak TV |  | MPa | ano | MPa | Hodnoty v modelu uvádět v předepsaných jednotkách pro BIM
|  |  |  | Pracovní tlak TUV | TIS_PRAC TLAK TUV (TE) |  | Pracovní tlak TUV |  | MPa | ano | MPa | Hodnoty v modelu uvádět v předepsaných jednotkách pro BIM
|  |  |  | Jmenovitý tepelný výkon TUV | TIS_TEP VYKON TUV (TE) |  | Jmenovitý tepelný výkon TUV |  | kW | ano | kW | Hodnoty v modelu uvádět v předepsaných jednotkách pro BIM
|  |  |  | Pracovní teplota TV (max/min) | TIS_PRAC TEPLOTA TV (TE) |  | Maximální a minimální pracovní teplota TV |  | °C | ano | °C | Hodnoty v modelu uvádět v předepsaných jednotkách pro BIM
|  |  |  | Pracovní teplota TUV (max/min) | TIS_PRAC TEPLOTA TUV (TE) |  | Maximální a minimální pracovní teplota TUV |  | °C | ano | °C | Hodnoty v modelu uvádět v předepsaných jednotkách pro BIM
|  |  |  | Teplonosná látka | BIM_TEPLONOSNA LATKA (BIM) |  | Typ média. |  | text
|  |  |  | Délka | BIM_DELKA (BIM) |  | Číselná hodnota délky udávaná v mm. |  | mm
|  |  |  | Šířka | BIM_SIRKA (BIM) |  | Číselná hodnota šířky prvku uvedená v mm. |  | mm
|  |  |  | Výška | BIM_VYSKA (BIM) |  | Číselná hodnota výšky prvku udávaná v mm. |  | mm
|  |  |  | Hmotnost | BIM_HMOTNOST (BIM) |  | [kg] Číselná hodnota udávaná v kg (ČISTÁ) |  | kg
VI |  | Výměník
01 |  |  | Deskový
02 |  |  | Deskový rozebiratelný
03 |  |  | Deskový pájený
04 |  |  | Trubkový
VZ |  | Vzduchová clona
01
02
03
PO_TA | TECH ROZVOD - POTRUBÍ
|  |  |  | TEID | TIS_TEID (TE) | Prvky s KOU v TIS - viz popis v dokumentu EIR. | Unikátní označení elementu PROPOJOVACÍ PARAMETR z TIS | 01HPVPVDJ10000806000010 |  | text | ano | Bude doplněn z TIS do BIM po vytvoření modelu od stupně PD DSPS - viz popis v dokumentu EIR.
|  |  |  | Provozovatel | TIS_TEID_1_PROVOZOVATEL (TE) | Prvky s KOU v TIS - viz popis v dokumentu EIR. | Předepsaný parametr. | Pražské vodovody a kanalizace, a.s. |  | text | ano | Povinný parametr
|  |  |  | Provozovatel - reference TIS | TIS_TEID_1_PROVOZOVATEL_REF (TE) | Prvky s KOU v TIS - viz popis v dokumentu EIR. | Předepsaný parametr. | 01 |  | celé číslo | ano | Povinný parametr
|  |  |  | Vlastník | TIS_TEID_2_VLASTNIK (TE) | Prvky s KOU v TIS - viz popis v dokumentu EIR. | Předepsaný parametr. | Hlavní město Praha |  | text | ano | Povinný parametr
|  |  |  | Vlastník - reference TIS | TIS_TEID_2_VLASTNIK_REF (TE) | Prvky s KOU v TIS - viz popis v dokumentu EIR. | Předepsaný parametr. | HP |  | text | ano | Povinný parametr
|  |  |  | Rozlišení média | TIS_TEID_3_MEDIUM (TE) | Prvky s KOU v TIS - viz popis v dokumentu EIR. | Předepsaný parametr. | Voda pitná |  | text | ano | Povinný parametr
|  |  |  | Rozlišení média - reference TIS | TIS_TEID_3_MEDIUM_REF (TE) | Prvky s KOU v TIS - viz popis v dokumentu EIR. | Předepsaný parametr. | VP |  | text | ano | Povinný parametr
|  |  |  | Typ objektu | TIS_TEID_4_OBJEKT (TE) | Prvky s KOU v TIS - viz popis v dokumentu EIR. | Předepsaný parametr. | Vodojem |  | text | ano | Povinný parametr
|  |  |  | Typ objektu - reference TIS | TIS_TEID_4_OBJEKT_REF (TE) | Prvky s KOU v TIS - viz popis v dokumentu EIR. | Předepsaný parametr. | VDJ |  | text | ano | Povinný parametr
|  |  |  | Obec | TIS_TEID_5_OBEC (TE) | Prvky s KOU v TIS - viz popis v dokumentu EIR. | Předepsaný parametr. | ČR |  | text | ano | Povinný parametr
|  |  |  | Obec - reference TIS | TIS_TEID_5_OBEC_REF (TE) | Prvky s KOU v TIS - viz popis v dokumentu EIR. | Předepsaný parametr. | 100 |  | celé číslo | ano | Povinný parametr
|  |  |  | Evidenční číslo | TIS_TEID_6_EVIDENCE (TE) | Prvky s KOU v TIS - viz popis v dokumentu EIR. | Předepsaný parametr. | Flora |  | text | ano | Povinný parametr
|  |  |  | Evidenční číslo - reference TIS | TIS_TEID_6_EVIDENCE_REF (TE) | Prvky s KOU v TIS - viz popis v dokumentu EIR. | Předepsaný parametr. | 008 |  | text | ano | Povinný parametr
|  |  |  | Funkční skupina | TIS_TEID_7_SKUPINA (TE) | Prvky s KOU v TIS - viz popis v dokumentu EIR. | Funkční skupina přiřazená podle Typu karty. | Měření a regulace | Funkční skupiny | text | ano | Povinný parametr
|  |  |  | Funkční skupina - reference TIS | TIS_TEID_7_SKUPINA_REF (TE) | Prvky s KOU v TIS - viz popis v dokumentu EIR. | Reference přiřazené Funkční skupiny | 60 | Funkční skupiny | celé číslo | ano | Povinný parametr
|  |  |  | Pozice zařízení | TIS_TEID_8_ZARIZENI (TE) | Prvky s KOU v TIS - viz popis v dokumentu EIR. | Číslo prvku z TIS | 00010 |  | celé číslo | ano | Bude doplněn z TIS do BIM po vytvoření modelu od stupně PD DSPS - viz popis v dokumentu EIR.
|  |  |  | Areál | KOU_AREAL (TE) | Prvky s KOU v TIS - viz popis v dokumentu EIR. | Název areálu. | Flora |  | text | ano
|  |  |  | Areál - reference TIS | KOU_AREAL_REF (TE) | Prvky s KOU v TIS - viz popis v dokumentu EIR. | Kód areálu. | FL |  | text | ano
|  |  |  | Budova | KOU_BUDOVA (TE) | Prvky s KOU v TIS - viz popis v dokumentu EIR. | Název budovy. | AB1 - Administrativní budova |  | text | ano
|  |  |  | Budova - reference TIS | KOU_BUDOVA_REF (TE) | Prvky s KOU v TIS - viz popis v dokumentu EIR. | Kód budovy. | FLA1 |  | text | ano
|  |  |  | Mistnost | KOU_MISTNOST (TE) | Prvky s KOU v TIS - viz popis v dokumentu EIR. | Název místnosti. | Strojovna | Místnosti | text | ano | pojmenovat místnost dle funkce
|  |  |  | Mistnost - reference TIS | KOU_MISTNOST_REF (TE) | Prvky s KOU v TIS - viz popis v dokumentu EIR. | Kód místnosti. | FLA1111 | Místnosti | text | ano | pokud není kód místnosti předepsán, pak kód místnosti doplnit ke kódu budovy, doplnění reference dle označení místností v BIM (lze písmena, číslice, znaky, není omezena délka)
|  |  |  | Typ karty | KOU_TYP KARTY (TE) | Prvky s KOU v TIS - viz popis v dokumentu EIR. | Typ karty | Čerpadlo | Typy karet | text | ano | Povinný parametr
|  |  |  | Typ karty - reference TIS | KOU_TYP KARTY_REF (REF) | Prvky s KOU v TIS - viz popis v dokumentu EIR. | Reference Typu karty | 19 | Typy karet | celé číslo | ano | Povinný parametr
|  |  |  | Výrobce | KOU_VYROBCE (TE) | Prvky s KOU v TIS - viz popis v dokumentu EIR. | Výrobce | KSB czech s.r.o. | Výrobci TIS | text | ano | od stupně PD DSPS
|  |  |  | Výrobce - reference TIS | KOU_VYROBCE_REF (REF) | Prvky s KOU v TIS - viz popis v dokumentu EIR. | Reference výrobce. | 23 | Výrobci TIS | celé číslo | ano | od stupně PD DSPS
|  |  |  | Stav | KOU_STAV (TE) | Prvky s KOU v TIS - viz popis v dokumentu EIR. | Stav zařízení. | V provozu | Stav - číselník | text | ano | nepovinné
|  |  |  | Stav - reference TIS | KOU_STAV_REF (REF) | Prvky s KOU v TIS - viz popis v dokumentu EIR. | Reference stavu. | 01 | Stav - číselník | celé číslo | ano | nepovinné
|  |  |  | Výrobní číslo | KOU_VYROBNI CISLO (TE) | Prvky s KOU v TIS - viz popis v dokumentu EIR. | Výrobní číslo | 50016613400200001 |  | text | ano | od stupně PD DSPS
|  |  |  | Životnost | KOU_ZIVOTNOST (TE) | Prvky s KOU v TIS - viz popis v dokumentu EIR. | Jaká je životnost zařízení. | 5 |  | celé číslo | ano | v letech (od stupně PD DSPS)
|  |  |  | Poslední stavba | KOU_CISLO STAVBY (TE) | Prvky s KOU v TIS - viz popis v dokumentu EIR. | Číslo stavby | 5031-01 |  | text | ano | Povinný parametr
|  |  |  | Název - TIS | KOU_AKCE (TE) | Prvky s KOU v TIS - viz popis v dokumentu EIR. | Název akce | Rekonstrukce ČS Laurová |  | text | ano | nepovinné
|  |  |  | Identifikační číslo | KOU_IC (TE) | Prvky s KOU v TIS - viz popis v dokumentu EIR. | Identifikační číslo | M1 |  | text | ano | nepovinné
|  |  |  | Počáteční datum pro servis | KOU_SERVIS START (TE) | Prvky s KOU v TIS - viz popis v dokumentu EIR. | Počáteční datum pro servis | 03.07.2020 |  | text | ano | ve formátu "rok" (od stupně PD DSPS)
|  |  |  | Poznámka | KOU_POZNAMKA (TE) | Prvky s KOU v TIS - viz popis v dokumentu EIR. |  |  |  | text | ano
|  |  |  | Rok uvedení do provozu | KOU_PROVOZ START (TE) | Prvky s KOU v TIS - viz popis v dokumentu EIR. | Rok uvedení do provozu | 2014 |  | celé číslo | ano | ve formátu "rok" (od stupně PD DSPS)
|  |  |  | Rok výroby | KOU_ROK VYROBY (TE) | Prvky s KOU v TIS - viz popis v dokumentu EIR. | Rok výroby | 2014 |  | celé číslo | ano | ve formátu "rok" (od stupně PD DSPS)
|  |  |  | Technický popis | Popis | Prvky s KOU v TIS - viz popis v dokumentu EIR. |  |  |  | text | ano
|  |  |  | Typové označení výrobce | KOU_MODEL (TE) | Prvky s KOU v TIS - viz popis v dokumentu EIR. | Model výrobku | Etaline R GCN 250-200 |  | text | ano | od stupně PD DSPS
|  |  |  | Datum přejímky | UDA_PREJIMKA (TE) | Prvky s KOU v TIS - viz popis v dokumentu EIR. | Datum přejímky | 03.07.2020 |  | text | ano | nepovinné - formát "den.měsíc.rok"
|  |  |  | Datum kolaudace | UDA_KOLAUDACE (TE) | Prvky s KOU v TIS - viz popis v dokumentu EIR. | Datum kolaudace | 03.07.2020 |  | text | ano | nepovinné - formát "den.měsíc.rok"
|  |  |  | Datum ukončení záruky | UDA_ZARUKA END (TE) | Prvky s KOU v TIS - viz popis v dokumentu EIR. | Datum ukončení záruky | 03.07.2020 |  | text | ano | nepovinné - formát "den.měsíc.rok"
|  |  |  | Inventární číslo PVS | UDA_IC PVS (TE) | Prvky s KOU v TIS - viz popis v dokumentu EIR. | 45T9887555/5 |  |  | text | ano | nepovinné - inventární číslo unikátní ke každému zařízení , může být známé u rekonstrukcí
|  |  |  | Médium | TIS_MEDIUM (TE) |  | Protékané médium | Médium | text | ano
|  |  |  | Médium - reference TIS | TIS_MEDIUM_REF (REF) |  | Reference média | Médium | celé číslo | ano
|  |  |  | Typ | TIS_TYP (TE) |  | Typ potrubí | Typ armatury | text | ano
|  |  |  | Typ - reference TIS | TIS_TYP_REF (REF) |  | Reference typu potrubí | Typ armatury | celé číslo | ano
|  |  |  | Profil (DN) | TIS_DN (TE) |  | Průměr potrubí | Profil (DN) + C_PROFIL | text | ano
|  |  |  | Profil (DN) - reference TIS | TIS_DN_REF (REF) |  | Reference průměru potrubí | Profil (DN) + C_PROFIL | celé číslo | ano
|  |  |  | Délka | TIS_DELKA (TE) |  | Délka úseku |  | mm | ano | m | Hodnoty v modelu uvádět v předepsaných jednotkách pro BIM
|  |  |  | Materiál | TIS_MATERIAL (TE) |  | Materiál potrubí | C_MATERIAL | text | ano
|  |  |  | Materiál - reference TIS | TIS_MATERIAL_REF (REF) |  | Reference materiálu potrubí | C_MATERIAL | celé číslo | ano
|  |  |  | Tlaková třída | TIS_PN (TE) |  | Tlaková třída potrubí | Tlaková třída PN + C_JM_TLAK | text | ano
|  |  |  | Tlaková třída - reference TIS | TIS_PN_REF (REF) |  | Reference tlakové třídy | Tlaková třída PN + C_JM_TLAK | celé číslo | ano
|  |  |  | Uložení | TIS_ULOZENI (TE) |  | Místo, kde je uložení potrubí. | Uložení + C_TYPULOZENI + C_TYPULOZENI_KAN | text | ano
|  |  |  | Uložení - reference TIS | TIS_ULOZENI_REF (REF) |  | Reference místa, kde je uloženo potrubí | Uložení + C_TYPULOZENI + C_TYPULOZENI_KAN | celé číslo | ano
|  |  |  | Typ spoje trub v úseku | TIS_TYP SPOJE (TE) |  | Způsob spojování trub | Typ spoje trub v úseku | text | ano
|  |  |  | Typ spoje trub v úseku - reference TIS | TIS_TYP SPOJE_REF (REF) |  | Reference způsobu spojování trub | Typ spoje trub v úseku | celé číslo | ano
|  |  |  | Vnější úprava povrchu | TIS_POVRCH VNEJSI (TE) |  | Způsob vnější ochrany | C_UPRAVA_VNE | text | ano
|  |  |  | Vnější úprava povrchu - reference TIS | TIS_POVRCH VNEJSI_REF (REF) |  | Reference způsobu vnější ochrany | C_UPRAVA_VNE | celé číslo | ano
|  |  |  | Vnitřní úprava povrchu | TIS_POVRCH VNITRNI (TE) |  | Způsob vnitřní ochrany | C_UPRAVA_VNI | text | ano
|  |  |  | Vnitřní úprava povrchu - reference TIS | TIS_POVRCH VNITRNI_REF (REF) |  | Reference způsobu vnitřní ochrany | C_UPRAVA_VNI | celé číslo | ano
|  |  |  | Tlak | TIS_TLAK (TE) |  | Max. provozní tlak |  | MPa | ano | kPa | Hodnoty v modelu uvádět v předepsaných jednotkách pro BIM
|  |  |  | Tloušťka stěny potrubí | BIM_TL STENY POTRUBI (BIM) |  | Tloušťka stěny potrubí |  | mm
|  |  |  | Teplonosná látka | BIM_TEPLONOSNA LATKA (BIM) |  | Typ média. |  | text
|  |  |  | Třída reakce na oheň | BIM_TRIDA REAKCE NA OHEN (BIM) |  | Třída reakce na oheň. |  | text
|  |  |  | Hmotnost | BIM_HMOTNOST (BIM) |  | [kg] Číselná hodnota udávaná v kg (ČISTÁ) |  | kg
|  |  |  | Izolace | BIM_IZOLACE (BIM) |  | Je izolováno? |  | Ano/Ne
PO |  | Potrubí
01 |  |  | Plastové
02 |  |  | Pozinkované
TA |  | Tvarovka potrubí
01 |  |  | Plastové
03 |  |  | Nerezové
04 |  |  | Polypropylenové
09
VE | TECH ROZVOD - VENTIL
|  |  |  | TEID | TIS_TEID (TE) | Prvky s KOU v TIS - viz popis v dokumentu EIR. | Unikátní označení elementu PROPOJOVACÍ PARAMETR z TIS | 01HPVPVDJ10000806000010 |  | text | ano | Bude doplněn z TIS do BIM po vytvoření modelu od stupně PD DSPS - viz popis v dokumentu EIR.
|  |  |  | Provozovatel | TIS_TEID_1_PROVOZOVATEL (TE) | Prvky s KOU v TIS - viz popis v dokumentu EIR. | Předepsaný parametr. | Pražské vodovody a kanalizace, a.s. |  | text | ano | Povinný parametr
|  |  |  | Provozovatel - reference TIS | TIS_TEID_1_PROVOZOVATEL_REF (TE) | Prvky s KOU v TIS - viz popis v dokumentu EIR. | Předepsaný parametr. | 01 |  | celé číslo | ano | Povinný parametr
|  |  |  | Vlastník | TIS_TEID_2_VLASTNIK (TE) | Prvky s KOU v TIS - viz popis v dokumentu EIR. | Předepsaný parametr. | Hlavní město Praha |  | text | ano | Povinný parametr
|  |  |  | Vlastník - reference TIS | TIS_TEID_2_VLASTNIK_REF (TE) | Prvky s KOU v TIS - viz popis v dokumentu EIR. | Předepsaný parametr. | HP |  | text | ano | Povinný parametr
|  |  |  | Rozlišení média | TIS_TEID_3_MEDIUM (TE) | Prvky s KOU v TIS - viz popis v dokumentu EIR. | Předepsaný parametr. | Voda pitná |  | text | ano | Povinný parametr
|  |  |  | Rozlišení média - reference TIS | TIS_TEID_3_MEDIUM_REF (TE) | Prvky s KOU v TIS - viz popis v dokumentu EIR. | Předepsaný parametr. | VP |  | text | ano | Povinný parametr
|  |  |  | Typ objektu | TIS_TEID_4_OBJEKT (TE) | Prvky s KOU v TIS - viz popis v dokumentu EIR. | Předepsaný parametr. | Vodojem |  | text | ano | Povinný parametr
|  |  |  | Typ objektu - reference TIS | TIS_TEID_4_OBJEKT_REF (TE) | Prvky s KOU v TIS - viz popis v dokumentu EIR. | Předepsaný parametr. | VDJ |  | text | ano | Povinný parametr
|  |  |  | Obec | TIS_TEID_5_OBEC (TE) | Prvky s KOU v TIS - viz popis v dokumentu EIR. | Předepsaný parametr. | ČR |  | text | ano | Povinný parametr
|  |  |  | Obec - reference TIS | TIS_TEID_5_OBEC_REF (TE) | Prvky s KOU v TIS - viz popis v dokumentu EIR. | Předepsaný parametr. | 100 |  | celé číslo | ano | Povinný parametr
|  |  |  | Evidenční číslo | TIS_TEID_6_EVIDENCE (TE) | Prvky s KOU v TIS - viz popis v dokumentu EIR. | Předepsaný parametr. | Flora |  | text | ano | Povinný parametr
|  |  |  | Evidenční číslo - reference TIS | TIS_TEID_6_EVIDENCE_REF (TE) | Prvky s KOU v TIS - viz popis v dokumentu EIR. | Předepsaný parametr. | 008 |  | text | ano | Povinný parametr
|  |  |  | Funkční skupina | TIS_TEID_7_SKUPINA (TE) | Prvky s KOU v TIS - viz popis v dokumentu EIR. | Funkční skupina přiřazená podle Typu karty. | Měření a regulace | Funkční skupiny | text | ano | Povinný parametr
|  |  |  | Funkční skupina - reference TIS | TIS_TEID_7_SKUPINA_REF (TE) | Prvky s KOU v TIS - viz popis v dokumentu EIR. | Reference přiřazené Funkční skupiny | 60 | Funkční skupiny | celé číslo | ano | Povinný parametr
|  |  |  | Pozice zařízení | TIS_TEID_8_ZARIZENI (TE) | Prvky s KOU v TIS - viz popis v dokumentu EIR. | Číslo prvku z TIS | 00010 |  | celé číslo | ano | Bude doplněn z TIS do BIM po vytvoření modelu od stupně PD DSPS - viz popis v dokumentu EIR.
|  |  |  | Areál | KOU_AREAL (TE) | Prvky s KOU v TIS - viz popis v dokumentu EIR. | Název areálu. | Flora |  | text | ano
|  |  |  | Areál - reference TIS | KOU_AREAL_REF (TE) | Prvky s KOU v TIS - viz popis v dokumentu EIR. | Kód areálu. | FL |  | text | ano
|  |  |  | Budova | KOU_BUDOVA (TE) | Prvky s KOU v TIS - viz popis v dokumentu EIR. | Název budovy. | AB1 - Administrativní budova |  | text | ano
|  |  |  | Budova - reference TIS | KOU_BUDOVA_REF (TE) | Prvky s KOU v TIS - viz popis v dokumentu EIR. | Kód budovy. | FLA1 |  | text | ano
|  |  |  | Mistnost | KOU_MISTNOST (TE) | Prvky s KOU v TIS - viz popis v dokumentu EIR. | Název místnosti. | Strojovna | Místnosti | text | ano | pojmenovat místnost dle funkce
|  |  |  | Mistnost - reference TIS | KOU_MISTNOST_REF (TE) | Prvky s KOU v TIS - viz popis v dokumentu EIR. | Kód místnosti. | FLA1111 | Místnosti | text | ano | pokud není kód místnosti předepsán, pak kód místnosti doplnit ke kódu budovy, doplnění reference dle označení místností v BIM (lze písmena, číslice, znaky, není omezena délka)
|  |  |  | Typ karty | KOU_TYP KARTY (TE) | Prvky s KOU v TIS - viz popis v dokumentu EIR. | Typ karty | Čerpadlo | Typy karet | text | ano | Povinný parametr
|  |  |  | Typ karty - reference TIS | KOU_TYP KARTY_REF (REF) | Prvky s KOU v TIS - viz popis v dokumentu EIR. | Reference Typu karty | 19 | Typy karet | celé číslo | ano | Povinný parametr
|  |  |  | Výrobce | KOU_VYROBCE (TE) | Prvky s KOU v TIS - viz popis v dokumentu EIR. | Výrobce | KSB czech s.r.o. | Výrobci TIS | text | ano | od stupně PD DSPS
|  |  |  | Výrobce - reference TIS | KOU_VYROBCE_REF (REF) | Prvky s KOU v TIS - viz popis v dokumentu EIR. | Reference výrobce. | 23 | Výrobci TIS | celé číslo | ano | od stupně PD DSPS
|  |  |  | Stav | KOU_STAV (TE) | Prvky s KOU v TIS - viz popis v dokumentu EIR. | Stav zařízení. | V provozu | Stav - číselník | text | ano | nepovinné
|  |  |  | Stav - reference TIS | KOU_STAV_REF (REF) | Prvky s KOU v TIS - viz popis v dokumentu EIR. | Reference stavu. | 01 | Stav - číselník | celé číslo | ano | nepovinné
|  |  |  | Výrobní číslo | KOU_VYROBNI CISLO (TE) | Prvky s KOU v TIS - viz popis v dokumentu EIR. | Výrobní číslo | 50016613400200001 |  | text | ano | od stupně PD DSPS
|  |  |  | Životnost | KOU_ZIVOTNOST (TE) | Prvky s KOU v TIS - viz popis v dokumentu EIR. | Jaká je životnost zařízení. | 5 |  | celé číslo | ano | v letech (od stupně PD DSPS)
|  |  |  | Poslední stavba | KOU_CISLO STAVBY (TE) | Prvky s KOU v TIS - viz popis v dokumentu EIR. | Číslo stavby | 5031-01 |  | text | ano | Povinný parametr
|  |  |  | Název - TIS | KOU_AKCE (TE) | Prvky s KOU v TIS - viz popis v dokumentu EIR. | Název akce | Rekonstrukce ČS Laurová |  | text | ano | nepovinné
|  |  |  | Identifikační číslo | KOU_IC (TE) | Prvky s KOU v TIS - viz popis v dokumentu EIR. | Identifikační číslo | M1 |  | text | ano | nepovinné
|  |  |  | Počáteční datum pro servis | KOU_SERVIS START (TE) | Prvky s KOU v TIS - viz popis v dokumentu EIR. | Počáteční datum pro servis | 03.07.2020 |  | text | ano | ve formátu "rok" (od stupně PD DSPS)
|  |  |  | Poznámka | KOU_POZNAMKA (TE) | Prvky s KOU v TIS - viz popis v dokumentu EIR. |  |  |  | text | ano
|  |  |  | Rok uvedení do provozu | KOU_PROVOZ START (TE) | Prvky s KOU v TIS - viz popis v dokumentu EIR. | Rok uvedení do provozu | 2014 |  | celé číslo | ano | ve formátu "rok" (od stupně PD DSPS)
|  |  |  | Rok výroby | KOU_ROK VYROBY (TE) | Prvky s KOU v TIS - viz popis v dokumentu EIR. | Rok výroby | 2014 |  | celé číslo | ano | ve formátu "rok" (od stupně PD DSPS)
|  |  |  | Technický popis | Popis | Prvky s KOU v TIS - viz popis v dokumentu EIR. |  |  |  | text | ano
|  |  |  | Typové označení výrobce | KOU_MODEL (TE) | Prvky s KOU v TIS - viz popis v dokumentu EIR. | Model výrobku | Etaline R GCN 250-200 |  | text | ano | od stupně PD DSPS
|  |  |  | Datum přejímky | UDA_PREJIMKA (TE) | Prvky s KOU v TIS - viz popis v dokumentu EIR. | Datum přejímky | 03.07.2020 |  | text | ano | nepovinné - formát "den.měsíc.rok"
|  |  |  | Datum kolaudace | UDA_KOLAUDACE (TE) | Prvky s KOU v TIS - viz popis v dokumentu EIR. | Datum kolaudace | 03.07.2020 |  | text | ano | nepovinné - formát "den.měsíc.rok"
|  |  |  | Datum ukončení záruky | UDA_ZARUKA END (TE) | Prvky s KOU v TIS - viz popis v dokumentu EIR. | Datum ukončení záruky | 03.07.2020 |  | text | ano | nepovinné - formát "den.měsíc.rok"
|  |  |  | Inventární číslo PVS | UDA_IC PVS (TE) | Prvky s KOU v TIS - viz popis v dokumentu EIR. | 45T9887555/5 |  |  | text | ano | nepovinné - inventární číslo unikátní ke každému zařízení , může být známé u rekonstrukcí
|  |  |  | Médium | TIS_MEDIUM (TE) |  | Protékané médium | Médium | text | ano
|  |  |  | Médium - reference TIS | TIS_MEDIUM_REF (REF) |  | Reference média | Médium | celé číslo | ano
|  |  |  | Funkce ventilu | TIS_FUNKCE (TE) |  | Funkce ventilu | Funkce ventilu | text | ano
|  |  |  | Funkce ventilu - reference TIS | TIS_FUNKCE_REF (REF) |  | Reference funkce ventilu | Funkce ventilu | celé číslo | ano
|  |  |  | Konstrukční typ ventilu | TIS_TYP (TE) |  | Princip ventilu | C_VENTILTYP_T + Typ ventilu | text | ano
|  |  |  | Konstrukční typ ventilu - reference TIS | TIS_TYP_REF (REF) |  | Reference principu ventilu | C_VENTILTYP_T + Typ ventilu | celé číslo | ano
|  |  |  | Profil (DN) | TIS_PROFIL (TE) |  | Průměr napojovacího potrubí | Profil (DN) + C_PROFIL | text | ano
|  |  |  | Profil (DN) - reference TIS | TIS_PROFIL _REF (REF) |  | Reference profilu | Profil (DN) + C_PROFIL | celé číslo | ano
|  |  |  | Stavební délka | TIS_DELKA (TE) |  | Stavební délka prvku |  | mm | ano | mm | Hodnoty v modelu uvádět v předepsaných jednotkách pro BIM
|  |  |  | Materiál | TIS_MATERIAL (TE) |  | Materiál prvku | C_MATERIAL | text | ano
|  |  |  | Materiál - reference TIS | TIS_MATERIAL_REF (REF) |  | Reference materiálu prvku | C_MATERIAL | celé číslo | ano
|  |  |  | Tlaková třída | TIS_PN (TE) |  | Tlaková třída prvku | Tlaková třída PN + C_JM_TLAK | text | ano
|  |  |  | Tlaková třída - reference TIS | TIS_PN_REF (REF) |  | Reference tlakové třídy | Tlaková třída PN + C_JM_TLAK | celé číslo | ano
|  |  |  | Uložení | TIS_ULOZENI (TE) |  | Místo, kde je uložení potrubí. | Uložení + C_TYPULOZENI + C_TYPULOZENI_KAN | text | ano
|  |  |  | Uložení - reference TIS | TIS_ULOZENI_REF (REF) |  | Refrence místa, kde je uložení potrubí. | Uložení + C_TYPULOZENI + C_TYPULOZENI_KAN | celé číslo | ano
|  |  |  | Ovládání | TIS_OVLADANI (TE) |  | Způsob manipulace s prvkem | Ovládání uzávěru | text | ano
|  |  |  | Ovládání - reference TIS | TIS_OVLADANI_REF (REF) |  | Reference manipulace | Ovládání uzávěru | celé číslo | ano
|  |  |  | Vstupní tlak | TIS_VSTUP TLAK (TE) |  | Vstupní tlak |  | MPa | ano | kPa | Hodnoty v modelu uvádět v předepsaných jednotkách pro BIM
|  |  |  | Výstupní tlak | TIS_VYSTUP TLAK (TE) |  | Výstupní tlak |  | MPa | ano | kPa | Hodnoty v modelu uvádět v předepsaných jednotkách pro BIM
|  |  |  | Šířka | BIM_SIRKA (BIM) |  | Číselná hodnota šířky prvku uvedená v mm. |  | mm
|  |  |  | Výška | BIM_VYSKA (BIM) |  | Číselná hodnota výšky prvku udávaná v mm. |  | mm
|  |  |  | Hmotnost | BIM_HMOTNOST (BIM) |  | [kg] Číselná hodnota udávaná v kg (ČISTÁ) |  | kg
OT | Radiátor
|  |  |  | Výška | BIM_VYSKA (BIM) |  | Číselná hodnota výšky prvku udávaná v mm. |  | mm
|  |  |  | Šířka | BIM_SIRKA (BIM) |  | Číselná hodnota šířky prvku uvedená v mm. |  | mm
|  |  |  | Délka | BIM_DELKA (BIM) |  | Číselná hodnota délky udávaná v mm. |  | mm
|  |  |  | Jmenovitý výkon | BIM_VYKON (BIM) |  | Výkon otopného tělesa. |  | kW
|  |  |  | Teplonosná látka | BIM_TYP MEDIA (BIM) |  | Médium |  | text
01 |  |  | Deskové
02 |  |  | Trubkové
03 |  |  | Článkové
OT06 | Přímotop
|  |  |  | Výška | BIM_VYSKA (BIM) |  | Číselná hodnota výšky prvku udávaná v mm. |  | mm
|  |  |  | Šířka | BIM_SIRKA (BIM) |  | Číselná hodnota šířky prvku uvedená v mm. |  | mm
|  |  |  | Délka | BIM_DELKA (BIM) |  | Číselná hodnota délky udávaná v mm. |  | mm
|  |  |  | Jmenovitý výkon | BIM_VYKON (BIM) |  | Výkon otopného tělesa. |  | kW
|  |  |  | Teplonosná látka | BIM_TYP MEDIA (BIM) |  | Médium |  | text
RO | Rodělovač/sběrač
|  |  |  | Výška | BIM_VYSKA (BIM) |  | Číselná hodnota výšky prvku udávaná v mm. |  | mm
|  |  |  | Šířka | BIM_SIRKA (BIM) |  | Číselná hodnota šířky prvku uvedená v mm. |  | mm
|  |  |  | Délka | BIM_DELKA (BIM) |  | Číselná hodnota délky udávaná v mm. |  | mm
|  |  |  | Teplonosná látka | BIM_TYP MEDIA (BIM) |  | Médium |  | text
CO01 | ČERPADLO
|  |  |  | TEID | TIS_TEID (TE) | Prvky s KOU v TIS - viz popis v dokumentu EIR. | Unikátní označení elementu PROPOJOVACÍ PARAMETR z TIS | 01HPVPVDJ10000806000010 |  | text | ano | Bude doplněn z TIS do BIM po vytvoření modelu od stupně PD DSPS - viz popis v dokumentu EIR.
|  |  |  | Provozovatel | TIS_TEID_1_PROVOZOVATEL (TE) | Prvky s KOU v TIS - viz popis v dokumentu EIR. | Předepsaný parametr. | Pražské vodovody a kanalizace, a.s. |  | text | ano | Povinný parametr
|  |  |  | Provozovatel - reference TIS | TIS_TEID_1_PROVOZOVATEL_REF (TE) | Prvky s KOU v TIS - viz popis v dokumentu EIR. | Předepsaný parametr. | 01 |  | celé číslo | ano | Povinný parametr
|  |  |  | Vlastník | TIS_TEID_2_VLASTNIK (TE) | Prvky s KOU v TIS - viz popis v dokumentu EIR. | Předepsaný parametr. | Hlavní město Praha |  | text | ano | Povinný parametr
|  |  |  | Vlastník - reference TIS | TIS_TEID_2_VLASTNIK_REF (TE) | Prvky s KOU v TIS - viz popis v dokumentu EIR. | Předepsaný parametr. | HP |  | text | ano | Povinný parametr
|  |  |  | Rozlišení média | TIS_TEID_3_MEDIUM (TE) | Prvky s KOU v TIS - viz popis v dokumentu EIR. | Předepsaný parametr. | Voda pitná |  | text | ano | Povinný parametr
|  |  |  | Rozlišení média - reference TIS | TIS_TEID_3_MEDIUM_REF (TE) | Prvky s KOU v TIS - viz popis v dokumentu EIR. | Předepsaný parametr. | VP |  | text | ano | Povinný parametr
|  |  |  | Typ objektu | TIS_TEID_4_OBJEKT (TE) | Prvky s KOU v TIS - viz popis v dokumentu EIR. | Předepsaný parametr. | Vodojem |  | text | ano | Povinný parametr
|  |  |  | Typ objektu - reference TIS | TIS_TEID_4_OBJEKT_REF (TE) | Prvky s KOU v TIS - viz popis v dokumentu EIR. | Předepsaný parametr. | VDJ |  | text | ano | Povinný parametr
|  |  |  | Obec | TIS_TEID_5_OBEC (TE) | Prvky s KOU v TIS - viz popis v dokumentu EIR. | Předepsaný parametr. | ČR |  | text | ano | Povinný parametr
|  |  |  | Obec - reference TIS | TIS_TEID_5_OBEC_REF (TE) | Prvky s KOU v TIS - viz popis v dokumentu EIR. | Předepsaný parametr. | 100 |  | celé číslo | ano | Povinný parametr
|  |  |  | Evidenční číslo | TIS_TEID_6_EVIDENCE (TE) | Prvky s KOU v TIS - viz popis v dokumentu EIR. | Předepsaný parametr. | Flora |  | text | ano | Povinný parametr
|  |  |  | Evidenční číslo - reference TIS | TIS_TEID_6_EVIDENCE_REF (TE) | Prvky s KOU v TIS - viz popis v dokumentu EIR. | Předepsaný parametr. | 008 |  | text | ano | Povinný parametr
|  |  |  | Funkční skupina | TIS_TEID_7_SKUPINA (TE) | Prvky s KOU v TIS - viz popis v dokumentu EIR. | Funkční skupina přiřazená podle Typu karty. | Měření a regulace | Funkční skupiny | text | ano | Povinný parametr
|  |  |  | Funkční skupina - reference TIS | TIS_TEID_7_SKUPINA_REF (TE) | Prvky s KOU v TIS - viz popis v dokumentu EIR. | Reference přiřazené Funkční skupiny | 60 | Funkční skupiny | celé číslo | ano | Povinný parametr
|  |  |  | Pozice zařízení | TIS_TEID_8_ZARIZENI (TE) | Prvky s KOU v TIS - viz popis v dokumentu EIR. | Číslo prvku z TIS | 00010 |  | celé číslo | ano | Bude doplněn z TIS do BIM po vytvoření modelu od stupně PD DSPS - viz popis v dokumentu EIR.
|  |  |  | Areál | KOU_AREAL (TE) | Prvky s KOU v TIS - viz popis v dokumentu EIR. | Název areálu. | Flora |  | text | ano
|  |  |  | Areál - reference TIS | KOU_AREAL_REF (TE) | Prvky s KOU v TIS - viz popis v dokumentu EIR. | Kód areálu. | FL |  | text | ano
|  |  |  | Budova | KOU_BUDOVA (TE) | Prvky s KOU v TIS - viz popis v dokumentu EIR. | Název budovy. | AB1 - Administrativní budova |  | text | ano
|  |  |  | Budova - reference TIS | KOU_BUDOVA_REF (TE) | Prvky s KOU v TIS - viz popis v dokumentu EIR. | Kód budovy. | FLA1 |  | text | ano
|  |  |  | Mistnost | KOU_MISTNOST (TE) | Prvky s KOU v TIS - viz popis v dokumentu EIR. | Název místnosti. | Strojovna | Místnosti | text | ano | pojmenovat místnost dle funkce
|  |  |  | Mistnost - reference TIS | KOU_MISTNOST_REF (TE) | Prvky s KOU v TIS - viz popis v dokumentu EIR. | Kód místnosti. | FLA1111 | Místnosti | text | ano | pokud není kód místnosti předepsán, pak kód místnosti doplnit ke kódu budovy, doplnění reference dle označení místností v BIM (lze písmena, číslice, znaky, není omezena délka)
|  |  |  | Typ karty | KOU_TYP KARTY (TE) | Prvky s KOU v TIS - viz popis v dokumentu EIR. | Typ karty | Čerpadlo | Typy karet | text | ano | Povinný parametr
|  |  |  | Typ karty - reference TIS | KOU_TYP KARTY_REF (REF) | Prvky s KOU v TIS - viz popis v dokumentu EIR. | Reference Typu karty | 19 | Typy karet | celé číslo | ano | Povinný parametr
|  |  |  | Výrobce | KOU_VYROBCE (TE) | Prvky s KOU v TIS - viz popis v dokumentu EIR. | Výrobce | KSB czech s.r.o. | Výrobci TIS | text | ano | od stupně PD DSPS
|  |  |  | Výrobce - reference TIS | KOU_VYROBCE_REF (REF) | Prvky s KOU v TIS - viz popis v dokumentu EIR. | Reference výrobce. | 23 | Výrobci TIS | celé číslo | ano | od stupně PD DSPS
|  |  |  | Stav | KOU_STAV (TE) | Prvky s KOU v TIS - viz popis v dokumentu EIR. | Stav zařízení. | V provozu | Stav - číselník | text | ano | nepovinné
|  |  |  | Stav - reference TIS | KOU_STAV_REF (REF) | Prvky s KOU v TIS - viz popis v dokumentu EIR. | Reference stavu. | 01 | Stav - číselník | celé číslo | ano | nepovinné
|  |  |  | Výrobní číslo | KOU_VYROBNI CISLO (TE) | Prvky s KOU v TIS - viz popis v dokumentu EIR. | Výrobní číslo | 50016613400200001 |  | text | ano | od stupně PD DSPS
|  |  |  | Životnost | KOU_ZIVOTNOST (TE) | Prvky s KOU v TIS - viz popis v dokumentu EIR. | Jaká je životnost zařízení. | 5 |  | celé číslo | ano | v letech (od stupně PD DSPS)
|  |  |  | Poslední stavba | KOU_CISLO STAVBY (TE) | Prvky s KOU v TIS - viz popis v dokumentu EIR. | Číslo stavby | 5031-01 |  | text | ano | Povinný parametr
|  |  |  | Název - TIS | KOU_AKCE (TE) | Prvky s KOU v TIS - viz popis v dokumentu EIR. | Název akce | Rekonstrukce ČS Laurová |  | text | ano | nepovinné
|  |  |  | Identifikační číslo | KOU_IC (TE) | Prvky s KOU v TIS - viz popis v dokumentu EIR. | Identifikační číslo | M1 |  | text | ano | nepovinné
|  |  |  | Počáteční datum pro servis | KOU_SERVIS START (TE) | Prvky s KOU v TIS - viz popis v dokumentu EIR. | Počáteční datum pro servis | 03.07.2020 |  | text | ano | ve formátu "rok" (od stupně PD DSPS)
|  |  |  | Poznámka | KOU_POZNAMKA (TE) | Prvky s KOU v TIS - viz popis v dokumentu EIR. |  |  |  | text | ano
|  |  |  | Rok uvedení do provozu | KOU_PROVOZ START (TE) | Prvky s KOU v TIS - viz popis v dokumentu EIR. | Rok uvedení do provozu | 2014 |  | celé číslo | ano | ve formátu "rok" (od stupně PD DSPS)
|  |  |  | Rok výroby | KOU_ROK VYROBY (TE) | Prvky s KOU v TIS - viz popis v dokumentu EIR. | Rok výroby | 2014 |  | celé číslo | ano | ve formátu "rok" (od stupně PD DSPS)
|  |  |  | Technický popis | Popis | Prvky s KOU v TIS - viz popis v dokumentu EIR. |  |  |  | text | ano
|  |  |  | Typové označení výrobce | KOU_MODEL (TE) | Prvky s KOU v TIS - viz popis v dokumentu EIR. | Model výrobku | Etaline R GCN 250-200 |  | text | ano | od stupně PD DSPS
|  |  |  | Datum přejímky | UDA_PREJIMKA (TE) | Prvky s KOU v TIS - viz popis v dokumentu EIR. | Datum přejímky | 03.07.2020 |  | text | ano | nepovinné - formát "den.měsíc.rok"
|  |  |  | Datum kolaudace | UDA_KOLAUDACE (TE) | Prvky s KOU v TIS - viz popis v dokumentu EIR. | Datum kolaudace | 03.07.2020 |  | text | ano | nepovinné - formát "den.měsíc.rok"
|  |  |  | Datum ukončení záruky | UDA_ZARUKA END (TE) | Prvky s KOU v TIS - viz popis v dokumentu EIR. | Datum ukončení záruky | 03.07.2020 |  | text | ano | nepovinné - formát "den.měsíc.rok"
|  |  |  | Inventární číslo PVS | UDA_IC PVS (TE) | Prvky s KOU v TIS - viz popis v dokumentu EIR. | 45T9887555/5 |  |  | text | ano | nepovinné - inventární číslo unikátní ke každému zařízení , může být známé u rekonstrukcí
|  |  |  | Dimenze sací (DN) | TIS_DN SACI (TE) |  | Průměr sacího potrubí | Profil (DN)+ C_PROFIL | text | ano
|  |  |  | Dimenze sací (DN) - reference TIS | TIS_DN SACI_REF (REF) |  | Reference profilu | Profil (DN)+ C_PROFIL | celé číslo | ano
|  |  |  | Dimenze výtlačná (DN) | TIS_DN VYTLACNA (TE) |  | Průměr výtlačného potrubí | Profil (DN)+ C_PROFIL | text | ano
|  |  |  | Dimenze výtlačná (DN) - reference TIS | TIS_DN VYTLACNA_REF (REF) |  | Reference profilu | Profil (DN)+ C_PROFIL | celé číslo | ano
|  |  |  | Výkon | TIS_PRUTOK (TE) |  | Celkový výkon čerpadla |  | l/s | ano | l/s | Hodnoty v modelu uvádět v předepsaných jednotkách pro BIM
|  |  |  | Výtlačná výška | TIS_VYSKA VYTLACNA (TE) |  | Výtlačná výška čerpadla |  | mm | ano | m | Hodnoty v modelu uvádět v předepsaných jednotkách pro BIM
|  |  |  | Otáčky | TIS_OTACKY (TE) |  | Otáčky hřídele čerpadla |  | číslo | ano | n/min | Hodnoty v modelu uvádět v předepsaných jednotkách pro BIM
|  |  |  | Čerpané médium | TIS_MEDIUM (TE) |  | Čerpané médium | Čerpané médium | text | ano
|  |  |  | Čerpané médium - reference TIS | TIS_MEDIUM_REF (REF) |  | Reference média | Čerpané médium | celé číslo | ano
|  |  |  | Délka | BIM_DELKA (BIM) |  | Číselná hodnota vestavné délky udávaná v mm. |  | mm
4C01 |  |  | Oběhové (topný systém)
2O01 | TECH ROZVOD - OSTATNÍ
|  |  |  | TEID | TIS_TEID (TE) | Prvky s KOU v TIS - viz popis v dokumentu EIR. | Unikátní označení elementu PROPOJOVACÍ PARAMETR z TIS | 01HPVPVDJ10000806000010 |  | text | ano | Bude doplněn z TIS do BIM po vytvoření modelu od stupně PD DSPS - viz popis v dokumentu EIR.
|  |  |  | Provozovatel | TIS_TEID_1_PROVOZOVATEL (TE) | Prvky s KOU v TIS - viz popis v dokumentu EIR. | Předepsaný parametr. | Pražské vodovody a kanalizace, a.s. |  | text | ano | Povinný parametr
|  |  |  | Provozovatel - reference TIS | TIS_TEID_1_PROVOZOVATEL_REF (TE) | Prvky s KOU v TIS - viz popis v dokumentu EIR. | Předepsaný parametr. | 01 |  | celé číslo | ano | Povinný parametr
|  |  |  | Vlastník | TIS_TEID_2_VLASTNIK (TE) | Prvky s KOU v TIS - viz popis v dokumentu EIR. | Předepsaný parametr. | Hlavní město Praha |  | text | ano | Povinný parametr
|  |  |  | Vlastník - reference TIS | TIS_TEID_2_VLASTNIK_REF (TE) | Prvky s KOU v TIS - viz popis v dokumentu EIR. | Předepsaný parametr. | HP |  | text | ano | Povinný parametr
|  |  |  | Rozlišení média | TIS_TEID_3_MEDIUM (TE) | Prvky s KOU v TIS - viz popis v dokumentu EIR. | Předepsaný parametr. | Voda pitná |  | text | ano | Povinný parametr
|  |  |  | Rozlišení média - reference TIS | TIS_TEID_3_MEDIUM_REF (TE) | Prvky s KOU v TIS - viz popis v dokumentu EIR. | Předepsaný parametr. | VP |  | text | ano | Povinný parametr
|  |  |  | Typ objektu | TIS_TEID_4_OBJEKT (TE) | Prvky s KOU v TIS - viz popis v dokumentu EIR. | Předepsaný parametr. | Vodojem |  | text | ano | Povinný parametr
|  |  |  | Typ objektu - reference TIS | TIS_TEID_4_OBJEKT_REF (TE) | Prvky s KOU v TIS - viz popis v dokumentu EIR. | Předepsaný parametr. | VDJ |  | text | ano | Povinný parametr
|  |  |  | Obec | TIS_TEID_5_OBEC (TE) | Prvky s KOU v TIS - viz popis v dokumentu EIR. | Předepsaný parametr. | ČR |  | text | ano | Povinný parametr
|  |  |  | Obec - reference TIS | TIS_TEID_5_OBEC_REF (TE) | Prvky s KOU v TIS - viz popis v dokumentu EIR. | Předepsaný parametr. | 100 |  | celé číslo | ano | Povinný parametr
|  |  |  | Evidenční číslo | TIS_TEID_6_EVIDENCE (TE) | Prvky s KOU v TIS - viz popis v dokumentu EIR. | Předepsaný parametr. | Flora |  | text | ano | Povinný parametr
|  |  |  | Evidenční číslo - reference TIS | TIS_TEID_6_EVIDENCE_REF (TE) | Prvky s KOU v TIS - viz popis v dokumentu EIR. | Předepsaný parametr. | 008 |  | text | ano | Povinný parametr
|  |  |  | Funkční skupina | TIS_TEID_7_SKUPINA (TE) | Prvky s KOU v TIS - viz popis v dokumentu EIR. | Funkční skupina přiřazená podle Typu karty. | Měření a regulace | Funkční skupiny | text | ano | Povinný parametr
|  |  |  | Funkční skupina - reference TIS | TIS_TEID_7_SKUPINA_REF (TE) | Prvky s KOU v TIS - viz popis v dokumentu EIR. | Reference přiřazené Funkční skupiny | 60 | Funkční skupiny | celé číslo | ano | Povinný parametr
|  |  |  | Pozice zařízení | TIS_TEID_8_ZARIZENI (TE) | Prvky s KOU v TIS - viz popis v dokumentu EIR. | Číslo prvku z TIS | 00010 |  | celé číslo | ano | Bude doplněn z TIS do BIM po vytvoření modelu od stupně PD DSPS - viz popis v dokumentu EIR.
|  |  |  | Areál | KOU_AREAL (TE) | Prvky s KOU v TIS - viz popis v dokumentu EIR. | Název areálu. | Flora |  | text | ano
|  |  |  | Areál - reference TIS | KOU_AREAL_REF (TE) | Prvky s KOU v TIS - viz popis v dokumentu EIR. | Kód areálu. | FL |  | text | ano
|  |  |  | Budova | KOU_BUDOVA (TE) | Prvky s KOU v TIS - viz popis v dokumentu EIR. | Název budovy. | AB1 - Administrativní budova |  | text | ano
|  |  |  | Budova - reference TIS | KOU_BUDOVA_REF (TE) | Prvky s KOU v TIS - viz popis v dokumentu EIR. | Kód budovy. | FLA1 |  | text | ano
|  |  |  | Mistnost | KOU_MISTNOST (TE) | Prvky s KOU v TIS - viz popis v dokumentu EIR. | Název místnosti. | Strojovna | Místnosti | text | ano | pojmenovat místnost dle funkce
|  |  |  | Mistnost - reference TIS | KOU_MISTNOST_REF (TE) | Prvky s KOU v TIS - viz popis v dokumentu EIR. | Kód místnosti. | FLA1111 | Místnosti | text | ano | pokud není kód místnosti předepsán, pak kód místnosti doplnit ke kódu budovy, doplnění reference dle označení místností v BIM (lze písmena, číslice, znaky, není omezena délka)
|  |  |  | Typ karty | KOU_TYP KARTY (TE) | Prvky s KOU v TIS - viz popis v dokumentu EIR. | Typ karty | Čerpadlo | Typy karet | text | ano | Povinný parametr
|  |  |  | Typ karty - reference TIS | KOU_TYP KARTY_REF (REF) | Prvky s KOU v TIS - viz popis v dokumentu EIR. | Reference Typu karty | 19 | Typy karet | celé číslo | ano | Povinný parametr
|  |  |  | Výrobce | KOU_VYROBCE (TE) | Prvky s KOU v TIS - viz popis v dokumentu EIR. | Výrobce | KSB czech s.r.o. | Výrobci TIS | text | ano | od stupně PD DSPS
|  |  |  | Výrobce - reference TIS | KOU_VYROBCE_REF (REF) | Prvky s KOU v TIS - viz popis v dokumentu EIR. | Reference výrobce. | 23 | Výrobci TIS | celé číslo | ano | od stupně PD DSPS
|  |  |  | Stav | KOU_STAV (TE) | Prvky s KOU v TIS - viz popis v dokumentu EIR. | Stav zařízení. | V provozu | Stav - číselník | text | ano | nepovinné
|  |  |  | Stav - reference TIS | KOU_STAV_REF (REF) | Prvky s KOU v TIS - viz popis v dokumentu EIR. | Reference stavu. | 01 | Stav - číselník | celé číslo | ano | nepovinné
|  |  |  | Výrobní číslo | KOU_VYROBNI CISLO (TE) | Prvky s KOU v TIS - viz popis v dokumentu EIR. | Výrobní číslo | 50016613400200001 |  | text | ano | od stupně PD DSPS
|  |  |  | Životnost | KOU_ZIVOTNOST (TE) | Prvky s KOU v TIS - viz popis v dokumentu EIR. | Jaká je životnost zařízení. | 5 |  | celé číslo | ano | v letech (od stupně PD DSPS)
|  |  |  | Poslední stavba | KOU_CISLO STAVBY (TE) | Prvky s KOU v TIS - viz popis v dokumentu EIR. | Číslo stavby | 5031-01 |  | text | ano | Povinný parametr
|  |  |  | Název - TIS | KOU_AKCE (TE) | Prvky s KOU v TIS - viz popis v dokumentu EIR. | Název akce | Rekonstrukce ČS Laurová |  | text | ano | nepovinné
|  |  |  | Identifikační číslo | KOU_IC (TE) | Prvky s KOU v TIS - viz popis v dokumentu EIR. | Identifikační číslo | M1 |  | text | ano | nepovinné
|  |  |  | Počáteční datum pro servis | KOU_SERVIS START (TE) | Prvky s KOU v TIS - viz popis v dokumentu EIR. | Počáteční datum pro servis | 03.07.2020 |  | text | ano | ve formátu "rok" (od stupně PD DSPS)
|  |  |  | Poznámka | KOU_POZNAMKA (TE) | Prvky s KOU v TIS - viz popis v dokumentu EIR. |  |  |  | text | ano
|  |  |  | Rok uvedení do provozu | KOU_PROVOZ START (TE) | Prvky s KOU v TIS - viz popis v dokumentu EIR. | Rok uvedení do provozu | 2014 |  | celé číslo | ano | ve formátu "rok" (od stupně PD DSPS)
|  |  |  | Rok výroby | KOU_ROK VYROBY (TE) | Prvky s KOU v TIS - viz popis v dokumentu EIR. | Rok výroby | 2014 |  | celé číslo | ano | ve formátu "rok" (od stupně PD DSPS)
|  |  |  | Technický popis | Popis | Prvky s KOU v TIS - viz popis v dokumentu EIR. |  |  |  | text | ano
|  |  |  | Typové označení výrobce | KOU_MODEL (TE) | Prvky s KOU v TIS - viz popis v dokumentu EIR. | Model výrobku | Etaline R GCN 250-200 |  | text | ano | od stupně PD DSPS
|  |  |  | Datum přejímky | UDA_PREJIMKA (TE) | Prvky s KOU v TIS - viz popis v dokumentu EIR. | Datum přejímky | 03.07.2020 |  | text | ano | nepovinné - formát "den.měsíc.rok"
|  |  |  | Datum kolaudace | UDA_KOLAUDACE (TE) | Prvky s KOU v TIS - viz popis v dokumentu EIR. | Datum kolaudace | 03.07.2020 |  | text | ano | nepovinné - formát "den.měsíc.rok"
|  |  |  | Datum ukončení záruky | UDA_ZARUKA END (TE) | Prvky s KOU v TIS - viz popis v dokumentu EIR. | Datum ukončení záruky | 03.07.2020 |  | text | ano | nepovinné - formát "den.měsíc.rok"
|  |  |  | Inventární číslo PVS | UDA_IC PVS (TE) | Prvky s KOU v TIS - viz popis v dokumentu EIR. | 45T9887555/5 |  |  | text | ano | nepovinné - inventární číslo unikátní ke každému zařízení , může být známé u rekonstrukcí
|  |  |  | Médium | TIS_MEDIUM (TE) |  | Protékané médium | Médium | text | ano
|  |  |  | Médium - reference TIS | TIS_MEDIUM_REF (REF) |  | Reference média | Médium | celé číslo | ano
|  |  |  | Profil (DN) | TIS_DN (TE) |  | Profil prvku | Profil (DN)+ C_PROFIL | text | ano
|  |  |  | Profil (DN) - reference TIS | TIS_DN_REF (REF) |  | Reference profilu | Profil (DN)+ C_PROFIL | celé číslo | ano
|  |  |  | Délka | TIS_DELKA (TE) |  | Délka prvku |  | mm | ano | m | Hodnoty v modelu uvádět v předepsaných jednotkách pro BIM
|  |  |  | Materiál | TIS_MATERIAL (TE) |  | Materiál prvku | C_MATERIAL | text | ano
|  |  |  | Materiál - reference TIS | TIS_MATERIAL_REF (REF) |  | Reference materiálu prvku | C_MATERIAL | celé číslo | ano
|  |  |  | Uložení | TIS_ULOZENI (TE) |  | Místo, kde je uložení potrubí. | Uložení + C_TYPULOZENI + C_TYPULOZENI_KAN | text | ano
|  |  |  | Uložení - reference TIS | TIS_ULOZENI_REF (REF) |  | Refrence místa, kde je uložení potrubí. | Uložení + C_TYPULOZENI + C_TYPULOZENI_KAN | celé číslo | ano
|  |  |  | Poloha | BIM_POLOHA (BIM) |  | Možnost natočení na místě |  | text
4O01 |  |  | Filtr (v topném systému)
SZ06 | MĚŘIDLA TEPLOTY A TEPLA
|  |  |  | TEID | TIS_TEID (TE) | Prvky s KOU v TIS - viz popis v dokumentu EIR. | Unikátní označení elementu PROPOJOVACÍ PARAMETR z TIS | 01HPVPVDJ10000806000010 |  | text | ano | Bude doplněn z TIS do BIM po vytvoření modelu od stupně PD DSPS - viz popis v dokumentu EIR.
|  |  |  | Provozovatel | TIS_TEID_1_PROVOZOVATEL (TE) | Prvky s KOU v TIS - viz popis v dokumentu EIR. | Předepsaný parametr. | Pražské vodovody a kanalizace, a.s. |  | text | ano | Povinný parametr
|  |  |  | Provozovatel - reference TIS | TIS_TEID_1_PROVOZOVATEL_REF (TE) | Prvky s KOU v TIS - viz popis v dokumentu EIR. | Předepsaný parametr. | 01 |  | celé číslo | ano | Povinný parametr
|  |  |  | Vlastník | TIS_TEID_2_VLASTNIK (TE) | Prvky s KOU v TIS - viz popis v dokumentu EIR. | Předepsaný parametr. | Hlavní město Praha |  | text | ano | Povinný parametr
|  |  |  | Vlastník - reference TIS | TIS_TEID_2_VLASTNIK_REF (TE) | Prvky s KOU v TIS - viz popis v dokumentu EIR. | Předepsaný parametr. | HP |  | text | ano | Povinný parametr
|  |  |  | Rozlišení média | TIS_TEID_3_MEDIUM (TE) | Prvky s KOU v TIS - viz popis v dokumentu EIR. | Předepsaný parametr. | Voda pitná |  | text | ano | Povinný parametr
|  |  |  | Rozlišení média - reference TIS | TIS_TEID_3_MEDIUM_REF (TE) | Prvky s KOU v TIS - viz popis v dokumentu EIR. | Předepsaný parametr. | VP |  | text | ano | Povinný parametr
|  |  |  | Typ objektu | TIS_TEID_4_OBJEKT (TE) | Prvky s KOU v TIS - viz popis v dokumentu EIR. | Předepsaný parametr. | Vodojem |  | text | ano | Povinný parametr
|  |  |  | Typ objektu - reference TIS | TIS_TEID_4_OBJEKT_REF (TE) | Prvky s KOU v TIS - viz popis v dokumentu EIR. | Předepsaný parametr. | VDJ |  | text | ano | Povinný parametr
|  |  |  | Obec | TIS_TEID_5_OBEC (TE) | Prvky s KOU v TIS - viz popis v dokumentu EIR. | Předepsaný parametr. | ČR |  | text | ano | Povinný parametr
|  |  |  | Obec - reference TIS | TIS_TEID_5_OBEC_REF (TE) | Prvky s KOU v TIS - viz popis v dokumentu EIR. | Předepsaný parametr. | 100 |  | celé číslo | ano | Povinný parametr
|  |  |  | Evidenční číslo | TIS_TEID_6_EVIDENCE (TE) | Prvky s KOU v TIS - viz popis v dokumentu EIR. | Předepsaný parametr. | Flora |  | text | ano | Povinný parametr
|  |  |  | Evidenční číslo - reference TIS | TIS_TEID_6_EVIDENCE_REF (TE) | Prvky s KOU v TIS - viz popis v dokumentu EIR. | Předepsaný parametr. | 008 |  | text | ano | Povinný parametr
|  |  |  | Funkční skupina | TIS_TEID_7_SKUPINA (TE) | Prvky s KOU v TIS - viz popis v dokumentu EIR. | Funkční skupina přiřazená podle Typu karty. | Měření a regulace | Funkční skupiny | text | ano | Povinný parametr
|  |  |  | Funkční skupina - reference TIS | TIS_TEID_7_SKUPINA_REF (TE) | Prvky s KOU v TIS - viz popis v dokumentu EIR. | Reference přiřazené Funkční skupiny | 60 | Funkční skupiny | celé číslo | ano | Povinný parametr
|  |  |  | Pozice zařízení | TIS_TEID_8_ZARIZENI (TE) | Prvky s KOU v TIS - viz popis v dokumentu EIR. | Číslo prvku z TIS | 00010 |  | celé číslo | ano | Bude doplněn z TIS do BIM po vytvoření modelu od stupně PD DSPS - viz popis v dokumentu EIR.
|  |  |  | Areál | KOU_AREAL (TE) | Prvky s KOU v TIS - viz popis v dokumentu EIR. | Název areálu. | Flora |  | text | ano
|  |  |  | Areál - reference TIS | KOU_AREAL_REF (TE) | Prvky s KOU v TIS - viz popis v dokumentu EIR. | Kód areálu. | FL |  | text | ano
|  |  |  | Budova | KOU_BUDOVA (TE) | Prvky s KOU v TIS - viz popis v dokumentu EIR. | Název budovy. | AB1 - Administrativní budova |  | text | ano
|  |  |  | Budova - reference TIS | KOU_BUDOVA_REF (TE) | Prvky s KOU v TIS - viz popis v dokumentu EIR. | Kód budovy. | FLA1 |  | text | ano
|  |  |  | Mistnost | KOU_MISTNOST (TE) | Prvky s KOU v TIS - viz popis v dokumentu EIR. | Název místnosti. | Strojovna | Místnosti | text | ano | pojmenovat místnost dle funkce
|  |  |  | Mistnost - reference TIS | KOU_MISTNOST_REF (TE) | Prvky s KOU v TIS - viz popis v dokumentu EIR. | Kód místnosti. | FLA1111 | Místnosti | text | ano | pokud není kód místnosti předepsán, pak kód místnosti doplnit ke kódu budovy, doplnění reference dle označení místností v BIM (lze písmena, číslice, znaky, není omezena délka)
|  |  |  | Typ karty | KOU_TYP KARTY (TE) | Prvky s KOU v TIS - viz popis v dokumentu EIR. | Typ karty | Čerpadlo | Typy karet | text | ano | Povinný parametr
|  |  |  | Typ karty - reference TIS | KOU_TYP KARTY_REF (REF) | Prvky s KOU v TIS - viz popis v dokumentu EIR. | Reference Typu karty | 19 | Typy karet | celé číslo | ano | Povinný parametr
|  |  |  | Výrobce | KOU_VYROBCE (TE) | Prvky s KOU v TIS - viz popis v dokumentu EIR. | Výrobce | KSB czech s.r.o. | Výrobci TIS | text | ano | od stupně PD DSPS
|  |  |  | Výrobce - reference TIS | KOU_VYROBCE_REF (REF) | Prvky s KOU v TIS - viz popis v dokumentu EIR. | Reference výrobce. | 23 | Výrobci TIS | celé číslo | ano | od stupně PD DSPS
|  |  |  | Stav | KOU_STAV (TE) | Prvky s KOU v TIS - viz popis v dokumentu EIR. | Stav zařízení. | V provozu | Stav - číselník | text | ano | nepovinné
|  |  |  | Stav - reference TIS | KOU_STAV_REF (REF) | Prvky s KOU v TIS - viz popis v dokumentu EIR. | Reference stavu. | 01 | Stav - číselník | celé číslo | ano | nepovinné
|  |  |  | Výrobní číslo | KOU_VYROBNI CISLO (TE) | Prvky s KOU v TIS - viz popis v dokumentu EIR. | Výrobní číslo | 50016613400200001 |  | text | ano | od stupně PD DSPS
|  |  |  | Životnost | KOU_ZIVOTNOST (TE) | Prvky s KOU v TIS - viz popis v dokumentu EIR. | Jaká je životnost zařízení. | 5 |  | celé číslo | ano | v letech (od stupně PD DSPS)
|  |  |  | Poslední stavba | KOU_CISLO STAVBY (TE) | Prvky s KOU v TIS - viz popis v dokumentu EIR. | Číslo stavby | 5031-01 |  | text | ano | Povinný parametr
|  |  |  | Název - TIS | KOU_AKCE (TE) | Prvky s KOU v TIS - viz popis v dokumentu EIR. | Název akce | Rekonstrukce ČS Laurová |  | text | ano | nepovinné
|  |  |  | Identifikační číslo | KOU_IC (TE) | Prvky s KOU v TIS - viz popis v dokumentu EIR. | Identifikační číslo | M1 |  | text | ano | nepovinné
|  |  |  | Počáteční datum pro servis | KOU_SERVIS START (TE) | Prvky s KOU v TIS - viz popis v dokumentu EIR. | Počáteční datum pro servis | 03.07.2020 |  | text | ano | ve formátu "rok" (od stupně PD DSPS)
|  |  |  | Poznámka | KOU_POZNAMKA (TE) | Prvky s KOU v TIS - viz popis v dokumentu EIR. |  |  |  | text | ano
|  |  |  | Rok uvedení do provozu | KOU_PROVOZ START (TE) | Prvky s KOU v TIS - viz popis v dokumentu EIR. | Rok uvedení do provozu | 2014 |  | celé číslo | ano | ve formátu "rok" (od stupně PD DSPS)
|  |  |  | Rok výroby | KOU_ROK VYROBY (TE) | Prvky s KOU v TIS - viz popis v dokumentu EIR. | Rok výroby | 2014 |  | celé číslo | ano | ve formátu "rok" (od stupně PD DSPS)
|  |  |  | Technický popis | Popis | Prvky s KOU v TIS - viz popis v dokumentu EIR. |  |  |  | text | ano
|  |  |  | Typové označení výrobce | KOU_MODEL (TE) | Prvky s KOU v TIS - viz popis v dokumentu EIR. | Model výrobku | Etaline R GCN 250-200 |  | text | ano | od stupně PD DSPS
|  |  |  | Datum přejímky | UDA_PREJIMKA (TE) | Prvky s KOU v TIS - viz popis v dokumentu EIR. | Datum přejímky | 03.07.2020 |  | text | ano | nepovinné - formát "den.měsíc.rok"
|  |  |  | Datum kolaudace | UDA_KOLAUDACE (TE) | Prvky s KOU v TIS - viz popis v dokumentu EIR. | Datum kolaudace | 03.07.2020 |  | text | ano | nepovinné - formát "den.měsíc.rok"
|  |  |  | Datum ukončení záruky | UDA_ZARUKA END (TE) | Prvky s KOU v TIS - viz popis v dokumentu EIR. | Datum ukončení záruky | 03.07.2020 |  | text | ano | nepovinné - formát "den.měsíc.rok"
|  |  |  | Inventární číslo PVS | UDA_IC PVS (TE) | Prvky s KOU v TIS - viz popis v dokumentu EIR. | 45T9887555/5 |  |  | text | ano | nepovinné - inventární číslo unikátní ke každému zařízení , může být známé u rekonstrukcí
|  |  |  | Kategorie měřidla | TIS_KATEGORIE (TE) |  | Kategorie měřidla | Kategorie měřidla | text | ano
|  |  |  | Kategorie měřidla - reference TIS | TIS_KATEGORIE_REF (REF) |  | Reference Kategorie měřidla | Kategorie měřidla | celé číslo | ano
|  |  |  | Specifický název | TIS_NAZEV (TE) |  | Specifický název měřidla | Specifický název měřidla | text | ano
|  |  |  | Specifický název - reference TIS | TIS_NAZEV_REF (REF) |  | Reference specifického názvu měřidla | Specifický název měřidla | celé číslo | ano
|  |  |  | Měřící systém | TIS_SYSTEM (TE) |  | Měřící systém |  | text | ano
|  |  |  | Druh měřidla | TIS_DRUH (TE) |  | Druh Měřidla | Druh měřidla teploty a tepla | text | ano
|  |  |  | Druh měřidla - reference TIS | TIS_DRUH_REF (REF) |  | Reference druhu měřidla | Druh měřidla teploty a tepla | celé číslo | ano
|  |  |  | Měřící rozsah | TIS_ROZSAH (TE) |  | Měřící rozsah |  | text | ano
|  |  |  | Měřené médium | TIS_MEDIUM (TE) |  | Měřené médium | Médium | text | ano
|  |  |  | Měřené médium - reference TIS | TIS_MEDIUM_REF (REF) |  | Reference měřeného média | Médium | celé číslo | ano
|  |  |  | Mobilita | TIS_MOBILITA (TE) |  | Mobilita měřidla | Mobilita | text | ano
|  |  |  | Mobilita - reference TIS | TIS_MOBILITA_REF (REF) |  | Reference mobility měřidla | Mobilita | celé číslo | ano
|  |  |  | Napojení na ISŘ | TIS_ISR NAPOJENI (TE) |  | Napojení na ISŘ ? | Ano/Ne | Ano/Ne | ano
|  |  |  | Napájení | TIS_NAPAJENI (TE) |  | Napájení měřidla | Napájení | text | ano
|  |  |  | Napájení - reference TIS | TIS_NAPAJENI_REF (REF) |  | Reference napájení měřidla | Napájení | celé číslo | ano
|  |  |  | Délka | BIM_DELKA (BIM) |  | Číselná hodnota délky udávaná v mm. |  | mm
|  |  |  | Šířka | BIM_SIRKA (BIM) |  | Číselná hodnota šířky prvku uvedená v mm. |  | mm
|  |  |  | Výška | BIM_VYSKA (BIM) |  | Číselná hodnota výšky prvku udávaná v mm. |  | mm
|  |  |  | Materiál | BIM_MATERIAL (BIM) |  | Materiálová specifikace prvku. |  | materiál
|  |  |  | Hmotnost | BIM_HMOTNOST (BIM) |  | [kg] Číselná hodnota udávaná v kg (ČISTÁ) |  | kg
4S01 |  |  | Teploměr na mezikusu topného systému

## 05 ZTI E
SNIM / VHI | KATEGORIE | PODKATEGORIE | ELEMENT | KATEGORIE REVIT | NÁZEV V REVITU | KATEGORIE | POPIS | ČÍSELNÍK - TIS | JEDNOTKY BIM | TIS | Jednotky v TIS | POZNÁMKA
Vše
|  |  |  | BIM_ID | BIM_ID | viz tabulky vlastností v dokumentu EIR | Unikátní označení prvku v souboru RVT |  |  | text | ano | Povinný atribut - Slouží k propojení prvku v dílčím modelu s prvkem v TIS
|  |  |  | Přílohy v externích souborech | VZTAH_EXTERNI DOKUMENT (TE) | Platí pro všechny prvky, pokud je k nim připojený dokument. | Složka s modely\Externi dokumenty\Název modelu\Podsložka (název Podsložky dle potřeby) |  |  | text | ano | Cesta k adresáři s přílohami. Struktura cesty určená v dokumentu EIR.
|  |  |  | Je prvek z oceli? | TIS_JE_OCEL |  |  |  |  | Ano/Ne
|  |  |  | Označení typu (dle SNIM / VHI) | Označení typu | Všechny prvky | Popis značení v dokumentu EIR. | SN02 |  | text |  | Povinný parametr
|  |  |  | Označení elementu | Označení | Všechny prvky | Popis značení v dokumentu EIR. | W01 |  | text |  | Povinný parametr
|  |  |  | Zdroj informace o prvku | BIM_INFOZDROJ (BIM) | Všechny prvky | Zdroj informace o prvku | místní šetření |  | text
|  |  |  | Export GIS | GIS (TE) | Všechny prvky | Prvek exportovaný z modelu do rozhraní BIM - GIS | Ano |  | Ano/Ne
|  |  |  | Export TIS | TIS (TE) | Všechny prvky | Prvek exportovaný z modelu do rozhraní BIM - TIS | Ano |  | Ano/Ne
|  |  |  | Kód budovy | BIM_KOD BUDOVY (BIM) | Všechny prvky | Kód budovy | FLA1 |  | text
|  |  |  | Podlaží prvku | BIM_PODLAZI PRVKU (BIM) | Všechny prvky | Podlaží prvku | 1.NP |  | text
|  |  |  | Číslo místnosti | BIM_CISLO MISTNOSTI (BIM) | Všechny prvky | Číslo místnosti v modelu | FLA1S03 |  | text
|  |  |  | Typ systému (soustavy) | BIM_TYP SYSTEMU (BIM) | Všechny prvky | Dle rozpisu v EIR | shrabky, chlor, M a R Provozní |  | text
|  |  |  | Interval údržby (včetně jednotek) | BIM_INTERVAL UDRZBY (BIM) | Všechny prvky | Interval údržby | 4 měsíce, 2 roky |  | text |  | Parametr od stupně PD DSPS
|  |  |  | Typ údržby | BIM_TYP UDRZBY (BIM) | Všechny prvky | Typ údržby | kalibrace, kontrola |  | text |  | Parametr od stupně PD DSPS
|  |  |  | Číslo investiční akce | BIM_CISLO AKCE (BIM) | Všechny prvky | Číslo investiční akce PVS | 12F5024 |  | text |  | nepovinné
|  |  |  | Typ karty - R | KOU_TYP KARTY-R (TE) | Pokud je TIS_JE_OCEL Ano | Typ karty Ocelové konstrukce | Předepsaný typ KOU = Ocelové konstrukce | Typy karet | text | ano | Parametry pouze pro prvky v modelu, které mají nějakou nosnou část vyrobenou z oceli. V případě, že nemají vyplněné parametry jiné KOU pro TIS je potřeba vyplnit u prvku všechny parametry ze záložky Obecné. Pokud má prvek již přiřazenou KOU pro TIS, pak se doplní jen parametry "- R" (růžově označené). 1 KOU pro všechny ocelové konstrukce v objektu.
|  |  |  | Typ karty - R - reference TIS | KOU_TYP KARTY_REF-R (REF) | Pokud je TIS_JE_OCEL Ano | Reference Typu karty Ocelové konstrukce | Předepsaný typ KOU Ocelové konstrukce = 159 | Typy karet | celé číslo | ano | Parametry pouze pro prvky v modelu, které mají nějakou nosnou část vyrobenou z oceli. V případě, že nemají vyplněné parametry jiné KOU pro TIS je potřeba vyplnit u prvku všechny parametry ze záložky Obecné. Pokud má prvek již přiřazenou KOU pro TIS, pak se doplní jen parametry "- R" (růžově označené). 1 KOU pro všechny ocelové konstrukce v objektu.
|  |  |  | Komponenta - R | KOU_KOMPONENTA-R (TE) | Pokud je TIS_JE_OCEL Ano | Druh ocelového nosného prvku | Ocelový nosník, Ocelové zábradlí, Ocelový poklop, Ocelový rošt apod. |  | text | ano | Parametry pouze pro prvky v modelu, které mají nějakou nosnou část vyrobenou z oceli. V případě, že nemají vyplněné parametry jiné KOU pro TIS je potřeba vyplnit u prvku všechny parametry ze záložky Obecné. Pokud má prvek již přiřazenou KOU pro TIS, pak se doplní jen parametry "- R" (růžově označené). 1 KOU pro všechny ocelové konstrukce v objektu.
|  |  |  | Pozice zařízení - R | TIS_TEID_8_ZARIZENI-R (TE) | Pokud je TIS_JE_OCEL Ano | Číslo pro skupinu prvků Ocelové konstrukce z TIS | 00020 |  | celé číslo | ano | Parametry pouze pro prvky v modelu, které mají nějakou nosnou část vyrobenou z oceli. V případě, že nemají vyplněné parametry jiné KOU pro TIS je potřeba vyplnit u prvku všechny parametry ze záložky Obecné. Pokud má prvek již přiřazenou KOU pro TIS, pak se doplní jen parametry "- R" (růžově označené). 1 KOU pro všechny ocelové konstrukce v objektu.Bude doplněn z TIS do BIM po vytvoření modelu od stupně PD DSPS - viz popis v dokumentu EIR.
|  |  |  | TEID - R | TIS_TEID-R (TE) | Pokud je TIS_JE_OCEL Ano | Unikátní označení elementu (skupiny elementů z KOU Ocelové konstrukce) PROPOJOVACÍ PARAMETR z TIS | 01HPKSCOV10000600300020 |  | text | ano | Parametry pouze pro prvky v modelu, které mají nějakou nosnou část vyrobenou z oceli. V případě, že nemají vyplněné parametry jiné KOU pro TIS je potřeba vyplnit u prvku všechny parametry ze záložky Obecné. Pokud má prvek již přiřazenou KOU pro TIS, pak se doplní jen parametry "- R" (růžově označené). 1 KOU pro všechny ocelové konstrukce v objektu. Bude doplněn z TIS do BIM po vytvoření modelu od stupně PD DSPS - viz popis v dokumentu EIR.
|  |  |  | Funkční skupina - R | TIS_TEID_7_SKUPINA-R (TE) | Pokud je TIS_JE_OCEL Ano | Funkční skupina přiřazená k Typu karty Ocelové konstrukce | Předepsaná hodnota pro KOU Ocelové konstrukce = Stavba | Funkční skupiny | text | ano | Parametry pouze pro prvky v modelu, které mají nějakou nosnou část vyrobenou z oceli. V případě, že nemají vyplněné parametry jiné KOU pro TIS je potřeba vyplnit u prvku všechny parametry ze záložky Obecné. Pokud má prvek již přiřazenou KOU pro TIS, pak se doplní jen parametry "- R" (růžově označené). 1 KOU pro všechny ocelové konstrukce v objektu.
|  |  |  | Funkční skupina - R - reference TIS | TIS_TEID_7_SKUPINA_REF-R (TE) | Pokud je TIS_JE_OCEL Ano | Reference přiřazené Funkční skupiny pro KOU Ocelové konstrukce | Předepsaná hodnota pro KOU Ocelové konstrukce = 003 | Funkční skupiny | celé číslo | ano | Parametry pouze pro prvky v modelu, které mají nějakou nosnou část vyrobenou z oceli. V případě, že nemají vyplněné parametry jiné KOU pro TIS je potřeba vyplnit u prvku všechny parametry ze záložky Obecné. Pokud má prvek již přiřazenou KOU pro TIS, pak se doplní jen parametry "- R" (růžově označené). 1 KOU pro všechny ocelové konstrukce v objektu.
ZT | Zařizovací předmět
|  |  |  | Délka | BIM_DELKA (BIM) |  | Číselná hodnota délky udávaná v mm. |  | mm
|  |  |  | Šířka | BIM_SIRKA (BIM) |  | Číselná hodnota šířky prvku uvedená v mm. |  | mm
|  |  |  | Výška | BIM_VYSKA (BIM) |  | Číselná hodnota výšky prvku udávaná v mm. |  | mm
|  |  |  | Typ | BIM_TYP (BIM) |  | Typ zařizovacího předmětu (umyvadlo, sprchový kout) |  | text
|  |  |  | Hmotnost | BIM_HMOTNOST (BIM) |  | [kg] Číselná hodnota udávaná v kg (ČISTÁ) |  | kg
|  |  |  | Jmenovitá velikost vstupu | BIM_DN VSTUP (BIM) |  | Vnitřní DN vstupu. |  | mm
|  |  |  | Jmenovitá velikost výstupu | BIM_DN VYSTUP (BIM) |  | Vnitřní DN výstupu. |  | mm
|  |  |  | Materiál | BIM_MATERIAL (BIM) |  | Materiálová specifikace prvku. |  | materiál
01 |  | Záchodová mísa
02 |  | Pisoár
04 |  | Výlevka
05 |  | Umyvadlo
06 |  | Dřez
08 |  | Sprchový kout
09 |  | Baterie
PO_TA | TECH ROZVOD - POTRUBÍ
|  |  |  | TEID | TIS_TEID (TE) | Prvky s KOU v TIS - viz popis v dokumentu EIR. | Unikátní označení elementu PROPOJOVACÍ PARAMETR z TIS | 01HPVPVDJ10000806000010 |  | text | ano | Bude doplněn z TIS do BIM po vytvoření modelu od stupně PD DSPS - viz popis v dokumentu EIR.
|  |  |  | Provozovatel | TIS_TEID_1_PROVOZOVATEL (TE) | Prvky s KOU v TIS - viz popis v dokumentu EIR. | Předepsaný parametr. | Pražské vodovody a kanalizace, a.s. |  | text | ano | Povinný parametr
|  |  |  | Provozovatel - reference TIS | TIS_TEID_1_PROVOZOVATEL_REF (TE) | Prvky s KOU v TIS - viz popis v dokumentu EIR. | Předepsaný parametr. | 01 |  | celé číslo | ano | Povinný parametr
|  |  |  | Vlastník | TIS_TEID_2_VLASTNIK (TE) | Prvky s KOU v TIS - viz popis v dokumentu EIR. | Předepsaný parametr. | Hlavní město Praha |  | text | ano | Povinný parametr
|  |  |  | Vlastník - reference TIS | TIS_TEID_2_VLASTNIK_REF (TE) | Prvky s KOU v TIS - viz popis v dokumentu EIR. | Předepsaný parametr. | HP |  | text | ano | Povinný parametr
|  |  |  | Rozlišení média | TIS_TEID_3_MEDIUM (TE) | Prvky s KOU v TIS - viz popis v dokumentu EIR. | Předepsaný parametr. | Voda pitná |  | text | ano | Povinný parametr
|  |  |  | Rozlišení média - reference TIS | TIS_TEID_3_MEDIUM_REF (TE) | Prvky s KOU v TIS - viz popis v dokumentu EIR. | Předepsaný parametr. | VP |  | text | ano | Povinný parametr
|  |  |  | Typ objektu | TIS_TEID_4_OBJEKT (TE) | Prvky s KOU v TIS - viz popis v dokumentu EIR. | Předepsaný parametr. | Vodojem |  | text | ano | Povinný parametr
|  |  |  | Typ objektu - reference TIS | TIS_TEID_4_OBJEKT_REF (TE) | Prvky s KOU v TIS - viz popis v dokumentu EIR. | Předepsaný parametr. | VDJ |  | text | ano | Povinný parametr
|  |  |  | Obec | TIS_TEID_5_OBEC (TE) | Prvky s KOU v TIS - viz popis v dokumentu EIR. | Předepsaný parametr. | ČR |  | text | ano | Povinný parametr
|  |  |  | Obec - reference TIS | TIS_TEID_5_OBEC_REF (TE) | Prvky s KOU v TIS - viz popis v dokumentu EIR. | Předepsaný parametr. | 100 |  | celé číslo | ano | Povinný parametr
|  |  |  | Evidenční číslo | TIS_TEID_6_EVIDENCE (TE) | Prvky s KOU v TIS - viz popis v dokumentu EIR. | Předepsaný parametr. | Flora |  | text | ano | Povinný parametr
|  |  |  | Evidenční číslo - reference TIS | TIS_TEID_6_EVIDENCE_REF (TE) | Prvky s KOU v TIS - viz popis v dokumentu EIR. | Předepsaný parametr. | 008 |  | text | ano | Povinný parametr
|  |  |  | Funkční skupina | TIS_TEID_7_SKUPINA (TE) | Prvky s KOU v TIS - viz popis v dokumentu EIR. | Funkční skupina přiřazená podle Typu karty. | Měření a regulace | Funkční skupiny | text | ano | Povinný parametr
|  |  |  | Funkční skupina - reference TIS | TIS_TEID_7_SKUPINA_REF (TE) | Prvky s KOU v TIS - viz popis v dokumentu EIR. | Reference přiřazené Funkční skupiny | 60 | Funkční skupiny | celé číslo | ano | Povinný parametr
|  |  |  | Pozice zařízení | TIS_TEID_8_ZARIZENI (TE) | Prvky s KOU v TIS - viz popis v dokumentu EIR. | Číslo prvku z TIS | 00010 |  | celé číslo | ano | Bude doplněn z TIS do BIM po vytvoření modelu od stupně PD DSPS - viz popis v dokumentu EIR.
|  |  |  | Areál | KOU_AREAL (TE) | Prvky s KOU v TIS - viz popis v dokumentu EIR. | Název areálu. | Flora |  | text | ano
|  |  |  | Areál - reference TIS | KOU_AREAL_REF (TE) | Prvky s KOU v TIS - viz popis v dokumentu EIR. | Kód areálu. | FL |  | text | ano
|  |  |  | Budova | KOU_BUDOVA (TE) | Prvky s KOU v TIS - viz popis v dokumentu EIR. | Název budovy. | AB1 - Administrativní budova |  | text | ano
|  |  |  | Budova - reference TIS | KOU_BUDOVA_REF (TE) | Prvky s KOU v TIS - viz popis v dokumentu EIR. | Kód budovy. | FLA1 |  | text | ano
|  |  |  | Mistnost | KOU_MISTNOST (TE) | Prvky s KOU v TIS - viz popis v dokumentu EIR. | Název místnosti. | Strojovna | Místnosti | text | ano | pojmenovat místnost dle funkce
|  |  |  | Mistnost - reference TIS | KOU_MISTNOST_REF (TE) | Prvky s KOU v TIS - viz popis v dokumentu EIR. | Kód místnosti. | FLA1111 | Místnosti | text | ano | pokud není kód místnosti předepsán, pak kód místnosti doplnit ke kódu budovy, doplnění reference dle označení místností v BIM (lze písmena, číslice, znaky, není omezena délka)
|  |  |  | Typ karty | KOU_TYP KARTY (TE) | Prvky s KOU v TIS - viz popis v dokumentu EIR. | Typ karty | Čerpadlo | Typy karet | text | ano | Povinný parametr
|  |  |  | Typ karty - reference TIS | KOU_TYP KARTY_REF (REF) | Prvky s KOU v TIS - viz popis v dokumentu EIR. | Reference Typu karty | 19 | Typy karet | celé číslo | ano | Povinný parametr
|  |  |  | Výrobce | KOU_VYROBCE (TE) | Prvky s KOU v TIS - viz popis v dokumentu EIR. | Výrobce | KSB czech s.r.o. | Výrobci TIS | text | ano | od stupně PD DSPS
|  |  |  | Výrobce - reference TIS | KOU_VYROBCE_REF (REF) | Prvky s KOU v TIS - viz popis v dokumentu EIR. | Reference výrobce. | 23 | Výrobci TIS | celé číslo | ano | od stupně PD DSPS
|  |  |  | Stav | KOU_STAV (TE) | Prvky s KOU v TIS - viz popis v dokumentu EIR. | Stav zařízení. | V provozu | Stav - číselník | text | ano | nepovinné
|  |  |  | Stav - reference TIS | KOU_STAV_REF (REF) | Prvky s KOU v TIS - viz popis v dokumentu EIR. | Reference stavu. | 01 | Stav - číselník | celé číslo | ano | nepovinné
|  |  |  | Výrobní číslo | KOU_VYROBNI CISLO (TE) | Prvky s KOU v TIS - viz popis v dokumentu EIR. | Výrobní číslo | 50016613400200001 |  | text | ano | od stupně PD DSPS
|  |  |  | Životnost | KOU_ZIVOTNOST (TE) | Prvky s KOU v TIS - viz popis v dokumentu EIR. | Jaká je životnost zařízení. | 5 |  | celé číslo | ano | v letech (od stupně PD DSPS)
|  |  |  | Poslední stavba | KOU_CISLO STAVBY (TE) | Prvky s KOU v TIS - viz popis v dokumentu EIR. | Číslo stavby | 5031-01 |  | text | ano | Povinný parametr
|  |  |  | Název - TIS | KOU_AKCE (TE) | Prvky s KOU v TIS - viz popis v dokumentu EIR. | Název akce | Rekonstrukce ČS Laurová |  | text | ano | nepovinné
|  |  |  | Identifikační číslo | KOU_IC (TE) | Prvky s KOU v TIS - viz popis v dokumentu EIR. | Identifikační číslo | M1 |  | text | ano | nepovinné
|  |  |  | Počáteční datum pro servis | KOU_SERVIS START (TE) | Prvky s KOU v TIS - viz popis v dokumentu EIR. | Počáteční datum pro servis | 03.07.2020 |  | text | ano | ve formátu "rok" (od stupně PD DSPS)
|  |  |  | Poznámka | KOU_POZNAMKA (TE) | Prvky s KOU v TIS - viz popis v dokumentu EIR. |  |  |  | text | ano
|  |  |  | Rok uvedení do provozu | KOU_PROVOZ START (TE) | Prvky s KOU v TIS - viz popis v dokumentu EIR. | Rok uvedení do provozu | 2014 |  | celé číslo | ano | ve formátu "rok" (od stupně PD DSPS)
|  |  |  | Rok výroby | KOU_ROK VYROBY (TE) | Prvky s KOU v TIS - viz popis v dokumentu EIR. | Rok výroby | 2014 |  | celé číslo | ano | ve formátu "rok" (od stupně PD DSPS)
|  |  |  | Technický popis | Popis | Prvky s KOU v TIS - viz popis v dokumentu EIR. |  |  |  | text | ano
|  |  |  | Typové označení výrobce | KOU_MODEL (TE) | Prvky s KOU v TIS - viz popis v dokumentu EIR. | Model výrobku | Etaline R GCN 250-200 |  | text | ano | od stupně PD DSPS
|  |  |  | Datum přejímky | UDA_PREJIMKA (TE) | Prvky s KOU v TIS - viz popis v dokumentu EIR. | Datum přejímky | 03.07.2020 |  | text | ano | nepovinné - formát "den.měsíc.rok"
|  |  |  | Datum kolaudace | UDA_KOLAUDACE (TE) | Prvky s KOU v TIS - viz popis v dokumentu EIR. | Datum kolaudace | 03.07.2020 |  | text | ano | nepovinné - formát "den.měsíc.rok"
|  |  |  | Datum ukončení záruky | UDA_ZARUKA END (TE) | Prvky s KOU v TIS - viz popis v dokumentu EIR. | Datum ukončení záruky | 03.07.2020 |  | text | ano | nepovinné - formát "den.měsíc.rok"
|  |  |  | Inventární číslo PVS | UDA_IC PVS (TE) | Prvky s KOU v TIS - viz popis v dokumentu EIR. | 45T9887555/5 |  |  | text | ano | nepovinné - inventární číslo unikátní ke každému zařízení , může být známé u rekonstrukcí
|  |  |  | Médium | TIS_MEDIUM (TE) |  | Protékané médium | Médium | text | ano
|  |  |  | Médium - reference TIS | TIS_MEDIUM_REF (REF) |  | Reference média | Médium | celé číslo | ano
|  |  |  | Typ | TIS_TYP (TE) |  | Typ potrubí | Typ armatury | text | ano
|  |  |  | Typ - reference TIS | TIS_TYP_REF (REF) |  | Reference typu potrubí | Typ armatury | celé číslo | ano
|  |  |  | Profil (DN) | TIS_DN (TE) |  | Průměr potrubí | Profil (DN) + C_PROFIL | text | ano
|  |  |  | Profil (DN) - reference TIS | TIS_DN_REF (REF) |  | Reference průměru potrubí | Profil (DN) + C_PROFIL | celé číslo | ano
|  |  |  | Délka | TIS_DELKA (TE) |  | Délka úseku |  | mm | ano | m | Hodnoty v modelu uvádět v předepsaných jednotkách pro BIM
|  |  |  | Materiál | TIS_MATERIAL (TE) |  | Materiál potrubí | C_MATERIAL | text | ano
|  |  |  | Materiál - reference TIS | TIS_MATERIAL_REF (REF) |  | Reference materiálu potrubí | C_MATERIAL | celé číslo | ano
|  |  |  | Tlaková třída | TIS_PN (TE) |  | Tlaková třída potrubí | Tlaková třída PN + C_JM_TLAK | text | ano
|  |  |  | Tlaková třída - reference TIS | TIS_PN_REF (REF) |  | Reference tlakové třídy | Tlaková třída PN + C_JM_TLAK | celé číslo | ano
|  |  |  | Uložení | TIS_ULOZENI (TE) |  | Místo, kde je uložení potrubí. | Uložení + C_TYPULOZENI + C_TYPULOZENI_KAN | text | ano
|  |  |  | Uložení - reference TIS | TIS_ULOZENI_REF (REF) |  | Reference místa, kde je uloženo potrubí | Uložení + C_TYPULOZENI + C_TYPULOZENI_KAN | celé číslo | ano
|  |  |  | Typ spoje trub v úseku | TIS_TYP SPOJE (TE) |  | Způsob spojování trub | Typ spoje trub v úseku | text | ano
|  |  |  | Typ spoje trub v úseku - reference TIS | TIS_TYP SPOJE_REF (REF) |  | Reference způsobu spojování trub | Typ spoje trub v úseku | celé číslo | ano
|  |  |  | Vnější úprava povrchu | TIS_POVRCH VNEJSI (TE) |  | Způsob vnější ochrany | C_UPRAVA_VNE | text | ano
|  |  |  | Vnější úprava povrchu - reference TIS | TIS_POVRCH VNEJSI_REF (REF) |  | Reference způsobu vnější ochrany | C_UPRAVA_VNE | celé číslo | ano
|  |  |  | Vnitřní úprava povrchu | TIS_POVRCH VNITRNI (TE) |  | Způsob vnitřní ochrany | C_UPRAVA_VNI | text | ano
|  |  |  | Vnitřní úprava povrchu - reference TIS | TIS_POVRCH VNITRNI_REF (REF) |  | Reference způsobu vnitřní ochrany | C_UPRAVA_VNI | celé číslo | ano
|  |  |  | Tlak | TIS_TLAK (TE) |  | Max. provozní tlak |  | MPa | ano | kPa | Hodnoty v modelu uvádět v předepsaných jednotkách pro BIM
|  |  |  | Tloušťka stěny potrubí | BIM_TL STENY POTRUBI (BIM) |  | Tloušťka stěny potrubí |  | mm
|  |  |  | Teplonosná látka | BIM_TEPLONOSNA LATKA (BIM) |  | Typ média. |  | text
|  |  |  | Třída reakce na oheň | BIM_TRIDA REAKCE NA OHEN (BIM) |  | Třída reakce na oheň. |  | text
|  |  |  | Hmotnost | BIM_HMOTNOST (BIM) |  | [kg] Číselná hodnota udávaná v kg (ČISTÁ) |  | kg
|  |  |  | Izolace | BIM_IZOLACE (BIM) |  | Je izolováno? |  | Ano/Ne
PO |  | Potrubí
01 |  |  | Plastové
02 |  |  | Pozinkované
TA |  | Tvarovka potrubí
01 |  |  | Plastové
03 |  |  | Nerezové
04 |  |  | Polypropylenové
09
VE | TECH ROZVOD - VENTIL
|  |  |  | TEID | TIS_TEID (TE) | Prvky s KOU v TIS - viz popis v dokumentu EIR. | Unikátní označení elementu PROPOJOVACÍ PARAMETR z TIS | 01HPVPVDJ10000806000010 |  | text | ano | Bude doplněn z TIS do BIM po vytvoření modelu od stupně PD DSPS - viz popis v dokumentu EIR.
|  |  |  | Provozovatel | TIS_TEID_1_PROVOZOVATEL (TE) | Prvky s KOU v TIS - viz popis v dokumentu EIR. | Předepsaný parametr. | Pražské vodovody a kanalizace, a.s. |  | text | ano | Povinný parametr
|  |  |  | Provozovatel - reference TIS | TIS_TEID_1_PROVOZOVATEL_REF (TE) | Prvky s KOU v TIS - viz popis v dokumentu EIR. | Předepsaný parametr. | 01 |  | celé číslo | ano | Povinný parametr
|  |  |  | Vlastník | TIS_TEID_2_VLASTNIK (TE) | Prvky s KOU v TIS - viz popis v dokumentu EIR. | Předepsaný parametr. | Hlavní město Praha |  | text | ano | Povinný parametr
|  |  |  | Vlastník - reference TIS | TIS_TEID_2_VLASTNIK_REF (TE) | Prvky s KOU v TIS - viz popis v dokumentu EIR. | Předepsaný parametr. | HP |  | text | ano | Povinný parametr
|  |  |  | Rozlišení média | TIS_TEID_3_MEDIUM (TE) | Prvky s KOU v TIS - viz popis v dokumentu EIR. | Předepsaný parametr. | Voda pitná |  | text | ano | Povinný parametr
|  |  |  | Rozlišení média - reference TIS | TIS_TEID_3_MEDIUM_REF (TE) | Prvky s KOU v TIS - viz popis v dokumentu EIR. | Předepsaný parametr. | VP |  | text | ano | Povinný parametr
|  |  |  | Typ objektu | TIS_TEID_4_OBJEKT (TE) | Prvky s KOU v TIS - viz popis v dokumentu EIR. | Předepsaný parametr. | Vodojem |  | text | ano | Povinný parametr
|  |  |  | Typ objektu - reference TIS | TIS_TEID_4_OBJEKT_REF (TE) | Prvky s KOU v TIS - viz popis v dokumentu EIR. | Předepsaný parametr. | VDJ |  | text | ano | Povinný parametr
|  |  |  | Obec | TIS_TEID_5_OBEC (TE) | Prvky s KOU v TIS - viz popis v dokumentu EIR. | Předepsaný parametr. | ČR |  | text | ano | Povinný parametr
|  |  |  | Obec - reference TIS | TIS_TEID_5_OBEC_REF (TE) | Prvky s KOU v TIS - viz popis v dokumentu EIR. | Předepsaný parametr. | 100 |  | celé číslo | ano | Povinný parametr
|  |  |  | Evidenční číslo | TIS_TEID_6_EVIDENCE (TE) | Prvky s KOU v TIS - viz popis v dokumentu EIR. | Předepsaný parametr. | Flora |  | text | ano | Povinný parametr
|  |  |  | Evidenční číslo - reference TIS | TIS_TEID_6_EVIDENCE_REF (TE) | Prvky s KOU v TIS - viz popis v dokumentu EIR. | Předepsaný parametr. | 008 |  | text | ano | Povinný parametr
|  |  |  | Funkční skupina | TIS_TEID_7_SKUPINA (TE) | Prvky s KOU v TIS - viz popis v dokumentu EIR. | Funkční skupina přiřazená podle Typu karty. | Měření a regulace | Funkční skupiny | text | ano | Povinný parametr
|  |  |  | Funkční skupina - reference TIS | TIS_TEID_7_SKUPINA_REF (TE) | Prvky s KOU v TIS - viz popis v dokumentu EIR. | Reference přiřazené Funkční skupiny | 60 | Funkční skupiny | celé číslo | ano | Povinný parametr
|  |  |  | Pozice zařízení | TIS_TEID_8_ZARIZENI (TE) | Prvky s KOU v TIS - viz popis v dokumentu EIR. | Číslo prvku z TIS | 00010 |  | celé číslo | ano | Bude doplněn z TIS do BIM po vytvoření modelu od stupně PD DSPS - viz popis v dokumentu EIR.
|  |  |  | Areál | KOU_AREAL (TE) | Prvky s KOU v TIS - viz popis v dokumentu EIR. | Název areálu. | Flora |  | text | ano
|  |  |  | Areál - reference TIS | KOU_AREAL_REF (TE) | Prvky s KOU v TIS - viz popis v dokumentu EIR. | Kód areálu. | FL |  | text | ano
|  |  |  | Budova | KOU_BUDOVA (TE) | Prvky s KOU v TIS - viz popis v dokumentu EIR. | Název budovy. | AB1 - Administrativní budova |  | text | ano
|  |  |  | Budova - reference TIS | KOU_BUDOVA_REF (TE) | Prvky s KOU v TIS - viz popis v dokumentu EIR. | Kód budovy. | FLA1 |  | text | ano
|  |  |  | Mistnost | KOU_MISTNOST (TE) | Prvky s KOU v TIS - viz popis v dokumentu EIR. | Název místnosti. | Strojovna | Místnosti | text | ano | pojmenovat místnost dle funkce
|  |  |  | Mistnost - reference TIS | KOU_MISTNOST_REF (TE) | Prvky s KOU v TIS - viz popis v dokumentu EIR. | Kód místnosti. | FLA1111 | Místnosti | text | ano | pokud není kód místnosti předepsán, pak kód místnosti doplnit ke kódu budovy, doplnění reference dle označení místností v BIM (lze písmena, číslice, znaky, není omezena délka)
|  |  |  | Typ karty | KOU_TYP KARTY (TE) | Prvky s KOU v TIS - viz popis v dokumentu EIR. | Typ karty | Čerpadlo | Typy karet | text | ano | Povinný parametr
|  |  |  | Typ karty - reference TIS | KOU_TYP KARTY_REF (REF) | Prvky s KOU v TIS - viz popis v dokumentu EIR. | Reference Typu karty | 19 | Typy karet | celé číslo | ano | Povinný parametr
|  |  |  | Výrobce | KOU_VYROBCE (TE) | Prvky s KOU v TIS - viz popis v dokumentu EIR. | Výrobce | KSB czech s.r.o. | Výrobci TIS | text | ano | od stupně PD DSPS
|  |  |  | Výrobce - reference TIS | KOU_VYROBCE_REF (REF) | Prvky s KOU v TIS - viz popis v dokumentu EIR. | Reference výrobce. | 23 | Výrobci TIS | celé číslo | ano | od stupně PD DSPS
|  |  |  | Stav | KOU_STAV (TE) | Prvky s KOU v TIS - viz popis v dokumentu EIR. | Stav zařízení. | V provozu | Stav - číselník | text | ano | nepovinné
|  |  |  | Stav - reference TIS | KOU_STAV_REF (REF) | Prvky s KOU v TIS - viz popis v dokumentu EIR. | Reference stavu. | 01 | Stav - číselník | celé číslo | ano | nepovinné
|  |  |  | Výrobní číslo | KOU_VYROBNI CISLO (TE) | Prvky s KOU v TIS - viz popis v dokumentu EIR. | Výrobní číslo | 50016613400200001 |  | text | ano | od stupně PD DSPS
|  |  |  | Životnost | KOU_ZIVOTNOST (TE) | Prvky s KOU v TIS - viz popis v dokumentu EIR. | Jaká je životnost zařízení. | 5 |  | celé číslo | ano | v letech (od stupně PD DSPS)
|  |  |  | Poslední stavba | KOU_CISLO STAVBY (TE) | Prvky s KOU v TIS - viz popis v dokumentu EIR. | Číslo stavby | 5031-01 |  | text | ano | Povinný parametr
|  |  |  | Název - TIS | KOU_AKCE (TE) | Prvky s KOU v TIS - viz popis v dokumentu EIR. | Název akce | Rekonstrukce ČS Laurová |  | text | ano | nepovinné
|  |  |  | Identifikační číslo | KOU_IC (TE) | Prvky s KOU v TIS - viz popis v dokumentu EIR. | Identifikační číslo | M1 |  | text | ano | nepovinné
|  |  |  | Počáteční datum pro servis | KOU_SERVIS START (TE) | Prvky s KOU v TIS - viz popis v dokumentu EIR. | Počáteční datum pro servis | 03.07.2020 |  | text | ano | ve formátu "rok" (od stupně PD DSPS)
|  |  |  | Poznámka | KOU_POZNAMKA (TE) | Prvky s KOU v TIS - viz popis v dokumentu EIR. |  |  |  | text | ano
|  |  |  | Rok uvedení do provozu | KOU_PROVOZ START (TE) | Prvky s KOU v TIS - viz popis v dokumentu EIR. | Rok uvedení do provozu | 2014 |  | celé číslo | ano | ve formátu "rok" (od stupně PD DSPS)
|  |  |  | Rok výroby | KOU_ROK VYROBY (TE) | Prvky s KOU v TIS - viz popis v dokumentu EIR. | Rok výroby | 2014 |  | celé číslo | ano | ve formátu "rok" (od stupně PD DSPS)
|  |  |  | Technický popis | Popis | Prvky s KOU v TIS - viz popis v dokumentu EIR. |  |  |  | text | ano
|  |  |  | Typové označení výrobce | KOU_MODEL (TE) | Prvky s KOU v TIS - viz popis v dokumentu EIR. | Model výrobku | Etaline R GCN 250-200 |  | text | ano | od stupně PD DSPS
|  |  |  | Datum přejímky | UDA_PREJIMKA (TE) | Prvky s KOU v TIS - viz popis v dokumentu EIR. | Datum přejímky | 03.07.2020 |  | text | ano | nepovinné - formát "den.měsíc.rok"
|  |  |  | Datum kolaudace | UDA_KOLAUDACE (TE) | Prvky s KOU v TIS - viz popis v dokumentu EIR. | Datum kolaudace | 03.07.2020 |  | text | ano | nepovinné - formát "den.měsíc.rok"
|  |  |  | Datum ukončení záruky | UDA_ZARUKA END (TE) | Prvky s KOU v TIS - viz popis v dokumentu EIR. | Datum ukončení záruky | 03.07.2020 |  | text | ano | nepovinné - formát "den.měsíc.rok"
|  |  |  | Inventární číslo PVS | UDA_IC PVS (TE) | Prvky s KOU v TIS - viz popis v dokumentu EIR. | 45T9887555/5 |  |  | text | ano | nepovinné - inventární číslo unikátní ke každému zařízení , může být známé u rekonstrukcí
|  |  |  | Médium | TIS_MEDIUM (TE) |  | Protékané médium | Médium | text | ano
|  |  |  | Médium - reference TIS | TIS_MEDIUM_REF (REF) |  | Reference média | Médium | celé číslo | ano
|  |  |  | Funkce ventilu | TIS_FUNKCE (TE) |  | Funkce ventilu | Funkce ventilu | text | ano
|  |  |  | Funkce ventilu - reference TIS | TIS_FUNKCE_REF (REF) |  | Reference funkce ventilu | Funkce ventilu | celé číslo | ano
|  |  |  | Konstrukční typ ventilu | TIS_TYP (TE) |  | Princip ventilu | C_VENTILTYP_T + Typ ventilu | text | ano
|  |  |  | Konstrukční typ ventilu - reference TIS | TIS_TYP_REF (REF) |  | Reference principu ventilu | C_VENTILTYP_T + Typ ventilu | celé číslo | ano
|  |  |  | Profil (DN) | TIS_PROFIL (TE) |  | Průměr napojovacího potrubí | Profil (DN) + C_PROFIL | text | ano
|  |  |  | Profil (DN) - reference TIS | TIS_PROFIL _REF (REF) |  | Reference profilu | Profil (DN) + C_PROFIL | celé číslo | ano
|  |  |  | Stavební délka | TIS_DELKA (TE) |  | Stavební délka prvku |  | mm | ano | mm | Hodnoty v modelu uvádět v předepsaných jednotkách pro BIM
|  |  |  | Materiál | TIS_MATERIAL (TE) |  | Materiál prvku | C_MATERIAL | text | ano
|  |  |  | Materiál - reference TIS | TIS_MATERIAL_REF (REF) |  | Reference materiálu prvku | C_MATERIAL | celé číslo | ano
|  |  |  | Tlaková třída | TIS_PN (TE) |  | Tlaková třída prvku | Tlaková třída PN + C_JM_TLAK | text | ano
|  |  |  | Tlaková třída - reference TIS | TIS_PN_REF (REF) |  | Reference tlakové třídy | Tlaková třída PN + C_JM_TLAK | celé číslo | ano
|  |  |  | Uložení | TIS_ULOZENI (TE) |  | Místo, kde je uložení potrubí. | Uložení + C_TYPULOZENI + C_TYPULOZENI_KAN | text | ano
|  |  |  | Uložení - reference TIS | TIS_ULOZENI_REF (REF) |  | Refrence místa, kde je uložení potrubí. | Uložení + C_TYPULOZENI + C_TYPULOZENI_KAN | celé číslo | ano
|  |  |  | Ovládání | TIS_OVLADANI (TE) |  | Způsob manipulace s prvkem | Ovládání uzávěru | text | ano
|  |  |  | Ovládání - reference TIS | TIS_OVLADANI_REF (REF) |  | Reference manipulace | Ovládání uzávěru | celé číslo | ano
|  |  |  | Vstupní tlak | TIS_VSTUP TLAK (TE) |  | Vstupní tlak |  | MPa | ano | kPa | Hodnoty v modelu uvádět v předepsaných jednotkách pro BIM
|  |  |  | Výstupní tlak | TIS_VYSTUP TLAK (TE) |  | Výstupní tlak |  | MPa | ano | kPa | Hodnoty v modelu uvádět v předepsaných jednotkách pro BIM
|  |  |  | Šířka | BIM_SIRKA (BIM) |  | Číselná hodnota šířky prvku uvedená v mm. |  | mm
|  |  |  | Výška | BIM_VYSKA (BIM) |  | Číselná hodnota výšky prvku udávaná v mm. |  | mm
|  |  |  | Hmotnost | BIM_HMOTNOST (BIM) |  | [kg] Číselná hodnota udávaná v kg (ČISTÁ) |  | kg
VE01 | TECH ROZVOD - UZÁVĚR
|  |  |  | TEID | TIS_TEID (TE) | Prvky s KOU v TIS - viz popis v dokumentu EIR. | Unikátní označení elementu PROPOJOVACÍ PARAMETR z TIS | 01HPVPVDJ10000806000010 |  | text | ano | Bude doplněn z TIS do BIM po vytvoření modelu od stupně PD DSPS - viz popis v dokumentu EIR.
|  |  |  | Provozovatel | TIS_TEID_1_PROVOZOVATEL (TE) | Prvky s KOU v TIS - viz popis v dokumentu EIR. | Předepsaný parametr. | Pražské vodovody a kanalizace, a.s. |  | text | ano | Povinný parametr
|  |  |  | Provozovatel - reference TIS | TIS_TEID_1_PROVOZOVATEL_REF (TE) | Prvky s KOU v TIS - viz popis v dokumentu EIR. | Předepsaný parametr. | 01 |  | celé číslo | ano | Povinný parametr
|  |  |  | Vlastník | TIS_TEID_2_VLASTNIK (TE) | Prvky s KOU v TIS - viz popis v dokumentu EIR. | Předepsaný parametr. | Hlavní město Praha |  | text | ano | Povinný parametr
|  |  |  | Vlastník - reference TIS | TIS_TEID_2_VLASTNIK_REF (TE) | Prvky s KOU v TIS - viz popis v dokumentu EIR. | Předepsaný parametr. | HP |  | text | ano | Povinný parametr
|  |  |  | Rozlišení média | TIS_TEID_3_MEDIUM (TE) | Prvky s KOU v TIS - viz popis v dokumentu EIR. | Předepsaný parametr. | Voda pitná |  | text | ano | Povinný parametr
|  |  |  | Rozlišení média - reference TIS | TIS_TEID_3_MEDIUM_REF (TE) | Prvky s KOU v TIS - viz popis v dokumentu EIR. | Předepsaný parametr. | VP |  | text | ano | Povinný parametr
|  |  |  | Typ objektu | TIS_TEID_4_OBJEKT (TE) | Prvky s KOU v TIS - viz popis v dokumentu EIR. | Předepsaný parametr. | Vodojem |  | text | ano | Povinný parametr
|  |  |  | Typ objektu - reference TIS | TIS_TEID_4_OBJEKT_REF (TE) | Prvky s KOU v TIS - viz popis v dokumentu EIR. | Předepsaný parametr. | VDJ |  | text | ano | Povinný parametr
|  |  |  | Obec | TIS_TEID_5_OBEC (TE) | Prvky s KOU v TIS - viz popis v dokumentu EIR. | Předepsaný parametr. | ČR |  | text | ano | Povinný parametr
|  |  |  | Obec - reference TIS | TIS_TEID_5_OBEC_REF (TE) | Prvky s KOU v TIS - viz popis v dokumentu EIR. | Předepsaný parametr. | 100 |  | celé číslo | ano | Povinný parametr
|  |  |  | Evidenční číslo | TIS_TEID_6_EVIDENCE (TE) | Prvky s KOU v TIS - viz popis v dokumentu EIR. | Předepsaný parametr. | Flora |  | text | ano | Povinný parametr
|  |  |  | Evidenční číslo - reference TIS | TIS_TEID_6_EVIDENCE_REF (TE) | Prvky s KOU v TIS - viz popis v dokumentu EIR. | Předepsaný parametr. | 008 |  | text | ano | Povinný parametr
|  |  |  | Funkční skupina | TIS_TEID_7_SKUPINA (TE) | Prvky s KOU v TIS - viz popis v dokumentu EIR. | Funkční skupina přiřazená podle Typu karty. | Měření a regulace | Funkční skupiny | text | ano | Povinný parametr
|  |  |  | Funkční skupina - reference TIS | TIS_TEID_7_SKUPINA_REF (TE) | Prvky s KOU v TIS - viz popis v dokumentu EIR. | Reference přiřazené Funkční skupiny | 60 | Funkční skupiny | celé číslo | ano | Povinný parametr
|  |  |  | Pozice zařízení | TIS_TEID_8_ZARIZENI (TE) | Prvky s KOU v TIS - viz popis v dokumentu EIR. | Číslo prvku z TIS | 00010 |  | celé číslo | ano | Bude doplněn z TIS do BIM po vytvoření modelu od stupně PD DSPS - viz popis v dokumentu EIR.
|  |  |  | Areál | KOU_AREAL (TE) | Prvky s KOU v TIS - viz popis v dokumentu EIR. | Název areálu. | Flora |  | text | ano
|  |  |  | Areál - reference TIS | KOU_AREAL_REF (TE) | Prvky s KOU v TIS - viz popis v dokumentu EIR. | Kód areálu. | FL |  | text | ano
|  |  |  | Budova | KOU_BUDOVA (TE) | Prvky s KOU v TIS - viz popis v dokumentu EIR. | Název budovy. | AB1 - Administrativní budova |  | text | ano
|  |  |  | Budova - reference TIS | KOU_BUDOVA_REF (TE) | Prvky s KOU v TIS - viz popis v dokumentu EIR. | Kód budovy. | FLA1 |  | text | ano
|  |  |  | Mistnost | KOU_MISTNOST (TE) | Prvky s KOU v TIS - viz popis v dokumentu EIR. | Název místnosti. | Strojovna | Místnosti | text | ano | pojmenovat místnost dle funkce
|  |  |  | Mistnost - reference TIS | KOU_MISTNOST_REF (TE) | Prvky s KOU v TIS - viz popis v dokumentu EIR. | Kód místnosti. | FLA1111 | Místnosti | text | ano | pokud není kód místnosti předepsán, pak kód místnosti doplnit ke kódu budovy, doplnění reference dle označení místností v BIM (lze písmena, číslice, znaky, není omezena délka)
|  |  |  | Typ karty | KOU_TYP KARTY (TE) | Prvky s KOU v TIS - viz popis v dokumentu EIR. | Typ karty | Čerpadlo | Typy karet | text | ano | Povinný parametr
|  |  |  | Typ karty - reference TIS | KOU_TYP KARTY_REF (REF) | Prvky s KOU v TIS - viz popis v dokumentu EIR. | Reference Typu karty | 19 | Typy karet | celé číslo | ano | Povinný parametr
|  |  |  | Výrobce | KOU_VYROBCE (TE) | Prvky s KOU v TIS - viz popis v dokumentu EIR. | Výrobce | KSB czech s.r.o. | Výrobci TIS | text | ano | od stupně PD DSPS
|  |  |  | Výrobce - reference TIS | KOU_VYROBCE_REF (REF) | Prvky s KOU v TIS - viz popis v dokumentu EIR. | Reference výrobce. | 23 | Výrobci TIS | celé číslo | ano | od stupně PD DSPS
|  |  |  | Stav | KOU_STAV (TE) | Prvky s KOU v TIS - viz popis v dokumentu EIR. | Stav zařízení. | V provozu | Stav - číselník | text | ano | nepovinné
|  |  |  | Stav - reference TIS | KOU_STAV_REF (REF) | Prvky s KOU v TIS - viz popis v dokumentu EIR. | Reference stavu. | 01 | Stav - číselník | celé číslo | ano | nepovinné
|  |  |  | Výrobní číslo | KOU_VYROBNI CISLO (TE) | Prvky s KOU v TIS - viz popis v dokumentu EIR. | Výrobní číslo | 50016613400200001 |  | text | ano | od stupně PD DSPS
|  |  |  | Životnost | KOU_ZIVOTNOST (TE) | Prvky s KOU v TIS - viz popis v dokumentu EIR. | Jaká je životnost zařízení. | 5 |  | celé číslo | ano | v letech (od stupně PD DSPS)
|  |  |  | Poslední stavba | KOU_CISLO STAVBY (TE) | Prvky s KOU v TIS - viz popis v dokumentu EIR. | Číslo stavby | 5031-01 |  | text | ano | Povinný parametr
|  |  |  | Název - TIS | KOU_AKCE (TE) | Prvky s KOU v TIS - viz popis v dokumentu EIR. | Název akce | Rekonstrukce ČS Laurová |  | text | ano | nepovinné
|  |  |  | Identifikační číslo | KOU_IC (TE) | Prvky s KOU v TIS - viz popis v dokumentu EIR. | Identifikační číslo | M1 |  | text | ano | nepovinné
|  |  |  | Počáteční datum pro servis | KOU_SERVIS START (TE) | Prvky s KOU v TIS - viz popis v dokumentu EIR. | Počáteční datum pro servis | 03.07.2020 |  | text | ano | ve formátu "rok" (od stupně PD DSPS)
|  |  |  | Poznámka | KOU_POZNAMKA (TE) | Prvky s KOU v TIS - viz popis v dokumentu EIR. |  |  |  | text | ano
|  |  |  | Rok uvedení do provozu | KOU_PROVOZ START (TE) | Prvky s KOU v TIS - viz popis v dokumentu EIR. | Rok uvedení do provozu | 2014 |  | celé číslo | ano | ve formátu "rok" (od stupně PD DSPS)
|  |  |  | Rok výroby | KOU_ROK VYROBY (TE) | Prvky s KOU v TIS - viz popis v dokumentu EIR. | Rok výroby | 2014 |  | celé číslo | ano | ve formátu "rok" (od stupně PD DSPS)
|  |  |  | Technický popis | Popis | Prvky s KOU v TIS - viz popis v dokumentu EIR. |  |  |  | text | ano
|  |  |  | Typové označení výrobce | KOU_MODEL (TE) | Prvky s KOU v TIS - viz popis v dokumentu EIR. | Model výrobku | Etaline R GCN 250-200 |  | text | ano | od stupně PD DSPS
|  |  |  | Datum přejímky | UDA_PREJIMKA (TE) | Prvky s KOU v TIS - viz popis v dokumentu EIR. | Datum přejímky | 03.07.2020 |  | text | ano | nepovinné - formát "den.měsíc.rok"
|  |  |  | Datum kolaudace | UDA_KOLAUDACE (TE) | Prvky s KOU v TIS - viz popis v dokumentu EIR. | Datum kolaudace | 03.07.2020 |  | text | ano | nepovinné - formát "den.měsíc.rok"
|  |  |  | Datum ukončení záruky | UDA_ZARUKA END (TE) | Prvky s KOU v TIS - viz popis v dokumentu EIR. | Datum ukončení záruky | 03.07.2020 |  | text | ano | nepovinné - formát "den.měsíc.rok"
|  |  |  | Inventární číslo PVS | UDA_IC PVS (TE) | Prvky s KOU v TIS - viz popis v dokumentu EIR. | 45T9887555/5 |  |  | text | ano | nepovinné - inventární číslo unikátní ke každému zařízení , může být známé u rekonstrukcí
|  |  |  | Médium | TIS_MEDIUM (TE) |  | Protékané médium | Médium | text | ano
|  |  |  | Médium - reference TIS | TIS_MEDIUM_REF (REF) |  | Reference média | Médium | celé číslo | ano
|  |  |  | Konstrukční typ uzávěru | TIS_TYP (TE) |  | Princip uzávěru | C_TYP_UZAV + Konstrukční typ uzávěru | text | ano
|  |  |  | Konstrukční typ uzávěru - reference TIS | TIS_TYP_REF (REF) |  | Reference principu uzávěru | C_TYP_UZAV + Konstrukční typ uzávěru | celé číslo | ano
|  |  |  | Profil (DN) | TIS_DN (TE) |  | Průměr napojovacího potrubí | Profil (DN) + C_PROFIL | text | ano
|  |  |  | Profil (DN) - reference TIS | TIS_DN_REF (REF) |  | Reference profilu | Profil (DN) + C_PROFIL | celé číslo | ano
|  |  |  | Délka | TIS_DELKA (TE) |  | stavební délka prvku |  | mm | ano | mm | Hodnoty v modelu uvádět v předepsaných jednotkách pro BIM
|  |  |  | Materiál | TIS_MATERIAL (TE) |  | Materiál prvku | C_MATERIAL | text | ano
|  |  |  | Materiál - reference TIS | TIS_MATERIAL_REF (REF) |  | Reference materiálu prvku | C_MATERIAL | celé číslo | ano
|  |  |  | Tlaková třída | TIS_PN (TE) |  | Tlaková třída prvku | Tlaková třída PN + C_JM_TLAK | text | ano
|  |  |  | Tlaková třída - reference TIS | TIS_PN_REF (REF) |  | Reference tlakové třídy | Tlaková třída PN + C_JM_TLAK | celé číslo | ano
|  |  |  | Uložení | TIS_ULOZENI (TE) |  | Místo, kde je uložení potrubí. | Uložení + C_TYPULOZENI + C_TYPULOZENI_KAN | text | ano
|  |  |  | Uložení - reference TIS | TIS_ULOZENI_REF (REF) |  | Refrence místa, kde je uložení potrubí. | Uložení + C_TYPULOZENI + C_TYPULOZENI_KAN | celé číslo | ano
|  |  |  | Ovládání uzávěru | TIS_OVLADANI (TE) |  | Způsob manipulace s prvkem | Ovládání uzávěru | text | ano
|  |  |  | Ovládání - reference TIS | TIS_OVLADANI_REF (REF) |  | Reference manipulace | Ovládání uzávěru | celé číslo | ano
|  |  |  | Typ spoje | TIS_TYP SPOJE (TE) |  | Způsob napojení na další prvky | Typ spoje trub v úseku | text | ano
|  |  |  | Typ spoje - reference TIS | TIS_TYP SPOJE_REF (REF) |  | Reference způsobu napojení na další prvky | Typ spoje trub v úseku | celé číslo | ano
|  |  |  | Šířka | BIM_SIRKA (BIM) |  | Číselná hodnota šířky prvku uvedená v mm. |  | mm
|  |  |  | Výška | BIM_VYSKA (BIM) |  | Číselná hodnota výšky prvku udávaná v mm. |  | mm
|  |  |  | Hmotnost | BIM_HMOTNOST (BIM) |  | [kg] Číselná hodnota udávaná v kg (ČISTÁ) |  | kg
UM | OHŘÍVAČ/ZÁSOBNÍK TEPLÉ VODY
|  |  |  | TEID | TIS_TEID (TE) | Prvky s KOU v TIS - viz popis v dokumentu EIR. | Unikátní označení elementu PROPOJOVACÍ PARAMETR z TIS | 01HPVPVDJ10000806000010 |  | text | ano | Bude doplněn z TIS do BIM po vytvoření modelu od stupně PD DSPS - viz popis v dokumentu EIR.
|  |  |  | Provozovatel | TIS_TEID_1_PROVOZOVATEL (TE) | Prvky s KOU v TIS - viz popis v dokumentu EIR. | Předepsaný parametr. | Pražské vodovody a kanalizace, a.s. |  | text | ano | Povinný parametr
|  |  |  | Provozovatel - reference TIS | TIS_TEID_1_PROVOZOVATEL_REF (TE) | Prvky s KOU v TIS - viz popis v dokumentu EIR. | Předepsaný parametr. | 01 |  | celé číslo | ano | Povinný parametr
|  |  |  | Vlastník | TIS_TEID_2_VLASTNIK (TE) | Prvky s KOU v TIS - viz popis v dokumentu EIR. | Předepsaný parametr. | Hlavní město Praha |  | text | ano | Povinný parametr
|  |  |  | Vlastník - reference TIS | TIS_TEID_2_VLASTNIK_REF (TE) | Prvky s KOU v TIS - viz popis v dokumentu EIR. | Předepsaný parametr. | HP |  | text | ano | Povinný parametr
|  |  |  | Rozlišení média | TIS_TEID_3_MEDIUM (TE) | Prvky s KOU v TIS - viz popis v dokumentu EIR. | Předepsaný parametr. | Voda pitná |  | text | ano | Povinný parametr
|  |  |  | Rozlišení média - reference TIS | TIS_TEID_3_MEDIUM_REF (TE) | Prvky s KOU v TIS - viz popis v dokumentu EIR. | Předepsaný parametr. | VP |  | text | ano | Povinný parametr
|  |  |  | Typ objektu | TIS_TEID_4_OBJEKT (TE) | Prvky s KOU v TIS - viz popis v dokumentu EIR. | Předepsaný parametr. | Vodojem |  | text | ano | Povinný parametr
|  |  |  | Typ objektu - reference TIS | TIS_TEID_4_OBJEKT_REF (TE) | Prvky s KOU v TIS - viz popis v dokumentu EIR. | Předepsaný parametr. | VDJ |  | text | ano | Povinný parametr
|  |  |  | Obec | TIS_TEID_5_OBEC (TE) | Prvky s KOU v TIS - viz popis v dokumentu EIR. | Předepsaný parametr. | ČR |  | text | ano | Povinný parametr
|  |  |  | Obec - reference TIS | TIS_TEID_5_OBEC_REF (TE) | Prvky s KOU v TIS - viz popis v dokumentu EIR. | Předepsaný parametr. | 100 |  | celé číslo | ano | Povinný parametr
|  |  |  | Evidenční číslo | TIS_TEID_6_EVIDENCE (TE) | Prvky s KOU v TIS - viz popis v dokumentu EIR. | Předepsaný parametr. | Flora |  | text | ano | Povinný parametr
|  |  |  | Evidenční číslo - reference TIS | TIS_TEID_6_EVIDENCE_REF (TE) | Prvky s KOU v TIS - viz popis v dokumentu EIR. | Předepsaný parametr. | 008 |  | text | ano | Povinný parametr
|  |  |  | Funkční skupina | TIS_TEID_7_SKUPINA (TE) | Prvky s KOU v TIS - viz popis v dokumentu EIR. | Funkční skupina přiřazená podle Typu karty. | Měření a regulace | Funkční skupiny | text | ano | Povinný parametr
|  |  |  | Funkční skupina - reference TIS | TIS_TEID_7_SKUPINA_REF (TE) | Prvky s KOU v TIS - viz popis v dokumentu EIR. | Reference přiřazené Funkční skupiny | 60 | Funkční skupiny | celé číslo | ano | Povinný parametr
|  |  |  | Pozice zařízení | TIS_TEID_8_ZARIZENI (TE) | Prvky s KOU v TIS - viz popis v dokumentu EIR. | Číslo prvku z TIS | 00010 |  | celé číslo | ano | Bude doplněn z TIS do BIM po vytvoření modelu od stupně PD DSPS - viz popis v dokumentu EIR.
|  |  |  | Areál | KOU_AREAL (TE) | Prvky s KOU v TIS - viz popis v dokumentu EIR. | Název areálu. | Flora |  | text | ano
|  |  |  | Areál - reference TIS | KOU_AREAL_REF (TE) | Prvky s KOU v TIS - viz popis v dokumentu EIR. | Kód areálu. | FL |  | text | ano
|  |  |  | Budova | KOU_BUDOVA (TE) | Prvky s KOU v TIS - viz popis v dokumentu EIR. | Název budovy. | AB1 - Administrativní budova |  | text | ano
|  |  |  | Budova - reference TIS | KOU_BUDOVA_REF (TE) | Prvky s KOU v TIS - viz popis v dokumentu EIR. | Kód budovy. | FLA1 |  | text | ano
|  |  |  | Mistnost | KOU_MISTNOST (TE) | Prvky s KOU v TIS - viz popis v dokumentu EIR. | Název místnosti. | Strojovna | Místnosti | text | ano | pojmenovat místnost dle funkce
|  |  |  | Mistnost - reference TIS | KOU_MISTNOST_REF (TE) | Prvky s KOU v TIS - viz popis v dokumentu EIR. | Kód místnosti. | FLA1111 | Místnosti | text | ano | pokud není kód místnosti předepsán, pak kód místnosti doplnit ke kódu budovy, doplnění reference dle označení místností v BIM (lze písmena, číslice, znaky, není omezena délka)
|  |  |  | Typ karty | KOU_TYP KARTY (TE) | Prvky s KOU v TIS - viz popis v dokumentu EIR. | Typ karty | Čerpadlo | Typy karet | text | ano | Povinný parametr
|  |  |  | Typ karty - reference TIS | KOU_TYP KARTY_REF (REF) | Prvky s KOU v TIS - viz popis v dokumentu EIR. | Reference Typu karty | 19 | Typy karet | celé číslo | ano | Povinný parametr
|  |  |  | Výrobce | KOU_VYROBCE (TE) | Prvky s KOU v TIS - viz popis v dokumentu EIR. | Výrobce | KSB czech s.r.o. | Výrobci TIS | text | ano | od stupně PD DSPS
|  |  |  | Výrobce - reference TIS | KOU_VYROBCE_REF (REF) | Prvky s KOU v TIS - viz popis v dokumentu EIR. | Reference výrobce. | 23 | Výrobci TIS | celé číslo | ano | od stupně PD DSPS
|  |  |  | Stav | KOU_STAV (TE) | Prvky s KOU v TIS - viz popis v dokumentu EIR. | Stav zařízení. | V provozu | Stav - číselník | text | ano | nepovinné
|  |  |  | Stav - reference TIS | KOU_STAV_REF (REF) | Prvky s KOU v TIS - viz popis v dokumentu EIR. | Reference stavu. | 01 | Stav - číselník | celé číslo | ano | nepovinné
|  |  |  | Výrobní číslo | KOU_VYROBNI CISLO (TE) | Prvky s KOU v TIS - viz popis v dokumentu EIR. | Výrobní číslo | 50016613400200001 |  | text | ano | od stupně PD DSPS
|  |  |  | Životnost | KOU_ZIVOTNOST (TE) | Prvky s KOU v TIS - viz popis v dokumentu EIR. | Jaká je životnost zařízení. | 5 |  | celé číslo | ano | v letech (od stupně PD DSPS)
|  |  |  | Poslední stavba | KOU_CISLO STAVBY (TE) | Prvky s KOU v TIS - viz popis v dokumentu EIR. | Číslo stavby | 5031-01 |  | text | ano | Povinný parametr
|  |  |  | Název - TIS | KOU_AKCE (TE) | Prvky s KOU v TIS - viz popis v dokumentu EIR. | Název akce | Rekonstrukce ČS Laurová |  | text | ano | nepovinné
|  |  |  | Identifikační číslo | KOU_IC (TE) | Prvky s KOU v TIS - viz popis v dokumentu EIR. | Identifikační číslo | M1 |  | text | ano | nepovinné
|  |  |  | Počáteční datum pro servis | KOU_SERVIS START (TE) | Prvky s KOU v TIS - viz popis v dokumentu EIR. | Počáteční datum pro servis | 03.07.2020 |  | text | ano | ve formátu "rok" (od stupně PD DSPS)
|  |  |  | Poznámka | KOU_POZNAMKA (TE) | Prvky s KOU v TIS - viz popis v dokumentu EIR. |  |  |  | text | ano
|  |  |  | Rok uvedení do provozu | KOU_PROVOZ START (TE) | Prvky s KOU v TIS - viz popis v dokumentu EIR. | Rok uvedení do provozu | 2014 |  | celé číslo | ano | ve formátu "rok" (od stupně PD DSPS)
|  |  |  | Rok výroby | KOU_ROK VYROBY (TE) | Prvky s KOU v TIS - viz popis v dokumentu EIR. | Rok výroby | 2014 |  | celé číslo | ano | ve formátu "rok" (od stupně PD DSPS)
|  |  |  | Technický popis | Popis | Prvky s KOU v TIS - viz popis v dokumentu EIR. |  |  |  | text | ano
|  |  |  | Typové označení výrobce | KOU_MODEL (TE) | Prvky s KOU v TIS - viz popis v dokumentu EIR. | Model výrobku | Etaline R GCN 250-200 |  | text | ano | od stupně PD DSPS
|  |  |  | Datum přejímky | UDA_PREJIMKA (TE) | Prvky s KOU v TIS - viz popis v dokumentu EIR. | Datum přejímky | 03.07.2020 |  | text | ano | nepovinné - formát "den.měsíc.rok"
|  |  |  | Datum kolaudace | UDA_KOLAUDACE (TE) | Prvky s KOU v TIS - viz popis v dokumentu EIR. | Datum kolaudace | 03.07.2020 |  | text | ano | nepovinné - formát "den.měsíc.rok"
|  |  |  | Datum ukončení záruky | UDA_ZARUKA END (TE) | Prvky s KOU v TIS - viz popis v dokumentu EIR. | Datum ukončení záruky | 03.07.2020 |  | text | ano | nepovinné - formát "den.měsíc.rok"
|  |  |  | Inventární číslo PVS | UDA_IC PVS (TE) | Prvky s KOU v TIS - viz popis v dokumentu EIR. | 45T9887555/5 |  |  | text | ano | nepovinné - inventární číslo unikátní ke každému zařízení , může být známé u rekonstrukcí
|  |  |  | Zdroj k přípravě TV | TIS_ZDROJ (TE) |  | Typ zařízení (prvku) | Typ zdroje TV | text | ano
|  |  |  | Zdroj k přípravě TV - reference TIS | TIS_ZDROJ_REF (REF) |  | Reference typu zařízení | Typ zdroje TV | celé číslo | ano
|  |  |  | Energie k ohřevu | TIS_TYP ENERGIE (TE) |  | Typ energie využívané prvkem | Energie k vytápění | text | ano
|  |  |  | Energie k ohřevu - reference TIS | TIS_TYP ENERGIE_REF (REF) |  | Reference typu energie využívané prvkem | Energie k vytápění | celé číslo | ano
|  |  |  | Objem zásobníku TV | TIS_OBJEM (TE) |  | Objem prvku |  | m3 | ano | l | Hodnoty v modelu uvádět v předepsaných jednotkách pro BIM
|  |  |  | Max. tlak zásobníku TV | TIS_MAX TLAK (TE) |  | Maximální tlak v prvku |  | Mpa | ano | Mpa | Hodnoty v modelu uvádět v předepsaných jednotkách pro BIM
|  |  |  | Jmenovitý elektrický příkon | TIS_EL PRIKON (TE) |  | Jmenovitý elektrický příkon |  | kW | ano | kW | Hodnoty v modelu uvádět v předepsaných jednotkách pro BIM
|  |  |  | Jmenovitý tepelný příkon | TIS_TEP PRIKON (TE) |  | Jmenovitý tepelný příkon |  | kW | ano | kW | Hodnoty v modelu uvádět v předepsaných jednotkách pro BIM
|  |  |  | Jmenovitý tepelný výkon | TIS_TEP VYKON (TE) |  | Jmenovitý tepelný výkon |  | kW | ano | kW | Hodnoty v modelu uvádět v předepsaných jednotkách pro BIM
|  |  |  | Max. teplota | TIS_MAX TEPLOTA (TE) |  | Maximální teplota v prvku |  | °C | ano | °C | Hodnoty v modelu uvádět v předepsaných jednotkách pro BIM
|  |  |  | Délka | BIM_DELKA (BIM) |  | Číselná hodnota délky udávaná v mm. |  | mm
|  |  |  | Šířka | BIM_SIRKA (BIM) |  | Číselná hodnota šířky prvku uvedená v mm. |  | mm
|  |  |  | Výška | BIM_VYSKA (BIM) |  | Číselná hodnota výšky prvku udávaná v mm. |  | mm
|  |  |  | Hmotnost | BIM_HMOTNOST (BIM) |  | [kg] Číselná hodnota udávaná v kg (ČISTÁ) |  | kg
|  |  |  | Provozní hmotnost | BIM_PROVOZNI HMOTNOST (BIM) |  | Provozní hmotnost |  | kg
01 |  |  | Ohřívač teplé vody elektrický
|  |  |  | Rozvaděč | BIM_ROZVADEC (BIM) |  | Kód rozvaděče. |  | text
|  |  |  | Okruh | BIM_OKRUH (BIM) |  | Číslo okruhu. |  | text
VE23 | HYDRANT VODOVODU
|  |  |  | TEID | TIS_TEID (TE) | Prvky s KOU v TIS - viz popis v dokumentu EIR. | Unikátní označení elementu PROPOJOVACÍ PARAMETR z TIS | 01HPVPVDJ10000806000010 |  | text | ano | Bude doplněn z TIS do BIM po vytvoření modelu od stupně PD DSPS - viz popis v dokumentu EIR.
|  |  |  | Provozovatel | TIS_TEID_1_PROVOZOVATEL (TE) | Prvky s KOU v TIS - viz popis v dokumentu EIR. | Předepsaný parametr. | Pražské vodovody a kanalizace, a.s. |  | text | ano | Povinný parametr
|  |  |  | Provozovatel - reference TIS | TIS_TEID_1_PROVOZOVATEL_REF (TE) | Prvky s KOU v TIS - viz popis v dokumentu EIR. | Předepsaný parametr. | 01 |  | celé číslo | ano | Povinný parametr
|  |  |  | Vlastník | TIS_TEID_2_VLASTNIK (TE) | Prvky s KOU v TIS - viz popis v dokumentu EIR. | Předepsaný parametr. | Hlavní město Praha |  | text | ano | Povinný parametr
|  |  |  | Vlastník - reference TIS | TIS_TEID_2_VLASTNIK_REF (TE) | Prvky s KOU v TIS - viz popis v dokumentu EIR. | Předepsaný parametr. | HP |  | text | ano | Povinný parametr
|  |  |  | Rozlišení média | TIS_TEID_3_MEDIUM (TE) | Prvky s KOU v TIS - viz popis v dokumentu EIR. | Předepsaný parametr. | Voda pitná |  | text | ano | Povinný parametr
|  |  |  | Rozlišení média - reference TIS | TIS_TEID_3_MEDIUM_REF (TE) | Prvky s KOU v TIS - viz popis v dokumentu EIR. | Předepsaný parametr. | VP |  | text | ano | Povinný parametr
|  |  |  | Typ objektu | TIS_TEID_4_OBJEKT (TE) | Prvky s KOU v TIS - viz popis v dokumentu EIR. | Předepsaný parametr. | Vodojem |  | text | ano | Povinný parametr
|  |  |  | Typ objektu - reference TIS | TIS_TEID_4_OBJEKT_REF (TE) | Prvky s KOU v TIS - viz popis v dokumentu EIR. | Předepsaný parametr. | VDJ |  | text | ano | Povinný parametr
|  |  |  | Obec | TIS_TEID_5_OBEC (TE) | Prvky s KOU v TIS - viz popis v dokumentu EIR. | Předepsaný parametr. | ČR |  | text | ano | Povinný parametr
|  |  |  | Obec - reference TIS | TIS_TEID_5_OBEC_REF (TE) | Prvky s KOU v TIS - viz popis v dokumentu EIR. | Předepsaný parametr. | 100 |  | celé číslo | ano | Povinný parametr
|  |  |  | Evidenční číslo | TIS_TEID_6_EVIDENCE (TE) | Prvky s KOU v TIS - viz popis v dokumentu EIR. | Předepsaný parametr. | Flora |  | text | ano | Povinný parametr
|  |  |  | Evidenční číslo - reference TIS | TIS_TEID_6_EVIDENCE_REF (TE) | Prvky s KOU v TIS - viz popis v dokumentu EIR. | Předepsaný parametr. | 008 |  | text | ano | Povinný parametr
|  |  |  | Funkční skupina | TIS_TEID_7_SKUPINA (TE) | Prvky s KOU v TIS - viz popis v dokumentu EIR. | Funkční skupina přiřazená podle Typu karty. | Měření a regulace | Funkční skupiny | text | ano | Povinný parametr
|  |  |  | Funkční skupina - reference TIS | TIS_TEID_7_SKUPINA_REF (TE) | Prvky s KOU v TIS - viz popis v dokumentu EIR. | Reference přiřazené Funkční skupiny | 60 | Funkční skupiny | celé číslo | ano | Povinný parametr
|  |  |  | Pozice zařízení | TIS_TEID_8_ZARIZENI (TE) | Prvky s KOU v TIS - viz popis v dokumentu EIR. | Číslo prvku z TIS | 00010 |  | celé číslo | ano | Bude doplněn z TIS do BIM po vytvoření modelu od stupně PD DSPS - viz popis v dokumentu EIR.
|  |  |  | Areál | KOU_AREAL (TE) | Prvky s KOU v TIS - viz popis v dokumentu EIR. | Název areálu. | Flora |  | text | ano
|  |  |  | Areál - reference TIS | KOU_AREAL_REF (TE) | Prvky s KOU v TIS - viz popis v dokumentu EIR. | Kód areálu. | FL |  | text | ano
|  |  |  | Budova | KOU_BUDOVA (TE) | Prvky s KOU v TIS - viz popis v dokumentu EIR. | Název budovy. | AB1 - Administrativní budova |  | text | ano
|  |  |  | Budova - reference TIS | KOU_BUDOVA_REF (TE) | Prvky s KOU v TIS - viz popis v dokumentu EIR. | Kód budovy. | FLA1 |  | text | ano
|  |  |  | Mistnost | KOU_MISTNOST (TE) | Prvky s KOU v TIS - viz popis v dokumentu EIR. | Název místnosti. | Strojovna | Místnosti | text | ano | pojmenovat místnost dle funkce
|  |  |  | Mistnost - reference TIS | KOU_MISTNOST_REF (TE) | Prvky s KOU v TIS - viz popis v dokumentu EIR. | Kód místnosti. | FLA1111 | Místnosti | text | ano | pokud není kód místnosti předepsán, pak kód místnosti doplnit ke kódu budovy, doplnění reference dle označení místností v BIM (lze písmena, číslice, znaky, není omezena délka)
|  |  |  | Typ karty | KOU_TYP KARTY (TE) | Prvky s KOU v TIS - viz popis v dokumentu EIR. | Typ karty | Čerpadlo | Typy karet | text | ano | Povinný parametr
|  |  |  | Typ karty - reference TIS | KOU_TYP KARTY_REF (REF) | Prvky s KOU v TIS - viz popis v dokumentu EIR. | Reference Typu karty | 19 | Typy karet | celé číslo | ano | Povinný parametr
|  |  |  | Výrobce | KOU_VYROBCE (TE) | Prvky s KOU v TIS - viz popis v dokumentu EIR. | Výrobce | KSB czech s.r.o. | Výrobci TIS | text | ano | od stupně PD DSPS
|  |  |  | Výrobce - reference TIS | KOU_VYROBCE_REF (REF) | Prvky s KOU v TIS - viz popis v dokumentu EIR. | Reference výrobce. | 23 | Výrobci TIS | celé číslo | ano | od stupně PD DSPS
|  |  |  | Stav | KOU_STAV (TE) | Prvky s KOU v TIS - viz popis v dokumentu EIR. | Stav zařízení. | V provozu | Stav - číselník | text | ano | nepovinné
|  |  |  | Stav - reference TIS | KOU_STAV_REF (REF) | Prvky s KOU v TIS - viz popis v dokumentu EIR. | Reference stavu. | 01 | Stav - číselník | celé číslo | ano | nepovinné
|  |  |  | Výrobní číslo | KOU_VYROBNI CISLO (TE) | Prvky s KOU v TIS - viz popis v dokumentu EIR. | Výrobní číslo | 50016613400200001 |  | text | ano | od stupně PD DSPS
|  |  |  | Životnost | KOU_ZIVOTNOST (TE) | Prvky s KOU v TIS - viz popis v dokumentu EIR. | Jaká je životnost zařízení. | 5 |  | celé číslo | ano | v letech (od stupně PD DSPS)
|  |  |  | Poslední stavba | KOU_CISLO STAVBY (TE) | Prvky s KOU v TIS - viz popis v dokumentu EIR. | Číslo stavby | 5031-01 |  | text | ano | Povinný parametr
|  |  |  | Název - TIS | KOU_AKCE (TE) | Prvky s KOU v TIS - viz popis v dokumentu EIR. | Název akce | Rekonstrukce ČS Laurová |  | text | ano | nepovinné
|  |  |  | Identifikační číslo | KOU_IC (TE) | Prvky s KOU v TIS - viz popis v dokumentu EIR. | Identifikační číslo | M1 |  | text | ano | nepovinné
|  |  |  | Počáteční datum pro servis | KOU_SERVIS START (TE) | Prvky s KOU v TIS - viz popis v dokumentu EIR. | Počáteční datum pro servis | 03.07.2020 |  | text | ano | ve formátu "rok" (od stupně PD DSPS)
|  |  |  | Poznámka | KOU_POZNAMKA (TE) | Prvky s KOU v TIS - viz popis v dokumentu EIR. |  |  |  | text | ano
|  |  |  | Rok uvedení do provozu | KOU_PROVOZ START (TE) | Prvky s KOU v TIS - viz popis v dokumentu EIR. | Rok uvedení do provozu | 2014 |  | celé číslo | ano | ve formátu "rok" (od stupně PD DSPS)
|  |  |  | Rok výroby | KOU_ROK VYROBY (TE) | Prvky s KOU v TIS - viz popis v dokumentu EIR. | Rok výroby | 2014 |  | celé číslo | ano | ve formátu "rok" (od stupně PD DSPS)
|  |  |  | Technický popis | Popis | Prvky s KOU v TIS - viz popis v dokumentu EIR. |  |  |  | text | ano
|  |  |  | Typové označení výrobce | KOU_MODEL (TE) | Prvky s KOU v TIS - viz popis v dokumentu EIR. | Model výrobku | Etaline R GCN 250-200 |  | text | ano | od stupně PD DSPS
|  |  |  | Datum přejímky | UDA_PREJIMKA (TE) | Prvky s KOU v TIS - viz popis v dokumentu EIR. | Datum přejímky | 03.07.2020 |  | text | ano | nepovinné - formát "den.měsíc.rok"
|  |  |  | Datum kolaudace | UDA_KOLAUDACE (TE) | Prvky s KOU v TIS - viz popis v dokumentu EIR. | Datum kolaudace | 03.07.2020 |  | text | ano | nepovinné - formát "den.měsíc.rok"
|  |  |  | Datum ukončení záruky | UDA_ZARUKA END (TE) | Prvky s KOU v TIS - viz popis v dokumentu EIR. | Datum ukončení záruky | 03.07.2020 |  | text | ano | nepovinné - formát "den.měsíc.rok"
|  |  |  | Inventární číslo PVS | UDA_IC PVS (TE) | Prvky s KOU v TIS - viz popis v dokumentu EIR. | 45T9887555/5 |  |  | text | ano | nepovinné - inventární číslo unikátní ke každému zařízení , může být známé u rekonstrukcí
|  |  |  | Konstrukční typ hydrantu | TIS_TYP HYDRANT (TE) |  | Typ hydrantu - podzemní, nadzemní, speciální | TE_HYDRANT_PODTYP | text | ano
|  |  |  | Konstrukční typ hydrantu - reference TIS | TIS_TYP HYDRANT_REF (REF) |  | Reference typu hydrantu | TE_HYDRANT_PODTYP | celé číslo | ano
|  |  |  | Funční typ hydrantu | TIS_FCE HYDRANTU (TE) |  | Funkce hydrantu | C_HYDFCE | text | ano
|  |  |  | Funční typ hydrantu - reference TIS | TIS_FCE HYDRANTU_REF (REF) |  | Reference fce hydrantu | C_HYDFCE | celé číslo | ano
|  |  |  | Profil (DN) | TIS_PROFIL (TE) |  | Průměr napojovacího potrubí | Profil (DN) + C_PROFIL | text | ano
|  |  |  | Profil (DN) - reference TIS | TIS_PROFIL _REF (REF) |  | Reference profilu | Profil (DN) + C_PROFIL | celé číslo | ano
|  |  |  | Stavební délka | TIS_DELKA (TE) |  | stavební délka prvku |  | mm | ano | mm | Hodnoty v modelu uvádět v předepsaných jednotkách pro BIM
|  |  |  | Tlaková třída PN | TIS_PN (TE) |  | Tlaková třída prvku | Tlaková třída PN + C_JM_TLAK | text | ano
|  |  |  | Tlaková třída PN - reference TIS | TIS_PN_REF (REF) |  | Reference tlakové třídy | Tlaková třída PN + C_JM_TLAK | celé číslo | ano
|  |  |  | Uložení | TIS_ULOZENI (TE) |  | Místo, kde je uložení potrubí. | Uložení + C_TYPULOZENI + C_TYPULOZENI_KAN | text | ano
|  |  |  | Uložení - reference TIS | TIS_ULOZENI_REF (REF) |  | Refrence místa, kde je uložení potrubí. | Uložení + C_TYPULOZENI + C_TYPULOZENI_KAN | celé číslo | ano
|  |  |  | Typ spoje uzávěru | TIS_TYP SPOJE (TE) |  | Typ spoje uzávěru | Typ spoje trub v úseku | text | ano
|  |  |  | Typ spoje uzávěru - reference TIS | TIS_TYP SPOJE_REF (REF) |  | Reference typu uzávěru | Typ spoje trub v úseku | celé číslo | ano
|  |  |  | Zkušební průtok dle ČSN 7 | TIS_PRTUTOK DLE CSN (TE) |  |  |  | l/s | ano | l/s | Hodnoty v modelu uvádět v předepsaných jednotkách pro BIM
|  |  |  | Měření - statický tlak | TIS_STATICKY TLAK (TE) |  |  |  | Mpa | ano | Mpa | Hodnoty v modelu uvádět v předepsaných jednotkách pro BIM
|  |  |  | Měření - dynamický tlak | TIS_DYNAMICKY TLAK (TE) |  |  |  | MPa | ano | MPa | Hodnoty v modelu uvádět v předepsaných jednotkách pro BIM
|  |  |  | Měření - průtok při tlaku 0.2 | TIS_PRUTOK PRI TLAKU 0.2 (TE) |  |  |  | l/s | ano | l/s | Hodnoty v modelu uvádět v předepsaných jednotkách pro BIM
|  |  |  | Šířka | BIM_SIRKA (BIM) |  | Číselná hodnota šířky prvku uvedená v mm. |  | mm
|  |  |  | Výška | BIM_VYSKA (BIM) |  | Číselná hodnota výšky prvku udávaná v mm. |  | mm
|  |  |  | Hmotnost | BIM_HMOTNOST (BIM) |  | [kg] Číselná hodnota udávaná v kg (ČISTÁ) |  | kg
7P01 | MĚŘIDLA OBJEMU A PRŮTOKU
|  |  |  | TEID | TIS_TEID (TE) | Prvky s KOU v TIS - viz popis v dokumentu EIR. | Unikátní označení elementu PROPOJOVACÍ PARAMETR z TIS | 01HPVPVDJ10000806000010 |  | text | ano | Bude doplněn z TIS do BIM po vytvoření modelu od stupně PD DSPS - viz popis v dokumentu EIR.
|  |  |  | Provozovatel | TIS_TEID_1_PROVOZOVATEL (TE) | Prvky s KOU v TIS - viz popis v dokumentu EIR. | Předepsaný parametr. | Pražské vodovody a kanalizace, a.s. |  | text | ano | Povinný parametr
|  |  |  | Provozovatel - reference TIS | TIS_TEID_1_PROVOZOVATEL_REF (TE) | Prvky s KOU v TIS - viz popis v dokumentu EIR. | Předepsaný parametr. | 01 |  | celé číslo | ano | Povinný parametr
|  |  |  | Vlastník | TIS_TEID_2_VLASTNIK (TE) | Prvky s KOU v TIS - viz popis v dokumentu EIR. | Předepsaný parametr. | Hlavní město Praha |  | text | ano | Povinný parametr
|  |  |  | Vlastník - reference TIS | TIS_TEID_2_VLASTNIK_REF (TE) | Prvky s KOU v TIS - viz popis v dokumentu EIR. | Předepsaný parametr. | HP |  | text | ano | Povinný parametr
|  |  |  | Rozlišení média | TIS_TEID_3_MEDIUM (TE) | Prvky s KOU v TIS - viz popis v dokumentu EIR. | Předepsaný parametr. | Voda pitná |  | text | ano | Povinný parametr
|  |  |  | Rozlišení média - reference TIS | TIS_TEID_3_MEDIUM_REF (TE) | Prvky s KOU v TIS - viz popis v dokumentu EIR. | Předepsaný parametr. | VP |  | text | ano | Povinný parametr
|  |  |  | Typ objektu | TIS_TEID_4_OBJEKT (TE) | Prvky s KOU v TIS - viz popis v dokumentu EIR. | Předepsaný parametr. | Vodojem |  | text | ano | Povinný parametr
|  |  |  | Typ objektu - reference TIS | TIS_TEID_4_OBJEKT_REF (TE) | Prvky s KOU v TIS - viz popis v dokumentu EIR. | Předepsaný parametr. | VDJ |  | text | ano | Povinný parametr
|  |  |  | Obec | TIS_TEID_5_OBEC (TE) | Prvky s KOU v TIS - viz popis v dokumentu EIR. | Předepsaný parametr. | ČR |  | text | ano | Povinný parametr
|  |  |  | Obec - reference TIS | TIS_TEID_5_OBEC_REF (TE) | Prvky s KOU v TIS - viz popis v dokumentu EIR. | Předepsaný parametr. | 100 |  | celé číslo | ano | Povinný parametr
|  |  |  | Evidenční číslo | TIS_TEID_6_EVIDENCE (TE) | Prvky s KOU v TIS - viz popis v dokumentu EIR. | Předepsaný parametr. | Flora |  | text | ano | Povinný parametr
|  |  |  | Evidenční číslo - reference TIS | TIS_TEID_6_EVIDENCE_REF (TE) | Prvky s KOU v TIS - viz popis v dokumentu EIR. | Předepsaný parametr. | 008 |  | text | ano | Povinný parametr
|  |  |  | Funkční skupina | TIS_TEID_7_SKUPINA (TE) | Prvky s KOU v TIS - viz popis v dokumentu EIR. | Funkční skupina přiřazená podle Typu karty. | Měření a regulace | Funkční skupiny | text | ano | Povinný parametr
|  |  |  | Funkční skupina - reference TIS | TIS_TEID_7_SKUPINA_REF (TE) | Prvky s KOU v TIS - viz popis v dokumentu EIR. | Reference přiřazené Funkční skupiny | 60 | Funkční skupiny | celé číslo | ano | Povinný parametr
|  |  |  | Pozice zařízení | TIS_TEID_8_ZARIZENI (TE) | Prvky s KOU v TIS - viz popis v dokumentu EIR. | Číslo prvku z TIS | 00010 |  | celé číslo | ano | Bude doplněn z TIS do BIM po vytvoření modelu od stupně PD DSPS - viz popis v dokumentu EIR.
|  |  |  | Areál | KOU_AREAL (TE) | Prvky s KOU v TIS - viz popis v dokumentu EIR. | Název areálu. | Flora |  | text | ano
|  |  |  | Areál - reference TIS | KOU_AREAL_REF (TE) | Prvky s KOU v TIS - viz popis v dokumentu EIR. | Kód areálu. | FL |  | text | ano
|  |  |  | Budova | KOU_BUDOVA (TE) | Prvky s KOU v TIS - viz popis v dokumentu EIR. | Název budovy. | AB1 - Administrativní budova |  | text | ano
|  |  |  | Budova - reference TIS | KOU_BUDOVA_REF (TE) | Prvky s KOU v TIS - viz popis v dokumentu EIR. | Kód budovy. | FLA1 |  | text | ano
|  |  |  | Mistnost | KOU_MISTNOST (TE) | Prvky s KOU v TIS - viz popis v dokumentu EIR. | Název místnosti. | Strojovna | Místnosti | text | ano | pojmenovat místnost dle funkce
|  |  |  | Mistnost - reference TIS | KOU_MISTNOST_REF (TE) | Prvky s KOU v TIS - viz popis v dokumentu EIR. | Kód místnosti. | FLA1111 | Místnosti | text | ano | pokud není kód místnosti předepsán, pak kód místnosti doplnit ke kódu budovy, doplnění reference dle označení místností v BIM (lze písmena, číslice, znaky, není omezena délka)
|  |  |  | Typ karty | KOU_TYP KARTY (TE) | Prvky s KOU v TIS - viz popis v dokumentu EIR. | Typ karty | Čerpadlo | Typy karet | text | ano | Povinný parametr
|  |  |  | Typ karty - reference TIS | KOU_TYP KARTY_REF (REF) | Prvky s KOU v TIS - viz popis v dokumentu EIR. | Reference Typu karty | 19 | Typy karet | celé číslo | ano | Povinný parametr
|  |  |  | Výrobce | KOU_VYROBCE (TE) | Prvky s KOU v TIS - viz popis v dokumentu EIR. | Výrobce | KSB czech s.r.o. | Výrobci TIS | text | ano | od stupně PD DSPS
|  |  |  | Výrobce - reference TIS | KOU_VYROBCE_REF (REF) | Prvky s KOU v TIS - viz popis v dokumentu EIR. | Reference výrobce. | 23 | Výrobci TIS | celé číslo | ano | od stupně PD DSPS
|  |  |  | Stav | KOU_STAV (TE) | Prvky s KOU v TIS - viz popis v dokumentu EIR. | Stav zařízení. | V provozu | Stav - číselník | text | ano | nepovinné
|  |  |  | Stav - reference TIS | KOU_STAV_REF (REF) | Prvky s KOU v TIS - viz popis v dokumentu EIR. | Reference stavu. | 01 | Stav - číselník | celé číslo | ano | nepovinné
|  |  |  | Výrobní číslo | KOU_VYROBNI CISLO (TE) | Prvky s KOU v TIS - viz popis v dokumentu EIR. | Výrobní číslo | 50016613400200001 |  | text | ano | od stupně PD DSPS
|  |  |  | Životnost | KOU_ZIVOTNOST (TE) | Prvky s KOU v TIS - viz popis v dokumentu EIR. | Jaká je životnost zařízení. | 5 |  | celé číslo | ano | v letech (od stupně PD DSPS)
|  |  |  | Poslední stavba | KOU_CISLO STAVBY (TE) | Prvky s KOU v TIS - viz popis v dokumentu EIR. | Číslo stavby | 5031-01 |  | text | ano | Povinný parametr
|  |  |  | Název - TIS | KOU_AKCE (TE) | Prvky s KOU v TIS - viz popis v dokumentu EIR. | Název akce | Rekonstrukce ČS Laurová |  | text | ano | nepovinné
|  |  |  | Identifikační číslo | KOU_IC (TE) | Prvky s KOU v TIS - viz popis v dokumentu EIR. | Identifikační číslo | M1 |  | text | ano | nepovinné
|  |  |  | Počáteční datum pro servis | KOU_SERVIS START (TE) | Prvky s KOU v TIS - viz popis v dokumentu EIR. | Počáteční datum pro servis | 03.07.2020 |  | text | ano | ve formátu "rok" (od stupně PD DSPS)
|  |  |  | Poznámka | KOU_POZNAMKA (TE) | Prvky s KOU v TIS - viz popis v dokumentu EIR. |  |  |  | text | ano
|  |  |  | Rok uvedení do provozu | KOU_PROVOZ START (TE) | Prvky s KOU v TIS - viz popis v dokumentu EIR. | Rok uvedení do provozu | 2014 |  | celé číslo | ano | ve formátu "rok" (od stupně PD DSPS)
|  |  |  | Rok výroby | KOU_ROK VYROBY (TE) | Prvky s KOU v TIS - viz popis v dokumentu EIR. | Rok výroby | 2014 |  | celé číslo | ano | ve formátu "rok" (od stupně PD DSPS)
|  |  |  | Technický popis | Popis | Prvky s KOU v TIS - viz popis v dokumentu EIR. |  |  |  | text | ano
|  |  |  | Typové označení výrobce | KOU_MODEL (TE) | Prvky s KOU v TIS - viz popis v dokumentu EIR. | Model výrobku | Etaline R GCN 250-200 |  | text | ano | od stupně PD DSPS
|  |  |  | Datum přejímky | UDA_PREJIMKA (TE) | Prvky s KOU v TIS - viz popis v dokumentu EIR. | Datum přejímky | 03.07.2020 |  | text | ano | nepovinné - formát "den.měsíc.rok"
|  |  |  | Datum kolaudace | UDA_KOLAUDACE (TE) | Prvky s KOU v TIS - viz popis v dokumentu EIR. | Datum kolaudace | 03.07.2020 |  | text | ano | nepovinné - formát "den.měsíc.rok"
|  |  |  | Datum ukončení záruky | UDA_ZARUKA END (TE) | Prvky s KOU v TIS - viz popis v dokumentu EIR. | Datum ukončení záruky | 03.07.2020 |  | text | ano | nepovinné - formát "den.měsíc.rok"
|  |  |  | Inventární číslo PVS | UDA_IC PVS (TE) | Prvky s KOU v TIS - viz popis v dokumentu EIR. | 45T9887555/5 |  |  | text | ano | nepovinné - inventární číslo unikátní ke každému zařízení , může být známé u rekonstrukcí
|  |  |  | Kategorie měřidla | TIS_KATEGORIE (TE) |  | Kategorie měřidla | Kategorie měřidla | text | ano
|  |  |  | Kategorie měřidla - reference TIS | TIS_KATEGORIE_REF (REF) |  | Reference Kategorie měřidla | Kategorie měřidla | celé číslo | ano
|  |  |  | Specifický název | TIS_NAZEV (TE) |  | Specifický název měřidla | Specifický název měřidla | text | ano
|  |  |  | Specifický název - reference TIS | TIS_NAZEV_REF (REF) |  | Reference specifického názvu měřidla | Specifický název měřidla | celé číslo | ano
|  |  |  | Měřící systém | TIS_SYSTEM (TE) |  | Měřící systém |  | text | ano
|  |  |  | Druh měřidla | TIS_DRUH (TE) |  | Druh Měřidla | Druh měřidla objemu a průtoku | text | ano
|  |  |  | Druh měřidla - reference TIS | TIS_DRUH_REF (REF) |  | Reference druhu měřidla | Druh měřidla objemu a průtoku | celé číslo | ano
|  |  |  | Měřící rozsah | TIS_ROZSAH (TE) |  | Měřící rozsah |  | text | ano
|  |  |  | Měřené médium | TIS_MEDIUM (TE) |  | Měřené médium | Médium | text | ano
|  |  |  | Měřené médium - reference TIS | TIS_MEDIUM_REF (REF) |  | Reference měřeného média | Médium | celé číslo | ano
|  |  |  | Mobilita | TIS_MOBILITA (TE) |  | Mobilita měřidla | Mobilita | text | ano
|  |  |  | Mobilita - reference TIS | TIS_MOBILITA_REF (REF) |  | Reference mobility měřidla | Mobilita | celé číslo | ano
|  |  |  | Napojení na ISŘ | TIS_ISR NAPOJENI (TE) |  | Napojení na ISŘ ? | Ano/Ne | Ano/Ne | ano
|  |  |  | Napájení | TIS_NAPAJENI (TE) |  | Napájení měřidla | Napájení | text | ano
|  |  |  | Napájení - reference TIS | TIS_NAPAJENI_REF (REF) |  | Reference napájení měřidla | Napájení | celé číslo | ano
|  |  |  | Délka | BIM_DELKA (BIM) |  | Číselná hodnota délky udávaná v mm. |  | mm
|  |  |  | Šířka | BIM_SIRKA (BIM) |  | Číselná hodnota šířky prvku uvedená v mm. |  | mm
|  |  |  | Výška | BIM_VYSKA (BIM) |  | Číselná hodnota výšky prvku udávaná v mm. |  | mm
|  |  |  | Materiál | BIM_MATERIAL (BIM) |  | Materiálová specifikace prvku. |  | materiál
|  |  |  | Hmotnost | BIM_HMOTNOST (BIM) |  | [kg] Číselná hodnota udávaná v kg (ČISTÁ) |  | kg
5P01 |  |  | Vodoměr na ZTI
CT | Čistící tvarovka
|  |  |  | Typ systému | BIM_TYP SYSTÉMU (BIM) |  | Odpadní voda
|  |  |  | Průměr | BIM_PRUMER (BIM) |  | Číselná hodnota průměru kruhového prvku uvedená v mm. |  | mm
VP | Vpust
|  |  |  | Odolnost proti agresivnímu prostředí | BIM_ODOLNOST (BIM) |  | Odolnost proti agresivnímu prostředí.
|  |  |  | Typ systému | BIM_TYP SYSTÉMU (BIM) |  | Odpadní voda, dešťová voda
|  |  |  | Délka | BIM_DELKA (BIM) |  | Číselná hodnota délky udávaná v mm. |  | mm
|  |  |  | Šířka | BIM_SIRKA (BIM) |  | Číselná hodnota šířky prvku uvedená v mm. |  | mm
|  |  |  | Výška | BIM_VYSKA (BIM) |  | Číselná hodnota výšky prvku udávaná v mm. |  | mm
5V01 |  |  | Střešní vtok
5V02 |  |  | Podlahová vpust
2O01 | TECH ROZVOD - OSTATNÍ
|  |  |  | TEID | TIS_TEID (TE) | Prvky s KOU v TIS - viz popis v dokumentu EIR. | Unikátní označení elementu PROPOJOVACÍ PARAMETR z TIS | 01HPVPVDJ10000806000010 |  | text | ano | Bude doplněn z TIS do BIM po vytvoření modelu od stupně PD DSPS - viz popis v dokumentu EIR.
|  |  |  | Provozovatel | TIS_TEID_1_PROVOZOVATEL (TE) | Prvky s KOU v TIS - viz popis v dokumentu EIR. | Předepsaný parametr. | Pražské vodovody a kanalizace, a.s. |  | text | ano | Povinný parametr
|  |  |  | Provozovatel - reference TIS | TIS_TEID_1_PROVOZOVATEL_REF (TE) | Prvky s KOU v TIS - viz popis v dokumentu EIR. | Předepsaný parametr. | 01 |  | celé číslo | ano | Povinný parametr
|  |  |  | Vlastník | TIS_TEID_2_VLASTNIK (TE) | Prvky s KOU v TIS - viz popis v dokumentu EIR. | Předepsaný parametr. | Hlavní město Praha |  | text | ano | Povinný parametr
|  |  |  | Vlastník - reference TIS | TIS_TEID_2_VLASTNIK_REF (TE) | Prvky s KOU v TIS - viz popis v dokumentu EIR. | Předepsaný parametr. | HP |  | text | ano | Povinný parametr
|  |  |  | Rozlišení média | TIS_TEID_3_MEDIUM (TE) | Prvky s KOU v TIS - viz popis v dokumentu EIR. | Předepsaný parametr. | Voda pitná |  | text | ano | Povinný parametr
|  |  |  | Rozlišení média - reference TIS | TIS_TEID_3_MEDIUM_REF (TE) | Prvky s KOU v TIS - viz popis v dokumentu EIR. | Předepsaný parametr. | VP |  | text | ano | Povinný parametr
|  |  |  | Typ objektu | TIS_TEID_4_OBJEKT (TE) | Prvky s KOU v TIS - viz popis v dokumentu EIR. | Předepsaný parametr. | Vodojem |  | text | ano | Povinný parametr
|  |  |  | Typ objektu - reference TIS | TIS_TEID_4_OBJEKT_REF (TE) | Prvky s KOU v TIS - viz popis v dokumentu EIR. | Předepsaný parametr. | VDJ |  | text | ano | Povinný parametr
|  |  |  | Obec | TIS_TEID_5_OBEC (TE) | Prvky s KOU v TIS - viz popis v dokumentu EIR. | Předepsaný parametr. | ČR |  | text | ano | Povinný parametr
|  |  |  | Obec - reference TIS | TIS_TEID_5_OBEC_REF (TE) | Prvky s KOU v TIS - viz popis v dokumentu EIR. | Předepsaný parametr. | 100 |  | celé číslo | ano | Povinný parametr
|  |  |  | Evidenční číslo | TIS_TEID_6_EVIDENCE (TE) | Prvky s KOU v TIS - viz popis v dokumentu EIR. | Předepsaný parametr. | Flora |  | text | ano | Povinný parametr
|  |  |  | Evidenční číslo - reference TIS | TIS_TEID_6_EVIDENCE_REF (TE) | Prvky s KOU v TIS - viz popis v dokumentu EIR. | Předepsaný parametr. | 008 |  | text | ano | Povinný parametr
|  |  |  | Funkční skupina | TIS_TEID_7_SKUPINA (TE) | Prvky s KOU v TIS - viz popis v dokumentu EIR. | Funkční skupina přiřazená podle Typu karty. | Měření a regulace | Funkční skupiny | text | ano | Povinný parametr
|  |  |  | Funkční skupina - reference TIS | TIS_TEID_7_SKUPINA_REF (TE) | Prvky s KOU v TIS - viz popis v dokumentu EIR. | Reference přiřazené Funkční skupiny | 60 | Funkční skupiny | celé číslo | ano | Povinný parametr
|  |  |  | Pozice zařízení | TIS_TEID_8_ZARIZENI (TE) | Prvky s KOU v TIS - viz popis v dokumentu EIR. | Číslo prvku z TIS | 00010 |  | celé číslo | ano | Bude doplněn z TIS do BIM po vytvoření modelu od stupně PD DSPS - viz popis v dokumentu EIR.
|  |  |  | Areál | KOU_AREAL (TE) | Prvky s KOU v TIS - viz popis v dokumentu EIR. | Název areálu. | Flora |  | text | ano
|  |  |  | Areál - reference TIS | KOU_AREAL_REF (TE) | Prvky s KOU v TIS - viz popis v dokumentu EIR. | Kód areálu. | FL |  | text | ano
|  |  |  | Budova | KOU_BUDOVA (TE) | Prvky s KOU v TIS - viz popis v dokumentu EIR. | Název budovy. | AB1 - Administrativní budova |  | text | ano
|  |  |  | Budova - reference TIS | KOU_BUDOVA_REF (TE) | Prvky s KOU v TIS - viz popis v dokumentu EIR. | Kód budovy. | FLA1 |  | text | ano
|  |  |  | Mistnost | KOU_MISTNOST (TE) | Prvky s KOU v TIS - viz popis v dokumentu EIR. | Název místnosti. | Strojovna | Místnosti | text | ano | pojmenovat místnost dle funkce
|  |  |  | Mistnost - reference TIS | KOU_MISTNOST_REF (TE) | Prvky s KOU v TIS - viz popis v dokumentu EIR. | Kód místnosti. | FLA1111 | Místnosti | text | ano | pokud není kód místnosti předepsán, pak kód místnosti doplnit ke kódu budovy, doplnění reference dle označení místností v BIM (lze písmena, číslice, znaky, není omezena délka)
|  |  |  | Typ karty | KOU_TYP KARTY (TE) | Prvky s KOU v TIS - viz popis v dokumentu EIR. | Typ karty | Čerpadlo | Typy karet | text | ano | Povinný parametr
|  |  |  | Typ karty - reference TIS | KOU_TYP KARTY_REF (REF) | Prvky s KOU v TIS - viz popis v dokumentu EIR. | Reference Typu karty | 19 | Typy karet | celé číslo | ano | Povinný parametr
|  |  |  | Výrobce | KOU_VYROBCE (TE) | Prvky s KOU v TIS - viz popis v dokumentu EIR. | Výrobce | KSB czech s.r.o. | Výrobci TIS | text | ano | od stupně PD DSPS
|  |  |  | Výrobce - reference TIS | KOU_VYROBCE_REF (REF) | Prvky s KOU v TIS - viz popis v dokumentu EIR. | Reference výrobce. | 23 | Výrobci TIS | celé číslo | ano | od stupně PD DSPS
|  |  |  | Stav | KOU_STAV (TE) | Prvky s KOU v TIS - viz popis v dokumentu EIR. | Stav zařízení. | V provozu | Stav - číselník | text | ano | nepovinné
|  |  |  | Stav - reference TIS | KOU_STAV_REF (REF) | Prvky s KOU v TIS - viz popis v dokumentu EIR. | Reference stavu. | 01 | Stav - číselník | celé číslo | ano | nepovinné
|  |  |  | Výrobní číslo | KOU_VYROBNI CISLO (TE) | Prvky s KOU v TIS - viz popis v dokumentu EIR. | Výrobní číslo | 50016613400200001 |  | text | ano | od stupně PD DSPS
|  |  |  | Životnost | KOU_ZIVOTNOST (TE) | Prvky s KOU v TIS - viz popis v dokumentu EIR. | Jaká je životnost zařízení. | 5 |  | celé číslo | ano | v letech (od stupně PD DSPS)
|  |  |  | Poslední stavba | KOU_CISLO STAVBY (TE) | Prvky s KOU v TIS - viz popis v dokumentu EIR. | Číslo stavby | 5031-01 |  | text | ano | Povinný parametr
|  |  |  | Název - TIS | KOU_AKCE (TE) | Prvky s KOU v TIS - viz popis v dokumentu EIR. | Název akce | Rekonstrukce ČS Laurová |  | text | ano | nepovinné
|  |  |  | Identifikační číslo | KOU_IC (TE) | Prvky s KOU v TIS - viz popis v dokumentu EIR. | Identifikační číslo | M1 |  | text | ano | nepovinné
|  |  |  | Počáteční datum pro servis | KOU_SERVIS START (TE) | Prvky s KOU v TIS - viz popis v dokumentu EIR. | Počáteční datum pro servis | 03.07.2020 |  | text | ano | ve formátu "rok" (od stupně PD DSPS)
|  |  |  | Poznámka | KOU_POZNAMKA (TE) | Prvky s KOU v TIS - viz popis v dokumentu EIR. |  |  |  | text | ano
|  |  |  | Rok uvedení do provozu | KOU_PROVOZ START (TE) | Prvky s KOU v TIS - viz popis v dokumentu EIR. | Rok uvedení do provozu | 2014 |  | celé číslo | ano | ve formátu "rok" (od stupně PD DSPS)
|  |  |  | Rok výroby | KOU_ROK VYROBY (TE) | Prvky s KOU v TIS - viz popis v dokumentu EIR. | Rok výroby | 2014 |  | celé číslo | ano | ve formátu "rok" (od stupně PD DSPS)
|  |  |  | Technický popis | Popis | Prvky s KOU v TIS - viz popis v dokumentu EIR. |  |  |  | text | ano
|  |  |  | Typové označení výrobce | KOU_MODEL (TE) | Prvky s KOU v TIS - viz popis v dokumentu EIR. | Model výrobku | Etaline R GCN 250-200 |  | text | ano | od stupně PD DSPS
|  |  |  | Datum přejímky | UDA_PREJIMKA (TE) | Prvky s KOU v TIS - viz popis v dokumentu EIR. | Datum přejímky | 03.07.2020 |  | text | ano | nepovinné - formát "den.měsíc.rok"
|  |  |  | Datum kolaudace | UDA_KOLAUDACE (TE) | Prvky s KOU v TIS - viz popis v dokumentu EIR. | Datum kolaudace | 03.07.2020 |  | text | ano | nepovinné - formát "den.měsíc.rok"
|  |  |  | Datum ukončení záruky | UDA_ZARUKA END (TE) | Prvky s KOU v TIS - viz popis v dokumentu EIR. | Datum ukončení záruky | 03.07.2020 |  | text | ano | nepovinné - formát "den.měsíc.rok"
|  |  |  | Inventární číslo PVS | UDA_IC PVS (TE) | Prvky s KOU v TIS - viz popis v dokumentu EIR. | 45T9887555/5 |  |  | text | ano | nepovinné - inventární číslo unikátní ke každému zařízení , může být známé u rekonstrukcí
|  |  |  | Médium | TIS_MEDIUM (TE) |  | Protékané médium | Médium | text | ano
|  |  |  | Médium - reference TIS | TIS_MEDIUM_REF (REF) |  | Reference média | Médium | celé číslo | ano
|  |  |  | Profil (DN) | TIS_DN (TE) |  | Profil prvku | Profil (DN)+ C_PROFIL | text | ano
|  |  |  | Profil (DN) - reference TIS | TIS_DN_REF (REF) |  | Reference profilu | Profil (DN)+ C_PROFIL | celé číslo | ano |  | Hodnoty v modelu uvádět v předepsaných jednotkách pro BIM
|  |  |  | Délka | TIS_DELKA (TE) |  | Délka prvku |  | mm | ano | m
|  |  |  | Materiál | TIS_MATERIAL (TE) |  | Materiál prvku | C_MATERIAL | text | ano
|  |  |  | Materiál - reference TIS | TIS_MATERIAL_REF (REF) |  | Reference materiálu prvku | C_MATERIAL | celé číslo | ano
|  |  |  | Uložení | TIS_ULOZENI (TE) |  | Místo, kde je uložení potrubí. | Uložení + C_TYPULOZENI + C_TYPULOZENI_KAN | text | ano
|  |  |  | Uložení - reference TIS | TIS_ULOZENI_REF (REF) |  | Refrence místa, kde je uložení potrubí. | Uložení + C_TYPULOZENI + C_TYPULOZENI_KAN | celé číslo | ano
|  |  |  | Poloha | BIM_POLOHA (BIM) |  | Možnost natočení na místě |  | text
5O02 |  |  | Filtr (vodoměrná sestava)

## 06 Elektro E
SNIM / VHI | KATEGORIE | PODKATEGORIE | ELEMENT | PARAMETR | NÁZEV V REVITU | KATEGORIE REVIT | POPIS | ČÍSELNÍK - TIS | JEDNOTKY BIM | TIS | Jednotky v TIS | POZNÁMKA
Vše
|  |  |  | BIM_ID | BIM_ID | viz tabulky vlastností v dokumentu EIR | Unikátní označení prvku v souboru RVT |  |  | text | ano | Povinný atribut - Slouží k propojení prvku v dílčím modelu s prvkem v TIS
|  |  |  | Přílohy v externích souborech | VZTAH_EXTERNI DOKUMENT (TE) | Platí pro všechny prvky, pokud je k nim připojený dokument. | Složka s modely\Externi dokumenty\Název modelu\Podsložka (název Podsložky dle potřeby) |  |  | text | ano | Cesta k adresáři s přílohami. Struktura cesty určená v dokumentu EIR.
|  |  |  | Je prvek z oceli? | TIS_JE_OCEL |  |  |  |  | Ano/Ne
|  |  |  | Označení typu (dle SNIM / VHI) | Označení typu | Všechny prvky | Popis značení v dokumentu EIR. | SN02 |  | text |  | Povinný parametr
|  |  |  | Označení elementu | Označení | Všechny prvky | Popis značení v dokumentu EIR. | W01 |  | text |  | Povinný parametr
|  |  |  | Zdroj informace o prvku | BIM_INFOZDROJ (BIM) | Všechny prvky | Zdroj informace o prvku | místní šetření |  | text
|  |  |  | Export GIS | GIS (TE) | Všechny prvky | Prvek exportovaný z modelu do rozhraní BIM - GIS | Ano |  | Ano/Ne
|  |  |  | Export TIS | TIS (TE) | Všechny prvky | Prvek exportovaný z modelu do rozhraní BIM - TIS | Ano |  | Ano/Ne
|  |  |  | Kód budovy | BIM_KOD BUDOVY (BIM) | Všechny prvky | Kód budovy | FLA1 |  | text
|  |  |  | Podlaží prvku | BIM_PODLAZI PRVKU (BIM) | Všechny prvky | Podlaží prvku | 1.NP |  | text
|  |  |  | Číslo místnosti | BIM_CISLO MISTNOSTI (BIM) | Všechny prvky | Číslo místnosti v modelu | FLA1S03 |  | text
|  |  |  | Typ systému (soustavy) | BIM_TYP SYSTEMU (BIM) | Všechny prvky | Dle rozpisu v EIR | shrabky, chlor, M a R Provozní |  | text
|  |  |  | Interval údržby (včetně jednotek) | BIM_INTERVAL UDRZBY (BIM) | Všechny prvky | Interval údržby | 4 měsíce, 2 roky |  | text |  | Parametr od stupně PD DSPS
|  |  |  | Typ údržby | BIM_TYP UDRZBY (BIM) | Všechny prvky | Typ údržby | kalibrace, kontrola |  | text |  | Parametr od stupně PD DSPS
|  |  |  | Číslo investiční akce | BIM_CISLO AKCE (BIM) | Všechny prvky | Číslo investiční akce PVS | 12F5024 |  | text |  | nepovinné
|  |  |  | Typ karty - R | KOU_TYP KARTY-R (TE) | Pokud je TIS_JE_OCEL Ano | Typ karty Ocelové konstrukce | Předepsaný typ KOU = Ocelové konstrukce | Typy karet | text | ano | Parametry pouze pro prvky v modelu, které mají nějakou nosnou část vyrobenou z oceli. V případě, že nemají vyplněné parametry jiné KOU pro TIS je potřeba vyplnit u prvku všechny parametry ze záložky Obecné. Pokud má prvek již přiřazenou KOU pro TIS, pak se doplní jen parametry "- R" (růžově označené). 1 KOU pro všechny ocelové konstrukce v objektu.
|  |  |  | Typ karty - R - reference TIS | KOU_TYP KARTY_REF-R (REF) | Pokud je TIS_JE_OCEL Ano | Reference Typu karty Ocelové konstrukce | Předepsaný typ KOU Ocelové konstrukce = 159 | Typy karet | celé číslo | ano | Parametry pouze pro prvky v modelu, které mají nějakou nosnou část vyrobenou z oceli. V případě, že nemají vyplněné parametry jiné KOU pro TIS je potřeba vyplnit u prvku všechny parametry ze záložky Obecné. Pokud má prvek již přiřazenou KOU pro TIS, pak se doplní jen parametry "- R" (růžově označené). 1 KOU pro všechny ocelové konstrukce v objektu.
|  |  |  | Komponenta - R | KOU_KOMPONENTA-R (TE) | Pokud je TIS_JE_OCEL Ano | Druh ocelového nosného prvku | Ocelový nosník, Ocelové zábradlí, Ocelový poklop, Ocelový rošt apod. |  | text | ano | Parametry pouze pro prvky v modelu, které mají nějakou nosnou část vyrobenou z oceli. V případě, že nemají vyplněné parametry jiné KOU pro TIS je potřeba vyplnit u prvku všechny parametry ze záložky Obecné. Pokud má prvek již přiřazenou KOU pro TIS, pak se doplní jen parametry "- R" (růžově označené). 1 KOU pro všechny ocelové konstrukce v objektu.
|  |  |  | Pozice zařízení - R | TIS_TEID_8_ZARIZENI-R (TE) | Pokud je TIS_JE_OCEL Ano | Číslo pro skupinu prvků Ocelové konstrukce z TIS | 00020 |  | celé číslo | ano | Parametry pouze pro prvky v modelu, které mají nějakou nosnou část vyrobenou z oceli. V případě, že nemají vyplněné parametry jiné KOU pro TIS je potřeba vyplnit u prvku všechny parametry ze záložky Obecné. Pokud má prvek již přiřazenou KOU pro TIS, pak se doplní jen parametry "- R" (růžově označené). 1 KOU pro všechny ocelové konstrukce v objektu.Bude doplněn z TIS do BIM po vytvoření modelu od stupně PD DSPS - viz popis v dokumentu EIR.
|  |  |  | TEID - R | TIS_TEID-R (TE) | Pokud je TIS_JE_OCEL Ano | Unikátní označení elementu (skupiny elementů z KOU Ocelové konstrukce) PROPOJOVACÍ PARAMETR z TIS | 01HPKSCOV10000600300020 |  | text | ano | Parametry pouze pro prvky v modelu, které mají nějakou nosnou část vyrobenou z oceli. V případě, že nemají vyplněné parametry jiné KOU pro TIS je potřeba vyplnit u prvku všechny parametry ze záložky Obecné. Pokud má prvek již přiřazenou KOU pro TIS, pak se doplní jen parametry "- R" (růžově označené). 1 KOU pro všechny ocelové konstrukce v objektu. Bude doplněn z TIS do BIM po vytvoření modelu od stupně PD DSPS - viz popis v dokumentu EIR.
|  |  |  | Funkční skupina - R | TIS_TEID_7_SKUPINA-R (TE) | Pokud je TIS_JE_OCEL Ano | Funkční skupina přiřazená k Typu karty Ocelové konstrukce | Předepsaná hodnota pro KOU Ocelové konstrukce = Stavba | Funkční skupiny | text | ano | Parametry pouze pro prvky v modelu, které mají nějakou nosnou část vyrobenou z oceli. V případě, že nemají vyplněné parametry jiné KOU pro TIS je potřeba vyplnit u prvku všechny parametry ze záložky Obecné. Pokud má prvek již přiřazenou KOU pro TIS, pak se doplní jen parametry "- R" (růžově označené). 1 KOU pro všechny ocelové konstrukce v objektu.
|  |  |  | Funkční skupina - R - reference TIS | TIS_TEID_7_SKUPINA_REF-R (TE) | Pokud je TIS_JE_OCEL Ano | Reference přiřazené Funkční skupiny pro KOU Ocelové konstrukce | Předepsaná hodnota pro KOU Ocelové konstrukce = 003 | Funkční skupiny | celé číslo | ano | Parametry pouze pro prvky v modelu, které mají nějakou nosnou část vyrobenou z oceli. V případě, že nemají vyplněné parametry jiné KOU pro TIS je potřeba vyplnit u prvku všechny parametry ze záložky Obecné. Pokud má prvek již přiřazenou KOU pro TIS, pak se doplní jen parametry "- R" (růžově označené). 1 KOU pro všechny ocelové konstrukce v objektu.
MO51 | ELEKTROMOTOR/ ELEKTROPOHON
|  |  |  | TEID | TIS_TEID (TE) | Prvky s KOU v TIS - viz popis v dokumentu EIR. | Unikátní označení elementu PROPOJOVACÍ PARAMETR z TIS | 01HPVPVDJ10000806000010 |  | text | ano | Bude doplněn z TIS do BIM po vytvoření modelu od stupně PD DSPS - viz popis v dokumentu EIR.
|  |  |  | Provozovatel | TIS_TEID_1_PROVOZOVATEL (TE) | Prvky s KOU v TIS - viz popis v dokumentu EIR. | Předepsaný parametr. | Pražské vodovody a kanalizace, a.s. |  | text | ano | Povinný parametr
|  |  |  | Provozovatel - reference TIS | TIS_TEID_1_PROVOZOVATEL_REF (TE) | Prvky s KOU v TIS - viz popis v dokumentu EIR. | Předepsaný parametr. | 01 |  | celé číslo | ano | Povinný parametr
|  |  |  | Vlastník | TIS_TEID_2_VLASTNIK (TE) | Prvky s KOU v TIS - viz popis v dokumentu EIR. | Předepsaný parametr. | Hlavní město Praha |  | text | ano | Povinný parametr
|  |  |  | Vlastník - reference TIS | TIS_TEID_2_VLASTNIK_REF (TE) | Prvky s KOU v TIS - viz popis v dokumentu EIR. | Předepsaný parametr. | HP |  | text | ano | Povinný parametr
|  |  |  | Rozlišení média | TIS_TEID_3_MEDIUM (TE) | Prvky s KOU v TIS - viz popis v dokumentu EIR. | Předepsaný parametr. | Voda pitná |  | text | ano | Povinný parametr
|  |  |  | Rozlišení média - reference TIS | TIS_TEID_3_MEDIUM_REF (TE) | Prvky s KOU v TIS - viz popis v dokumentu EIR. | Předepsaný parametr. | VP |  | text | ano | Povinný parametr
|  |  |  | Typ objektu | TIS_TEID_4_OBJEKT (TE) | Prvky s KOU v TIS - viz popis v dokumentu EIR. | Předepsaný parametr. | Vodojem |  | text | ano | Povinný parametr
|  |  |  | Typ objektu - reference TIS | TIS_TEID_4_OBJEKT_REF (TE) | Prvky s KOU v TIS - viz popis v dokumentu EIR. | Předepsaný parametr. | VDJ |  | text | ano | Povinný parametr
|  |  |  | Obec | TIS_TEID_5_OBEC (TE) | Prvky s KOU v TIS - viz popis v dokumentu EIR. | Předepsaný parametr. | ČR |  | text | ano | Povinný parametr
|  |  |  | Obec - reference TIS | TIS_TEID_5_OBEC_REF (TE) | Prvky s KOU v TIS - viz popis v dokumentu EIR. | Předepsaný parametr. | 100 |  | celé číslo | ano | Povinný parametr
|  |  |  | Evidenční číslo | TIS_TEID_6_EVIDENCE (TE) | Prvky s KOU v TIS - viz popis v dokumentu EIR. | Předepsaný parametr. | Flora |  | text | ano | Povinný parametr
|  |  |  | Evidenční číslo - reference TIS | TIS_TEID_6_EVIDENCE_REF (TE) | Prvky s KOU v TIS - viz popis v dokumentu EIR. | Předepsaný parametr. | 008 |  | text | ano | Povinný parametr
|  |  |  | Funkční skupina | TIS_TEID_7_SKUPINA (TE) | Prvky s KOU v TIS - viz popis v dokumentu EIR. | Funkční skupina přiřazená podle Typu karty. | Měření a regulace | Funkční skupiny | text | ano | Povinný parametr
|  |  |  | Funkční skupina - reference TIS | TIS_TEID_7_SKUPINA_REF (TE) | Prvky s KOU v TIS - viz popis v dokumentu EIR. | Reference přiřazené Funkční skupiny | 60 | Funkční skupiny | celé číslo | ano | Povinný parametr
|  |  |  | Pozice zařízení | TIS_TEID_8_ZARIZENI (TE) | Prvky s KOU v TIS - viz popis v dokumentu EIR. | Číslo prvku z TIS | 00010 |  | celé číslo | ano | Bude doplněn z TIS do BIM po vytvoření modelu od stupně PD DSPS - viz popis v dokumentu EIR.
|  |  |  | Areál | KOU_AREAL (TE) | Prvky s KOU v TIS - viz popis v dokumentu EIR. | Název areálu. | Flora |  | text | ano
|  |  |  | Areál - reference TIS | KOU_AREAL_REF (TE) | Prvky s KOU v TIS - viz popis v dokumentu EIR. | Kód areálu. | FL |  | text | ano
|  |  |  | Budova | KOU_BUDOVA (TE) | Prvky s KOU v TIS - viz popis v dokumentu EIR. | Název budovy. | AB1 - Administrativní budova |  | text | ano
|  |  |  | Budova - reference TIS | KOU_BUDOVA_REF (TE) | Prvky s KOU v TIS - viz popis v dokumentu EIR. | Kód budovy. | FLA1 |  | text | ano
|  |  |  | Mistnost | KOU_MISTNOST (TE) | Prvky s KOU v TIS - viz popis v dokumentu EIR. | Název místnosti. | Strojovna | Místnosti | text | ano | pojmenovat místnost dle funkce
|  |  |  | Mistnost - reference TIS | KOU_MISTNOST_REF (TE) | Prvky s KOU v TIS - viz popis v dokumentu EIR. | Kód místnosti. | FLA1111 | Místnosti | text | ano | pokud není kód místnosti předepsán, pak kód místnosti doplnit ke kódu budovy, doplnění reference dle označení místností v BIM (lze písmena, číslice, znaky, není omezena délka)
|  |  |  | Typ karty | KOU_TYP KARTY (TE) | Prvky s KOU v TIS - viz popis v dokumentu EIR. | Typ karty | Čerpadlo | Typy karet | text | ano | Povinný parametr
|  |  |  | Typ karty - reference TIS | KOU_TYP KARTY_REF (REF) | Prvky s KOU v TIS - viz popis v dokumentu EIR. | Reference Typu karty | 19 | Typy karet | celé číslo | ano | Povinný parametr
|  |  |  | Výrobce | KOU_VYROBCE (TE) | Prvky s KOU v TIS - viz popis v dokumentu EIR. | Výrobce | KSB czech s.r.o. | Výrobci TIS | text | ano | od stupně PD DSPS
|  |  |  | Výrobce - reference TIS | KOU_VYROBCE_REF (REF) | Prvky s KOU v TIS - viz popis v dokumentu EIR. | Reference výrobce. | 23 | Výrobci TIS | celé číslo | ano | od stupně PD DSPS
|  |  |  | Stav | KOU_STAV (TE) | Prvky s KOU v TIS - viz popis v dokumentu EIR. | Stav zařízení. | V provozu | Stav - číselník | text | ano | nepovinné
|  |  |  | Stav - reference TIS | KOU_STAV_REF (REF) | Prvky s KOU v TIS - viz popis v dokumentu EIR. | Reference stavu. | 01 | Stav - číselník | celé číslo | ano | nepovinné
|  |  |  | Výrobní číslo | KOU_VYROBNI CISLO (TE) | Prvky s KOU v TIS - viz popis v dokumentu EIR. | Výrobní číslo | 50016613400200001 |  | text | ano | od stupně PD DSPS
|  |  |  | Životnost | KOU_ZIVOTNOST (TE) | Prvky s KOU v TIS - viz popis v dokumentu EIR. | Jaká je životnost zařízení. | 5 |  | celé číslo | ano | v letech (od stupně PD DSPS)
|  |  |  | Poslední stavba | KOU_CISLO STAVBY (TE) | Prvky s KOU v TIS - viz popis v dokumentu EIR. | Číslo stavby | 5031-01 |  | text | ano | Povinný parametr
|  |  |  | Název - TIS | KOU_AKCE (TE) | Prvky s KOU v TIS - viz popis v dokumentu EIR. | Název akce | Rekonstrukce ČS Laurová |  | text | ano | nepovinné
|  |  |  | Identifikační číslo | KOU_IC (TE) | Prvky s KOU v TIS - viz popis v dokumentu EIR. | Identifikační číslo | M1 |  | text | ano | nepovinné
|  |  |  | Počáteční datum pro servis | KOU_SERVIS START (TE) | Prvky s KOU v TIS - viz popis v dokumentu EIR. | Počáteční datum pro servis | 03.07.2020 |  | text | ano | ve formátu "rok" (od stupně PD DSPS)
|  |  |  | Poznámka | KOU_POZNAMKA (TE) | Prvky s KOU v TIS - viz popis v dokumentu EIR. |  |  |  | text | ano
|  |  |  | Rok uvedení do provozu | KOU_PROVOZ START (TE) | Prvky s KOU v TIS - viz popis v dokumentu EIR. | Rok uvedení do provozu | 2014 |  | celé číslo | ano | ve formátu "rok" (od stupně PD DSPS)
|  |  |  | Rok výroby | KOU_ROK VYROBY (TE) | Prvky s KOU v TIS - viz popis v dokumentu EIR. | Rok výroby | 2014 |  | celé číslo | ano | ve formátu "rok" (od stupně PD DSPS)
|  |  |  | Technický popis | Popis | Prvky s KOU v TIS - viz popis v dokumentu EIR. |  |  |  | text | ano
|  |  |  | Typové označení výrobce | KOU_MODEL (TE) | Prvky s KOU v TIS - viz popis v dokumentu EIR. | Model výrobku | Etaline R GCN 250-200 |  | text | ano | od stupně PD DSPS
|  |  |  | Datum přejímky | UDA_PREJIMKA (TE) | Prvky s KOU v TIS - viz popis v dokumentu EIR. | Datum přejímky | 03.07.2020 |  | text | ano | nepovinné - formát "den.měsíc.rok"
|  |  |  | Datum kolaudace | UDA_KOLAUDACE (TE) | Prvky s KOU v TIS - viz popis v dokumentu EIR. | Datum kolaudace | 03.07.2020 |  | text | ano | nepovinné - formát "den.měsíc.rok"
|  |  |  | Datum ukončení záruky | UDA_ZARUKA END (TE) | Prvky s KOU v TIS - viz popis v dokumentu EIR. | Datum ukončení záruky | 03.07.2020 |  | text | ano | nepovinné - formát "den.měsíc.rok"
|  |  |  | Inventární číslo PVS | UDA_IC PVS (TE) | Prvky s KOU v TIS - viz popis v dokumentu EIR. | 45T9887555/5 |  |  | text | ano | nepovinné - inventární číslo unikátní ke každému zařízení , může být známé u rekonstrukcí
|  |  |  | Napětí | TIS_NAPETI (TE) |  | Nepětí elektromotoru |  | V | ano | V | Hodnoty v modelu uvádět v předepsaných jednotkách pro BIM
|  |  |  | Jmenovitý proud | TIS_PROUD (TE) |  | Jmenovitý proud |  | A | ano | A | Hodnoty v modelu uvádět v předepsaných jednotkách pro BIM
|  |  |  | Příkon | TIS_PRIKON (TE) |  | Jmenovitý příkon |  | kW | ano | kW | Hodnoty v modelu uvádět v předepsaných jednotkách pro BIM
|  |  |  | Otáčky | TIS_OTACKY (TE) |  | Jmenovité otáčky |  | číslo | ano | n/min | Hodnoty v modelu uvádět v předepsaných jednotkách pro BIM
|  |  |  | Jmenovitý točivý moment | TIS_MOMENT (TE) |  | Točivý moment |  | Nm | ano | Nm | Hodnoty v modelu uvádět v předepsaných jednotkách pro BIM
|  |  |  | nadřazený rozvaděč | TIS_ROZVADEC (TE) |  | Název (číslo) nadřazeného rozvaděče |  | text | ano
|  |  |  | Délka | BIM_DELKA (BIM) |  | Číselná hodnota délky udávaná v mm. |  | mm
|  |  |  | Šířka | BIM_SIRKA (BIM) |  | Číselná hodnota šířky prvku uvedená v mm. |  | mm
|  |  |  | Výška | BIM_VYSKA (BIM) |  | Číselná hodnota výšky prvku udávaná v mm. |  | mm
|  |  |  | Stupeň krytí | BIM_STUPEN KRYTI (BIM) |  | Úroveň ochrany elektrického zařízení proti vniknutí pevných částic a vody. |  | text
|  |  |  | Hmotnost | BIM_HMOTNOST (BIM) |  | [kg] Číselná hodnota udávaná v kg (ČISTÁ) |  | kg
|  |  |  | Okruh | BIM_OKRUH (BIM) |  | Číslo okruhu. |  | text
RV01 | ROZVADĚČ
|  |  |  | TEID | TIS_TEID (TE) | Prvky s KOU v TIS - viz popis v dokumentu EIR. | Unikátní označení elementu PROPOJOVACÍ PARAMETR z TIS | 01HPVPVDJ10000806000010 |  | text | ano | Bude doplněn z TIS do BIM po vytvoření modelu od stupně PD DSPS - viz popis v dokumentu EIR.
|  |  |  | Provozovatel | TIS_TEID_1_PROVOZOVATEL (TE) | Prvky s KOU v TIS - viz popis v dokumentu EIR. | Předepsaný parametr. | Pražské vodovody a kanalizace, a.s. |  | text | ano | Povinný parametr
|  |  |  | Provozovatel - reference TIS | TIS_TEID_1_PROVOZOVATEL_REF (TE) | Prvky s KOU v TIS - viz popis v dokumentu EIR. | Předepsaný parametr. | 01 |  | celé číslo | ano | Povinný parametr
|  |  |  | Vlastník | TIS_TEID_2_VLASTNIK (TE) | Prvky s KOU v TIS - viz popis v dokumentu EIR. | Předepsaný parametr. | Hlavní město Praha |  | text | ano | Povinný parametr
|  |  |  | Vlastník - reference TIS | TIS_TEID_2_VLASTNIK_REF (TE) | Prvky s KOU v TIS - viz popis v dokumentu EIR. | Předepsaný parametr. | HP |  | text | ano | Povinný parametr
|  |  |  | Rozlišení média | TIS_TEID_3_MEDIUM (TE) | Prvky s KOU v TIS - viz popis v dokumentu EIR. | Předepsaný parametr. | Voda pitná |  | text | ano | Povinný parametr
|  |  |  | Rozlišení média - reference TIS | TIS_TEID_3_MEDIUM_REF (TE) | Prvky s KOU v TIS - viz popis v dokumentu EIR. | Předepsaný parametr. | VP |  | text | ano | Povinný parametr
|  |  |  | Typ objektu | TIS_TEID_4_OBJEKT (TE) | Prvky s KOU v TIS - viz popis v dokumentu EIR. | Předepsaný parametr. | Vodojem |  | text | ano | Povinný parametr
|  |  |  | Typ objektu - reference TIS | TIS_TEID_4_OBJEKT_REF (TE) | Prvky s KOU v TIS - viz popis v dokumentu EIR. | Předepsaný parametr. | VDJ |  | text | ano | Povinný parametr
|  |  |  | Obec | TIS_TEID_5_OBEC (TE) | Prvky s KOU v TIS - viz popis v dokumentu EIR. | Předepsaný parametr. | ČR |  | text | ano | Povinný parametr
|  |  |  | Obec - reference TIS | TIS_TEID_5_OBEC_REF (TE) | Prvky s KOU v TIS - viz popis v dokumentu EIR. | Předepsaný parametr. | 100 |  | celé číslo | ano | Povinný parametr
|  |  |  | Evidenční číslo | TIS_TEID_6_EVIDENCE (TE) | Prvky s KOU v TIS - viz popis v dokumentu EIR. | Předepsaný parametr. | Flora |  | text | ano | Povinný parametr
|  |  |  | Evidenční číslo - reference TIS | TIS_TEID_6_EVIDENCE_REF (TE) | Prvky s KOU v TIS - viz popis v dokumentu EIR. | Předepsaný parametr. | 008 |  | text | ano | Povinný parametr
|  |  |  | Funkční skupina | TIS_TEID_7_SKUPINA (TE) | Prvky s KOU v TIS - viz popis v dokumentu EIR. | Funkční skupina přiřazená podle Typu karty. | Měření a regulace | Funkční skupiny | text | ano | Povinný parametr
|  |  |  | Funkční skupina - reference TIS | TIS_TEID_7_SKUPINA_REF (TE) | Prvky s KOU v TIS - viz popis v dokumentu EIR. | Reference přiřazené Funkční skupiny | 60 | Funkční skupiny | celé číslo | ano | Povinný parametr
|  |  |  | Pozice zařízení | TIS_TEID_8_ZARIZENI (TE) | Prvky s KOU v TIS - viz popis v dokumentu EIR. | Číslo prvku z TIS | 00010 |  | celé číslo | ano | Bude doplněn z TIS do BIM po vytvoření modelu od stupně PD DSPS - viz popis v dokumentu EIR.
|  |  |  | Areál | KOU_AREAL (TE) | Prvky s KOU v TIS - viz popis v dokumentu EIR. | Název areálu. | Flora |  | text | ano
|  |  |  | Areál - reference TIS | KOU_AREAL_REF (TE) | Prvky s KOU v TIS - viz popis v dokumentu EIR. | Kód areálu. | FL |  | text | ano
|  |  |  | Budova | KOU_BUDOVA (TE) | Prvky s KOU v TIS - viz popis v dokumentu EIR. | Název budovy. | AB1 - Administrativní budova |  | text | ano
|  |  |  | Budova - reference TIS | KOU_BUDOVA_REF (TE) | Prvky s KOU v TIS - viz popis v dokumentu EIR. | Kód budovy. | FLA1 |  | text | ano
|  |  |  | Mistnost | KOU_MISTNOST (TE) | Prvky s KOU v TIS - viz popis v dokumentu EIR. | Název místnosti. | Strojovna | Místnosti | text | ano | pojmenovat místnost dle funkce
|  |  |  | Mistnost - reference TIS | KOU_MISTNOST_REF (TE) | Prvky s KOU v TIS - viz popis v dokumentu EIR. | Kód místnosti. | FLA1111 | Místnosti | text | ano | pokud není kód místnosti předepsán, pak kód místnosti doplnit ke kódu budovy, doplnění reference dle označení místností v BIM (lze písmena, číslice, znaky, není omezena délka)
|  |  |  | Typ karty | KOU_TYP KARTY (TE) | Prvky s KOU v TIS - viz popis v dokumentu EIR. | Typ karty | Čerpadlo | Typy karet | text | ano | Povinný parametr
|  |  |  | Typ karty - reference TIS | KOU_TYP KARTY_REF (REF) | Prvky s KOU v TIS - viz popis v dokumentu EIR. | Reference Typu karty | 19 | Typy karet | celé číslo | ano | Povinný parametr
|  |  |  | Výrobce | KOU_VYROBCE (TE) | Prvky s KOU v TIS - viz popis v dokumentu EIR. | Výrobce | KSB czech s.r.o. | Výrobci TIS | text | ano | od stupně PD DSPS
|  |  |  | Výrobce - reference TIS | KOU_VYROBCE_REF (REF) | Prvky s KOU v TIS - viz popis v dokumentu EIR. | Reference výrobce. | 23 | Výrobci TIS | celé číslo | ano | od stupně PD DSPS
|  |  |  | Stav | KOU_STAV (TE) | Prvky s KOU v TIS - viz popis v dokumentu EIR. | Stav zařízení. | V provozu | Stav - číselník | text | ano | nepovinné
|  |  |  | Stav - reference TIS | KOU_STAV_REF (REF) | Prvky s KOU v TIS - viz popis v dokumentu EIR. | Reference stavu. | 01 | Stav - číselník | celé číslo | ano | nepovinné
|  |  |  | Výrobní číslo | KOU_VYROBNI CISLO (TE) | Prvky s KOU v TIS - viz popis v dokumentu EIR. | Výrobní číslo | 50016613400200001 |  | text | ano | od stupně PD DSPS
|  |  |  | Životnost | KOU_ZIVOTNOST (TE) | Prvky s KOU v TIS - viz popis v dokumentu EIR. | Jaká je životnost zařízení. | 5 |  | celé číslo | ano | v letech (od stupně PD DSPS)
|  |  |  | Poslední stavba | KOU_CISLO STAVBY (TE) | Prvky s KOU v TIS - viz popis v dokumentu EIR. | Číslo stavby | 5031-01 |  | text | ano | Povinný parametr
|  |  |  | Název - TIS | KOU_AKCE (TE) | Prvky s KOU v TIS - viz popis v dokumentu EIR. | Název akce | Rekonstrukce ČS Laurová |  | text | ano | nepovinné
|  |  |  | Identifikační číslo | KOU_IC (TE) | Prvky s KOU v TIS - viz popis v dokumentu EIR. | Identifikační číslo | M1 |  | text | ano | nepovinné
|  |  |  | Počáteční datum pro servis | KOU_SERVIS START (TE) | Prvky s KOU v TIS - viz popis v dokumentu EIR. | Počáteční datum pro servis | 03.07.2020 |  | text | ano | ve formátu "rok" (od stupně PD DSPS)
|  |  |  | Poznámka | KOU_POZNAMKA (TE) | Prvky s KOU v TIS - viz popis v dokumentu EIR. |  |  |  | text | ano
|  |  |  | Rok uvedení do provozu | KOU_PROVOZ START (TE) | Prvky s KOU v TIS - viz popis v dokumentu EIR. | Rok uvedení do provozu | 2014 |  | celé číslo | ano | ve formátu "rok" (od stupně PD DSPS)
|  |  |  | Rok výroby | KOU_ROK VYROBY (TE) | Prvky s KOU v TIS - viz popis v dokumentu EIR. | Rok výroby | 2014 |  | celé číslo | ano | ve formátu "rok" (od stupně PD DSPS)
|  |  |  | Technický popis | Popis | Prvky s KOU v TIS - viz popis v dokumentu EIR. |  |  |  | text | ano
|  |  |  | Typové označení výrobce | KOU_MODEL (TE) | Prvky s KOU v TIS - viz popis v dokumentu EIR. | Model výrobku | Etaline R GCN 250-200 |  | text | ano | od stupně PD DSPS
|  |  |  | Datum přejímky | UDA_PREJIMKA (TE) | Prvky s KOU v TIS - viz popis v dokumentu EIR. | Datum přejímky | 03.07.2020 |  | text | ano | nepovinné - formát "den.měsíc.rok"
|  |  |  | Datum kolaudace | UDA_KOLAUDACE (TE) | Prvky s KOU v TIS - viz popis v dokumentu EIR. | Datum kolaudace | 03.07.2020 |  | text | ano | nepovinné - formát "den.měsíc.rok"
|  |  |  | Datum ukončení záruky | UDA_ZARUKA END (TE) | Prvky s KOU v TIS - viz popis v dokumentu EIR. | Datum ukončení záruky | 03.07.2020 |  | text | ano | nepovinné - formát "den.měsíc.rok"
|  |  |  | Inventární číslo PVS | UDA_IC PVS (TE) | Prvky s KOU v TIS - viz popis v dokumentu EIR. | 45T9887555/5 |  |  | text | ano | nepovinné - inventární číslo unikátní ke každému zařízení , může být známé u rekonstrukcí
|  |  |  | hierarchie | TIS_HIERARCHIE (TE) |  | Hierarchie podružnosti | Hierarchie | text | ano
|  |  |  | hierarchie - reference TIS | TIS_HIERARCHIE_REF (REF) |  | Reference hierarchie podružnosti | Hierarchie | celé číslo | ano
|  |  |  | podřazený rozvaděč | TIS_ROZVADEC POD (TE) |  | označení podřazeného rozvaděče |  | text | ano
|  |  |  | nadřazený rozvaděč | TIS_ROZVADEC NAD (TE) |  | označení nadřazeného rozvaděče |  | text | ano
|  |  |  | účel | TIS_UCEL (TE) |  | Účel rozvaděče | Účel rozvaděče | text | ano
|  |  |  | účel - reference TIS | TIS_UCEL_REF (REF) |  | Reference účelu rozvaděče | Účel rozvaděče | celé číslo | ano
|  |  |  | počet polí | TIS_POLE (TE) |  | Počet polí rozvaděče |  | text | ano
|  |  |  | vel. hlavního jističe | TIS_HL JISTC VELIKOST (TE) |  | vel. hlavního jističe rozvaděče |  | A | ano | A | Hodnoty v modelu uvádět v předepsaných jednotkách pro BIM
|  |  |  | Napětí | TIS_DRUH NAPETI (TE) |  | Napětí rozvaděče | Druh napětí | text | ano
|  |  |  | Napětí - reference TIS | TIS_DRUH NAPETI_REF (REF) |  | Reference napětí | Druh napětí | celé číslo | ano
|  |  |  | typ zemniče | TIS_ZEMNIC (TE) |  | Typ Zemniče rozvaděče | Typ zemniče | text | ano
|  |  |  | typ zemniče - reference TIS | TIS_ZEMNIC_REF (REF) |  | Reference typu zemniče | Typ zemniče | celé číslo | ano
|  |  |  | typ měření | TIS_MERENI (TE) |  | Typ Měření v rozvaděči | Druh měření | text | ano
|  |  |  | typ měření - reference TIS | TIS_MERENI_REF (REF) |  | Reference typu měření v rozvaděči | Druh měření | celé číslo | ano
|  |  |  | krytí | TIS_KRYTI (TE) |  | Krytí rozvaděče | Krytí | text | ano
|  |  |  | krytí - reference TIS | TIS_KRYTI_REF (REF) |  | Reference krytí rozvaděče | Krytí | celé číslo | ano
|  |  |  | Délka | BIM_DELKA (BIM) |  | Číselná hodnota délky udávaná v mm. |  | mm
|  |  |  | Šířka | BIM_SIRKA (BIM) |  | Číselná hodnota šířky prvku uvedená v mm. |  | mm
|  |  |  | Výška | BIM_VYSKA (BIM) |  | Číselná hodnota výšky prvku udávaná v mm. |  | mm
|  |  |  | Požární odolnost | BIM_POZARNI ODOLNOST (BIM) |  | Popisuje druh konstrukce (DP1, DP2, DP3), dobu požární odolnosti (15, 30, 45, …), mezní stav (R, E, I, W, …). |  | text
|  |  |  | Materiál | BIM_MATERIAL (BIM) |  | Materiálová specifikace prvku. |  | material
|  |  |  | Hmotnost | BIM_HMOTNOST (BIM) |  | [kg] Číselná hodnota udávaná v kg (ČISTÁ) |  | kg
|  |  |  | Okruh | BIM_OKRUH (BIM) |  | Číslo okruhu. |  | text
6R01 | ROZVODNA VN
|  |  |  | TEID | TIS_TEID (TE) | Prvky s KOU v TIS - viz popis v dokumentu EIR. | Unikátní označení elementu PROPOJOVACÍ PARAMETR z TIS | 01HPVPVDJ10000806000010 |  | text | ano | Bude doplněn z TIS do BIM po vytvoření modelu od stupně PD DSPS - viz popis v dokumentu EIR.
|  |  |  | Provozovatel | TIS_TEID_1_PROVOZOVATEL (TE) | Prvky s KOU v TIS - viz popis v dokumentu EIR. | Předepsaný parametr. | Pražské vodovody a kanalizace, a.s. |  | text | ano | Povinný parametr
|  |  |  | Provozovatel - reference TIS | TIS_TEID_1_PROVOZOVATEL_REF (TE) | Prvky s KOU v TIS - viz popis v dokumentu EIR. | Předepsaný parametr. | 01 |  | celé číslo | ano | Povinný parametr
|  |  |  | Vlastník | TIS_TEID_2_VLASTNIK (TE) | Prvky s KOU v TIS - viz popis v dokumentu EIR. | Předepsaný parametr. | Hlavní město Praha |  | text | ano | Povinný parametr
|  |  |  | Vlastník - reference TIS | TIS_TEID_2_VLASTNIK_REF (TE) | Prvky s KOU v TIS - viz popis v dokumentu EIR. | Předepsaný parametr. | HP |  | text | ano | Povinný parametr
|  |  |  | Rozlišení média | TIS_TEID_3_MEDIUM (TE) | Prvky s KOU v TIS - viz popis v dokumentu EIR. | Předepsaný parametr. | Voda pitná |  | text | ano | Povinný parametr
|  |  |  | Rozlišení média - reference TIS | TIS_TEID_3_MEDIUM_REF (TE) | Prvky s KOU v TIS - viz popis v dokumentu EIR. | Předepsaný parametr. | VP |  | text | ano | Povinný parametr
|  |  |  | Typ objektu | TIS_TEID_4_OBJEKT (TE) | Prvky s KOU v TIS - viz popis v dokumentu EIR. | Předepsaný parametr. | Vodojem |  | text | ano | Povinný parametr
|  |  |  | Typ objektu - reference TIS | TIS_TEID_4_OBJEKT_REF (TE) | Prvky s KOU v TIS - viz popis v dokumentu EIR. | Předepsaný parametr. | VDJ |  | text | ano | Povinný parametr
|  |  |  | Obec | TIS_TEID_5_OBEC (TE) | Prvky s KOU v TIS - viz popis v dokumentu EIR. | Předepsaný parametr. | ČR |  | text | ano | Povinný parametr
|  |  |  | Obec - reference TIS | TIS_TEID_5_OBEC_REF (TE) | Prvky s KOU v TIS - viz popis v dokumentu EIR. | Předepsaný parametr. | 100 |  | celé číslo | ano | Povinný parametr
|  |  |  | Evidenční číslo | TIS_TEID_6_EVIDENCE (TE) | Prvky s KOU v TIS - viz popis v dokumentu EIR. | Předepsaný parametr. | Flora |  | text | ano | Povinný parametr
|  |  |  | Evidenční číslo - reference TIS | TIS_TEID_6_EVIDENCE_REF (TE) | Prvky s KOU v TIS - viz popis v dokumentu EIR. | Předepsaný parametr. | 008 |  | text | ano | Povinný parametr
|  |  |  | Funkční skupina | TIS_TEID_7_SKUPINA (TE) | Prvky s KOU v TIS - viz popis v dokumentu EIR. | Funkční skupina přiřazená podle Typu karty. | Měření a regulace | Funkční skupiny | text | ano | Povinný parametr
|  |  |  | Funkční skupina - reference TIS | TIS_TEID_7_SKUPINA_REF (TE) | Prvky s KOU v TIS - viz popis v dokumentu EIR. | Reference přiřazené Funkční skupiny | 60 | Funkční skupiny | celé číslo | ano | Povinný parametr
|  |  |  | Pozice zařízení | TIS_TEID_8_ZARIZENI (TE) | Prvky s KOU v TIS - viz popis v dokumentu EIR. | Číslo prvku z TIS | 00010 |  | celé číslo | ano | Bude doplněn z TIS do BIM po vytvoření modelu od stupně PD DSPS - viz popis v dokumentu EIR.
|  |  |  | Areál | KOU_AREAL (TE) | Prvky s KOU v TIS - viz popis v dokumentu EIR. | Název areálu. | Flora |  | text | ano
|  |  |  | Areál - reference TIS | KOU_AREAL_REF (TE) | Prvky s KOU v TIS - viz popis v dokumentu EIR. | Kód areálu. | FL |  | text | ano
|  |  |  | Budova | KOU_BUDOVA (TE) | Prvky s KOU v TIS - viz popis v dokumentu EIR. | Název budovy. | AB1 - Administrativní budova |  | text | ano
|  |  |  | Budova - reference TIS | KOU_BUDOVA_REF (TE) | Prvky s KOU v TIS - viz popis v dokumentu EIR. | Kód budovy. | FLA1 |  | text | ano
|  |  |  | Mistnost | KOU_MISTNOST (TE) | Prvky s KOU v TIS - viz popis v dokumentu EIR. | Název místnosti. | Strojovna | Místnosti | text | ano | pojmenovat místnost dle funkce
|  |  |  | Mistnost - reference TIS | KOU_MISTNOST_REF (TE) | Prvky s KOU v TIS - viz popis v dokumentu EIR. | Kód místnosti. | FLA1111 | Místnosti | text | ano | pokud není kód místnosti předepsán, pak kód místnosti doplnit ke kódu budovy, doplnění reference dle označení místností v BIM (lze písmena, číslice, znaky, není omezena délka)
|  |  |  | Typ karty | KOU_TYP KARTY (TE) | Prvky s KOU v TIS - viz popis v dokumentu EIR. | Typ karty | Čerpadlo | Typy karet | text | ano | Povinný parametr
|  |  |  | Typ karty - reference TIS | KOU_TYP KARTY_REF (REF) | Prvky s KOU v TIS - viz popis v dokumentu EIR. | Reference Typu karty | 19 | Typy karet | celé číslo | ano | Povinný parametr
|  |  |  | Výrobce | KOU_VYROBCE (TE) | Prvky s KOU v TIS - viz popis v dokumentu EIR. | Výrobce | KSB czech s.r.o. | Výrobci TIS | text | ano | od stupně PD DSPS
|  |  |  | Výrobce - reference TIS | KOU_VYROBCE_REF (REF) | Prvky s KOU v TIS - viz popis v dokumentu EIR. | Reference výrobce. | 23 | Výrobci TIS | celé číslo | ano | od stupně PD DSPS
|  |  |  | Stav | KOU_STAV (TE) | Prvky s KOU v TIS - viz popis v dokumentu EIR. | Stav zařízení. | V provozu | Stav - číselník | text | ano | nepovinné
|  |  |  | Stav - reference TIS | KOU_STAV_REF (REF) | Prvky s KOU v TIS - viz popis v dokumentu EIR. | Reference stavu. | 01 | Stav - číselník | celé číslo | ano | nepovinné
|  |  |  | Výrobní číslo | KOU_VYROBNI CISLO (TE) | Prvky s KOU v TIS - viz popis v dokumentu EIR. | Výrobní číslo | 50016613400200001 |  | text | ano | od stupně PD DSPS
|  |  |  | Životnost | KOU_ZIVOTNOST (TE) | Prvky s KOU v TIS - viz popis v dokumentu EIR. | Jaká je životnost zařízení. | 5 |  | celé číslo | ano | v letech (od stupně PD DSPS)
|  |  |  | Poslední stavba | KOU_CISLO STAVBY (TE) | Prvky s KOU v TIS - viz popis v dokumentu EIR. | Číslo stavby | 5031-01 |  | text | ano | Povinný parametr
|  |  |  | Název - TIS | KOU_AKCE (TE) | Prvky s KOU v TIS - viz popis v dokumentu EIR. | Název akce | Rekonstrukce ČS Laurová |  | text | ano | nepovinné
|  |  |  | Identifikační číslo | KOU_IC (TE) | Prvky s KOU v TIS - viz popis v dokumentu EIR. | Identifikační číslo | M1 |  | text | ano | nepovinné
|  |  |  | Počáteční datum pro servis | KOU_SERVIS START (TE) | Prvky s KOU v TIS - viz popis v dokumentu EIR. | Počáteční datum pro servis | 03.07.2020 |  | text | ano | ve formátu "rok" (od stupně PD DSPS)
|  |  |  | Poznámka | KOU_POZNAMKA (TE) | Prvky s KOU v TIS - viz popis v dokumentu EIR. |  |  |  | text | ano
|  |  |  | Rok uvedení do provozu | KOU_PROVOZ START (TE) | Prvky s KOU v TIS - viz popis v dokumentu EIR. | Rok uvedení do provozu | 2014 |  | celé číslo | ano | ve formátu "rok" (od stupně PD DSPS)
|  |  |  | Rok výroby | KOU_ROK VYROBY (TE) | Prvky s KOU v TIS - viz popis v dokumentu EIR. | Rok výroby | 2014 |  | celé číslo | ano | ve formátu "rok" (od stupně PD DSPS)
|  |  |  | Technický popis | Popis | Prvky s KOU v TIS - viz popis v dokumentu EIR. |  |  |  | text | ano
|  |  |  | Typové označení výrobce | KOU_MODEL (TE) | Prvky s KOU v TIS - viz popis v dokumentu EIR. | Model výrobku | Etaline R GCN 250-200 |  | text | ano | od stupně PD DSPS
|  |  |  | Datum přejímky | UDA_PREJIMKA (TE) | Prvky s KOU v TIS - viz popis v dokumentu EIR. | Datum přejímky | 03.07.2020 |  | text | ano | nepovinné - formát "den.měsíc.rok"
|  |  |  | Datum kolaudace | UDA_KOLAUDACE (TE) | Prvky s KOU v TIS - viz popis v dokumentu EIR. | Datum kolaudace | 03.07.2020 |  | text | ano | nepovinné - formát "den.měsíc.rok"
|  |  |  | Datum ukončení záruky | UDA_ZARUKA END (TE) | Prvky s KOU v TIS - viz popis v dokumentu EIR. | Datum ukončení záruky | 03.07.2020 |  | text | ano | nepovinné - formát "den.měsíc.rok"
|  |  |  | Inventární číslo PVS | UDA_IC PVS (TE) | Prvky s KOU v TIS - viz popis v dokumentu EIR. | 45T9887555/5 |  |  | text | ano | nepovinné - inventární číslo unikátní ke každému zařízení , může být známé u rekonstrukcí
|  |  |  | napětí | TIS_NAPETI (TE) |  | Napětí v rozvodně |  | V | ano | kV | Hodnoty v modelu uvádět v předepsaných jednotkách pro BIM
|  |  |  | výkon | TIS_VYKON (TE) |  | Výkon rozvodny |  | kW | ano | kVA | Hodnoty v modelu uvádět v předepsaných jednotkách pro BIM
|  |  |  | počet polí (kobek) | TIS_POLE (TE) |  | Počet polí (kobek) |  | text | ano
|  |  |  | z toho v provozování PVK | TIS_POLE PVK (TE) |  | Z toho v provozování PVK |  | text | ano
|  |  |  | napájený prvek | TIS_NAPAJENY PRVEK (TE) |  | Označení napájeného prvku |  | text | ano
|  |  |  | počet transformátorů | TIS_TRANSFORMATORY (TE) |  | Počet transformátorů pro VN rozvodnu |  | celé číslo | ano
|  |  |  | číslo elektroměru | TIS_ELEKTROMER CISLO (TE) |  | Číslo elektroměru |  | text | ano
|  |  |  | typ měření | TIS_MERENI (TE) |  | Typ měření | Typ měření | text | ano
|  |  |  | typ měření - reference TIS | TIS_MERENI_REF (REF) |  | Reference typu měření | Typ měření | celé číslo | ano
|  |  |  | číslo odběru | TIS_ODBER CISLO (TE) |  | Číslo odběru |  | text | ano
|  |  |  | typ zemniče | TIS_ZEMNIC (TE) |  | Typ zemniče | Typ zemniče | text | ano
|  |  |  | typ zemniče - reference TIS | TIS_ZEMNIC_REF (REF) |  | Reference typu zemniče | Typ zemniče | celé číslo | ano
6T01 | TRANSFORMÁTOR
|  |  |  | TEID | TIS_TEID (TE) | Prvky s KOU v TIS - viz popis v dokumentu EIR. | Unikátní označení elementu PROPOJOVACÍ PARAMETR z TIS | 01HPVPVDJ10000806000010 |  | text | ano | Bude doplněn z TIS do BIM po vytvoření modelu od stupně PD DSPS - viz popis v dokumentu EIR.
|  |  |  | Provozovatel | TIS_TEID_1_PROVOZOVATEL (TE) | Prvky s KOU v TIS - viz popis v dokumentu EIR. | Předepsaný parametr. | Pražské vodovody a kanalizace, a.s. |  | text | ano | Povinný parametr
|  |  |  | Provozovatel - reference TIS | TIS_TEID_1_PROVOZOVATEL_REF (TE) | Prvky s KOU v TIS - viz popis v dokumentu EIR. | Předepsaný parametr. | 01 |  | celé číslo | ano | Povinný parametr
|  |  |  | Vlastník | TIS_TEID_2_VLASTNIK (TE) | Prvky s KOU v TIS - viz popis v dokumentu EIR. | Předepsaný parametr. | Hlavní město Praha |  | text | ano | Povinný parametr
|  |  |  | Vlastník - reference TIS | TIS_TEID_2_VLASTNIK_REF (TE) | Prvky s KOU v TIS - viz popis v dokumentu EIR. | Předepsaný parametr. | HP |  | text | ano | Povinný parametr
|  |  |  | Rozlišení média | TIS_TEID_3_MEDIUM (TE) | Prvky s KOU v TIS - viz popis v dokumentu EIR. | Předepsaný parametr. | Voda pitná |  | text | ano | Povinný parametr
|  |  |  | Rozlišení média - reference TIS | TIS_TEID_3_MEDIUM_REF (TE) | Prvky s KOU v TIS - viz popis v dokumentu EIR. | Předepsaný parametr. | VP |  | text | ano | Povinný parametr
|  |  |  | Typ objektu | TIS_TEID_4_OBJEKT (TE) | Prvky s KOU v TIS - viz popis v dokumentu EIR. | Předepsaný parametr. | Vodojem |  | text | ano | Povinný parametr
|  |  |  | Typ objektu - reference TIS | TIS_TEID_4_OBJEKT_REF (TE) | Prvky s KOU v TIS - viz popis v dokumentu EIR. | Předepsaný parametr. | VDJ |  | text | ano | Povinný parametr
|  |  |  | Obec | TIS_TEID_5_OBEC (TE) | Prvky s KOU v TIS - viz popis v dokumentu EIR. | Předepsaný parametr. | ČR |  | text | ano | Povinný parametr
|  |  |  | Obec - reference TIS | TIS_TEID_5_OBEC_REF (TE) | Prvky s KOU v TIS - viz popis v dokumentu EIR. | Předepsaný parametr. | 100 |  | celé číslo | ano | Povinný parametr
|  |  |  | Evidenční číslo | TIS_TEID_6_EVIDENCE (TE) | Prvky s KOU v TIS - viz popis v dokumentu EIR. | Předepsaný parametr. | Flora |  | text | ano | Povinný parametr
|  |  |  | Evidenční číslo - reference TIS | TIS_TEID_6_EVIDENCE_REF (TE) | Prvky s KOU v TIS - viz popis v dokumentu EIR. | Předepsaný parametr. | 008 |  | text | ano | Povinný parametr
|  |  |  | Funkční skupina | TIS_TEID_7_SKUPINA (TE) | Prvky s KOU v TIS - viz popis v dokumentu EIR. | Funkční skupina přiřazená podle Typu karty. | Měření a regulace | Funkční skupiny | text | ano | Povinný parametr
|  |  |  | Funkční skupina - reference TIS | TIS_TEID_7_SKUPINA_REF (TE) | Prvky s KOU v TIS - viz popis v dokumentu EIR. | Reference přiřazené Funkční skupiny | 60 | Funkční skupiny | celé číslo | ano | Povinný parametr
|  |  |  | Pozice zařízení | TIS_TEID_8_ZARIZENI (TE) | Prvky s KOU v TIS - viz popis v dokumentu EIR. | Číslo prvku z TIS | 00010 |  | celé číslo | ano | Bude doplněn z TIS do BIM po vytvoření modelu od stupně PD DSPS - viz popis v dokumentu EIR.
|  |  |  | Areál | KOU_AREAL (TE) | Prvky s KOU v TIS - viz popis v dokumentu EIR. | Název areálu. | Flora |  | text | ano
|  |  |  | Areál - reference TIS | KOU_AREAL_REF (TE) | Prvky s KOU v TIS - viz popis v dokumentu EIR. | Kód areálu. | FL |  | text | ano
|  |  |  | Budova | KOU_BUDOVA (TE) | Prvky s KOU v TIS - viz popis v dokumentu EIR. | Název budovy. | AB1 - Administrativní budova |  | text | ano
|  |  |  | Budova - reference TIS | KOU_BUDOVA_REF (TE) | Prvky s KOU v TIS - viz popis v dokumentu EIR. | Kód budovy. | FLA1 |  | text | ano
|  |  |  | Mistnost | KOU_MISTNOST (TE) | Prvky s KOU v TIS - viz popis v dokumentu EIR. | Název místnosti. | Strojovna | Místnosti | text | ano | pojmenovat místnost dle funkce
|  |  |  | Mistnost - reference TIS | KOU_MISTNOST_REF (TE) | Prvky s KOU v TIS - viz popis v dokumentu EIR. | Kód místnosti. | FLA1111 | Místnosti | text | ano | pokud není kód místnosti předepsán, pak kód místnosti doplnit ke kódu budovy, doplnění reference dle označení místností v BIM (lze písmena, číslice, znaky, není omezena délka)
|  |  |  | Typ karty | KOU_TYP KARTY (TE) | Prvky s KOU v TIS - viz popis v dokumentu EIR. | Typ karty | Čerpadlo | Typy karet | text | ano | Povinný parametr
|  |  |  | Typ karty - reference TIS | KOU_TYP KARTY_REF (REF) | Prvky s KOU v TIS - viz popis v dokumentu EIR. | Reference Typu karty | 19 | Typy karet | celé číslo | ano | Povinný parametr
|  |  |  | Výrobce | KOU_VYROBCE (TE) | Prvky s KOU v TIS - viz popis v dokumentu EIR. | Výrobce | KSB czech s.r.o. | Výrobci TIS | text | ano | od stupně PD DSPS
|  |  |  | Výrobce - reference TIS | KOU_VYROBCE_REF (REF) | Prvky s KOU v TIS - viz popis v dokumentu EIR. | Reference výrobce. | 23 | Výrobci TIS | celé číslo | ano | od stupně PD DSPS
|  |  |  | Stav | KOU_STAV (TE) | Prvky s KOU v TIS - viz popis v dokumentu EIR. | Stav zařízení. | V provozu | Stav - číselník | text | ano | nepovinné
|  |  |  | Stav - reference TIS | KOU_STAV_REF (REF) | Prvky s KOU v TIS - viz popis v dokumentu EIR. | Reference stavu. | 01 | Stav - číselník | celé číslo | ano | nepovinné
|  |  |  | Výrobní číslo | KOU_VYROBNI CISLO (TE) | Prvky s KOU v TIS - viz popis v dokumentu EIR. | Výrobní číslo | 50016613400200001 |  | text | ano | od stupně PD DSPS
|  |  |  | Životnost | KOU_ZIVOTNOST (TE) | Prvky s KOU v TIS - viz popis v dokumentu EIR. | Jaká je životnost zařízení. | 5 |  | celé číslo | ano | v letech (od stupně PD DSPS)
|  |  |  | Poslední stavba | KOU_CISLO STAVBY (TE) | Prvky s KOU v TIS - viz popis v dokumentu EIR. | Číslo stavby | 5031-01 |  | text | ano | Povinný parametr
|  |  |  | Název - TIS | KOU_AKCE (TE) | Prvky s KOU v TIS - viz popis v dokumentu EIR. | Název akce | Rekonstrukce ČS Laurová |  | text | ano | nepovinné
|  |  |  | Identifikační číslo | KOU_IC (TE) | Prvky s KOU v TIS - viz popis v dokumentu EIR. | Identifikační číslo | M1 |  | text | ano | nepovinné
|  |  |  | Počáteční datum pro servis | KOU_SERVIS START (TE) | Prvky s KOU v TIS - viz popis v dokumentu EIR. | Počáteční datum pro servis | 03.07.2020 |  | text | ano | ve formátu "rok" (od stupně PD DSPS)
|  |  |  | Poznámka | KOU_POZNAMKA (TE) | Prvky s KOU v TIS - viz popis v dokumentu EIR. |  |  |  | text | ano
|  |  |  | Rok uvedení do provozu | KOU_PROVOZ START (TE) | Prvky s KOU v TIS - viz popis v dokumentu EIR. | Rok uvedení do provozu | 2014 |  | celé číslo | ano | ve formátu "rok" (od stupně PD DSPS)
|  |  |  | Rok výroby | KOU_ROK VYROBY (TE) | Prvky s KOU v TIS - viz popis v dokumentu EIR. | Rok výroby | 2014 |  | celé číslo | ano | ve formátu "rok" (od stupně PD DSPS)
|  |  |  | Technický popis | Popis | Prvky s KOU v TIS - viz popis v dokumentu EIR. |  |  |  | text | ano
|  |  |  | Typové označení výrobce | KOU_MODEL (TE) | Prvky s KOU v TIS - viz popis v dokumentu EIR. | Model výrobku | Etaline R GCN 250-200 |  | text | ano | od stupně PD DSPS
|  |  |  | Datum přejímky | UDA_PREJIMKA (TE) | Prvky s KOU v TIS - viz popis v dokumentu EIR. | Datum přejímky | 03.07.2020 |  | text | ano | nepovinné - formát "den.měsíc.rok"
|  |  |  | Datum kolaudace | UDA_KOLAUDACE (TE) | Prvky s KOU v TIS - viz popis v dokumentu EIR. | Datum kolaudace | 03.07.2020 |  | text | ano | nepovinné - formát "den.měsíc.rok"
|  |  |  | Datum ukončení záruky | UDA_ZARUKA END (TE) | Prvky s KOU v TIS - viz popis v dokumentu EIR. | Datum ukončení záruky | 03.07.2020 |  | text | ano | nepovinné - formát "den.měsíc.rok"
|  |  |  | Inventární číslo PVS | UDA_IC PVS (TE) | Prvky s KOU v TIS - viz popis v dokumentu EIR. | 45T9887555/5 |  |  | text | ano | nepovinné - inventární číslo unikátní ke každému zařízení , může být známé u rekonstrukcí
|  |  |  | převod napětí | TIS_PREVOD NAPETI (TE) |  | Hodnota převodu napětí |  | text | ano | kV | Hodnoty v modelu uvádět v předepsaných jednotkách pro BIM
|  |  |  | typ chlazení | TIS_CHLAZENI (TE) |  | Typ chlazení transformátoru | Typ chlazení | text | ano
|  |  |  | typ chlazení - reference TIS | TIS_CHLAZENI_REF (REF) |  | Reference typu chlazení | Typ chlazení | celé číslo | ano
|  |  |  | Proud primárním vinutím | TIS_PROUD PRIMARNI (TE) |  | Proud v primárním vinutí |  | A | ano | A | Hodnoty v modelu uvádět v předepsaných jednotkách pro BIM
|  |  |  | Proud sekundárním vinutím | TIS_PROUD SEKUNDARNI (TE) |  | Proud v sekundárním vinutí |  | A | ano | A | Hodnoty v modelu uvádět v předepsaných jednotkách pro BIM
|  |  |  | jmenovitý výkon | TIS_VYKON (TE) |  | Jmenovitý výkon |  | kW | ano | kVA | Hodnoty v modelu uvádět v předepsaných jednotkách pro BIM
|  |  |  | zapojení | TIS_ZAPOJENI (TE) |  | Zapojení transformátoru | Zapojení | text | ano
|  |  |  | zapojení - reference TIS | TIS_ZAPOJENI_REF (REF) |  | Reference zapojení transformátoru | Zapojení | celé číslo | ano
|  |  |  | Hmotnost | BIM_HMOTNOST (BIM) |  | [kg] Číselná hodnota udávaná v kg (ČISTÁ) |  | kg
OS51 | VENKOVNÍ OSVĚTLENÍ
|  |  |  | TEID | TIS_TEID (TE) | Prvky s KOU v TIS - viz popis v dokumentu EIR. | Unikátní označení elementu PROPOJOVACÍ PARAMETR z TIS | 01HPVPVDJ10000806000010 |  | text | ano | Bude doplněn z TIS do BIM po vytvoření modelu od stupně PD DSPS - viz popis v dokumentu EIR.
|  |  |  | Provozovatel | TIS_TEID_1_PROVOZOVATEL (TE) | Prvky s KOU v TIS - viz popis v dokumentu EIR. | Předepsaný parametr. | Pražské vodovody a kanalizace, a.s. |  | text | ano | Povinný parametr
|  |  |  | Provozovatel - reference TIS | TIS_TEID_1_PROVOZOVATEL_REF (TE) | Prvky s KOU v TIS - viz popis v dokumentu EIR. | Předepsaný parametr. | 01 |  | celé číslo | ano | Povinný parametr
|  |  |  | Vlastník | TIS_TEID_2_VLASTNIK (TE) | Prvky s KOU v TIS - viz popis v dokumentu EIR. | Předepsaný parametr. | Hlavní město Praha |  | text | ano | Povinný parametr
|  |  |  | Vlastník - reference TIS | TIS_TEID_2_VLASTNIK_REF (TE) | Prvky s KOU v TIS - viz popis v dokumentu EIR. | Předepsaný parametr. | HP |  | text | ano | Povinný parametr
|  |  |  | Rozlišení média | TIS_TEID_3_MEDIUM (TE) | Prvky s KOU v TIS - viz popis v dokumentu EIR. | Předepsaný parametr. | Voda pitná |  | text | ano | Povinný parametr
|  |  |  | Rozlišení média - reference TIS | TIS_TEID_3_MEDIUM_REF (TE) | Prvky s KOU v TIS - viz popis v dokumentu EIR. | Předepsaný parametr. | VP |  | text | ano | Povinný parametr
|  |  |  | Typ objektu | TIS_TEID_4_OBJEKT (TE) | Prvky s KOU v TIS - viz popis v dokumentu EIR. | Předepsaný parametr. | Vodojem |  | text | ano | Povinný parametr
|  |  |  | Typ objektu - reference TIS | TIS_TEID_4_OBJEKT_REF (TE) | Prvky s KOU v TIS - viz popis v dokumentu EIR. | Předepsaný parametr. | VDJ |  | text | ano | Povinný parametr
|  |  |  | Obec | TIS_TEID_5_OBEC (TE) | Prvky s KOU v TIS - viz popis v dokumentu EIR. | Předepsaný parametr. | ČR |  | text | ano | Povinný parametr
|  |  |  | Obec - reference TIS | TIS_TEID_5_OBEC_REF (TE) | Prvky s KOU v TIS - viz popis v dokumentu EIR. | Předepsaný parametr. | 100 |  | celé číslo | ano | Povinný parametr
|  |  |  | Evidenční číslo | TIS_TEID_6_EVIDENCE (TE) | Prvky s KOU v TIS - viz popis v dokumentu EIR. | Předepsaný parametr. | Flora |  | text | ano | Povinný parametr
|  |  |  | Evidenční číslo - reference TIS | TIS_TEID_6_EVIDENCE_REF (TE) | Prvky s KOU v TIS - viz popis v dokumentu EIR. | Předepsaný parametr. | 008 |  | text | ano | Povinný parametr
|  |  |  | Funkční skupina | TIS_TEID_7_SKUPINA (TE) | Prvky s KOU v TIS - viz popis v dokumentu EIR. | Funkční skupina přiřazená podle Typu karty. | Měření a regulace | Funkční skupiny | text | ano | Povinný parametr
|  |  |  | Funkční skupina - reference TIS | TIS_TEID_7_SKUPINA_REF (TE) | Prvky s KOU v TIS - viz popis v dokumentu EIR. | Reference přiřazené Funkční skupiny | 60 | Funkční skupiny | celé číslo | ano | Povinný parametr
|  |  |  | Pozice zařízení | TIS_TEID_8_ZARIZENI (TE) | Prvky s KOU v TIS - viz popis v dokumentu EIR. | Číslo prvku z TIS | 00010 |  | celé číslo | ano | Bude doplněn z TIS do BIM po vytvoření modelu od stupně PD DSPS - viz popis v dokumentu EIR.
|  |  |  | Areál | KOU_AREAL (TE) | Prvky s KOU v TIS - viz popis v dokumentu EIR. | Název areálu. | Flora |  | text | ano
|  |  |  | Areál - reference TIS | KOU_AREAL_REF (TE) | Prvky s KOU v TIS - viz popis v dokumentu EIR. | Kód areálu. | FL |  | text | ano
|  |  |  | Budova | KOU_BUDOVA (TE) | Prvky s KOU v TIS - viz popis v dokumentu EIR. | Název budovy. | AB1 - Administrativní budova |  | text | ano
|  |  |  | Budova - reference TIS | KOU_BUDOVA_REF (TE) | Prvky s KOU v TIS - viz popis v dokumentu EIR. | Kód budovy. | FLA1 |  | text | ano
|  |  |  | Mistnost | KOU_MISTNOST (TE) | Prvky s KOU v TIS - viz popis v dokumentu EIR. | Název místnosti. | Strojovna | Místnosti | text | ano | pojmenovat místnost dle funkce
|  |  |  | Mistnost - reference TIS | KOU_MISTNOST_REF (TE) | Prvky s KOU v TIS - viz popis v dokumentu EIR. | Kód místnosti. | FLA1111 | Místnosti | text | ano | pokud není kód místnosti předepsán, pak kód místnosti doplnit ke kódu budovy, doplnění reference dle označení místností v BIM (lze písmena, číslice, znaky, není omezena délka)
|  |  |  | Typ karty | KOU_TYP KARTY (TE) | Prvky s KOU v TIS - viz popis v dokumentu EIR. | Typ karty | Čerpadlo | Typy karet | text | ano | Povinný parametr
|  |  |  | Typ karty - reference TIS | KOU_TYP KARTY_REF (REF) | Prvky s KOU v TIS - viz popis v dokumentu EIR. | Reference Typu karty | 19 | Typy karet | celé číslo | ano | Povinný parametr
|  |  |  | Výrobce | KOU_VYROBCE (TE) | Prvky s KOU v TIS - viz popis v dokumentu EIR. | Výrobce | KSB czech s.r.o. | Výrobci TIS | text | ano | od stupně PD DSPS
|  |  |  | Výrobce - reference TIS | KOU_VYROBCE_REF (REF) | Prvky s KOU v TIS - viz popis v dokumentu EIR. | Reference výrobce. | 23 | Výrobci TIS | celé číslo | ano | od stupně PD DSPS
|  |  |  | Stav | KOU_STAV (TE) | Prvky s KOU v TIS - viz popis v dokumentu EIR. | Stav zařízení. | V provozu | Stav - číselník | text | ano | nepovinné
|  |  |  | Stav - reference TIS | KOU_STAV_REF (REF) | Prvky s KOU v TIS - viz popis v dokumentu EIR. | Reference stavu. | 01 | Stav - číselník | celé číslo | ano | nepovinné
|  |  |  | Výrobní číslo | KOU_VYROBNI CISLO (TE) | Prvky s KOU v TIS - viz popis v dokumentu EIR. | Výrobní číslo | 50016613400200001 |  | text | ano | od stupně PD DSPS
|  |  |  | Životnost | KOU_ZIVOTNOST (TE) | Prvky s KOU v TIS - viz popis v dokumentu EIR. | Jaká je životnost zařízení. | 5 |  | celé číslo | ano | v letech (od stupně PD DSPS)
|  |  |  | Poslední stavba | KOU_CISLO STAVBY (TE) | Prvky s KOU v TIS - viz popis v dokumentu EIR. | Číslo stavby | 5031-01 |  | text | ano | Povinný parametr
|  |  |  | Název - TIS | KOU_AKCE (TE) | Prvky s KOU v TIS - viz popis v dokumentu EIR. | Název akce | Rekonstrukce ČS Laurová |  | text | ano | nepovinné
|  |  |  | Identifikační číslo | KOU_IC (TE) | Prvky s KOU v TIS - viz popis v dokumentu EIR. | Identifikační číslo | M1 |  | text | ano | nepovinné
|  |  |  | Počáteční datum pro servis | KOU_SERVIS START (TE) | Prvky s KOU v TIS - viz popis v dokumentu EIR. | Počáteční datum pro servis | 03.07.2020 |  | text | ano | ve formátu "rok" (od stupně PD DSPS)
|  |  |  | Poznámka | KOU_POZNAMKA (TE) | Prvky s KOU v TIS - viz popis v dokumentu EIR. |  |  |  | text | ano
|  |  |  | Rok uvedení do provozu | KOU_PROVOZ START (TE) | Prvky s KOU v TIS - viz popis v dokumentu EIR. | Rok uvedení do provozu | 2014 |  | celé číslo | ano | ve formátu "rok" (od stupně PD DSPS)
|  |  |  | Rok výroby | KOU_ROK VYROBY (TE) | Prvky s KOU v TIS - viz popis v dokumentu EIR. | Rok výroby | 2014 |  | celé číslo | ano | ve formátu "rok" (od stupně PD DSPS)
|  |  |  | Technický popis | Popis | Prvky s KOU v TIS - viz popis v dokumentu EIR. |  |  |  | text | ano
|  |  |  | Typové označení výrobce | KOU_MODEL (TE) | Prvky s KOU v TIS - viz popis v dokumentu EIR. | Model výrobku | Etaline R GCN 250-200 |  | text | ano | od stupně PD DSPS
|  |  |  | Datum přejímky | UDA_PREJIMKA (TE) | Prvky s KOU v TIS - viz popis v dokumentu EIR. | Datum přejímky | 03.07.2020 |  | text | ano | nepovinné - formát "den.měsíc.rok"
|  |  |  | Datum kolaudace | UDA_KOLAUDACE (TE) | Prvky s KOU v TIS - viz popis v dokumentu EIR. | Datum kolaudace | 03.07.2020 |  | text | ano | nepovinné - formát "den.měsíc.rok"
|  |  |  | Datum ukončení záruky | UDA_ZARUKA END (TE) | Prvky s KOU v TIS - viz popis v dokumentu EIR. | Datum ukončení záruky | 03.07.2020 |  | text | ano | nepovinné - formát "den.měsíc.rok"
|  |  |  | Inventární číslo PVS | UDA_IC PVS (TE) | Prvky s KOU v TIS - viz popis v dokumentu EIR. | 45T9887555/5 |  |  | text | ano | nepovinné - inventární číslo unikátní ke každému zařízení , může být známé u rekonstrukcí
|  |  |  | celkový výkon | TIS_VYKON (TE) |  | Výkon osvětlení |  | kW | ano | kW | Hodnoty v modelu uvádět v předepsaných jednotkách pro BIM
|  |  |  | rozvaděč | TIS_ROZVADEC (TE) |  | Rozvaděč ze kterého je napojeno |  | text | ano
|  |  |  | typ svítidla | TIS_TYP (TE) |  | Typ svítidla | Typ svítidla | text | ano
|  |  |  | typ svítidla - reference TIS | TIS_TYP_REF (REF) |  | Reference typu svítidla | Typ svítidla | celé číslo | ano
|  |  |  | počet stožárů | TIS_STOZAR (TE) |  | Počet stožárů v rámci osvětlení |  | celé číslo | ano
|  |  |  | Délka | BIM_DELKA (BIM) |  | Číselná hodnota délky udávaná v mm. |  | mm
|  |  |  | Šířka | BIM_SIRKA (BIM) |  | Číselná hodnota šířky prvku uvedená v mm. |  | mm
|  |  |  | Výška | BIM_VYSKA (BIM) |  | Číselná hodnota výšky prvku udávaná v mm. |  | mm
|  |  |  | Napájecí napětí | BIM_NAPAJECI NAPETI (BIM) |  | Napájecí napětí. |  | V
|  |  |  | Stupeň krytí | BIM_STUPEN KRYTI (BIM) |  | Úroveň ochrany elektrického zařízení proti vniknutí pevných částic a vody. |  | text
|  |  |  | Světelný tok | BIM_SVETELNY TOK (BIM) |  | Světelný tok. |  | lm
|  |  |  | Hmotnost | BIM_HMOTNOST (BIM) |  | [kg] Číselná hodnota udávaná v kg (ČISTÁ) |  | kg
|  |  |  | Okruh | BIM_OKRUH (BIM) |  | Číslo okruhu. |  | text
6F01 | TRAFOSTANICE
|  |  |  | TEID | TIS_TEID (TE) | Prvky s KOU v TIS - viz popis v dokumentu EIR. | Unikátní označení elementu PROPOJOVACÍ PARAMETR z TIS | 01HPVPVDJ10000806000010 |  | text | ano | Bude doplněn z TIS do BIM po vytvoření modelu od stupně PD DSPS - viz popis v dokumentu EIR.
|  |  |  | Provozovatel | TIS_TEID_1_PROVOZOVATEL (TE) | Prvky s KOU v TIS - viz popis v dokumentu EIR. | Předepsaný parametr. | Pražské vodovody a kanalizace, a.s. |  | text | ano | Povinný parametr
|  |  |  | Provozovatel - reference TIS | TIS_TEID_1_PROVOZOVATEL_REF (TE) | Prvky s KOU v TIS - viz popis v dokumentu EIR. | Předepsaný parametr. | 01 |  | celé číslo | ano | Povinný parametr
|  |  |  | Vlastník | TIS_TEID_2_VLASTNIK (TE) | Prvky s KOU v TIS - viz popis v dokumentu EIR. | Předepsaný parametr. | Hlavní město Praha |  | text | ano | Povinný parametr
|  |  |  | Vlastník - reference TIS | TIS_TEID_2_VLASTNIK_REF (TE) | Prvky s KOU v TIS - viz popis v dokumentu EIR. | Předepsaný parametr. | HP |  | text | ano | Povinný parametr
|  |  |  | Rozlišení média | TIS_TEID_3_MEDIUM (TE) | Prvky s KOU v TIS - viz popis v dokumentu EIR. | Předepsaný parametr. | Voda pitná |  | text | ano | Povinný parametr
|  |  |  | Rozlišení média - reference TIS | TIS_TEID_3_MEDIUM_REF (TE) | Prvky s KOU v TIS - viz popis v dokumentu EIR. | Předepsaný parametr. | VP |  | text | ano | Povinný parametr
|  |  |  | Typ objektu | TIS_TEID_4_OBJEKT (TE) | Prvky s KOU v TIS - viz popis v dokumentu EIR. | Předepsaný parametr. | Vodojem |  | text | ano | Povinný parametr
|  |  |  | Typ objektu - reference TIS | TIS_TEID_4_OBJEKT_REF (TE) | Prvky s KOU v TIS - viz popis v dokumentu EIR. | Předepsaný parametr. | VDJ |  | text | ano | Povinný parametr
|  |  |  | Obec | TIS_TEID_5_OBEC (TE) | Prvky s KOU v TIS - viz popis v dokumentu EIR. | Předepsaný parametr. | ČR |  | text | ano | Povinný parametr
|  |  |  | Obec - reference TIS | TIS_TEID_5_OBEC_REF (TE) | Prvky s KOU v TIS - viz popis v dokumentu EIR. | Předepsaný parametr. | 100 |  | celé číslo | ano | Povinný parametr
|  |  |  | Evidenční číslo | TIS_TEID_6_EVIDENCE (TE) | Prvky s KOU v TIS - viz popis v dokumentu EIR. | Předepsaný parametr. | Flora |  | text | ano | Povinný parametr
|  |  |  | Evidenční číslo - reference TIS | TIS_TEID_6_EVIDENCE_REF (TE) | Prvky s KOU v TIS - viz popis v dokumentu EIR. | Předepsaný parametr. | 008 |  | text | ano | Povinný parametr
|  |  |  | Funkční skupina | TIS_TEID_7_SKUPINA (TE) | Prvky s KOU v TIS - viz popis v dokumentu EIR. | Funkční skupina přiřazená podle Typu karty. | Měření a regulace | Funkční skupiny | text | ano | Povinný parametr
|  |  |  | Funkční skupina - reference TIS | TIS_TEID_7_SKUPINA_REF (TE) | Prvky s KOU v TIS - viz popis v dokumentu EIR. | Reference přiřazené Funkční skupiny | 60 | Funkční skupiny | celé číslo | ano | Povinný parametr
|  |  |  | Pozice zařízení | TIS_TEID_8_ZARIZENI (TE) | Prvky s KOU v TIS - viz popis v dokumentu EIR. | Číslo prvku z TIS | 00010 |  | celé číslo | ano | Bude doplněn z TIS do BIM po vytvoření modelu od stupně PD DSPS - viz popis v dokumentu EIR.
|  |  |  | Areál | KOU_AREAL (TE) | Prvky s KOU v TIS - viz popis v dokumentu EIR. | Název areálu. | Flora |  | text | ano
|  |  |  | Areál - reference TIS | KOU_AREAL_REF (TE) | Prvky s KOU v TIS - viz popis v dokumentu EIR. | Kód areálu. | FL |  | text | ano
|  |  |  | Budova | KOU_BUDOVA (TE) | Prvky s KOU v TIS - viz popis v dokumentu EIR. | Název budovy. | AB1 - Administrativní budova |  | text | ano
|  |  |  | Budova - reference TIS | KOU_BUDOVA_REF (TE) | Prvky s KOU v TIS - viz popis v dokumentu EIR. | Kód budovy. | FLA1 |  | text | ano
|  |  |  | Mistnost | KOU_MISTNOST (TE) | Prvky s KOU v TIS - viz popis v dokumentu EIR. | Název místnosti. | Strojovna | Místnosti | text | ano | pojmenovat místnost dle funkce
|  |  |  | Mistnost - reference TIS | KOU_MISTNOST_REF (TE) | Prvky s KOU v TIS - viz popis v dokumentu EIR. | Kód místnosti. | FLA1111 | Místnosti | text | ano | pokud není kód místnosti předepsán, pak kód místnosti doplnit ke kódu budovy, doplnění reference dle označení místností v BIM (lze písmena, číslice, znaky, není omezena délka)
|  |  |  | Typ karty | KOU_TYP KARTY (TE) | Prvky s KOU v TIS - viz popis v dokumentu EIR. | Typ karty | Čerpadlo | Typy karet | text | ano | Povinný parametr
|  |  |  | Typ karty - reference TIS | KOU_TYP KARTY_REF (REF) | Prvky s KOU v TIS - viz popis v dokumentu EIR. | Reference Typu karty | 19 | Typy karet | celé číslo | ano | Povinný parametr
|  |  |  | Výrobce | KOU_VYROBCE (TE) | Prvky s KOU v TIS - viz popis v dokumentu EIR. | Výrobce | KSB czech s.r.o. | Výrobci TIS | text | ano | od stupně PD DSPS
|  |  |  | Výrobce - reference TIS | KOU_VYROBCE_REF (REF) | Prvky s KOU v TIS - viz popis v dokumentu EIR. | Reference výrobce. | 23 | Výrobci TIS | celé číslo | ano | od stupně PD DSPS
|  |  |  | Stav | KOU_STAV (TE) | Prvky s KOU v TIS - viz popis v dokumentu EIR. | Stav zařízení. | V provozu | Stav - číselník | text | ano | nepovinné
|  |  |  | Stav - reference TIS | KOU_STAV_REF (REF) | Prvky s KOU v TIS - viz popis v dokumentu EIR. | Reference stavu. | 01 | Stav - číselník | celé číslo | ano | nepovinné
|  |  |  | Výrobní číslo | KOU_VYROBNI CISLO (TE) | Prvky s KOU v TIS - viz popis v dokumentu EIR. | Výrobní číslo | 50016613400200001 |  | text | ano | od stupně PD DSPS
|  |  |  | Životnost | KOU_ZIVOTNOST (TE) | Prvky s KOU v TIS - viz popis v dokumentu EIR. | Jaká je životnost zařízení. | 5 |  | celé číslo | ano | v letech (od stupně PD DSPS)
|  |  |  | Poslední stavba | KOU_CISLO STAVBY (TE) | Prvky s KOU v TIS - viz popis v dokumentu EIR. | Číslo stavby | 5031-01 |  | text | ano | Povinný parametr
|  |  |  | Název - TIS | KOU_AKCE (TE) | Prvky s KOU v TIS - viz popis v dokumentu EIR. | Název akce | Rekonstrukce ČS Laurová |  | text | ano | nepovinné
|  |  |  | Identifikační číslo | KOU_IC (TE) | Prvky s KOU v TIS - viz popis v dokumentu EIR. | Identifikační číslo | M1 |  | text | ano | nepovinné
|  |  |  | Počáteční datum pro servis | KOU_SERVIS START (TE) | Prvky s KOU v TIS - viz popis v dokumentu EIR. | Počáteční datum pro servis | 03.07.2020 |  | text | ano | ve formátu "rok" (od stupně PD DSPS)
|  |  |  | Poznámka | KOU_POZNAMKA (TE) | Prvky s KOU v TIS - viz popis v dokumentu EIR. |  |  |  | text | ano
|  |  |  | Rok uvedení do provozu | KOU_PROVOZ START (TE) | Prvky s KOU v TIS - viz popis v dokumentu EIR. | Rok uvedení do provozu | 2014 |  | celé číslo | ano | ve formátu "rok" (od stupně PD DSPS)
|  |  |  | Rok výroby | KOU_ROK VYROBY (TE) | Prvky s KOU v TIS - viz popis v dokumentu EIR. | Rok výroby | 2014 |  | celé číslo | ano | ve formátu "rok" (od stupně PD DSPS)
|  |  |  | Technický popis | Popis | Prvky s KOU v TIS - viz popis v dokumentu EIR. |  |  |  | text | ano
|  |  |  | Typové označení výrobce | KOU_MODEL (TE) | Prvky s KOU v TIS - viz popis v dokumentu EIR. | Model výrobku | Etaline R GCN 250-200 |  | text | ano | od stupně PD DSPS
|  |  |  | Datum přejímky | UDA_PREJIMKA (TE) | Prvky s KOU v TIS - viz popis v dokumentu EIR. | Datum přejímky | 03.07.2020 |  | text | ano | nepovinné - formát "den.měsíc.rok"
|  |  |  | Datum kolaudace | UDA_KOLAUDACE (TE) | Prvky s KOU v TIS - viz popis v dokumentu EIR. | Datum kolaudace | 03.07.2020 |  | text | ano | nepovinné - formát "den.měsíc.rok"
|  |  |  | Datum ukončení záruky | UDA_ZARUKA END (TE) | Prvky s KOU v TIS - viz popis v dokumentu EIR. | Datum ukončení záruky | 03.07.2020 |  | text | ano | nepovinné - formát "den.měsíc.rok"
|  |  |  | Inventární číslo PVS | UDA_IC PVS (TE) | Prvky s KOU v TIS - viz popis v dokumentu EIR. | 45T9887555/5 |  |  | text | ano | nepovinné - inventární číslo unikátní ke každému zařízení , může být známé u rekonstrukcí
|  |  |  | napětí | TIS_NAPETI (TE) |  | Napětí, které je v trafostanici |  | V | ano | kV | Hodnoty v modelu uvádět v předepsaných jednotkách pro BIM
|  |  |  | typ | TIS_TYP (TE) |  | Typ trafostanice | Typ trafostanice | text | ano
|  |  |  | typ - reference TIS | TIS_TYP_REF (REF) |  | Reference typu trafostanice | Typ trafostanice | celé číslo | ano
|  |  |  | připojení | TIS_PRIPOJENI (TE) |  | Připojení trafostanice | Připojení | text | ano
|  |  |  | připojení - reference TIS | TIS_PRIPOJENI_REF (REF) |  | Reference připojení trafostanice | Připojení | celé číslo | ano
|  |  |  | počet polí (kobek) | TIS_POLE (TE) |  | Počet polí (kobek) |  | text | ano
|  |  |  | napájený prvek (číslo v TS) | TIS_NAPAJENY PRVEK (TE) |  | Napájený prvek (číslo v TS) |  | text | ano
|  |  |  | počet transformátorů | TIS_TRANSFORMATORY (TE) |  | Počet transformátorů |  | celé číslo | ano
|  |  |  | číslo elektroměru | TIS_ELEKTROMER CISLO (TE) |  | Číslo elektroměru |  | text | ano
|  |  |  | typ měření | TIS_MERENI (TE) |  | Typ měření | Typ měření | text | ano
|  |  |  | typ měření - reference TIS | TIS_MERENI_REF (REF) |  | Reference typu měření | Typ měření | celé číslo | ano
|  |  |  | číslo odběru | TIS_ODBER CISLO (TE) |  | Číslo odběru |  | text | ano
|  |  |  | typ zemniče | TIS_ZEMNIC (TE) |  | Typ zemniče | Typ zemniče | text | ano
|  |  |  | typ zemniče - reference TIS | TIS_ZEMNIC_REF (REF) |  | Reference typu zemniče | Typ zemniče | celé číslo | ano
OS52 | VNITŘNÍ OSVĚTLENÍ
|  |  |  | TEID | TIS_TEID (TE) | Prvky s KOU v TIS - viz popis v dokumentu EIR. | Unikátní označení elementu PROPOJOVACÍ PARAMETR z TIS | 01HPVPVDJ10000806000010 |  | text | ano | Bude doplněn z TIS do BIM po vytvoření modelu od stupně PD DSPS - viz popis v dokumentu EIR.
|  |  |  | Provozovatel | TIS_TEID_1_PROVOZOVATEL (TE) | Prvky s KOU v TIS - viz popis v dokumentu EIR. | Předepsaný parametr. | Pražské vodovody a kanalizace, a.s. |  | text | ano | Povinný parametr
|  |  |  | Provozovatel - reference TIS | TIS_TEID_1_PROVOZOVATEL_REF (TE) | Prvky s KOU v TIS - viz popis v dokumentu EIR. | Předepsaný parametr. | 01 |  | celé číslo | ano | Povinný parametr
|  |  |  | Vlastník | TIS_TEID_2_VLASTNIK (TE) | Prvky s KOU v TIS - viz popis v dokumentu EIR. | Předepsaný parametr. | Hlavní město Praha |  | text | ano | Povinný parametr
|  |  |  | Vlastník - reference TIS | TIS_TEID_2_VLASTNIK_REF (TE) | Prvky s KOU v TIS - viz popis v dokumentu EIR. | Předepsaný parametr. | HP |  | text | ano | Povinný parametr
|  |  |  | Rozlišení média | TIS_TEID_3_MEDIUM (TE) | Prvky s KOU v TIS - viz popis v dokumentu EIR. | Předepsaný parametr. | Voda pitná |  | text | ano | Povinný parametr
|  |  |  | Rozlišení média - reference TIS | TIS_TEID_3_MEDIUM_REF (TE) | Prvky s KOU v TIS - viz popis v dokumentu EIR. | Předepsaný parametr. | VP |  | text | ano | Povinný parametr
|  |  |  | Typ objektu | TIS_TEID_4_OBJEKT (TE) | Prvky s KOU v TIS - viz popis v dokumentu EIR. | Předepsaný parametr. | Vodojem |  | text | ano | Povinný parametr
|  |  |  | Typ objektu - reference TIS | TIS_TEID_4_OBJEKT_REF (TE) | Prvky s KOU v TIS - viz popis v dokumentu EIR. | Předepsaný parametr. | VDJ |  | text | ano | Povinný parametr
|  |  |  | Obec | TIS_TEID_5_OBEC (TE) | Prvky s KOU v TIS - viz popis v dokumentu EIR. | Předepsaný parametr. | ČR |  | text | ano | Povinný parametr
|  |  |  | Obec - reference TIS | TIS_TEID_5_OBEC_REF (TE) | Prvky s KOU v TIS - viz popis v dokumentu EIR. | Předepsaný parametr. | 100 |  | celé číslo | ano | Povinný parametr
|  |  |  | Evidenční číslo | TIS_TEID_6_EVIDENCE (TE) | Prvky s KOU v TIS - viz popis v dokumentu EIR. | Předepsaný parametr. | Flora |  | text | ano | Povinný parametr
|  |  |  | Evidenční číslo - reference TIS | TIS_TEID_6_EVIDENCE_REF (TE) | Prvky s KOU v TIS - viz popis v dokumentu EIR. | Předepsaný parametr. | 008 |  | text | ano | Povinný parametr
|  |  |  | Funkční skupina | TIS_TEID_7_SKUPINA (TE) | Prvky s KOU v TIS - viz popis v dokumentu EIR. | Funkční skupina přiřazená podle Typu karty. | Měření a regulace | Funkční skupiny | text | ano | Povinný parametr
|  |  |  | Funkční skupina - reference TIS | TIS_TEID_7_SKUPINA_REF (TE) | Prvky s KOU v TIS - viz popis v dokumentu EIR. | Reference přiřazené Funkční skupiny | 60 | Funkční skupiny | celé číslo | ano | Povinný parametr
|  |  |  | Pozice zařízení | TIS_TEID_8_ZARIZENI (TE) | Prvky s KOU v TIS - viz popis v dokumentu EIR. | Číslo prvku z TIS | 00010 |  | celé číslo | ano | Bude doplněn z TIS do BIM po vytvoření modelu od stupně PD DSPS - viz popis v dokumentu EIR.
|  |  |  | Areál | KOU_AREAL (TE) | Prvky s KOU v TIS - viz popis v dokumentu EIR. | Název areálu. | Flora |  | text | ano
|  |  |  | Areál - reference TIS | KOU_AREAL_REF (TE) | Prvky s KOU v TIS - viz popis v dokumentu EIR. | Kód areálu. | FL |  | text | ano
|  |  |  | Budova | KOU_BUDOVA (TE) | Prvky s KOU v TIS - viz popis v dokumentu EIR. | Název budovy. | AB1 - Administrativní budova |  | text | ano
|  |  |  | Budova - reference TIS | KOU_BUDOVA_REF (TE) | Prvky s KOU v TIS - viz popis v dokumentu EIR. | Kód budovy. | FLA1 |  | text | ano
|  |  |  | Mistnost | KOU_MISTNOST (TE) | Prvky s KOU v TIS - viz popis v dokumentu EIR. | Název místnosti. | Strojovna | Místnosti | text | ano | pojmenovat místnost dle funkce
|  |  |  | Mistnost - reference TIS | KOU_MISTNOST_REF (TE) | Prvky s KOU v TIS - viz popis v dokumentu EIR. | Kód místnosti. | FLA1111 | Místnosti | text | ano | pokud není kód místnosti předepsán, pak kód místnosti doplnit ke kódu budovy, doplnění reference dle označení místností v BIM (lze písmena, číslice, znaky, není omezena délka)
|  |  |  | Typ karty | KOU_TYP KARTY (TE) | Prvky s KOU v TIS - viz popis v dokumentu EIR. | Typ karty | Čerpadlo | Typy karet | text | ano | Povinný parametr
|  |  |  | Typ karty - reference TIS | KOU_TYP KARTY_REF (REF) | Prvky s KOU v TIS - viz popis v dokumentu EIR. | Reference Typu karty | 19 | Typy karet | celé číslo | ano | Povinný parametr
|  |  |  | Výrobce | KOU_VYROBCE (TE) | Prvky s KOU v TIS - viz popis v dokumentu EIR. | Výrobce | KSB czech s.r.o. | Výrobci TIS | text | ano | od stupně PD DSPS
|  |  |  | Výrobce - reference TIS | KOU_VYROBCE_REF (REF) | Prvky s KOU v TIS - viz popis v dokumentu EIR. | Reference výrobce. | 23 | Výrobci TIS | celé číslo | ano | od stupně PD DSPS
|  |  |  | Stav | KOU_STAV (TE) | Prvky s KOU v TIS - viz popis v dokumentu EIR. | Stav zařízení. | V provozu | Stav - číselník | text | ano | nepovinné
|  |  |  | Stav - reference TIS | KOU_STAV_REF (REF) | Prvky s KOU v TIS - viz popis v dokumentu EIR. | Reference stavu. | 01 | Stav - číselník | celé číslo | ano | nepovinné
|  |  |  | Výrobní číslo | KOU_VYROBNI CISLO (TE) | Prvky s KOU v TIS - viz popis v dokumentu EIR. | Výrobní číslo | 50016613400200001 |  | text | ano | od stupně PD DSPS
|  |  |  | Životnost | KOU_ZIVOTNOST (TE) | Prvky s KOU v TIS - viz popis v dokumentu EIR. | Jaká je životnost zařízení. | 5 |  | celé číslo | ano | v letech (od stupně PD DSPS)
|  |  |  | Poslední stavba | KOU_CISLO STAVBY (TE) | Prvky s KOU v TIS - viz popis v dokumentu EIR. | Číslo stavby | 5031-01 |  | text | ano | Povinný parametr
|  |  |  | Název - TIS | KOU_AKCE (TE) | Prvky s KOU v TIS - viz popis v dokumentu EIR. | Název akce | Rekonstrukce ČS Laurová |  | text | ano | nepovinné
|  |  |  | Identifikační číslo | KOU_IC (TE) | Prvky s KOU v TIS - viz popis v dokumentu EIR. | Identifikační číslo | M1 |  | text | ano | nepovinné
|  |  |  | Počáteční datum pro servis | KOU_SERVIS START (TE) | Prvky s KOU v TIS - viz popis v dokumentu EIR. | Počáteční datum pro servis | 03.07.2020 |  | text | ano | ve formátu "rok" (od stupně PD DSPS)
|  |  |  | Poznámka | KOU_POZNAMKA (TE) | Prvky s KOU v TIS - viz popis v dokumentu EIR. |  |  |  | text | ano
|  |  |  | Rok uvedení do provozu | KOU_PROVOZ START (TE) | Prvky s KOU v TIS - viz popis v dokumentu EIR. | Rok uvedení do provozu | 2014 |  | celé číslo | ano | ve formátu "rok" (od stupně PD DSPS)
|  |  |  | Rok výroby | KOU_ROK VYROBY (TE) | Prvky s KOU v TIS - viz popis v dokumentu EIR. | Rok výroby | 2014 |  | celé číslo | ano | ve formátu "rok" (od stupně PD DSPS)
|  |  |  | Technický popis | Popis | Prvky s KOU v TIS - viz popis v dokumentu EIR. |  |  |  | text | ano
|  |  |  | Typové označení výrobce | KOU_MODEL (TE) | Prvky s KOU v TIS - viz popis v dokumentu EIR. | Model výrobku | Etaline R GCN 250-200 |  | text | ano | od stupně PD DSPS
|  |  |  | Datum přejímky | UDA_PREJIMKA (TE) | Prvky s KOU v TIS - viz popis v dokumentu EIR. | Datum přejímky | 03.07.2020 |  | text | ano | nepovinné - formát "den.měsíc.rok"
|  |  |  | Datum kolaudace | UDA_KOLAUDACE (TE) | Prvky s KOU v TIS - viz popis v dokumentu EIR. | Datum kolaudace | 03.07.2020 |  | text | ano | nepovinné - formát "den.měsíc.rok"
|  |  |  | Datum ukončení záruky | UDA_ZARUKA END (TE) | Prvky s KOU v TIS - viz popis v dokumentu EIR. | Datum ukončení záruky | 03.07.2020 |  | text | ano | nepovinné - formát "den.měsíc.rok"
|  |  |  | Inventární číslo PVS | UDA_IC PVS (TE) | Prvky s KOU v TIS - viz popis v dokumentu EIR. | 45T9887555/5 |  |  | text | ano | nepovinné - inventární číslo unikátní ke každému zařízení , může být známé u rekonstrukcí
|  |  |  | Převažující typ | TIS_TYP (TE) |  | Převažující typ osvětlení | Typ svítidla | text | ano
|  |  |  | Převažující typ - reference TIS | TIS_TYP_REF (REF) |  | Reference typu svítidla | Typ svítidla | celé číslo | ano
|  |  |  | Celkový výkon | TIS_VYKON (TE) |  | Celkový výkon osvětlení |  | kW | ano | kW | Hodnoty v modelu uvádět v předepsaných jednotkách pro BIM
|  |  |  | Délka | BIM_DELKA (BIM) |  | Číselná hodnota délky udávaná v mm. |  | mm
|  |  |  | Šířka | BIM_SIRKA (BIM) |  | Číselná hodnota šířky prvku uvedená v mm. |  | mm
|  |  |  | Výška | BIM_VYSKA (BIM) |  | Číselná hodnota výšky prvku udávaná v mm. |  | mm
|  |  |  | Napájecí napětí | BIM_NAPAJECI NAPETI (BIM) |  | Napájecí napětí. |  | V
|  |  |  | Stupeň krytí | BIM_STUPEN KRYTI (BIM) |  | Úroveň ochrany elektrického zařízení proti vniknutí pevných částic a vody. |  | text
|  |  |  | Světelný tok | BIM_SVETELNY TOK (BIM) |  | Světelný tok. |  | lm
|  |  |  | Hmotnost | BIM_HMOTNOST (BIM) |  | [kg] Číselná hodnota udávaná v kg (ČISTÁ) |  | kg
|  |  |  | Okruh | BIM_OKRUH (BIM) |  | Číslo okruhu. |  | text
KZ_KT | ELEKTROINSTALACE
|  |  |  | TEID | TIS_TEID (TE) | Prvky s KOU v TIS - viz popis v dokumentu EIR. | Unikátní označení elementu PROPOJOVACÍ PARAMETR z TIS | 01HPVPVDJ10000806000010 |  | text | ano | Bude doplněn z TIS do BIM po vytvoření modelu od stupně PD DSPS - viz popis v dokumentu EIR.
|  |  |  | Provozovatel | TIS_TEID_1_PROVOZOVATEL (TE) | Prvky s KOU v TIS - viz popis v dokumentu EIR. | Předepsaný parametr. | Pražské vodovody a kanalizace, a.s. |  | text | ano | Povinný parametr
|  |  |  | Provozovatel - reference TIS | TIS_TEID_1_PROVOZOVATEL_REF (TE) | Prvky s KOU v TIS - viz popis v dokumentu EIR. | Předepsaný parametr. | 01 |  | celé číslo | ano | Povinný parametr
|  |  |  | Vlastník | TIS_TEID_2_VLASTNIK (TE) | Prvky s KOU v TIS - viz popis v dokumentu EIR. | Předepsaný parametr. | Hlavní město Praha |  | text | ano | Povinný parametr
|  |  |  | Vlastník - reference TIS | TIS_TEID_2_VLASTNIK_REF (TE) | Prvky s KOU v TIS - viz popis v dokumentu EIR. | Předepsaný parametr. | HP |  | text | ano | Povinný parametr
|  |  |  | Rozlišení média | TIS_TEID_3_MEDIUM (TE) | Prvky s KOU v TIS - viz popis v dokumentu EIR. | Předepsaný parametr. | Voda pitná |  | text | ano | Povinný parametr
|  |  |  | Rozlišení média - reference TIS | TIS_TEID_3_MEDIUM_REF (TE) | Prvky s KOU v TIS - viz popis v dokumentu EIR. | Předepsaný parametr. | VP |  | text | ano | Povinný parametr
|  |  |  | Typ objektu | TIS_TEID_4_OBJEKT (TE) | Prvky s KOU v TIS - viz popis v dokumentu EIR. | Předepsaný parametr. | Vodojem |  | text | ano | Povinný parametr
|  |  |  | Typ objektu - reference TIS | TIS_TEID_4_OBJEKT_REF (TE) | Prvky s KOU v TIS - viz popis v dokumentu EIR. | Předepsaný parametr. | VDJ |  | text | ano | Povinný parametr
|  |  |  | Obec | TIS_TEID_5_OBEC (TE) | Prvky s KOU v TIS - viz popis v dokumentu EIR. | Předepsaný parametr. | ČR |  | text | ano | Povinný parametr
|  |  |  | Obec - reference TIS | TIS_TEID_5_OBEC_REF (TE) | Prvky s KOU v TIS - viz popis v dokumentu EIR. | Předepsaný parametr. | 100 |  | celé číslo | ano | Povinný parametr
|  |  |  | Evidenční číslo | TIS_TEID_6_EVIDENCE (TE) | Prvky s KOU v TIS - viz popis v dokumentu EIR. | Předepsaný parametr. | Flora |  | text | ano | Povinný parametr
|  |  |  | Evidenční číslo - reference TIS | TIS_TEID_6_EVIDENCE_REF (TE) | Prvky s KOU v TIS - viz popis v dokumentu EIR. | Předepsaný parametr. | 008 |  | text | ano | Povinný parametr
|  |  |  | Funkční skupina | TIS_TEID_7_SKUPINA (TE) | Prvky s KOU v TIS - viz popis v dokumentu EIR. | Funkční skupina přiřazená podle Typu karty. | Měření a regulace | Funkční skupiny | text | ano | Povinný parametr
|  |  |  | Funkční skupina - reference TIS | TIS_TEID_7_SKUPINA_REF (TE) | Prvky s KOU v TIS - viz popis v dokumentu EIR. | Reference přiřazené Funkční skupiny | 60 | Funkční skupiny | celé číslo | ano | Povinný parametr
|  |  |  | Pozice zařízení | TIS_TEID_8_ZARIZENI (TE) | Prvky s KOU v TIS - viz popis v dokumentu EIR. | Číslo prvku z TIS | 00010 |  | celé číslo | ano | Bude doplněn z TIS do BIM po vytvoření modelu od stupně PD DSPS - viz popis v dokumentu EIR.
|  |  |  | Areál | KOU_AREAL (TE) | Prvky s KOU v TIS - viz popis v dokumentu EIR. | Název areálu. | Flora |  | text | ano
|  |  |  | Areál - reference TIS | KOU_AREAL_REF (TE) | Prvky s KOU v TIS - viz popis v dokumentu EIR. | Kód areálu. | FL |  | text | ano
|  |  |  | Budova | KOU_BUDOVA (TE) | Prvky s KOU v TIS - viz popis v dokumentu EIR. | Název budovy. | AB1 - Administrativní budova |  | text | ano
|  |  |  | Budova - reference TIS | KOU_BUDOVA_REF (TE) | Prvky s KOU v TIS - viz popis v dokumentu EIR. | Kód budovy. | FLA1 |  | text | ano
|  |  |  | Mistnost | KOU_MISTNOST (TE) | Prvky s KOU v TIS - viz popis v dokumentu EIR. | Název místnosti. | Strojovna | Místnosti | text | ano | pojmenovat místnost dle funkce
|  |  |  | Mistnost - reference TIS | KOU_MISTNOST_REF (TE) | Prvky s KOU v TIS - viz popis v dokumentu EIR. | Kód místnosti. | FLA1111 | Místnosti | text | ano | pokud není kód místnosti předepsán, pak kód místnosti doplnit ke kódu budovy, doplnění reference dle označení místností v BIM (lze písmena, číslice, znaky, není omezena délka)
|  |  |  | Typ karty | KOU_TYP KARTY (TE) | Prvky s KOU v TIS - viz popis v dokumentu EIR. | Typ karty | Čerpadlo | Typy karet | text | ano | Povinný parametr
|  |  |  | Typ karty - reference TIS | KOU_TYP KARTY_REF (REF) | Prvky s KOU v TIS - viz popis v dokumentu EIR. | Reference Typu karty | 19 | Typy karet | celé číslo | ano | Povinný parametr
|  |  |  | Výrobce | KOU_VYROBCE (TE) | Prvky s KOU v TIS - viz popis v dokumentu EIR. | Výrobce | KSB czech s.r.o. | Výrobci TIS | text | ano | od stupně PD DSPS
|  |  |  | Výrobce - reference TIS | KOU_VYROBCE_REF (REF) | Prvky s KOU v TIS - viz popis v dokumentu EIR. | Reference výrobce. | 23 | Výrobci TIS | celé číslo | ano | od stupně PD DSPS
|  |  |  | Stav | KOU_STAV (TE) | Prvky s KOU v TIS - viz popis v dokumentu EIR. | Stav zařízení. | V provozu | Stav - číselník | text | ano | nepovinné
|  |  |  | Stav - reference TIS | KOU_STAV_REF (REF) | Prvky s KOU v TIS - viz popis v dokumentu EIR. | Reference stavu. | 01 | Stav - číselník | celé číslo | ano | nepovinné
|  |  |  | Výrobní číslo | KOU_VYROBNI CISLO (TE) | Prvky s KOU v TIS - viz popis v dokumentu EIR. | Výrobní číslo | 50016613400200001 |  | text | ano | od stupně PD DSPS
|  |  |  | Životnost | KOU_ZIVOTNOST (TE) | Prvky s KOU v TIS - viz popis v dokumentu EIR. | Jaká je životnost zařízení. | 5 |  | celé číslo | ano | v letech (od stupně PD DSPS)
|  |  |  | Poslední stavba | KOU_CISLO STAVBY (TE) | Prvky s KOU v TIS - viz popis v dokumentu EIR. | Číslo stavby | 5031-01 |  | text | ano | Povinný parametr
|  |  |  | Název - TIS | KOU_AKCE (TE) | Prvky s KOU v TIS - viz popis v dokumentu EIR. | Název akce | Rekonstrukce ČS Laurová |  | text | ano | nepovinné
|  |  |  | Identifikační číslo | KOU_IC (TE) | Prvky s KOU v TIS - viz popis v dokumentu EIR. | Identifikační číslo | M1 |  | text | ano | nepovinné
|  |  |  | Počáteční datum pro servis | KOU_SERVIS START (TE) | Prvky s KOU v TIS - viz popis v dokumentu EIR. | Počáteční datum pro servis | 03.07.2020 |  | text | ano | ve formátu "rok" (od stupně PD DSPS)
|  |  |  | Poznámka | KOU_POZNAMKA (TE) | Prvky s KOU v TIS - viz popis v dokumentu EIR. |  |  |  | text | ano
|  |  |  | Rok uvedení do provozu | KOU_PROVOZ START (TE) | Prvky s KOU v TIS - viz popis v dokumentu EIR. | Rok uvedení do provozu | 2014 |  | celé číslo | ano | ve formátu "rok" (od stupně PD DSPS)
|  |  |  | Rok výroby | KOU_ROK VYROBY (TE) | Prvky s KOU v TIS - viz popis v dokumentu EIR. | Rok výroby | 2014 |  | celé číslo | ano | ve formátu "rok" (od stupně PD DSPS)
|  |  |  | Technický popis | Popis | Prvky s KOU v TIS - viz popis v dokumentu EIR. |  |  |  | text | ano
|  |  |  | Typové označení výrobce | KOU_MODEL (TE) | Prvky s KOU v TIS - viz popis v dokumentu EIR. | Model výrobku | Etaline R GCN 250-200 |  | text | ano | od stupně PD DSPS
|  |  |  | Datum přejímky | UDA_PREJIMKA (TE) | Prvky s KOU v TIS - viz popis v dokumentu EIR. | Datum přejímky | 03.07.2020 |  | text | ano | nepovinné - formát "den.měsíc.rok"
|  |  |  | Datum kolaudace | UDA_KOLAUDACE (TE) | Prvky s KOU v TIS - viz popis v dokumentu EIR. | Datum kolaudace | 03.07.2020 |  | text | ano | nepovinné - formát "den.měsíc.rok"
|  |  |  | Datum ukončení záruky | UDA_ZARUKA END (TE) | Prvky s KOU v TIS - viz popis v dokumentu EIR. | Datum ukončení záruky | 03.07.2020 |  | text | ano | nepovinné - formát "den.měsíc.rok"
|  |  |  | Inventární číslo PVS | UDA_IC PVS (TE) | Prvky s KOU v TIS - viz popis v dokumentu EIR. | 45T9887555/5 |  |  | text | ano | nepovinné - inventární číslo unikátní ke každému zařízení , může být známé u rekonstrukcí
|  |  |  | Připojení na rozvaděče | TIS_ROZVADEC (TE) |  | Připojení na rozvaděče |  | text | ano
|  |  |  | Typ kabelů | TIS_KABELY TYP (TE) |  | Typ kabelů elektroinstalace | Druh kabelu | text | ano
|  |  |  | Typ kabelů - reference TIS | TIS_KABELY TYP_REF (REF) |  | Reference typů kabelů | Druh kabelu | celé číslo | ano
|  |  |  | Označení napájených místností | TIS_MISTNOSTI (TE) |  | Označení napájených místností |  | text | ano
|  |  |  | Připojené zařízení | TIS_ZARIZENI (TE) |  | Připojené zařízení |  | text | ano
|  |  |  | Napětí | TIS_DRUH NAPETI (TE) |  | Napětí | Druh napětí | text | ano
|  |  |  | Napětí - reference TIS | TIS_DRUH NAPETI_REF (REF) |  | Reference napětí | Druh napětí | celé číslo | ano
|  |  |  | Rok instalace | TIS_INSTALACE (TE) |  | Rok instalace |  | celé číslo | ano |  | rok instalace
|  |  |  | Délka | BIM_DELKA (BIM) |  | Číselná hodnota délky udávaná v mm. |  | mm
|  |  |  | Šířka | BIM_SIRKA (BIM) |  | Číselná hodnota šířky prvku uvedená v mm. Pouze u lávek. |  | mm
|  |  |  | Výška | BIM_VYSKA (BIM) |  | Číselná hodnota výšky prvku udávaná v mm. Pouze u lávek. |  | mm
|  |  |  | Požární odolnost | BIM_POZARNI ODOLNOST (BIM) |  | Popisuje druh konstrukce (DP1, DP2, DP3), dobu požární odolnosti (15, 30, 45, …), mezní stav (R, E, I, W, …). |  | text
|  |  |  | Průměr | BIM_PRUMER (BIM) |  | Číselná hodnota průměru udávaná v mm. Pouze u chrániček. |  | mm
04 |  |  | Parapetní kanály
VY01 | Vypínač
|  |  |  | Délka | BIM_DELKA (BIM) |  | Číselná hodnota délky udávaná v mm. |  | mm
|  |  |  | Šířka | BIM_SIRKA (BIM) |  | Číselná hodnota šířky prvku uvedená v mm. |  | mm
|  |  |  | Výška | BIM_VYSKA (BIM) |  | Číselná hodnota výšky prvku udávaná v mm. |  | mm
|  |  |  | Napájecí napětí | BIM_NAPAJECI NAPETI (BIM) |  | Napájecí napětí. |  | V
|  |  |  | Povrchová úprava | BIM_POVRCHOVA UPRAVA (BIM) |  | Povrchová úprava. |  | text
|  |  |  | Materiál | BIM_MATERIAL (BIM) |  | Materiálová specifikace prvku. |  | material
|  |  |  | Rozvaděč | BIM_ROZVADEC (BIM) |  | Kód rozvaděče. |  | text
|  |  |  | Okruh | BIM_OKRUH (BIM) |  | Číslo okruhu. |  | text
ZZ | Zásuvka
|  |  |  | Délka | BIM_DELKA (BIM) |  | Číselná hodnota délky udávaná v mm. |  | mm
|  |  |  | Šířka | BIM_SIRKA (BIM) |  | Číselná hodnota šířky prvku uvedená v mm. |  | mm
|  |  |  | Výška | BIM_VYSKA (BIM) |  | Číselná hodnota výšky prvku udávaná v mm. |  | mm
|  |  |  | Jmenovitý proud | BIM_PROUD (BIM) |  | Jmenovitý proud. |  | A
|  |  |  | Napájecí napětí | BIM_NAPAJECI NAPETI (BIM) |  | Napájecí napětí. |  | V
|  |  |  | Stupeň krytí | BIM_STUPEN KRYTI (BIM) |  | Úroveň ochrany elektrického zařízení proti vniknutí pevných částic a vody. |  | text
|  |  |  | Okruh | BIM_OKRUH (BIM) |  | Číslo okruhu. |  | text
|  |  |  | Rozvaděč | BIM_ROZVADEC (BIM) |  | Kód rozvaděče. |  | text
01 |  |  | 230 V
02 |  |  | 400 V
6M01 | MĚŘIDLA ELEKTRICKÝCH VELIČIN
|  |  |  | TEID | TIS_TEID (TE) | Prvky s KOU v TIS - viz popis v dokumentu EIR. | Unikátní označení elementu PROPOJOVACÍ PARAMETR z TIS | 01HPVPVDJ10000806000010 |  | text | ano | Bude doplněn z TIS do BIM po vytvoření modelu od stupně PD DSPS - viz popis v dokumentu EIR.
|  |  |  | Provozovatel | TIS_TEID_1_PROVOZOVATEL (TE) | Prvky s KOU v TIS - viz popis v dokumentu EIR. | Předepsaný parametr. | Pražské vodovody a kanalizace, a.s. |  | text | ano | Povinný parametr
|  |  |  | Provozovatel - reference TIS | TIS_TEID_1_PROVOZOVATEL_REF (TE) | Prvky s KOU v TIS - viz popis v dokumentu EIR. | Předepsaný parametr. | 01 |  | celé číslo | ano | Povinný parametr
|  |  |  | Vlastník | TIS_TEID_2_VLASTNIK (TE) | Prvky s KOU v TIS - viz popis v dokumentu EIR. | Předepsaný parametr. | Hlavní město Praha |  | text | ano | Povinný parametr
|  |  |  | Vlastník - reference TIS | TIS_TEID_2_VLASTNIK_REF (TE) | Prvky s KOU v TIS - viz popis v dokumentu EIR. | Předepsaný parametr. | HP |  | text | ano | Povinný parametr
|  |  |  | Rozlišení média | TIS_TEID_3_MEDIUM (TE) | Prvky s KOU v TIS - viz popis v dokumentu EIR. | Předepsaný parametr. | Voda pitná |  | text | ano | Povinný parametr
|  |  |  | Rozlišení média - reference TIS | TIS_TEID_3_MEDIUM_REF (TE) | Prvky s KOU v TIS - viz popis v dokumentu EIR. | Předepsaný parametr. | VP |  | text | ano | Povinný parametr
|  |  |  | Typ objektu | TIS_TEID_4_OBJEKT (TE) | Prvky s KOU v TIS - viz popis v dokumentu EIR. | Předepsaný parametr. | Vodojem |  | text | ano | Povinný parametr
|  |  |  | Typ objektu - reference TIS | TIS_TEID_4_OBJEKT_REF (TE) | Prvky s KOU v TIS - viz popis v dokumentu EIR. | Předepsaný parametr. | VDJ |  | text | ano | Povinný parametr
|  |  |  | Obec | TIS_TEID_5_OBEC (TE) | Prvky s KOU v TIS - viz popis v dokumentu EIR. | Předepsaný parametr. | ČR |  | text | ano | Povinný parametr
|  |  |  | Obec - reference TIS | TIS_TEID_5_OBEC_REF (TE) | Prvky s KOU v TIS - viz popis v dokumentu EIR. | Předepsaný parametr. | 100 |  | celé číslo | ano | Povinný parametr
|  |  |  | Evidenční číslo | TIS_TEID_6_EVIDENCE (TE) | Prvky s KOU v TIS - viz popis v dokumentu EIR. | Předepsaný parametr. | Flora |  | text | ano | Povinný parametr
|  |  |  | Evidenční číslo - reference TIS | TIS_TEID_6_EVIDENCE_REF (TE) | Prvky s KOU v TIS - viz popis v dokumentu EIR. | Předepsaný parametr. | 008 |  | text | ano | Povinný parametr
|  |  |  | Funkční skupina | TIS_TEID_7_SKUPINA (TE) | Prvky s KOU v TIS - viz popis v dokumentu EIR. | Funkční skupina přiřazená podle Typu karty. | Měření a regulace | Funkční skupiny | text | ano | Povinný parametr
|  |  |  | Funkční skupina - reference TIS | TIS_TEID_7_SKUPINA_REF (TE) | Prvky s KOU v TIS - viz popis v dokumentu EIR. | Reference přiřazené Funkční skupiny | 60 | Funkční skupiny | celé číslo | ano | Povinný parametr
|  |  |  | Pozice zařízení | TIS_TEID_8_ZARIZENI (TE) | Prvky s KOU v TIS - viz popis v dokumentu EIR. | Číslo prvku z TIS | 00010 |  | celé číslo | ano | Bude doplněn z TIS do BIM po vytvoření modelu od stupně PD DSPS - viz popis v dokumentu EIR.
|  |  |  | Areál | KOU_AREAL (TE) | Prvky s KOU v TIS - viz popis v dokumentu EIR. | Název areálu. | Flora |  | text | ano
|  |  |  | Areál - reference TIS | KOU_AREAL_REF (TE) | Prvky s KOU v TIS - viz popis v dokumentu EIR. | Kód areálu. | FL |  | text | ano
|  |  |  | Budova | KOU_BUDOVA (TE) | Prvky s KOU v TIS - viz popis v dokumentu EIR. | Název budovy. | AB1 - Administrativní budova |  | text | ano
|  |  |  | Budova - reference TIS | KOU_BUDOVA_REF (TE) | Prvky s KOU v TIS - viz popis v dokumentu EIR. | Kód budovy. | FLA1 |  | text | ano
|  |  |  | Mistnost | KOU_MISTNOST (TE) | Prvky s KOU v TIS - viz popis v dokumentu EIR. | Název místnosti. | Strojovna | Místnosti | text | ano | pojmenovat místnost dle funkce
|  |  |  | Mistnost - reference TIS | KOU_MISTNOST_REF (TE) | Prvky s KOU v TIS - viz popis v dokumentu EIR. | Kód místnosti. | FLA1111 | Místnosti | text | ano | pokud není kód místnosti předepsán, pak kód místnosti doplnit ke kódu budovy, doplnění reference dle označení místností v BIM (lze písmena, číslice, znaky, není omezena délka)
|  |  |  | Typ karty | KOU_TYP KARTY (TE) | Prvky s KOU v TIS - viz popis v dokumentu EIR. | Typ karty | Čerpadlo | Typy karet | text | ano | Povinný parametr
|  |  |  | Typ karty - reference TIS | KOU_TYP KARTY_REF (REF) | Prvky s KOU v TIS - viz popis v dokumentu EIR. | Reference Typu karty | 19 | Typy karet | celé číslo | ano | Povinný parametr
|  |  |  | Výrobce | KOU_VYROBCE (TE) | Prvky s KOU v TIS - viz popis v dokumentu EIR. | Výrobce | KSB czech s.r.o. | Výrobci TIS | text | ano | od stupně PD DSPS
|  |  |  | Výrobce - reference TIS | KOU_VYROBCE_REF (REF) | Prvky s KOU v TIS - viz popis v dokumentu EIR. | Reference výrobce. | 23 | Výrobci TIS | celé číslo | ano | od stupně PD DSPS
|  |  |  | Stav | KOU_STAV (TE) | Prvky s KOU v TIS - viz popis v dokumentu EIR. | Stav zařízení. | V provozu | Stav - číselník | text | ano | nepovinné
|  |  |  | Stav - reference TIS | KOU_STAV_REF (REF) | Prvky s KOU v TIS - viz popis v dokumentu EIR. | Reference stavu. | 01 | Stav - číselník | celé číslo | ano | nepovinné
|  |  |  | Výrobní číslo | KOU_VYROBNI CISLO (TE) | Prvky s KOU v TIS - viz popis v dokumentu EIR. | Výrobní číslo | 50016613400200001 |  | text | ano | od stupně PD DSPS
|  |  |  | Životnost | KOU_ZIVOTNOST (TE) | Prvky s KOU v TIS - viz popis v dokumentu EIR. | Jaká je životnost zařízení. | 5 |  | celé číslo | ano | v letech (od stupně PD DSPS)
|  |  |  | Poslední stavba | KOU_CISLO STAVBY (TE) | Prvky s KOU v TIS - viz popis v dokumentu EIR. | Číslo stavby | 5031-01 |  | text | ano | Povinný parametr
|  |  |  | Název - TIS | KOU_AKCE (TE) | Prvky s KOU v TIS - viz popis v dokumentu EIR. | Název akce | Rekonstrukce ČS Laurová |  | text | ano | nepovinné
|  |  |  | Identifikační číslo | KOU_IC (TE) | Prvky s KOU v TIS - viz popis v dokumentu EIR. | Identifikační číslo | M1 |  | text | ano | nepovinné
|  |  |  | Počáteční datum pro servis | KOU_SERVIS START (TE) | Prvky s KOU v TIS - viz popis v dokumentu EIR. | Počáteční datum pro servis | 03.07.2020 |  | text | ano | ve formátu "rok" (od stupně PD DSPS)
|  |  |  | Poznámka | KOU_POZNAMKA (TE) | Prvky s KOU v TIS - viz popis v dokumentu EIR. |  |  |  | text | ano
|  |  |  | Rok uvedení do provozu | KOU_PROVOZ START (TE) | Prvky s KOU v TIS - viz popis v dokumentu EIR. | Rok uvedení do provozu | 2014 |  | celé číslo | ano | ve formátu "rok" (od stupně PD DSPS)
|  |  |  | Rok výroby | KOU_ROK VYROBY (TE) | Prvky s KOU v TIS - viz popis v dokumentu EIR. | Rok výroby | 2014 |  | celé číslo | ano | ve formátu "rok" (od stupně PD DSPS)
|  |  |  | Technický popis | Popis | Prvky s KOU v TIS - viz popis v dokumentu EIR. |  |  |  | text | ano
|  |  |  | Typové označení výrobce | KOU_MODEL (TE) | Prvky s KOU v TIS - viz popis v dokumentu EIR. | Model výrobku | Etaline R GCN 250-200 |  | text | ano | od stupně PD DSPS
|  |  |  | Datum přejímky | UDA_PREJIMKA (TE) | Prvky s KOU v TIS - viz popis v dokumentu EIR. | Datum přejímky | 03.07.2020 |  | text | ano | nepovinné - formát "den.měsíc.rok"
|  |  |  | Datum kolaudace | UDA_KOLAUDACE (TE) | Prvky s KOU v TIS - viz popis v dokumentu EIR. | Datum kolaudace | 03.07.2020 |  | text | ano | nepovinné - formát "den.měsíc.rok"
|  |  |  | Datum ukončení záruky | UDA_ZARUKA END (TE) | Prvky s KOU v TIS - viz popis v dokumentu EIR. | Datum ukončení záruky | 03.07.2020 |  | text | ano | nepovinné - formát "den.měsíc.rok"
|  |  |  | Inventární číslo PVS | UDA_IC PVS (TE) | Prvky s KOU v TIS - viz popis v dokumentu EIR. | 45T9887555/5 |  |  | text | ano | nepovinné - inventární číslo unikátní ke každému zařízení , může být známé u rekonstrukcí
|  |  |  | Kategorie měřidla | TIS_KATEGORIE (TE) |  | Kategorie měřidla | Kategorie měřidla | text | ano
|  |  |  | Kategorie měřidla - reference TIS | TIS_KATEGORIE_REF (REF) |  | Reference Kategorie měřidla | Kategorie měřidla | celé číslo | ano
|  |  |  | Specifický název | TIS_NAZEV (TE) |  | Specifický název měřidla | Specifický název měřidla | text | ano
|  |  |  | Specifický název - reference TIS | TIS_NAZEV_REF (REF) |  | Reference specifického názvu měřidla | Specifický název měřidla | celé číslo | ano
|  |  |  | Měřící systém | TIS_SYSTEM (TE) |  | Měřící systém |  | text | ano
|  |  |  | Druh měřidla | TIS_DRUH (TE) |  | Druh Měřidla | Druh měřidla elektrických veličin | text | ano
|  |  |  | Druh měřidla - reference TIS | TIS_DRUH_REF (REF) |  | Reference druhu měřidla | Druh měřidla elektrických veličin | celé číslo | ano
|  |  |  | Měřící rozsah | TIS_ROZSAH (TE) |  | Měřící rozsah |  | text | ano
|  |  |  | Měřené médium | TIS_MEDIUM (TE) |  | Měřené médium | Médium | text | ano
|  |  |  | Měřené médium - reference TIS | TIS_MEDIUM_REF (REF) |  | Reference měřeného média | Médium | celé číslo | ano
|  |  |  | Mobilita | TIS_MOBILITA (TE) |  | Mobilita měřidla | Mobilita | text | ano
|  |  |  | Mobilita - reference TIS | TIS_MOBILITA_REF (REF) |  | Reference mobility měřidla | Mobilita | celé číslo | ano
|  |  |  | Napojení na ISŘ | TIS_ISR NAPOJENI (TE) |  | Napojení na ISŘ ? | Ano/Ne | Ano/Ne | ano
|  |  |  | Napojení na ISŘ - reference TIS | TIS_ISR NAPOJENI_REF (REF) |  | Reference napojení na ISŘ | Ano/Ne | celé číslo | ano
|  |  |  | Napájení | TIS_NAPAJENI (TE) |  | Napájení měřidla | Napájení | text | ano
|  |  |  | Napájení - reference TIS | TIS_NAPAJENI_REF (REF) |  | Reference napájení měřidla | Napájení | celé číslo | ano
|  |  |  | Délka | BIM_DELKA (BIM) |  | Číselná hodnota délky udávaná v mm. |  | mm
|  |  |  | Šířka | BIM_SIRKA (BIM) |  | Číselná hodnota šířky prvku uvedená v mm. |  | mm
|  |  |  | Výška | BIM_VYSKA (BIM) |  | Číselná hodnota výšky prvku udávaná v mm. |  | mm
|  |  |  | Materiál | BIM_MATERIAL (BIM) |  | Materiálová specifikace prvku. |  | material
|  |  |  | Hmotnost | BIM_HMOTNOST (BIM) |  | [kg] Číselná hodnota udávaná v kg (ČISTÁ) |  | kg

## 07MaR SRTP EPS E
SNIM / VHI | KATEGORIE | PODKATEGORIE | ELEMENT | PARAMETR | NÁZEV V REVITU | KATEGORIE REVIT | POPIS | ČÍSELNÍK - TIS | JEDNOTKY BIM | TIS | Jednotky v TIS | POZNÁMKA
Vše
|  |  |  | BIM_ID | BIM_ID | viz tabulky vlastností v dokumentu EIR | Unikátní označení prvku v souboru RVT |  |  | text | ano | Povinný atribut - Slouží k propojení prvku v dílčím modelu s prvkem v TIS
|  |  |  | Přílohy v externích souborech | VZTAH_EXTERNI DOKUMENT (TE) | Platí pro všechny prvky, pokud je k nim připojený dokument. | Složka s modely\Externi dokumenty\Název modelu\Podsložka (název Podsložky dle potřeby) |  |  | text | ano | Cesta k adresáři s přílohami. Struktura cesty určená v dokumentu EIR.
|  |  |  | Je prvek z oceli? | TIS_JE_OCEL |  |  |  |  | Ano/Ne
|  |  |  | Označení typu (dle SNIM / VHI) | Označení typu | Všechny prvky | Popis značení v dokumentu EIR. | SN02 |  | text |  | Povinný parametr
|  |  |  | Označení elementu | Označení | Všechny prvky | Popis značení v dokumentu EIR. | W01 |  | text |  | Povinný parametr
|  |  |  | Zdroj informace o prvku | BIM_INFOZDROJ (BIM) | Všechny prvky | Zdroj informace o prvku | místní šetření |  | text
|  |  |  | Export GIS | GIS (TE) | Všechny prvky | Prvek exportovaný z modelu do rozhraní BIM - GIS | Ano |  | Ano/Ne
|  |  |  | Export TIS | TIS (TE) | Všechny prvky | Prvek exportovaný z modelu do rozhraní BIM - TIS | Ano |  | Ano/Ne
|  |  |  | Kód budovy | BIM_KOD BUDOVY (BIM) | Všechny prvky | Kód budovy | FLA1 |  | text
|  |  |  | Podlaží prvku | BIM_PODLAZI PRVKU (BIM) | Všechny prvky | Podlaží prvku | 1.NP |  | text
|  |  |  | Číslo místnosti | BIM_CISLO MISTNOSTI (BIM) | Všechny prvky | Číslo místnosti v modelu | FLA1S03 |  | text
|  |  |  | Typ systému (soustavy) | BIM_TYP SYSTEMU (BIM) | Všechny prvky | Dle rozpisu v EIR | shrabky, chlor, M a R Provozní |  | text
|  |  |  | Interval údržby (včetně jednotek) | BIM_INTERVAL UDRZBY (BIM) | Všechny prvky | Interval údržby | 4 měsíce, 2 roky |  | text |  | Parametr od stupně PD DSPS
|  |  |  | Typ údržby | BIM_TYP UDRZBY (BIM) | Všechny prvky | Typ údržby | kalibrace, kontrola |  | text |  | Parametr od stupně PD DSPS
|  |  |  | Číslo investiční akce | BIM_CISLO AKCE (BIM) | Všechny prvky | Číslo investiční akce PVS | 12F5024 |  | text |  | nepovinné
|  |  |  | Typ karty - R | KOU_TYP KARTY-R (TE) | Pokud je TIS_JE_OCEL Ano | Typ karty Ocelové konstrukce | Předepsaný typ KOU = Ocelové konstrukce | Typy karet | text | ano | Parametry pouze pro prvky v modelu, které mají nějakou nosnou část vyrobenou z oceli. V případě, že nemají vyplněné parametry jiné KOU pro TIS je potřeba vyplnit u prvku všechny parametry ze záložky Obecné. Pokud má prvek již přiřazenou KOU pro TIS, pak se doplní jen parametry "- R" (růžově označené). 1 KOU pro všechny ocelové konstrukce v objektu.
|  |  |  | Typ karty - R - reference TIS | KOU_TYP KARTY_REF-R (REF) | Pokud je TIS_JE_OCEL Ano | Reference Typu karty Ocelové konstrukce | Předepsaný typ KOU Ocelové konstrukce = 159 | Typy karet | celé číslo | ano | Parametry pouze pro prvky v modelu, které mají nějakou nosnou část vyrobenou z oceli. V případě, že nemají vyplněné parametry jiné KOU pro TIS je potřeba vyplnit u prvku všechny parametry ze záložky Obecné. Pokud má prvek již přiřazenou KOU pro TIS, pak se doplní jen parametry "- R" (růžově označené). 1 KOU pro všechny ocelové konstrukce v objektu.
|  |  |  | Komponenta - R | KOU_KOMPONENTA-R (TE) | Pokud je TIS_JE_OCEL Ano | Druh ocelového nosného prvku | Ocelový nosník, Ocelové zábradlí, Ocelový poklop, Ocelový rošt apod. |  | text | ano | Parametry pouze pro prvky v modelu, které mají nějakou nosnou část vyrobenou z oceli. V případě, že nemají vyplněné parametry jiné KOU pro TIS je potřeba vyplnit u prvku všechny parametry ze záložky Obecné. Pokud má prvek již přiřazenou KOU pro TIS, pak se doplní jen parametry "- R" (růžově označené). 1 KOU pro všechny ocelové konstrukce v objektu.
|  |  |  | Pozice zařízení - R | TIS_TEID_8_ZARIZENI-R (TE) | Pokud je TIS_JE_OCEL Ano | Číslo pro skupinu prvků Ocelové konstrukce z TIS | 00020 |  | celé číslo | ano | Parametry pouze pro prvky v modelu, které mají nějakou nosnou část vyrobenou z oceli. V případě, že nemají vyplněné parametry jiné KOU pro TIS je potřeba vyplnit u prvku všechny parametry ze záložky Obecné. Pokud má prvek již přiřazenou KOU pro TIS, pak se doplní jen parametry "- R" (růžově označené). 1 KOU pro všechny ocelové konstrukce v objektu.Bude doplněn z TIS do BIM po vytvoření modelu od stupně PD DSPS - viz popis v dokumentu EIR.
|  |  |  | TEID - R | TIS_TEID-R (TE) | Pokud je TIS_JE_OCEL Ano | Unikátní označení elementu (skupiny elementů z KOU Ocelové konstrukce) PROPOJOVACÍ PARAMETR z TIS | 01HPKSCOV10000600300020 |  | text | ano | Parametry pouze pro prvky v modelu, které mají nějakou nosnou část vyrobenou z oceli. V případě, že nemají vyplněné parametry jiné KOU pro TIS je potřeba vyplnit u prvku všechny parametry ze záložky Obecné. Pokud má prvek již přiřazenou KOU pro TIS, pak se doplní jen parametry "- R" (růžově označené). 1 KOU pro všechny ocelové konstrukce v objektu. Bude doplněn z TIS do BIM po vytvoření modelu od stupně PD DSPS - viz popis v dokumentu EIR.
|  |  |  | Funkční skupina - R | TIS_TEID_7_SKUPINA-R (TE) | Pokud je TIS_JE_OCEL Ano | Funkční skupina přiřazená k Typu karty Ocelové konstrukce | Předepsaná hodnota pro KOU Ocelové konstrukce = Stavba | Funkční skupiny | text | ano | Parametry pouze pro prvky v modelu, které mají nějakou nosnou část vyrobenou z oceli. V případě, že nemají vyplněné parametry jiné KOU pro TIS je potřeba vyplnit u prvku všechny parametry ze záložky Obecné. Pokud má prvek již přiřazenou KOU pro TIS, pak se doplní jen parametry "- R" (růžově označené). 1 KOU pro všechny ocelové konstrukce v objektu.
|  |  |  | Funkční skupina - R - reference TIS | TIS_TEID_7_SKUPINA_REF-R (TE) | Pokud je TIS_JE_OCEL Ano | Reference přiřazené Funkční skupiny pro KOU Ocelové konstrukce | Předepsaná hodnota pro KOU Ocelové konstrukce = 003 | Funkční skupiny | celé číslo | ano | Parametry pouze pro prvky v modelu, které mají nějakou nosnou část vyrobenou z oceli. V případě, že nemají vyplněné parametry jiné KOU pro TIS je potřeba vyplnit u prvku všechny parametry ze záložky Obecné. Pokud má prvek již přiřazenou KOU pro TIS, pak se doplní jen parametry "- R" (růžově označené). 1 KOU pro všechny ocelové konstrukce v objektu.
SZ11 | MĚŘIDLA HLADINY - DÉLKY
|  |  |  | TEID | TIS_TEID (TE) | Prvky s KOU v TIS - viz popis v dokumentu EIR. | Unikátní označení elementu PROPOJOVACÍ PARAMETR z TIS | 01HPVPVDJ10000806000010 |  | text | ano | Bude doplněn z TIS do BIM po vytvoření modelu od stupně PD DSPS - viz popis v dokumentu EIR.
|  |  |  | Provozovatel | TIS_TEID_1_PROVOZOVATEL (TE) | Prvky s KOU v TIS - viz popis v dokumentu EIR. | Předepsaný parametr. | Pražské vodovody a kanalizace, a.s. |  | text | ano | Povinný parametr
|  |  |  | Provozovatel - reference TIS | TIS_TEID_1_PROVOZOVATEL_REF (TE) | Prvky s KOU v TIS - viz popis v dokumentu EIR. | Předepsaný parametr. | 01 |  | celé číslo | ano | Povinný parametr
|  |  |  | Vlastník | TIS_TEID_2_VLASTNIK (TE) | Prvky s KOU v TIS - viz popis v dokumentu EIR. | Předepsaný parametr. | Hlavní město Praha |  | text | ano | Povinný parametr
|  |  |  | Vlastník - reference TIS | TIS_TEID_2_VLASTNIK_REF (TE) | Prvky s KOU v TIS - viz popis v dokumentu EIR. | Předepsaný parametr. | HP |  | text | ano | Povinný parametr
|  |  |  | Rozlišení média | TIS_TEID_3_MEDIUM (TE) | Prvky s KOU v TIS - viz popis v dokumentu EIR. | Předepsaný parametr. | Voda pitná |  | text | ano | Povinný parametr
|  |  |  | Rozlišení média - reference TIS | TIS_TEID_3_MEDIUM_REF (TE) | Prvky s KOU v TIS - viz popis v dokumentu EIR. | Předepsaný parametr. | VP |  | text | ano | Povinný parametr
|  |  |  | Typ objektu | TIS_TEID_4_OBJEKT (TE) | Prvky s KOU v TIS - viz popis v dokumentu EIR. | Předepsaný parametr. | Vodojem |  | text | ano | Povinný parametr
|  |  |  | Typ objektu - reference TIS | TIS_TEID_4_OBJEKT_REF (TE) | Prvky s KOU v TIS - viz popis v dokumentu EIR. | Předepsaný parametr. | VDJ |  | text | ano | Povinný parametr
|  |  |  | Obec | TIS_TEID_5_OBEC (TE) | Prvky s KOU v TIS - viz popis v dokumentu EIR. | Předepsaný parametr. | ČR |  | text | ano | Povinný parametr
|  |  |  | Obec - reference TIS | TIS_TEID_5_OBEC_REF (TE) | Prvky s KOU v TIS - viz popis v dokumentu EIR. | Předepsaný parametr. | 100 |  | celé číslo | ano | Povinný parametr
|  |  |  | Evidenční číslo | TIS_TEID_6_EVIDENCE (TE) | Prvky s KOU v TIS - viz popis v dokumentu EIR. | Předepsaný parametr. | Flora |  | text | ano | Povinný parametr
|  |  |  | Evidenční číslo - reference TIS | TIS_TEID_6_EVIDENCE_REF (TE) | Prvky s KOU v TIS - viz popis v dokumentu EIR. | Předepsaný parametr. | 008 |  | text | ano | Povinný parametr
|  |  |  | Funkční skupina | TIS_TEID_7_SKUPINA (TE) | Prvky s KOU v TIS - viz popis v dokumentu EIR. | Funkční skupina přiřazená podle Typu karty. | Měření a regulace | Funkční skupiny | text | ano | Povinný parametr
|  |  |  | Funkční skupina - reference TIS | TIS_TEID_7_SKUPINA_REF (TE) | Prvky s KOU v TIS - viz popis v dokumentu EIR. | Reference přiřazené Funkční skupiny | 60 | Funkční skupiny | celé číslo | ano | Povinný parametr
|  |  |  | Pozice zařízení | TIS_TEID_8_ZARIZENI (TE) | Prvky s KOU v TIS - viz popis v dokumentu EIR. | Číslo prvku z TIS | 00010 |  | celé číslo | ano | Bude doplněn z TIS do BIM po vytvoření modelu od stupně PD DSPS - viz popis v dokumentu EIR.
|  |  |  | Areál | KOU_AREAL (TE) | Prvky s KOU v TIS - viz popis v dokumentu EIR. | Název areálu. | Flora |  | text | ano
|  |  |  | Areál - reference TIS | KOU_AREAL_REF (TE) | Prvky s KOU v TIS - viz popis v dokumentu EIR. | Kód areálu. | FL |  | text | ano
|  |  |  | Budova | KOU_BUDOVA (TE) | Prvky s KOU v TIS - viz popis v dokumentu EIR. | Název budovy. | AB1 - Administrativní budova |  | text | ano
|  |  |  | Budova - reference TIS | KOU_BUDOVA_REF (TE) | Prvky s KOU v TIS - viz popis v dokumentu EIR. | Kód budovy. | FLA1 |  | text | ano
|  |  |  | Mistnost | KOU_MISTNOST (TE) | Prvky s KOU v TIS - viz popis v dokumentu EIR. | Název místnosti. | Strojovna | Místnosti | text | ano | pojmenovat místnost dle funkce
|  |  |  | Mistnost - reference TIS | KOU_MISTNOST_REF (TE) | Prvky s KOU v TIS - viz popis v dokumentu EIR. | Kód místnosti. | FLA1111 | Místnosti | text | ano | pokud není kód místnosti předepsán, pak kód místnosti doplnit ke kódu budovy, doplnění reference dle označení místností v BIM (lze písmena, číslice, znaky, není omezena délka)
|  |  |  | Typ karty | KOU_TYP KARTY (TE) | Prvky s KOU v TIS - viz popis v dokumentu EIR. | Typ karty | Čerpadlo | Typy karet | text | ano | Povinný parametr
|  |  |  | Typ karty - reference TIS | KOU_TYP KARTY_REF (REF) | Prvky s KOU v TIS - viz popis v dokumentu EIR. | Reference Typu karty | 19 | Typy karet | celé číslo | ano | Povinný parametr
|  |  |  | Výrobce | KOU_VYROBCE (TE) | Prvky s KOU v TIS - viz popis v dokumentu EIR. | Výrobce | KSB czech s.r.o. | Výrobci TIS | text | ano | od stupně PD DSPS
|  |  |  | Výrobce - reference TIS | KOU_VYROBCE_REF (REF) | Prvky s KOU v TIS - viz popis v dokumentu EIR. | Reference výrobce. | 23 | Výrobci TIS | celé číslo | ano | od stupně PD DSPS
|  |  |  | Stav | KOU_STAV (TE) | Prvky s KOU v TIS - viz popis v dokumentu EIR. | Stav zařízení. | V provozu | Stav - číselník | text | ano | nepovinné
|  |  |  | Stav - reference TIS | KOU_STAV_REF (REF) | Prvky s KOU v TIS - viz popis v dokumentu EIR. | Reference stavu. | 01 | Stav - číselník | celé číslo | ano | nepovinné
|  |  |  | Výrobní číslo | KOU_VYROBNI CISLO (TE) | Prvky s KOU v TIS - viz popis v dokumentu EIR. | Výrobní číslo | 50016613400200001 |  | text | ano | od stupně PD DSPS
|  |  |  | Životnost | KOU_ZIVOTNOST (TE) | Prvky s KOU v TIS - viz popis v dokumentu EIR. | Jaká je životnost zařízení. | 5 |  | celé číslo | ano | v letech (od stupně PD DSPS)
|  |  |  | Poslední stavba | KOU_CISLO STAVBY (TE) | Prvky s KOU v TIS - viz popis v dokumentu EIR. | Číslo stavby | 5031-01 |  | text | ano | Povinný parametr
|  |  |  | Název - TIS | KOU_AKCE (TE) | Prvky s KOU v TIS - viz popis v dokumentu EIR. | Název akce | Rekonstrukce ČS Laurová |  | text | ano | nepovinné
|  |  |  | Identifikační číslo | KOU_IC (TE) | Prvky s KOU v TIS - viz popis v dokumentu EIR. | Identifikační číslo | M1 |  | text | ano | nepovinné
|  |  |  | Počáteční datum pro servis | KOU_SERVIS START (TE) | Prvky s KOU v TIS - viz popis v dokumentu EIR. | Počáteční datum pro servis | 03.07.2020 |  | text | ano | ve formátu "rok" (od stupně PD DSPS)
|  |  |  | Poznámka | KOU_POZNAMKA (TE) | Prvky s KOU v TIS - viz popis v dokumentu EIR. |  |  |  | text | ano
|  |  |  | Rok uvedení do provozu | KOU_PROVOZ START (TE) | Prvky s KOU v TIS - viz popis v dokumentu EIR. | Rok uvedení do provozu | 2014 |  | celé číslo | ano | ve formátu "rok" (od stupně PD DSPS)
|  |  |  | Rok výroby | KOU_ROK VYROBY (TE) | Prvky s KOU v TIS - viz popis v dokumentu EIR. | Rok výroby | 2014 |  | celé číslo | ano | ve formátu "rok" (od stupně PD DSPS)
|  |  |  | Technický popis | Popis | Prvky s KOU v TIS - viz popis v dokumentu EIR. |  |  |  | text | ano
|  |  |  | Typové označení výrobce | KOU_MODEL (TE) | Prvky s KOU v TIS - viz popis v dokumentu EIR. | Model výrobku | Etaline R GCN 250-200 |  | text | ano | od stupně PD DSPS
|  |  |  | Datum přejímky | UDA_PREJIMKA (TE) | Prvky s KOU v TIS - viz popis v dokumentu EIR. | Datum přejímky | 03.07.2020 |  | text | ano | nepovinné - formát "den.měsíc.rok"
|  |  |  | Datum kolaudace | UDA_KOLAUDACE (TE) | Prvky s KOU v TIS - viz popis v dokumentu EIR. | Datum kolaudace | 03.07.2020 |  | text | ano | nepovinné - formát "den.měsíc.rok"
|  |  |  | Datum ukončení záruky | UDA_ZARUKA END (TE) | Prvky s KOU v TIS - viz popis v dokumentu EIR. | Datum ukončení záruky | 03.07.2020 |  | text | ano | nepovinné - formát "den.měsíc.rok"
|  |  |  | Inventární číslo PVS | UDA_IC PVS (TE) | Prvky s KOU v TIS - viz popis v dokumentu EIR. | 45T9887555/5 |  |  | text | ano | nepovinné - inventární číslo unikátní ke každému zařízení , může být známé u rekonstrukcí
|  |  |  | Kategorie měřidla | TIS_KATEGORIE (TE) |  | Kategorie měřidla | Kategorie měřidla | text | ano
|  |  |  | Kategorie měřidla - reference TIS | TIS_KATEGORIE_REF (REF) |  | Reference Kategorie měřidla | Kategorie měřidla | celé číslo | ano
|  |  |  | Specifický název | TIS_NAZEV (TE) |  | Specifický název měřidla | Specifický název měřidla | text | ano
|  |  |  | Specifický název - reference TIS | TIS_NAZEV_REF (REF) |  | Reference specifického názvu měřidla | Specifický název měřidla | celé číslo | ano
|  |  |  | Měřící systém | TIS_SYSTEM (TE) |  | Měřící systém |  | text | ano
|  |  |  | Druh měřidla | TIS_DRUH (TE) |  | Druh Měřidla | Druh měřidla délky | text | ano
|  |  |  | Druh měřidla - reference TIS | TIS_DRUH_REF (REF) |  | Reference druhu měřidla | Druh měřidla délky | celé číslo | ano
|  |  |  | Měřící rozsah | TIS_ROZSAH (TE) |  | Měřící rozsah |  | text | ano
|  |  |  | Měřené médium | TIS_MEDIUM (TE) |  | Měřené médium | Médium | text | ano
|  |  |  | Měřené médium - reference TIS | TIS_MEDIUM_REF (REF) |  | Reference měřeného média | Médium | celé číslo | ano
|  |  |  | Mobilita | TIS_MOBILITA (TE) |  | Mobilita měřidla | Mobilita | text | ano
|  |  |  | Mobilita - reference TIS | TIS_MOBILITA_REF (REF) |  | Reference mobility měřidla | Mobilita | celé číslo | ano
|  |  |  | Napojení na ISŘ | TIS_ISR NAPOJENI (TE) |  | Napojení na ISŘ ? | Ano/Ne | Ano/Ne | ano
|  |  |  | Napájení | TIS_NAPAJENI (TE) |  | Napájení měřidla | Napájení | text | ano
|  |  |  | Napájení - reference TIS | TIS_NAPAJENI_REF (REF) |  | Reference napájení měřidla | Napájení | celé číslo | ano
|  |  |  | Délka | BIM_DELKA (BIM) |  | Číselná hodnota délky udávaná v mm. |  | mm
|  |  |  | Šířka | BIM_SIRKA (BIM) |  | Číselná hodnota šířky prvku uvedená v mm. |  | mm
|  |  |  | Výška | BIM_VYSKA (BIM) |  | Číselná hodnota výšky prvku udávaná v mm. |  | mm
|  |  |  | Materiál | BIM_MATERIAL (BIM) |  | Materiálová specifikace prvku. |  | materiál
|  |  |  | Hmotnost | BIM_HMOTNOST (BIM) |  | [kg] Číselná hodnota udávaná v kg (ČISTÁ) |  | kg
SZ06 | MĚŘIDLA TEPLOTY A TEPLA
|  |  |  | TEID | TIS_TEID (TE) | Prvky s KOU v TIS - viz popis v dokumentu EIR. | Unikátní označení elementu PROPOJOVACÍ PARAMETR z TIS | 01HPVPVDJ10000806000010 |  | text | ano | Bude doplněn z TIS do BIM po vytvoření modelu od stupně PD DSPS - viz popis v dokumentu EIR.
|  |  |  | Provozovatel | TIS_TEID_1_PROVOZOVATEL (TE) | Prvky s KOU v TIS - viz popis v dokumentu EIR. | Předepsaný parametr. | Pražské vodovody a kanalizace, a.s. |  | text | ano | Povinný parametr
|  |  |  | Provozovatel - reference TIS | TIS_TEID_1_PROVOZOVATEL_REF (TE) | Prvky s KOU v TIS - viz popis v dokumentu EIR. | Předepsaný parametr. | 01 |  | celé číslo | ano | Povinný parametr
|  |  |  | Vlastník | TIS_TEID_2_VLASTNIK (TE) | Prvky s KOU v TIS - viz popis v dokumentu EIR. | Předepsaný parametr. | Hlavní město Praha |  | text | ano | Povinný parametr
|  |  |  | Vlastník - reference TIS | TIS_TEID_2_VLASTNIK_REF (TE) | Prvky s KOU v TIS - viz popis v dokumentu EIR. | Předepsaný parametr. | HP |  | text | ano | Povinný parametr
|  |  |  | Rozlišení média | TIS_TEID_3_MEDIUM (TE) | Prvky s KOU v TIS - viz popis v dokumentu EIR. | Předepsaný parametr. | Voda pitná |  | text | ano | Povinný parametr
|  |  |  | Rozlišení média - reference TIS | TIS_TEID_3_MEDIUM_REF (TE) | Prvky s KOU v TIS - viz popis v dokumentu EIR. | Předepsaný parametr. | VP |  | text | ano | Povinný parametr
|  |  |  | Typ objektu | TIS_TEID_4_OBJEKT (TE) | Prvky s KOU v TIS - viz popis v dokumentu EIR. | Předepsaný parametr. | Vodojem |  | text | ano | Povinný parametr
|  |  |  | Typ objektu - reference TIS | TIS_TEID_4_OBJEKT_REF (TE) | Prvky s KOU v TIS - viz popis v dokumentu EIR. | Předepsaný parametr. | VDJ |  | text | ano | Povinný parametr
|  |  |  | Obec | TIS_TEID_5_OBEC (TE) | Prvky s KOU v TIS - viz popis v dokumentu EIR. | Předepsaný parametr. | ČR |  | text | ano | Povinný parametr
|  |  |  | Obec - reference TIS | TIS_TEID_5_OBEC_REF (TE) | Prvky s KOU v TIS - viz popis v dokumentu EIR. | Předepsaný parametr. | 100 |  | celé číslo | ano | Povinný parametr
|  |  |  | Evidenční číslo | TIS_TEID_6_EVIDENCE (TE) | Prvky s KOU v TIS - viz popis v dokumentu EIR. | Předepsaný parametr. | Flora |  | text | ano | Povinný parametr
|  |  |  | Evidenční číslo - reference TIS | TIS_TEID_6_EVIDENCE_REF (TE) | Prvky s KOU v TIS - viz popis v dokumentu EIR. | Předepsaný parametr. | 008 |  | text | ano | Povinný parametr
|  |  |  | Funkční skupina | TIS_TEID_7_SKUPINA (TE) | Prvky s KOU v TIS - viz popis v dokumentu EIR. | Funkční skupina přiřazená podle Typu karty. | Měření a regulace | Funkční skupiny | text | ano | Povinný parametr
|  |  |  | Funkční skupina - reference TIS | TIS_TEID_7_SKUPINA_REF (TE) | Prvky s KOU v TIS - viz popis v dokumentu EIR. | Reference přiřazené Funkční skupiny | 60 | Funkční skupiny | celé číslo | ano | Povinný parametr
|  |  |  | Pozice zařízení | TIS_TEID_8_ZARIZENI (TE) | Prvky s KOU v TIS - viz popis v dokumentu EIR. | Číslo prvku z TIS | 00010 |  | celé číslo | ano | Bude doplněn z TIS do BIM po vytvoření modelu od stupně PD DSPS - viz popis v dokumentu EIR.
|  |  |  | Areál | KOU_AREAL (TE) | Prvky s KOU v TIS - viz popis v dokumentu EIR. | Název areálu. | Flora |  | text | ano
|  |  |  | Areál - reference TIS | KOU_AREAL_REF (TE) | Prvky s KOU v TIS - viz popis v dokumentu EIR. | Kód areálu. | FL |  | text | ano
|  |  |  | Budova | KOU_BUDOVA (TE) | Prvky s KOU v TIS - viz popis v dokumentu EIR. | Název budovy. | AB1 - Administrativní budova |  | text | ano
|  |  |  | Budova - reference TIS | KOU_BUDOVA_REF (TE) | Prvky s KOU v TIS - viz popis v dokumentu EIR. | Kód budovy. | FLA1 |  | text | ano
|  |  |  | Mistnost | KOU_MISTNOST (TE) | Prvky s KOU v TIS - viz popis v dokumentu EIR. | Název místnosti. | Strojovna | Místnosti | text | ano | pojmenovat místnost dle funkce
|  |  |  | Mistnost - reference TIS | KOU_MISTNOST_REF (TE) | Prvky s KOU v TIS - viz popis v dokumentu EIR. | Kód místnosti. | FLA1111 | Místnosti | text | ano | pokud není kód místnosti předepsán, pak kód místnosti doplnit ke kódu budovy, doplnění reference dle označení místností v BIM (lze písmena, číslice, znaky, není omezena délka)
|  |  |  | Typ karty | KOU_TYP KARTY (TE) | Prvky s KOU v TIS - viz popis v dokumentu EIR. | Typ karty | Čerpadlo | Typy karet | text | ano | Povinný parametr
|  |  |  | Typ karty - reference TIS | KOU_TYP KARTY_REF (REF) | Prvky s KOU v TIS - viz popis v dokumentu EIR. | Reference Typu karty | 19 | Typy karet | celé číslo | ano | Povinný parametr
|  |  |  | Výrobce | KOU_VYROBCE (TE) | Prvky s KOU v TIS - viz popis v dokumentu EIR. | Výrobce | KSB czech s.r.o. | Výrobci TIS | text | ano | od stupně PD DSPS
|  |  |  | Výrobce - reference TIS | KOU_VYROBCE_REF (REF) | Prvky s KOU v TIS - viz popis v dokumentu EIR. | Reference výrobce. | 23 | Výrobci TIS | celé číslo | ano | od stupně PD DSPS
|  |  |  | Stav | KOU_STAV (TE) | Prvky s KOU v TIS - viz popis v dokumentu EIR. | Stav zařízení. | V provozu | Stav - číselník | text | ano | nepovinné
|  |  |  | Stav - reference TIS | KOU_STAV_REF (REF) | Prvky s KOU v TIS - viz popis v dokumentu EIR. | Reference stavu. | 01 | Stav - číselník | celé číslo | ano | nepovinné
|  |  |  | Výrobní číslo | KOU_VYROBNI CISLO (TE) | Prvky s KOU v TIS - viz popis v dokumentu EIR. | Výrobní číslo | 50016613400200001 |  | text | ano | od stupně PD DSPS
|  |  |  | Životnost | KOU_ZIVOTNOST (TE) | Prvky s KOU v TIS - viz popis v dokumentu EIR. | Jaká je životnost zařízení. | 5 |  | celé číslo | ano | v letech (od stupně PD DSPS)
|  |  |  | Poslední stavba | KOU_CISLO STAVBY (TE) | Prvky s KOU v TIS - viz popis v dokumentu EIR. | Číslo stavby | 5031-01 |  | text | ano | Povinný parametr
|  |  |  | Název - TIS | KOU_AKCE (TE) | Prvky s KOU v TIS - viz popis v dokumentu EIR. | Název akce | Rekonstrukce ČS Laurová |  | text | ano | nepovinné
|  |  |  | Identifikační číslo | KOU_IC (TE) | Prvky s KOU v TIS - viz popis v dokumentu EIR. | Identifikační číslo | M1 |  | text | ano | nepovinné
|  |  |  | Počáteční datum pro servis | KOU_SERVIS START (TE) | Prvky s KOU v TIS - viz popis v dokumentu EIR. | Počáteční datum pro servis | 03.07.2020 |  | text | ano | ve formátu "rok" (od stupně PD DSPS)
|  |  |  | Poznámka | KOU_POZNAMKA (TE) | Prvky s KOU v TIS - viz popis v dokumentu EIR. |  |  |  | text | ano
|  |  |  | Rok uvedení do provozu | KOU_PROVOZ START (TE) | Prvky s KOU v TIS - viz popis v dokumentu EIR. | Rok uvedení do provozu | 2014 |  | celé číslo | ano | ve formátu "rok" (od stupně PD DSPS)
|  |  |  | Rok výroby | KOU_ROK VYROBY (TE) | Prvky s KOU v TIS - viz popis v dokumentu EIR. | Rok výroby | 2014 |  | celé číslo | ano | ve formátu "rok" (od stupně PD DSPS)
|  |  |  | Technický popis | Popis | Prvky s KOU v TIS - viz popis v dokumentu EIR. |  |  |  | text | ano
|  |  |  | Typové označení výrobce | KOU_MODEL (TE) | Prvky s KOU v TIS - viz popis v dokumentu EIR. | Model výrobku | Etaline R GCN 250-200 |  | text | ano | od stupně PD DSPS
|  |  |  | Datum přejímky | UDA_PREJIMKA (TE) | Prvky s KOU v TIS - viz popis v dokumentu EIR. | Datum přejímky | 03.07.2020 |  | text | ano | nepovinné - formát "den.měsíc.rok"
|  |  |  | Datum kolaudace | UDA_KOLAUDACE (TE) | Prvky s KOU v TIS - viz popis v dokumentu EIR. | Datum kolaudace | 03.07.2020 |  | text | ano | nepovinné - formát "den.měsíc.rok"
|  |  |  | Datum ukončení záruky | UDA_ZARUKA END (TE) | Prvky s KOU v TIS - viz popis v dokumentu EIR. | Datum ukončení záruky | 03.07.2020 |  | text | ano | nepovinné - formát "den.měsíc.rok"
|  |  |  | Inventární číslo PVS | UDA_IC PVS (TE) | Prvky s KOU v TIS - viz popis v dokumentu EIR. | 45T9887555/5 |  |  | text | ano | nepovinné - inventární číslo unikátní ke každému zařízení , může být známé u rekonstrukcí
|  |  |  | Kategorie měřidla | TIS_KATEGORIE (TE) |  | Kategorie měřidla | Kategorie měřidla | text | ano
|  |  |  | Kategorie měřidla - reference TIS | TIS_KATEGORIE_REF (REF) |  | Reference Kategorie měřidla | Kategorie měřidla | celé číslo | ano
|  |  |  | Specifický název | TIS_NAZEV (TE) |  | Specifický název měřidla | Specifický název měřidla | text | ano
|  |  |  | Specifický název - reference TIS | TIS_NAZEV_REF (REF) |  | Reference specifického názvu měřidla | Specifický název měřidla | celé číslo | ano
|  |  |  | Měřící systém | TIS_SYSTEM (TE) |  | Měřící systém |  | text | ano
|  |  |  | Druh měřidla | TIS_DRUH (TE) |  | Druh Měřidla | Druh měřidla teploty a tepla | text | ano
|  |  |  | Druh měřidla - reference TIS | TIS_DRUH_REF (REF) |  | Reference druhu měřidla | Druh měřidla teploty a tepla | celé číslo | ano
|  |  |  | Měřící rozsah | TIS_ROZSAH (TE) |  | Měřící rozsah |  | text | ano
|  |  |  | Měřené médium | TIS_MEDIUM (TE) |  | Měřené médium | Médium | text | ano
|  |  |  | Měřené médium - reference TIS | TIS_MEDIUM_REF (REF) |  | Reference měřeného média | Médium | celé číslo | ano
|  |  |  | Mobilita | TIS_MOBILITA (TE) |  | Mobilita měřidla | Mobilita | text | ano
|  |  |  | Mobilita - reference TIS | TIS_MOBILITA_REF (REF) |  | Reference mobility měřidla | Mobilita | celé číslo | ano
|  |  |  | Napojení na ISŘ | TIS_ISR NAPOJENI (TE) |  | Napojení na ISŘ ? | Ano/Ne | Ano/Ne | ano
|  |  |  | Napájení | TIS_NAPAJENI (TE) |  | Napájení měřidla | Napájení | text | ano
|  |  |  | Napájení - reference TIS | TIS_NAPAJENI_REF (REF) |  | Reference napájení měřidla | Napájení | celé číslo | ano
|  |  |  | Délka | BIM_DELKA (BIM) |  | Číselná hodnota délky udávaná v mm. |  | mm
|  |  |  | Šířka | BIM_SIRKA (BIM) |  | Číselná hodnota šířky prvku uvedená v mm. |  | mm
|  |  |  | Výška | BIM_VYSKA (BIM) |  | Číselná hodnota výšky prvku udávaná v mm. |  | mm
|  |  |  | Materiál | BIM_MATERIAL (BIM) |  | Materiálová specifikace prvku. |  | materiál
|  |  |  | Hmotnost | BIM_HMOTNOST (BIM) |  | [kg] Číselná hodnota udávaná v kg (ČISTÁ) |  | kg
RZ52 | ŘÍDICÍ SYSTÉM
|  |  |  | TEID | TIS_TEID (TE) | Prvky s KOU v TIS - viz popis v dokumentu EIR. | Unikátní označení elementu PROPOJOVACÍ PARAMETR z TIS | 01HPVPVDJ10000806000010 |  | text | ano | Bude doplněn z TIS do BIM po vytvoření modelu od stupně PD DSPS - viz popis v dokumentu EIR.
|  |  |  | Provozovatel | TIS_TEID_1_PROVOZOVATEL (TE) | Prvky s KOU v TIS - viz popis v dokumentu EIR. | Předepsaný parametr. | Pražské vodovody a kanalizace, a.s. |  | text | ano | Povinný parametr
|  |  |  | Provozovatel - reference TIS | TIS_TEID_1_PROVOZOVATEL_REF (TE) | Prvky s KOU v TIS - viz popis v dokumentu EIR. | Předepsaný parametr. | 01 |  | celé číslo | ano | Povinný parametr
|  |  |  | Vlastník | TIS_TEID_2_VLASTNIK (TE) | Prvky s KOU v TIS - viz popis v dokumentu EIR. | Předepsaný parametr. | Hlavní město Praha |  | text | ano | Povinný parametr
|  |  |  | Vlastník - reference TIS | TIS_TEID_2_VLASTNIK_REF (TE) | Prvky s KOU v TIS - viz popis v dokumentu EIR. | Předepsaný parametr. | HP |  | text | ano | Povinný parametr
|  |  |  | Rozlišení média | TIS_TEID_3_MEDIUM (TE) | Prvky s KOU v TIS - viz popis v dokumentu EIR. | Předepsaný parametr. | Voda pitná |  | text | ano | Povinný parametr
|  |  |  | Rozlišení média - reference TIS | TIS_TEID_3_MEDIUM_REF (TE) | Prvky s KOU v TIS - viz popis v dokumentu EIR. | Předepsaný parametr. | VP |  | text | ano | Povinný parametr
|  |  |  | Typ objektu | TIS_TEID_4_OBJEKT (TE) | Prvky s KOU v TIS - viz popis v dokumentu EIR. | Předepsaný parametr. | Vodojem |  | text | ano | Povinný parametr
|  |  |  | Typ objektu - reference TIS | TIS_TEID_4_OBJEKT_REF (TE) | Prvky s KOU v TIS - viz popis v dokumentu EIR. | Předepsaný parametr. | VDJ |  | text | ano | Povinný parametr
|  |  |  | Obec | TIS_TEID_5_OBEC (TE) | Prvky s KOU v TIS - viz popis v dokumentu EIR. | Předepsaný parametr. | ČR |  | text | ano | Povinný parametr
|  |  |  | Obec - reference TIS | TIS_TEID_5_OBEC_REF (TE) | Prvky s KOU v TIS - viz popis v dokumentu EIR. | Předepsaný parametr. | 100 |  | celé číslo | ano | Povinný parametr
|  |  |  | Evidenční číslo | TIS_TEID_6_EVIDENCE (TE) | Prvky s KOU v TIS - viz popis v dokumentu EIR. | Předepsaný parametr. | Flora |  | text | ano | Povinný parametr
|  |  |  | Evidenční číslo - reference TIS | TIS_TEID_6_EVIDENCE_REF (TE) | Prvky s KOU v TIS - viz popis v dokumentu EIR. | Předepsaný parametr. | 008 |  | text | ano | Povinný parametr
|  |  |  | Funkční skupina | TIS_TEID_7_SKUPINA (TE) | Prvky s KOU v TIS - viz popis v dokumentu EIR. | Funkční skupina přiřazená podle Typu karty. | Měření a regulace | Funkční skupiny | text | ano | Povinný parametr
|  |  |  | Funkční skupina - reference TIS | TIS_TEID_7_SKUPINA_REF (TE) | Prvky s KOU v TIS - viz popis v dokumentu EIR. | Reference přiřazené Funkční skupiny | 60 | Funkční skupiny | celé číslo | ano | Povinný parametr
|  |  |  | Pozice zařízení | TIS_TEID_8_ZARIZENI (TE) | Prvky s KOU v TIS - viz popis v dokumentu EIR. | Číslo prvku z TIS | 00010 |  | celé číslo | ano | Bude doplněn z TIS do BIM po vytvoření modelu od stupně PD DSPS - viz popis v dokumentu EIR.
|  |  |  | Areál | KOU_AREAL (TE) | Prvky s KOU v TIS - viz popis v dokumentu EIR. | Název areálu. | Flora |  | text | ano
|  |  |  | Areál - reference TIS | KOU_AREAL_REF (TE) | Prvky s KOU v TIS - viz popis v dokumentu EIR. | Kód areálu. | FL |  | text | ano
|  |  |  | Budova | KOU_BUDOVA (TE) | Prvky s KOU v TIS - viz popis v dokumentu EIR. | Název budovy. | AB1 - Administrativní budova |  | text | ano
|  |  |  | Budova - reference TIS | KOU_BUDOVA_REF (TE) | Prvky s KOU v TIS - viz popis v dokumentu EIR. | Kód budovy. | FLA1 |  | text | ano
|  |  |  | Mistnost | KOU_MISTNOST (TE) | Prvky s KOU v TIS - viz popis v dokumentu EIR. | Název místnosti. | Strojovna | Místnosti | text | ano | pojmenovat místnost dle funkce
|  |  |  | Mistnost - reference TIS | KOU_MISTNOST_REF (TE) | Prvky s KOU v TIS - viz popis v dokumentu EIR. | Kód místnosti. | FLA1111 | Místnosti | text | ano | pokud není kód místnosti předepsán, pak kód místnosti doplnit ke kódu budovy, doplnění reference dle označení místností v BIM (lze písmena, číslice, znaky, není omezena délka)
|  |  |  | Typ karty | KOU_TYP KARTY (TE) | Prvky s KOU v TIS - viz popis v dokumentu EIR. | Typ karty | Čerpadlo | Typy karet | text | ano | Povinný parametr
|  |  |  | Typ karty - reference TIS | KOU_TYP KARTY_REF (REF) | Prvky s KOU v TIS - viz popis v dokumentu EIR. | Reference Typu karty | 19 | Typy karet | celé číslo | ano | Povinný parametr
|  |  |  | Výrobce | KOU_VYROBCE (TE) | Prvky s KOU v TIS - viz popis v dokumentu EIR. | Výrobce | KSB czech s.r.o. | Výrobci TIS | text | ano | od stupně PD DSPS
|  |  |  | Výrobce - reference TIS | KOU_VYROBCE_REF (REF) | Prvky s KOU v TIS - viz popis v dokumentu EIR. | Reference výrobce. | 23 | Výrobci TIS | celé číslo | ano | od stupně PD DSPS
|  |  |  | Stav | KOU_STAV (TE) | Prvky s KOU v TIS - viz popis v dokumentu EIR. | Stav zařízení. | V provozu | Stav - číselník | text | ano | nepovinné
|  |  |  | Stav - reference TIS | KOU_STAV_REF (REF) | Prvky s KOU v TIS - viz popis v dokumentu EIR. | Reference stavu. | 01 | Stav - číselník | celé číslo | ano | nepovinné
|  |  |  | Výrobní číslo | KOU_VYROBNI CISLO (TE) | Prvky s KOU v TIS - viz popis v dokumentu EIR. | Výrobní číslo | 50016613400200001 |  | text | ano | od stupně PD DSPS
|  |  |  | Životnost | KOU_ZIVOTNOST (TE) | Prvky s KOU v TIS - viz popis v dokumentu EIR. | Jaká je životnost zařízení. | 5 |  | celé číslo | ano | v letech (od stupně PD DSPS)
|  |  |  | Poslední stavba | KOU_CISLO STAVBY (TE) | Prvky s KOU v TIS - viz popis v dokumentu EIR. | Číslo stavby | 5031-01 |  | text | ano | Povinný parametr
|  |  |  | Název - TIS | KOU_AKCE (TE) | Prvky s KOU v TIS - viz popis v dokumentu EIR. | Název akce | Rekonstrukce ČS Laurová |  | text | ano | nepovinné
|  |  |  | Identifikační číslo | KOU_IC (TE) | Prvky s KOU v TIS - viz popis v dokumentu EIR. | Identifikační číslo | M1 |  | text | ano | nepovinné
|  |  |  | Počáteční datum pro servis | KOU_SERVIS START (TE) | Prvky s KOU v TIS - viz popis v dokumentu EIR. | Počáteční datum pro servis | 03.07.2020 |  | text | ano | ve formátu "rok" (od stupně PD DSPS)
|  |  |  | Poznámka | KOU_POZNAMKA (TE) | Prvky s KOU v TIS - viz popis v dokumentu EIR. |  |  |  | text | ano
|  |  |  | Rok uvedení do provozu | KOU_PROVOZ START (TE) | Prvky s KOU v TIS - viz popis v dokumentu EIR. | Rok uvedení do provozu | 2014 |  | celé číslo | ano | ve formátu "rok" (od stupně PD DSPS)
|  |  |  | Rok výroby | KOU_ROK VYROBY (TE) | Prvky s KOU v TIS - viz popis v dokumentu EIR. | Rok výroby | 2014 |  | celé číslo | ano | ve formátu "rok" (od stupně PD DSPS)
|  |  |  | Technický popis | Popis | Prvky s KOU v TIS - viz popis v dokumentu EIR. |  |  |  | text | ano
|  |  |  | Typové označení výrobce | KOU_MODEL (TE) | Prvky s KOU v TIS - viz popis v dokumentu EIR. | Model výrobku | Etaline R GCN 250-200 |  | text | ano | od stupně PD DSPS
|  |  |  | Datum přejímky | UDA_PREJIMKA (TE) | Prvky s KOU v TIS - viz popis v dokumentu EIR. | Datum přejímky | 03.07.2020 |  | text | ano | nepovinné - formát "den.měsíc.rok"
|  |  |  | Datum kolaudace | UDA_KOLAUDACE (TE) | Prvky s KOU v TIS - viz popis v dokumentu EIR. | Datum kolaudace | 03.07.2020 |  | text | ano | nepovinné - formát "den.měsíc.rok"
|  |  |  | Datum ukončení záruky | UDA_ZARUKA END (TE) | Prvky s KOU v TIS - viz popis v dokumentu EIR. | Datum ukončení záruky | 03.07.2020 |  | text | ano | nepovinné - formát "den.měsíc.rok"
|  |  |  | Inventární číslo PVS | UDA_IC PVS (TE) | Prvky s KOU v TIS - viz popis v dokumentu EIR. | 45T9887555/5 |  |  | text | ano | nepovinné - inventární číslo unikátní ke každému zařízení , může být známé u rekonstrukcí
|  |  |  | Napájecí napětí | BIM_NAPAJECI NAPETI (BIM) |  | Napájecí napětí. |  | V
|  |  |  | Jmenovitý příkon | BIM_JMENOVITY PRIKON (BIM) |  | Jmenovitý příkon. |  | kW
|  |  |  | Stupeň krytí | BIM_STUPEN KRYTI (BIM) |  | Úroveň ochrany elektrického zařízení proti vniknutí pevných částic a vody. |  | text
|  |  |  | Hmotnost | BIM_HMOTNOST (BIM) |  | [kg] Číselná hodnota udávaná v kg (ČISTÁ) |  | kg
|  |  |  | Délka | BIM_DELKA (BIM) |  | Číselná hodnota délky udávaná v mm. |  | mm
|  |  |  | Šířka | BIM_SIRKA (BIM) |  | Číselná hodnota šířky prvku uvedená v mm. |  | mm
|  |  |  | Výška | BIM_VYSKA (BIM) |  | Číselná hodnota výšky prvku udávaná v mm. |  | mm
|  |  |  | Rozvaděč | BIM_ROZVADEC (BIM) |  | Kód rozvaděče. |  | text
|  |  |  | Okruh | BIM_OKRUH (BIM) |  | Číslo okruhu. |  | text
PI_PA_SZ | ELEKTRONICKÁ POŽÁRNÍ SIGNALIZACE (EPS)
|  |  |  | TEID | TIS_TEID (TE) | Prvky s KOU v TIS - viz popis v dokumentu EIR. | Unikátní označení elementu PROPOJOVACÍ PARAMETR z TIS | 01HPVPVDJ10000806000010 |  | text | ano | Bude doplněn z TIS do BIM po vytvoření modelu od stupně PD DSPS - viz popis v dokumentu EIR.
|  |  |  | Provozovatel | TIS_TEID_1_PROVOZOVATEL (TE) | Prvky s KOU v TIS - viz popis v dokumentu EIR. | Předepsaný parametr. | Pražské vodovody a kanalizace, a.s. |  | text | ano | Povinný parametr
|  |  |  | Provozovatel - reference TIS | TIS_TEID_1_PROVOZOVATEL_REF (TE) | Prvky s KOU v TIS - viz popis v dokumentu EIR. | Předepsaný parametr. | 01 |  | celé číslo | ano | Povinný parametr
|  |  |  | Vlastník | TIS_TEID_2_VLASTNIK (TE) | Prvky s KOU v TIS - viz popis v dokumentu EIR. | Předepsaný parametr. | Hlavní město Praha |  | text | ano | Povinný parametr
|  |  |  | Vlastník - reference TIS | TIS_TEID_2_VLASTNIK_REF (TE) | Prvky s KOU v TIS - viz popis v dokumentu EIR. | Předepsaný parametr. | HP |  | text | ano | Povinný parametr
|  |  |  | Rozlišení média | TIS_TEID_3_MEDIUM (TE) | Prvky s KOU v TIS - viz popis v dokumentu EIR. | Předepsaný parametr. | Voda pitná |  | text | ano | Povinný parametr
|  |  |  | Rozlišení média - reference TIS | TIS_TEID_3_MEDIUM_REF (TE) | Prvky s KOU v TIS - viz popis v dokumentu EIR. | Předepsaný parametr. | VP |  | text | ano | Povinný parametr
|  |  |  | Typ objektu | TIS_TEID_4_OBJEKT (TE) | Prvky s KOU v TIS - viz popis v dokumentu EIR. | Předepsaný parametr. | Vodojem |  | text | ano | Povinný parametr
|  |  |  | Typ objektu - reference TIS | TIS_TEID_4_OBJEKT_REF (TE) | Prvky s KOU v TIS - viz popis v dokumentu EIR. | Předepsaný parametr. | VDJ |  | text | ano | Povinný parametr
|  |  |  | Obec | TIS_TEID_5_OBEC (TE) | Prvky s KOU v TIS - viz popis v dokumentu EIR. | Předepsaný parametr. | ČR |  | text | ano | Povinný parametr
|  |  |  | Obec - reference TIS | TIS_TEID_5_OBEC_REF (TE) | Prvky s KOU v TIS - viz popis v dokumentu EIR. | Předepsaný parametr. | 100 |  | celé číslo | ano | Povinný parametr
|  |  |  | Evidenční číslo | TIS_TEID_6_EVIDENCE (TE) | Prvky s KOU v TIS - viz popis v dokumentu EIR. | Předepsaný parametr. | Flora |  | text | ano | Povinný parametr
|  |  |  | Evidenční číslo - reference TIS | TIS_TEID_6_EVIDENCE_REF (TE) | Prvky s KOU v TIS - viz popis v dokumentu EIR. | Předepsaný parametr. | 008 |  | text | ano | Povinný parametr
|  |  |  | Funkční skupina | TIS_TEID_7_SKUPINA (TE) | Prvky s KOU v TIS - viz popis v dokumentu EIR. | Funkční skupina přiřazená podle Typu karty. | Měření a regulace | Funkční skupiny | text | ano | Povinný parametr
|  |  |  | Funkční skupina - reference TIS | TIS_TEID_7_SKUPINA_REF (TE) | Prvky s KOU v TIS - viz popis v dokumentu EIR. | Reference přiřazené Funkční skupiny | 60 | Funkční skupiny | celé číslo | ano | Povinný parametr
|  |  |  | Pozice zařízení | TIS_TEID_8_ZARIZENI (TE) | Prvky s KOU v TIS - viz popis v dokumentu EIR. | Číslo prvku z TIS | 00010 |  | celé číslo | ano | Bude doplněn z TIS do BIM po vytvoření modelu od stupně PD DSPS - viz popis v dokumentu EIR.
|  |  |  | Areál | KOU_AREAL (TE) | Prvky s KOU v TIS - viz popis v dokumentu EIR. | Název areálu. | Flora |  | text | ano
|  |  |  | Areál - reference TIS | KOU_AREAL_REF (TE) | Prvky s KOU v TIS - viz popis v dokumentu EIR. | Kód areálu. | FL |  | text | ano
|  |  |  | Budova | KOU_BUDOVA (TE) | Prvky s KOU v TIS - viz popis v dokumentu EIR. | Název budovy. | AB1 - Administrativní budova |  | text | ano
|  |  |  | Budova - reference TIS | KOU_BUDOVA_REF (TE) | Prvky s KOU v TIS - viz popis v dokumentu EIR. | Kód budovy. | FLA1 |  | text | ano
|  |  |  | Mistnost | KOU_MISTNOST (TE) | Prvky s KOU v TIS - viz popis v dokumentu EIR. | Název místnosti. | Strojovna | Místnosti | text | ano | pojmenovat místnost dle funkce
|  |  |  | Mistnost - reference TIS | KOU_MISTNOST_REF (TE) | Prvky s KOU v TIS - viz popis v dokumentu EIR. | Kód místnosti. | FLA1111 | Místnosti | text | ano | pokud není kód místnosti předepsán, pak kód místnosti doplnit ke kódu budovy, doplnění reference dle označení místností v BIM (lze písmena, číslice, znaky, není omezena délka)
|  |  |  | Typ karty | KOU_TYP KARTY (TE) | Prvky s KOU v TIS - viz popis v dokumentu EIR. | Typ karty | Čerpadlo | Typy karet | text | ano | Povinný parametr
|  |  |  | Typ karty - reference TIS | KOU_TYP KARTY_REF (REF) | Prvky s KOU v TIS - viz popis v dokumentu EIR. | Reference Typu karty | 19 | Typy karet | celé číslo | ano | Povinný parametr
|  |  |  | Výrobce | KOU_VYROBCE (TE) | Prvky s KOU v TIS - viz popis v dokumentu EIR. | Výrobce | KSB czech s.r.o. | Výrobci TIS | text | ano | od stupně PD DSPS
|  |  |  | Výrobce - reference TIS | KOU_VYROBCE_REF (REF) | Prvky s KOU v TIS - viz popis v dokumentu EIR. | Reference výrobce. | 23 | Výrobci TIS | celé číslo | ano | od stupně PD DSPS
|  |  |  | Stav | KOU_STAV (TE) | Prvky s KOU v TIS - viz popis v dokumentu EIR. | Stav zařízení. | V provozu | Stav - číselník | text | ano | nepovinné
|  |  |  | Stav - reference TIS | KOU_STAV_REF (REF) | Prvky s KOU v TIS - viz popis v dokumentu EIR. | Reference stavu. | 01 | Stav - číselník | celé číslo | ano | nepovinné
|  |  |  | Výrobní číslo | KOU_VYROBNI CISLO (TE) | Prvky s KOU v TIS - viz popis v dokumentu EIR. | Výrobní číslo | 50016613400200001 |  | text | ano | od stupně PD DSPS
|  |  |  | Životnost | KOU_ZIVOTNOST (TE) | Prvky s KOU v TIS - viz popis v dokumentu EIR. | Jaká je životnost zařízení. | 5 |  | celé číslo | ano | v letech (od stupně PD DSPS)
|  |  |  | Poslední stavba | KOU_CISLO STAVBY (TE) | Prvky s KOU v TIS - viz popis v dokumentu EIR. | Číslo stavby | 5031-01 |  | text | ano | Povinný parametr
|  |  |  | Název - TIS | KOU_AKCE (TE) | Prvky s KOU v TIS - viz popis v dokumentu EIR. | Název akce | Rekonstrukce ČS Laurová |  | text | ano | nepovinné
|  |  |  | Identifikační číslo | KOU_IC (TE) | Prvky s KOU v TIS - viz popis v dokumentu EIR. | Identifikační číslo | M1 |  | text | ano | nepovinné
|  |  |  | Počáteční datum pro servis | KOU_SERVIS START (TE) | Prvky s KOU v TIS - viz popis v dokumentu EIR. | Počáteční datum pro servis | 03.07.2020 |  | text | ano | ve formátu "rok" (od stupně PD DSPS)
|  |  |  | Poznámka | KOU_POZNAMKA (TE) | Prvky s KOU v TIS - viz popis v dokumentu EIR. |  |  |  | text | ano
|  |  |  | Rok uvedení do provozu | KOU_PROVOZ START (TE) | Prvky s KOU v TIS - viz popis v dokumentu EIR. | Rok uvedení do provozu | 2014 |  | celé číslo | ano | ve formátu "rok" (od stupně PD DSPS)
|  |  |  | Rok výroby | KOU_ROK VYROBY (TE) | Prvky s KOU v TIS - viz popis v dokumentu EIR. | Rok výroby | 2014 |  | celé číslo | ano | ve formátu "rok" (od stupně PD DSPS)
|  |  |  | Technický popis | Popis | Prvky s KOU v TIS - viz popis v dokumentu EIR. |  |  |  | text | ano
|  |  |  | Typové označení výrobce | KOU_MODEL (TE) | Prvky s KOU v TIS - viz popis v dokumentu EIR. | Model výrobku | Etaline R GCN 250-200 |  | text | ano | od stupně PD DSPS
|  |  |  | Datum přejímky | UDA_PREJIMKA (TE) | Prvky s KOU v TIS - viz popis v dokumentu EIR. | Datum přejímky | 03.07.2020 |  | text | ano | nepovinné - formát "den.měsíc.rok"
|  |  |  | Datum kolaudace | UDA_KOLAUDACE (TE) | Prvky s KOU v TIS - viz popis v dokumentu EIR. | Datum kolaudace | 03.07.2020 |  | text | ano | nepovinné - formát "den.měsíc.rok"
|  |  |  | Datum ukončení záruky | UDA_ZARUKA END (TE) | Prvky s KOU v TIS - viz popis v dokumentu EIR. | Datum ukončení záruky | 03.07.2020 |  | text | ano | nepovinné - formát "den.měsíc.rok"
|  |  |  | Inventární číslo PVS | UDA_IC PVS (TE) | Prvky s KOU v TIS - viz popis v dokumentu EIR. | 45T9887555/5 |  |  | text | ano | nepovinné - inventární číslo unikátní ke každému zařízení , může být známé u rekonstrukcí
|  |  |  | Šířka | BIM_SIRKA (BIM) |  | Číselná hodnota šířky prvku uvedená v mm. |  | mm
|  |  |  | Délka | BIM_DELKA (BIM) |  | Číselná hodnota délky udávaná v mm. |  | mm
|  |  |  | Výška | BIM_VYSKA (BIM) |  | Číselná hodnota výšky prvku udávaná v mm. |  | mm
|  |  |  | Jmenovitý příkon | BIM_JMENOVITY PRIKON (BIM) |  | Jmenovitý příkon. |  | kW
|  |  |  | Napájecí napětí | BIM_NAPAJECI NAPETI (BIM) |  | Napájecí napětí. |  | V
|  |  |  | Stupeň krytí | BIM_STUPEN KRYTI (BIM) |  | Úroveň ochrany elektrického zařízení proti vniknutí pevných částic a vody. |  | text
|  |  |  | Hmotnost | BIM_HMOTNOST (BIM) |  | [kg] Číselná hodnota udávaná v kg (ČISTÁ) |  | kg
|  |  |  | Okruh | BIM_OKRUH (BIM) |  | Číslo okruhu. |  | text
|  |  |  | Rozvaděč | BIM_ROZVADEC (BIM) |  | Kód rozvaděče. |  | text
|  |  |  | Délka | BIM_DELKA (BIM) |  | Číselná hodnota délky udávaná v mm. |  | mm
|  |  |  | Šířka | BIM_SIRKA (BIM) |  | Číselná hodnota šířky prvku uvedená v mm. |  | mm
|  |  |  | Výška | BIM_VYSKA (BIM) |  | Číselná hodnota výšky prvku udávaná v mm. |  | mm
|  |  |  | Materiál | BIM_MATERIAL (BIM) |  | Materiálová specifikace prvku. |  | materiál
PI |  | Požární poplachové zařízení
04
PA |  | Překlad
01 |  |  | Železobetonový
SZ |  | Senzor
13 |  |  | Relativní vlhkosti
PZ02 | HASICÍ PŘÍSTROJE
|  |  |  | TEID | TIS_TEID (TE) | Prvky s KOU v TIS - viz popis v dokumentu EIR. | Unikátní označení elementu PROPOJOVACÍ PARAMETR z TIS | 01HPVPVDJ10000806000010 |  | text | ano | Bude doplněn z TIS do BIM po vytvoření modelu od stupně PD DSPS - viz popis v dokumentu EIR.
|  |  |  | Provozovatel | TIS_TEID_1_PROVOZOVATEL (TE) | Prvky s KOU v TIS - viz popis v dokumentu EIR. | Předepsaný parametr. | Pražské vodovody a kanalizace, a.s. |  | text | ano | Povinný parametr
|  |  |  | Provozovatel - reference TIS | TIS_TEID_1_PROVOZOVATEL_REF (TE) | Prvky s KOU v TIS - viz popis v dokumentu EIR. | Předepsaný parametr. | 01 |  | celé číslo | ano | Povinný parametr
|  |  |  | Vlastník | TIS_TEID_2_VLASTNIK (TE) | Prvky s KOU v TIS - viz popis v dokumentu EIR. | Předepsaný parametr. | Hlavní město Praha |  | text | ano | Povinný parametr
|  |  |  | Vlastník - reference TIS | TIS_TEID_2_VLASTNIK_REF (TE) | Prvky s KOU v TIS - viz popis v dokumentu EIR. | Předepsaný parametr. | HP |  | text | ano | Povinný parametr
|  |  |  | Rozlišení média | TIS_TEID_3_MEDIUM (TE) | Prvky s KOU v TIS - viz popis v dokumentu EIR. | Předepsaný parametr. | Voda pitná |  | text | ano | Povinný parametr
|  |  |  | Rozlišení média - reference TIS | TIS_TEID_3_MEDIUM_REF (TE) | Prvky s KOU v TIS - viz popis v dokumentu EIR. | Předepsaný parametr. | VP |  | text | ano | Povinný parametr
|  |  |  | Typ objektu | TIS_TEID_4_OBJEKT (TE) | Prvky s KOU v TIS - viz popis v dokumentu EIR. | Předepsaný parametr. | Vodojem |  | text | ano | Povinný parametr
|  |  |  | Typ objektu - reference TIS | TIS_TEID_4_OBJEKT_REF (TE) | Prvky s KOU v TIS - viz popis v dokumentu EIR. | Předepsaný parametr. | VDJ |  | text | ano | Povinný parametr
|  |  |  | Obec | TIS_TEID_5_OBEC (TE) | Prvky s KOU v TIS - viz popis v dokumentu EIR. | Předepsaný parametr. | ČR |  | text | ano | Povinný parametr
|  |  |  | Obec - reference TIS | TIS_TEID_5_OBEC_REF (TE) | Prvky s KOU v TIS - viz popis v dokumentu EIR. | Předepsaný parametr. | 100 |  | celé číslo | ano | Povinný parametr
|  |  |  | Evidenční číslo | TIS_TEID_6_EVIDENCE (TE) | Prvky s KOU v TIS - viz popis v dokumentu EIR. | Předepsaný parametr. | Flora |  | text | ano | Povinný parametr
|  |  |  | Evidenční číslo - reference TIS | TIS_TEID_6_EVIDENCE_REF (TE) | Prvky s KOU v TIS - viz popis v dokumentu EIR. | Předepsaný parametr. | 008 |  | text | ano | Povinný parametr
|  |  |  | Funkční skupina | TIS_TEID_7_SKUPINA (TE) | Prvky s KOU v TIS - viz popis v dokumentu EIR. | Funkční skupina přiřazená podle Typu karty. | Měření a regulace | Funkční skupiny | text | ano | Povinný parametr
|  |  |  | Funkční skupina - reference TIS | TIS_TEID_7_SKUPINA_REF (TE) | Prvky s KOU v TIS - viz popis v dokumentu EIR. | Reference přiřazené Funkční skupiny | 60 | Funkční skupiny | celé číslo | ano | Povinný parametr
|  |  |  | Pozice zařízení | TIS_TEID_8_ZARIZENI (TE) | Prvky s KOU v TIS - viz popis v dokumentu EIR. | Číslo prvku z TIS | 00010 |  | celé číslo | ano | Bude doplněn z TIS do BIM po vytvoření modelu od stupně PD DSPS - viz popis v dokumentu EIR.
|  |  |  | Areál | KOU_AREAL (TE) | Prvky s KOU v TIS - viz popis v dokumentu EIR. | Název areálu. | Flora |  | text | ano
|  |  |  | Areál - reference TIS | KOU_AREAL_REF (TE) | Prvky s KOU v TIS - viz popis v dokumentu EIR. | Kód areálu. | FL |  | text | ano
|  |  |  | Budova | KOU_BUDOVA (TE) | Prvky s KOU v TIS - viz popis v dokumentu EIR. | Název budovy. | AB1 - Administrativní budova |  | text | ano
|  |  |  | Budova - reference TIS | KOU_BUDOVA_REF (TE) | Prvky s KOU v TIS - viz popis v dokumentu EIR. | Kód budovy. | FLA1 |  | text | ano
|  |  |  | Mistnost | KOU_MISTNOST (TE) | Prvky s KOU v TIS - viz popis v dokumentu EIR. | Název místnosti. | Strojovna | Místnosti | text | ano | pojmenovat místnost dle funkce
|  |  |  | Mistnost - reference TIS | KOU_MISTNOST_REF (TE) | Prvky s KOU v TIS - viz popis v dokumentu EIR. | Kód místnosti. | FLA1111 | Místnosti | text | ano | pokud není kód místnosti předepsán, pak kód místnosti doplnit ke kódu budovy, doplnění reference dle označení místností v BIM (lze písmena, číslice, znaky, není omezena délka)
|  |  |  | Typ karty | KOU_TYP KARTY (TE) | Prvky s KOU v TIS - viz popis v dokumentu EIR. | Typ karty | Čerpadlo | Typy karet | text | ano | Povinný parametr
|  |  |  | Typ karty - reference TIS | KOU_TYP KARTY_REF (REF) | Prvky s KOU v TIS - viz popis v dokumentu EIR. | Reference Typu karty | 19 | Typy karet | celé číslo | ano | Povinný parametr
|  |  |  | Výrobce | KOU_VYROBCE (TE) | Prvky s KOU v TIS - viz popis v dokumentu EIR. | Výrobce | KSB czech s.r.o. | Výrobci TIS | text | ano | od stupně PD DSPS
|  |  |  | Výrobce - reference TIS | KOU_VYROBCE_REF (REF) | Prvky s KOU v TIS - viz popis v dokumentu EIR. | Reference výrobce. | 23 | Výrobci TIS | celé číslo | ano | od stupně PD DSPS
|  |  |  | Stav | KOU_STAV (TE) | Prvky s KOU v TIS - viz popis v dokumentu EIR. | Stav zařízení. | V provozu | Stav - číselník | text | ano | nepovinné
|  |  |  | Stav - reference TIS | KOU_STAV_REF (REF) | Prvky s KOU v TIS - viz popis v dokumentu EIR. | Reference stavu. | 01 | Stav - číselník | celé číslo | ano | nepovinné
|  |  |  | Výrobní číslo | KOU_VYROBNI CISLO (TE) | Prvky s KOU v TIS - viz popis v dokumentu EIR. | Výrobní číslo | 50016613400200001 |  | text | ano | od stupně PD DSPS
|  |  |  | Životnost | KOU_ZIVOTNOST (TE) | Prvky s KOU v TIS - viz popis v dokumentu EIR. | Jaká je životnost zařízení. | 5 |  | celé číslo | ano | v letech (od stupně PD DSPS)
|  |  |  | Poslední stavba | KOU_CISLO STAVBY (TE) | Prvky s KOU v TIS - viz popis v dokumentu EIR. | Číslo stavby | 5031-01 |  | text | ano | Povinný parametr
|  |  |  | Název - TIS | KOU_AKCE (TE) | Prvky s KOU v TIS - viz popis v dokumentu EIR. | Název akce | Rekonstrukce ČS Laurová |  | text | ano | nepovinné
|  |  |  | Identifikační číslo | KOU_IC (TE) | Prvky s KOU v TIS - viz popis v dokumentu EIR. | Identifikační číslo | M1 |  | text | ano | nepovinné
|  |  |  | Počáteční datum pro servis | KOU_SERVIS START (TE) | Prvky s KOU v TIS - viz popis v dokumentu EIR. | Počáteční datum pro servis | 03.07.2020 |  | text | ano | ve formátu "rok" (od stupně PD DSPS)
|  |  |  | Poznámka | KOU_POZNAMKA (TE) | Prvky s KOU v TIS - viz popis v dokumentu EIR. |  |  |  | text | ano
|  |  |  | Rok uvedení do provozu | KOU_PROVOZ START (TE) | Prvky s KOU v TIS - viz popis v dokumentu EIR. | Rok uvedení do provozu | 2014 |  | celé číslo | ano | ve formátu "rok" (od stupně PD DSPS)
|  |  |  | Rok výroby | KOU_ROK VYROBY (TE) | Prvky s KOU v TIS - viz popis v dokumentu EIR. | Rok výroby | 2014 |  | celé číslo | ano | ve formátu "rok" (od stupně PD DSPS)
|  |  |  | Technický popis | Popis | Prvky s KOU v TIS - viz popis v dokumentu EIR. |  |  |  | text | ano
|  |  |  | Typové označení výrobce | KOU_MODEL (TE) | Prvky s KOU v TIS - viz popis v dokumentu EIR. | Model výrobku | Etaline R GCN 250-200 |  | text | ano | od stupně PD DSPS
|  |  |  | Datum přejímky | UDA_PREJIMKA (TE) | Prvky s KOU v TIS - viz popis v dokumentu EIR. | Datum přejímky | 03.07.2020 |  | text | ano | nepovinné - formát "den.měsíc.rok"
|  |  |  | Datum kolaudace | UDA_KOLAUDACE (TE) | Prvky s KOU v TIS - viz popis v dokumentu EIR. | Datum kolaudace | 03.07.2020 |  | text | ano | nepovinné - formát "den.měsíc.rok"
|  |  |  | Datum ukončení záruky | UDA_ZARUKA END (TE) | Prvky s KOU v TIS - viz popis v dokumentu EIR. | Datum ukončení záruky | 03.07.2020 |  | text | ano | nepovinné - formát "den.měsíc.rok"
|  |  |  | Inventární číslo PVS | UDA_IC PVS (TE) | Prvky s KOU v TIS - viz popis v dokumentu EIR. | 45T9887555/5 |  |  | text | ano | nepovinné - inventární číslo unikátní ke každému zařízení , může být známé u rekonstrukcí
|  |  |  | Počet | TIS_POCET (TE) |  | Počet hasicích přístrojů v ks. |  | celé číslo | ano
|  |  |  | Délka | BIM_DELKA (BIM) |  | Číselná hodnota délky udávaná v mm. |  | mm
|  |  |  | Šířka | BIM_SIRKA (BIM) |  | Číselná hodnota šířky prvku uvedená v mm. |  | mm
|  |  |  | Výška | BIM_VYSKA (BIM) |  | Číselná hodnota výšky prvku udávaná v mm. |  | mm
|  |  |  | Způsob osazení | BIM_ZPUSOB OSAZENI (BIM) |  | Způsob osazení. |  | text
|  |  |  | Materiál | BIM_MATERIAL (BIM) |  | Materiálová specifikace prvku. |  | materiál
|  |  |  | Typ hasícího přístroje | BIM_TYP HASICIHO PRISTROJE (BIM) |  | Typ hasícího přístroje. |  | text
|  |  |  | Hmotnost | BIM_HMOTNOST (BIM) |  | [kg] Číselná hodnota udávaná v kg (ČISTÁ) |  | kg
7H01 | MĚŘIDLA HMOTNOSTI
|  |  |  | TEID | TIS_TEID (TE) | Prvky s KOU v TIS - viz popis v dokumentu EIR. | Unikátní označení elementu PROPOJOVACÍ PARAMETR z TIS | 01HPVPVDJ10000806000010 |  | text | ano | Bude doplněn z TIS do BIM po vytvoření modelu od stupně PD DSPS - viz popis v dokumentu EIR.
|  |  |  | Provozovatel | TIS_TEID_1_PROVOZOVATEL (TE) | Prvky s KOU v TIS - viz popis v dokumentu EIR. | Předepsaný parametr. | Pražské vodovody a kanalizace, a.s. |  | text | ano | Povinný parametr
|  |  |  | Provozovatel - reference TIS | TIS_TEID_1_PROVOZOVATEL_REF (TE) | Prvky s KOU v TIS - viz popis v dokumentu EIR. | Předepsaný parametr. | 01 |  | celé číslo | ano | Povinný parametr
|  |  |  | Vlastník | TIS_TEID_2_VLASTNIK (TE) | Prvky s KOU v TIS - viz popis v dokumentu EIR. | Předepsaný parametr. | Hlavní město Praha |  | text | ano | Povinný parametr
|  |  |  | Vlastník - reference TIS | TIS_TEID_2_VLASTNIK_REF (TE) | Prvky s KOU v TIS - viz popis v dokumentu EIR. | Předepsaný parametr. | HP |  | text | ano | Povinný parametr
|  |  |  | Rozlišení média | TIS_TEID_3_MEDIUM (TE) | Prvky s KOU v TIS - viz popis v dokumentu EIR. | Předepsaný parametr. | Voda pitná |  | text | ano | Povinný parametr
|  |  |  | Rozlišení média - reference TIS | TIS_TEID_3_MEDIUM_REF (TE) | Prvky s KOU v TIS - viz popis v dokumentu EIR. | Předepsaný parametr. | VP |  | text | ano | Povinný parametr
|  |  |  | Typ objektu | TIS_TEID_4_OBJEKT (TE) | Prvky s KOU v TIS - viz popis v dokumentu EIR. | Předepsaný parametr. | Vodojem |  | text | ano | Povinný parametr
|  |  |  | Typ objektu - reference TIS | TIS_TEID_4_OBJEKT_REF (TE) | Prvky s KOU v TIS - viz popis v dokumentu EIR. | Předepsaný parametr. | VDJ |  | text | ano | Povinný parametr
|  |  |  | Obec | TIS_TEID_5_OBEC (TE) | Prvky s KOU v TIS - viz popis v dokumentu EIR. | Předepsaný parametr. | ČR |  | text | ano | Povinný parametr
|  |  |  | Obec - reference TIS | TIS_TEID_5_OBEC_REF (TE) | Prvky s KOU v TIS - viz popis v dokumentu EIR. | Předepsaný parametr. | 100 |  | celé číslo | ano | Povinný parametr
|  |  |  | Evidenční číslo | TIS_TEID_6_EVIDENCE (TE) | Prvky s KOU v TIS - viz popis v dokumentu EIR. | Předepsaný parametr. | Flora |  | text | ano | Povinný parametr
|  |  |  | Evidenční číslo - reference TIS | TIS_TEID_6_EVIDENCE_REF (TE) | Prvky s KOU v TIS - viz popis v dokumentu EIR. | Předepsaný parametr. | 008 |  | text | ano | Povinný parametr
|  |  |  | Funkční skupina | TIS_TEID_7_SKUPINA (TE) | Prvky s KOU v TIS - viz popis v dokumentu EIR. | Funkční skupina přiřazená podle Typu karty. | Měření a regulace | Funkční skupiny | text | ano | Povinný parametr
|  |  |  | Funkční skupina - reference TIS | TIS_TEID_7_SKUPINA_REF (TE) | Prvky s KOU v TIS - viz popis v dokumentu EIR. | Reference přiřazené Funkční skupiny | 60 | Funkční skupiny | celé číslo | ano | Povinný parametr
|  |  |  | Pozice zařízení | TIS_TEID_8_ZARIZENI (TE) | Prvky s KOU v TIS - viz popis v dokumentu EIR. | Číslo prvku z TIS | 00010 |  | celé číslo | ano | Bude doplněn z TIS do BIM po vytvoření modelu od stupně PD DSPS - viz popis v dokumentu EIR.
|  |  |  | Areál | KOU_AREAL (TE) | Prvky s KOU v TIS - viz popis v dokumentu EIR. | Název areálu. | Flora |  | text | ano
|  |  |  | Areál - reference TIS | KOU_AREAL_REF (TE) | Prvky s KOU v TIS - viz popis v dokumentu EIR. | Kód areálu. | FL |  | text | ano
|  |  |  | Budova | KOU_BUDOVA (TE) | Prvky s KOU v TIS - viz popis v dokumentu EIR. | Název budovy. | AB1 - Administrativní budova |  | text | ano
|  |  |  | Budova - reference TIS | KOU_BUDOVA_REF (TE) | Prvky s KOU v TIS - viz popis v dokumentu EIR. | Kód budovy. | FLA1 |  | text | ano
|  |  |  | Mistnost | KOU_MISTNOST (TE) | Prvky s KOU v TIS - viz popis v dokumentu EIR. | Název místnosti. | Strojovna | Místnosti | text | ano | pojmenovat místnost dle funkce
|  |  |  | Mistnost - reference TIS | KOU_MISTNOST_REF (TE) | Prvky s KOU v TIS - viz popis v dokumentu EIR. | Kód místnosti. | FLA1111 | Místnosti | text | ano | pokud není kód místnosti předepsán, pak kód místnosti doplnit ke kódu budovy, doplnění reference dle označení místností v BIM (lze písmena, číslice, znaky, není omezena délka)
|  |  |  | Typ karty | KOU_TYP KARTY (TE) | Prvky s KOU v TIS - viz popis v dokumentu EIR. | Typ karty | Čerpadlo | Typy karet | text | ano | Povinný parametr
|  |  |  | Typ karty - reference TIS | KOU_TYP KARTY_REF (REF) | Prvky s KOU v TIS - viz popis v dokumentu EIR. | Reference Typu karty | 19 | Typy karet | celé číslo | ano | Povinný parametr
|  |  |  | Výrobce | KOU_VYROBCE (TE) | Prvky s KOU v TIS - viz popis v dokumentu EIR. | Výrobce | KSB czech s.r.o. | Výrobci TIS | text | ano | od stupně PD DSPS
|  |  |  | Výrobce - reference TIS | KOU_VYROBCE_REF (REF) | Prvky s KOU v TIS - viz popis v dokumentu EIR. | Reference výrobce. | 23 | Výrobci TIS | celé číslo | ano | od stupně PD DSPS
|  |  |  | Stav | KOU_STAV (TE) | Prvky s KOU v TIS - viz popis v dokumentu EIR. | Stav zařízení. | V provozu | Stav - číselník | text | ano | nepovinné
|  |  |  | Stav - reference TIS | KOU_STAV_REF (REF) | Prvky s KOU v TIS - viz popis v dokumentu EIR. | Reference stavu. | 01 | Stav - číselník | celé číslo | ano | nepovinné
|  |  |  | Výrobní číslo | KOU_VYROBNI CISLO (TE) | Prvky s KOU v TIS - viz popis v dokumentu EIR. | Výrobní číslo | 50016613400200001 |  | text | ano | od stupně PD DSPS
|  |  |  | Životnost | KOU_ZIVOTNOST (TE) | Prvky s KOU v TIS - viz popis v dokumentu EIR. | Jaká je životnost zařízení. | 5 |  | celé číslo | ano | v letech (od stupně PD DSPS)
|  |  |  | Poslední stavba | KOU_CISLO STAVBY (TE) | Prvky s KOU v TIS - viz popis v dokumentu EIR. | Číslo stavby | 5031-01 |  | text | ano | Povinný parametr
|  |  |  | Název - TIS | KOU_AKCE (TE) | Prvky s KOU v TIS - viz popis v dokumentu EIR. | Název akce | Rekonstrukce ČS Laurová |  | text | ano | nepovinné
|  |  |  | Identifikační číslo | KOU_IC (TE) | Prvky s KOU v TIS - viz popis v dokumentu EIR. | Identifikační číslo | M1 |  | text | ano | nepovinné
|  |  |  | Počáteční datum pro servis | KOU_SERVIS START (TE) | Prvky s KOU v TIS - viz popis v dokumentu EIR. | Počáteční datum pro servis | 03.07.2020 |  | text | ano | ve formátu "rok" (od stupně PD DSPS)
|  |  |  | Poznámka | KOU_POZNAMKA (TE) | Prvky s KOU v TIS - viz popis v dokumentu EIR. |  |  |  | text | ano
|  |  |  | Rok uvedení do provozu | KOU_PROVOZ START (TE) | Prvky s KOU v TIS - viz popis v dokumentu EIR. | Rok uvedení do provozu | 2014 |  | celé číslo | ano | ve formátu "rok" (od stupně PD DSPS)
|  |  |  | Rok výroby | KOU_ROK VYROBY (TE) | Prvky s KOU v TIS - viz popis v dokumentu EIR. | Rok výroby | 2014 |  | celé číslo | ano | ve formátu "rok" (od stupně PD DSPS)
|  |  |  | Technický popis | Popis | Prvky s KOU v TIS - viz popis v dokumentu EIR. |  |  |  | text | ano
|  |  |  | Typové označení výrobce | KOU_MODEL (TE) | Prvky s KOU v TIS - viz popis v dokumentu EIR. | Model výrobku | Etaline R GCN 250-200 |  | text | ano | od stupně PD DSPS
|  |  |  | Datum přejímky | UDA_PREJIMKA (TE) | Prvky s KOU v TIS - viz popis v dokumentu EIR. | Datum přejímky | 03.07.2020 |  | text | ano | nepovinné - formát "den.měsíc.rok"
|  |  |  | Datum kolaudace | UDA_KOLAUDACE (TE) | Prvky s KOU v TIS - viz popis v dokumentu EIR. | Datum kolaudace | 03.07.2020 |  | text | ano | nepovinné - formát "den.měsíc.rok"
|  |  |  | Datum ukončení záruky | UDA_ZARUKA END (TE) | Prvky s KOU v TIS - viz popis v dokumentu EIR. | Datum ukončení záruky | 03.07.2020 |  | text | ano | nepovinné - formát "den.měsíc.rok"
|  |  |  | Inventární číslo PVS | UDA_IC PVS (TE) | Prvky s KOU v TIS - viz popis v dokumentu EIR. | 45T9887555/5 |  |  | text | ano | nepovinné - inventární číslo unikátní ke každému zařízení , může být známé u rekonstrukcí
|  |  |  | Kategorie měřidla | TIS_KATEGORIE (TE) |  | Kategorie měřidla | Kategorie měřidla | text | ano
|  |  |  | Kategorie měřidla - reference TIS | TIS_KATEGORIE_REF (REF) |  | Reference Kategorie měřidla | Kategorie měřidla | celé číslo | ano
|  |  |  | Specifický název | TIS_NAZEV (TE) |  | Specifický název měřidla | Specifický název měřidla | text | ano
|  |  |  | Specifický název - reference TIS | TIS_NAZEV_REF (REF) |  | Reference specifického názvu měřidla | Specifický název měřidla | celé číslo | ano
|  |  |  | Měřící systém | TIS_SYSTEM (TE) |  | Měřící systém |  | text | ano
|  |  |  | Druh měřidla | TIS_DRUH (TE) |  | Druh Měřidla | Druh měřidla hmotnosti | text | ano
|  |  |  | Druh měřidla - reference TIS | TIS_DRUH_REF (REF) |  | Reference druhu měřidla | Druh měřidla hmotnosti | celé číslo | ano
|  |  |  | Měřící rozsah | TIS_ROZSAH (TE) |  | Měřící rozsah |  | text | ano
|  |  |  | Měřené médium | TIS_MEDIUM (TE) |  | Měřené médium | Médium | text | ano
|  |  |  | Měřené médium - reference TIS | TIS_MEDIUM_REF (REF) |  | Reference měřeného média | Médium | celé číslo | ano
|  |  |  | Mobilita | TIS_MOBILITA (TE) |  | Mobilita měřidla | Mobilita | text | ano
|  |  |  | Mobilita - reference TIS | TIS_MOBILITA_REF (REF) |  | Reference mobility měřidla | Mobilita | celé číslo | ano
|  |  |  | Napojení na ISŘ | TIS_ISR NAPOJENI (TE) |  | Napojení na ISŘ ? | Ano/Ne | Ano/Ne | ano
|  |  |  | Napájení | TIS_NAPAJENI (TE) |  | Napájení měřidla | Napájení | text | ano
|  |  |  | Napájení - reference TIS | TIS_NAPAJENI_REF (REF) |  | Reference napájení měřidla | Napájení | celé číslo | ano
|  |  |  | Délka | BIM_DELKA (BIM) |  | Číselná hodnota délky udávaná v mm. |  | mm
|  |  |  | Šířka | BIM_SIRKA (BIM) |  | Číselná hodnota šířky prvku uvedená v mm. |  | mm
|  |  |  | Výška | BIM_VYSKA (BIM) |  | Číselná hodnota výšky prvku udávaná v mm. |  | mm
|  |  |  | Materiál | BIM_MATERIAL (BIM) |  | Materiálová specifikace prvku. |  | materiál
|  |  |  | Hmotnost | BIM_HMOTNOST (BIM) |  | [kg] Číselná hodnota udávaná v kg (ČISTÁ) |  | kg
7P01 | MĚŘIDLA OBJEMU A PRŮTOKU
|  |  |  | TEID | TIS_TEID (TE) | Prvky s KOU v TIS - viz popis v dokumentu EIR. | Unikátní označení elementu PROPOJOVACÍ PARAMETR z TIS | 01HPVPVDJ10000806000010 |  | text | ano | Bude doplněn z TIS do BIM po vytvoření modelu od stupně PD DSPS - viz popis v dokumentu EIR.
|  |  |  | Provozovatel | TIS_TEID_1_PROVOZOVATEL (TE) | Prvky s KOU v TIS - viz popis v dokumentu EIR. | Předepsaný parametr. | Pražské vodovody a kanalizace, a.s. |  | text | ano | Povinný parametr
|  |  |  | Provozovatel - reference TIS | TIS_TEID_1_PROVOZOVATEL_REF (TE) | Prvky s KOU v TIS - viz popis v dokumentu EIR. | Předepsaný parametr. | 01 |  | celé číslo | ano | Povinný parametr
|  |  |  | Vlastník | TIS_TEID_2_VLASTNIK (TE) | Prvky s KOU v TIS - viz popis v dokumentu EIR. | Předepsaný parametr. | Hlavní město Praha |  | text | ano | Povinný parametr
|  |  |  | Vlastník - reference TIS | TIS_TEID_2_VLASTNIK_REF (TE) | Prvky s KOU v TIS - viz popis v dokumentu EIR. | Předepsaný parametr. | HP |  | text | ano | Povinný parametr
|  |  |  | Rozlišení média | TIS_TEID_3_MEDIUM (TE) | Prvky s KOU v TIS - viz popis v dokumentu EIR. | Předepsaný parametr. | Voda pitná |  | text | ano | Povinný parametr
|  |  |  | Rozlišení média - reference TIS | TIS_TEID_3_MEDIUM_REF (TE) | Prvky s KOU v TIS - viz popis v dokumentu EIR. | Předepsaný parametr. | VP |  | text | ano | Povinný parametr
|  |  |  | Typ objektu | TIS_TEID_4_OBJEKT (TE) | Prvky s KOU v TIS - viz popis v dokumentu EIR. | Předepsaný parametr. | Vodojem |  | text | ano | Povinný parametr
|  |  |  | Typ objektu - reference TIS | TIS_TEID_4_OBJEKT_REF (TE) | Prvky s KOU v TIS - viz popis v dokumentu EIR. | Předepsaný parametr. | VDJ |  | text | ano | Povinný parametr
|  |  |  | Obec | TIS_TEID_5_OBEC (TE) | Prvky s KOU v TIS - viz popis v dokumentu EIR. | Předepsaný parametr. | ČR |  | text | ano | Povinný parametr
|  |  |  | Obec - reference TIS | TIS_TEID_5_OBEC_REF (TE) | Prvky s KOU v TIS - viz popis v dokumentu EIR. | Předepsaný parametr. | 100 |  | celé číslo | ano | Povinný parametr
|  |  |  | Evidenční číslo | TIS_TEID_6_EVIDENCE (TE) | Prvky s KOU v TIS - viz popis v dokumentu EIR. | Předepsaný parametr. | Flora |  | text | ano | Povinný parametr
|  |  |  | Evidenční číslo - reference TIS | TIS_TEID_6_EVIDENCE_REF (TE) | Prvky s KOU v TIS - viz popis v dokumentu EIR. | Předepsaný parametr. | 008 |  | text | ano | Povinný parametr
|  |  |  | Funkční skupina | TIS_TEID_7_SKUPINA (TE) | Prvky s KOU v TIS - viz popis v dokumentu EIR. | Funkční skupina přiřazená podle Typu karty. | Měření a regulace | Funkční skupiny | text | ano | Povinný parametr
|  |  |  | Funkční skupina - reference TIS | TIS_TEID_7_SKUPINA_REF (TE) | Prvky s KOU v TIS - viz popis v dokumentu EIR. | Reference přiřazené Funkční skupiny | 60 | Funkční skupiny | celé číslo | ano | Povinný parametr
|  |  |  | Pozice zařízení | TIS_TEID_8_ZARIZENI (TE) | Prvky s KOU v TIS - viz popis v dokumentu EIR. | Číslo prvku z TIS | 00010 |  | celé číslo | ano | Bude doplněn z TIS do BIM po vytvoření modelu od stupně PD DSPS - viz popis v dokumentu EIR.
|  |  |  | Areál | KOU_AREAL (TE) | Prvky s KOU v TIS - viz popis v dokumentu EIR. | Název areálu. | Flora |  | text | ano
|  |  |  | Areál - reference TIS | KOU_AREAL_REF (TE) | Prvky s KOU v TIS - viz popis v dokumentu EIR. | Kód areálu. | FL |  | text | ano
|  |  |  | Budova | KOU_BUDOVA (TE) | Prvky s KOU v TIS - viz popis v dokumentu EIR. | Název budovy. | AB1 - Administrativní budova |  | text | ano
|  |  |  | Budova - reference TIS | KOU_BUDOVA_REF (TE) | Prvky s KOU v TIS - viz popis v dokumentu EIR. | Kód budovy. | FLA1 |  | text | ano
|  |  |  | Mistnost | KOU_MISTNOST (TE) | Prvky s KOU v TIS - viz popis v dokumentu EIR. | Název místnosti. | Strojovna | Místnosti | text | ano | pojmenovat místnost dle funkce
|  |  |  | Mistnost - reference TIS | KOU_MISTNOST_REF (TE) | Prvky s KOU v TIS - viz popis v dokumentu EIR. | Kód místnosti. | FLA1111 | Místnosti | text | ano | pokud není kód místnosti předepsán, pak kód místnosti doplnit ke kódu budovy, doplnění reference dle označení místností v BIM (lze písmena, číslice, znaky, není omezena délka)
|  |  |  | Typ karty | KOU_TYP KARTY (TE) | Prvky s KOU v TIS - viz popis v dokumentu EIR. | Typ karty | Čerpadlo | Typy karet | text | ano | Povinný parametr
|  |  |  | Typ karty - reference TIS | KOU_TYP KARTY_REF (REF) | Prvky s KOU v TIS - viz popis v dokumentu EIR. | Reference Typu karty | 19 | Typy karet | celé číslo | ano | Povinný parametr
|  |  |  | Výrobce | KOU_VYROBCE (TE) | Prvky s KOU v TIS - viz popis v dokumentu EIR. | Výrobce | KSB czech s.r.o. | Výrobci TIS | text | ano | od stupně PD DSPS
|  |  |  | Výrobce - reference TIS | KOU_VYROBCE_REF (REF) | Prvky s KOU v TIS - viz popis v dokumentu EIR. | Reference výrobce. | 23 | Výrobci TIS | celé číslo | ano | od stupně PD DSPS
|  |  |  | Stav | KOU_STAV (TE) | Prvky s KOU v TIS - viz popis v dokumentu EIR. | Stav zařízení. | V provozu | Stav - číselník | text | ano | nepovinné
|  |  |  | Stav - reference TIS | KOU_STAV_REF (REF) | Prvky s KOU v TIS - viz popis v dokumentu EIR. | Reference stavu. | 01 | Stav - číselník | celé číslo | ano | nepovinné
|  |  |  | Výrobní číslo | KOU_VYROBNI CISLO (TE) | Prvky s KOU v TIS - viz popis v dokumentu EIR. | Výrobní číslo | 50016613400200001 |  | text | ano | od stupně PD DSPS
|  |  |  | Životnost | KOU_ZIVOTNOST (TE) | Prvky s KOU v TIS - viz popis v dokumentu EIR. | Jaká je životnost zařízení. | 5 |  | celé číslo | ano | v letech (od stupně PD DSPS)
|  |  |  | Poslední stavba | KOU_CISLO STAVBY (TE) | Prvky s KOU v TIS - viz popis v dokumentu EIR. | Číslo stavby | 5031-01 |  | text | ano | Povinný parametr
|  |  |  | Název - TIS | KOU_AKCE (TE) | Prvky s KOU v TIS - viz popis v dokumentu EIR. | Název akce | Rekonstrukce ČS Laurová |  | text | ano | nepovinné
|  |  |  | Identifikační číslo | KOU_IC (TE) | Prvky s KOU v TIS - viz popis v dokumentu EIR. | Identifikační číslo | M1 |  | text | ano | nepovinné
|  |  |  | Počáteční datum pro servis | KOU_SERVIS START (TE) | Prvky s KOU v TIS - viz popis v dokumentu EIR. | Počáteční datum pro servis | 03.07.2020 |  | text | ano | ve formátu "rok" (od stupně PD DSPS)
|  |  |  | Poznámka | KOU_POZNAMKA (TE) | Prvky s KOU v TIS - viz popis v dokumentu EIR. |  |  |  | text | ano
|  |  |  | Rok uvedení do provozu | KOU_PROVOZ START (TE) | Prvky s KOU v TIS - viz popis v dokumentu EIR. | Rok uvedení do provozu | 2014 |  | celé číslo | ano | ve formátu "rok" (od stupně PD DSPS)
|  |  |  | Rok výroby | KOU_ROK VYROBY (TE) | Prvky s KOU v TIS - viz popis v dokumentu EIR. | Rok výroby | 2014 |  | celé číslo | ano | ve formátu "rok" (od stupně PD DSPS)
|  |  |  | Technický popis | Popis | Prvky s KOU v TIS - viz popis v dokumentu EIR. |  |  |  | text | ano
|  |  |  | Typové označení výrobce | KOU_MODEL (TE) | Prvky s KOU v TIS - viz popis v dokumentu EIR. | Model výrobku | Etaline R GCN 250-200 |  | text | ano | od stupně PD DSPS
|  |  |  | Datum přejímky | UDA_PREJIMKA (TE) | Prvky s KOU v TIS - viz popis v dokumentu EIR. | Datum přejímky | 03.07.2020 |  | text | ano | nepovinné - formát "den.měsíc.rok"
|  |  |  | Datum kolaudace | UDA_KOLAUDACE (TE) | Prvky s KOU v TIS - viz popis v dokumentu EIR. | Datum kolaudace | 03.07.2020 |  | text | ano | nepovinné - formát "den.měsíc.rok"
|  |  |  | Datum ukončení záruky | UDA_ZARUKA END (TE) | Prvky s KOU v TIS - viz popis v dokumentu EIR. | Datum ukončení záruky | 03.07.2020 |  | text | ano | nepovinné - formát "den.měsíc.rok"
|  |  |  | Inventární číslo PVS | UDA_IC PVS (TE) | Prvky s KOU v TIS - viz popis v dokumentu EIR. | 45T9887555/5 |  |  | text | ano | nepovinné - inventární číslo unikátní ke každému zařízení , může být známé u rekonstrukcí
|  |  |  | Kategorie měřidla | TIS_KATEGORIE (TE) |  | Kategorie měřidla | Kategorie měřidla | text | ano
|  |  |  | Kategorie měřidla - reference TIS | TIS_KATEGORIE_REF (REF) |  | Reference Kategorie měřidla | Kategorie měřidla | celé číslo | ano
|  |  |  | Specifický název | TIS_NAZEV (TE) |  | Specifický název měřidla | Specifický název měřidla | text | ano
|  |  |  | Specifický název - reference TIS | TIS_NAZEV_REF (REF) |  | Reference specifického názvu měřidla | Specifický název měřidla | celé číslo | ano
|  |  |  | Měřící systém | TIS_SYSTEM (TE) |  | Měřící systém |  | text | ano
|  |  |  | Druh měřidla | TIS_DRUH (TE) |  | Druh Měřidla | Druh měřidla objemu a průtoku | text | ano
|  |  |  | Druh měřidla - reference TIS | TIS_DRUH_REF (REF) |  | Reference druhu měřidla | Druh měřidla objemu a průtoku | celé číslo | ano
|  |  |  | Měřící rozsah | TIS_ROZSAH (TE) |  | Měřící rozsah |  | text | ano
|  |  |  | Měřené médium | TIS_MEDIUM (TE) |  | Měřené médium | Médium | text | ano
|  |  |  | Měřené médium - reference TIS | TIS_MEDIUM_REF (REF) |  | Reference měřeného média | Médium | celé číslo | ano
|  |  |  | Mobilita | TIS_MOBILITA (TE) |  | Mobilita měřidla | Mobilita | text | ano
|  |  |  | Mobilita - reference TIS | TIS_MOBILITA_REF (REF) |  | Reference mobility měřidla | Mobilita | celé číslo | ano
|  |  |  | Napojení na ISŘ | TIS_ISR NAPOJENI (TE) |  | Napojení na ISŘ ? | Ano/Ne | Ano/Ne | ano
|  |  |  | Napájení | TIS_NAPAJENI (TE) |  | Napájení měřidla | Napájení | text | ano
|  |  |  | Napájení - reference TIS | TIS_NAPAJENI_REF (REF) |  | Reference napájení měřidla | Napájení | celé číslo | ano
|  |  |  | Délka | BIM_DELKA (BIM) |  | Číselná hodnota délky udávaná v mm. |  | mm
|  |  |  | Šířka | BIM_SIRKA (BIM) |  | Číselná hodnota šířky prvku uvedená v mm. |  | mm
|  |  |  | Výška | BIM_VYSKA (BIM) |  | Číselná hodnota výšky prvku udávaná v mm. |  | mm
|  |  |  | Materiál | BIM_MATERIAL (BIM) |  | Materiálová specifikace prvku. |  | materiál
|  |  |  | Hmotnost | BIM_HMOTNOST (BIM) |  | [kg] Číselná hodnota udávaná v kg (ČISTÁ) |  | kg
ZZ | Zásuvka
|  |  |  | Délka | BIM_DELKA (BIM) |  | Číselná hodnota délky udávaná v mm. |  | mm
|  |  |  | Šířka | BIM_SIRKA (BIM) |  | Číselná hodnota šířky prvku uvedená v mm. |  | mm
|  |  |  | Výška | BIM_VYSKA (BIM) |  | Číselná hodnota výšky prvku udávaná v mm. |  | mm
03 |  |  | Datová
04 |  |  | Optická
KZ_KT | VEDENÍ - KABEL
|  |  |  | TEID | TIS_TEID (TE) | Prvky s KOU v TIS - viz popis v dokumentu EIR. | Unikátní označení elementu PROPOJOVACÍ PARAMETR z TIS | 01HPVPVDJ10000806000010 |  | text | ano | Bude doplněn z TIS do BIM po vytvoření modelu od stupně PD DSPS - viz popis v dokumentu EIR.
|  |  |  | Provozovatel | TIS_TEID_1_PROVOZOVATEL (TE) | Prvky s KOU v TIS - viz popis v dokumentu EIR. | Předepsaný parametr. | Pražské vodovody a kanalizace, a.s. |  | text | ano | Povinný parametr
|  |  |  | Provozovatel - reference TIS | TIS_TEID_1_PROVOZOVATEL_REF (TE) | Prvky s KOU v TIS - viz popis v dokumentu EIR. | Předepsaný parametr. | 01 |  | celé číslo | ano | Povinný parametr
|  |  |  | Vlastník | TIS_TEID_2_VLASTNIK (TE) | Prvky s KOU v TIS - viz popis v dokumentu EIR. | Předepsaný parametr. | Hlavní město Praha |  | text | ano | Povinný parametr
|  |  |  | Vlastník - reference TIS | TIS_TEID_2_VLASTNIK_REF (TE) | Prvky s KOU v TIS - viz popis v dokumentu EIR. | Předepsaný parametr. | HP |  | text | ano | Povinný parametr
|  |  |  | Rozlišení média | TIS_TEID_3_MEDIUM (TE) | Prvky s KOU v TIS - viz popis v dokumentu EIR. | Předepsaný parametr. | Voda pitná |  | text | ano | Povinný parametr
|  |  |  | Rozlišení média - reference TIS | TIS_TEID_3_MEDIUM_REF (TE) | Prvky s KOU v TIS - viz popis v dokumentu EIR. | Předepsaný parametr. | VP |  | text | ano | Povinný parametr
|  |  |  | Typ objektu | TIS_TEID_4_OBJEKT (TE) | Prvky s KOU v TIS - viz popis v dokumentu EIR. | Předepsaný parametr. | Vodojem |  | text | ano | Povinný parametr
|  |  |  | Typ objektu - reference TIS | TIS_TEID_4_OBJEKT_REF (TE) | Prvky s KOU v TIS - viz popis v dokumentu EIR. | Předepsaný parametr. | VDJ |  | text | ano | Povinný parametr
|  |  |  | Obec | TIS_TEID_5_OBEC (TE) | Prvky s KOU v TIS - viz popis v dokumentu EIR. | Předepsaný parametr. | ČR |  | text | ano | Povinný parametr
|  |  |  | Obec - reference TIS | TIS_TEID_5_OBEC_REF (TE) | Prvky s KOU v TIS - viz popis v dokumentu EIR. | Předepsaný parametr. | 100 |  | celé číslo | ano | Povinný parametr
|  |  |  | Evidenční číslo | TIS_TEID_6_EVIDENCE (TE) | Prvky s KOU v TIS - viz popis v dokumentu EIR. | Předepsaný parametr. | Flora |  | text | ano | Povinný parametr
|  |  |  | Evidenční číslo - reference TIS | TIS_TEID_6_EVIDENCE_REF (TE) | Prvky s KOU v TIS - viz popis v dokumentu EIR. | Předepsaný parametr. | 008 |  | text | ano | Povinný parametr
|  |  |  | Funkční skupina | TIS_TEID_7_SKUPINA (TE) | Prvky s KOU v TIS - viz popis v dokumentu EIR. | Funkční skupina přiřazená podle Typu karty. | Měření a regulace | Funkční skupiny | text | ano | Povinný parametr
|  |  |  | Funkční skupina - reference TIS | TIS_TEID_7_SKUPINA_REF (TE) | Prvky s KOU v TIS - viz popis v dokumentu EIR. | Reference přiřazené Funkční skupiny | 60 | Funkční skupiny | celé číslo | ano | Povinný parametr
|  |  |  | Pozice zařízení | TIS_TEID_8_ZARIZENI (TE) | Prvky s KOU v TIS - viz popis v dokumentu EIR. | Číslo prvku z TIS | 00010 |  | celé číslo | ano | Bude doplněn z TIS do BIM po vytvoření modelu od stupně PD DSPS - viz popis v dokumentu EIR.
|  |  |  | Areál | KOU_AREAL (TE) | Prvky s KOU v TIS - viz popis v dokumentu EIR. | Název areálu. | Flora |  | text | ano
|  |  |  | Areál - reference TIS | KOU_AREAL_REF (TE) | Prvky s KOU v TIS - viz popis v dokumentu EIR. | Kód areálu. | FL |  | text | ano
|  |  |  | Budova | KOU_BUDOVA (TE) | Prvky s KOU v TIS - viz popis v dokumentu EIR. | Název budovy. | AB1 - Administrativní budova |  | text | ano
|  |  |  | Budova - reference TIS | KOU_BUDOVA_REF (TE) | Prvky s KOU v TIS - viz popis v dokumentu EIR. | Kód budovy. | FLA1 |  | text | ano
|  |  |  | Mistnost | KOU_MISTNOST (TE) | Prvky s KOU v TIS - viz popis v dokumentu EIR. | Název místnosti. | Strojovna | Místnosti | text | ano | pojmenovat místnost dle funkce
|  |  |  | Mistnost - reference TIS | KOU_MISTNOST_REF (TE) | Prvky s KOU v TIS - viz popis v dokumentu EIR. | Kód místnosti. | FLA1111 | Místnosti | text | ano | pokud není kód místnosti předepsán, pak kód místnosti doplnit ke kódu budovy, doplnění reference dle označení místností v BIM (lze písmena, číslice, znaky, není omezena délka)
|  |  |  | Typ karty | KOU_TYP KARTY (TE) | Prvky s KOU v TIS - viz popis v dokumentu EIR. | Typ karty | Čerpadlo | Typy karet | text | ano | Povinný parametr
|  |  |  | Typ karty - reference TIS | KOU_TYP KARTY_REF (REF) | Prvky s KOU v TIS - viz popis v dokumentu EIR. | Reference Typu karty | 19 | Typy karet | celé číslo | ano | Povinný parametr
|  |  |  | Výrobce | KOU_VYROBCE (TE) | Prvky s KOU v TIS - viz popis v dokumentu EIR. | Výrobce | KSB czech s.r.o. | Výrobci TIS | text | ano | od stupně PD DSPS
|  |  |  | Výrobce - reference TIS | KOU_VYROBCE_REF (REF) | Prvky s KOU v TIS - viz popis v dokumentu EIR. | Reference výrobce. | 23 | Výrobci TIS | celé číslo | ano | od stupně PD DSPS
|  |  |  | Stav | KOU_STAV (TE) | Prvky s KOU v TIS - viz popis v dokumentu EIR. | Stav zařízení. | V provozu | Stav - číselník | text | ano | nepovinné
|  |  |  | Stav - reference TIS | KOU_STAV_REF (REF) | Prvky s KOU v TIS - viz popis v dokumentu EIR. | Reference stavu. | 01 | Stav - číselník | celé číslo | ano | nepovinné
|  |  |  | Výrobní číslo | KOU_VYROBNI CISLO (TE) | Prvky s KOU v TIS - viz popis v dokumentu EIR. | Výrobní číslo | 50016613400200001 |  | text | ano | od stupně PD DSPS
|  |  |  | Životnost | KOU_ZIVOTNOST (TE) | Prvky s KOU v TIS - viz popis v dokumentu EIR. | Jaká je životnost zařízení. | 5 |  | celé číslo | ano | v letech (od stupně PD DSPS)
|  |  |  | Poslední stavba | KOU_CISLO STAVBY (TE) | Prvky s KOU v TIS - viz popis v dokumentu EIR. | Číslo stavby | 5031-01 |  | text | ano | Povinný parametr
|  |  |  | Název - TIS | KOU_AKCE (TE) | Prvky s KOU v TIS - viz popis v dokumentu EIR. | Název akce | Rekonstrukce ČS Laurová |  | text | ano | nepovinné
|  |  |  | Identifikační číslo | KOU_IC (TE) | Prvky s KOU v TIS - viz popis v dokumentu EIR. | Identifikační číslo | M1 |  | text | ano | nepovinné
|  |  |  | Počáteční datum pro servis | KOU_SERVIS START (TE) | Prvky s KOU v TIS - viz popis v dokumentu EIR. | Počáteční datum pro servis | 03.07.2020 |  | text | ano | ve formátu "rok" (od stupně PD DSPS)
|  |  |  | Poznámka | KOU_POZNAMKA (TE) | Prvky s KOU v TIS - viz popis v dokumentu EIR. |  |  |  | text | ano
|  |  |  | Rok uvedení do provozu | KOU_PROVOZ START (TE) | Prvky s KOU v TIS - viz popis v dokumentu EIR. | Rok uvedení do provozu | 2014 |  | celé číslo | ano | ve formátu "rok" (od stupně PD DSPS)
|  |  |  | Rok výroby | KOU_ROK VYROBY (TE) | Prvky s KOU v TIS - viz popis v dokumentu EIR. | Rok výroby | 2014 |  | celé číslo | ano | ve formátu "rok" (od stupně PD DSPS)
|  |  |  | Technický popis | Popis | Prvky s KOU v TIS - viz popis v dokumentu EIR. |  |  |  | text | ano
|  |  |  | Typové označení výrobce | KOU_MODEL (TE) | Prvky s KOU v TIS - viz popis v dokumentu EIR. | Model výrobku | Etaline R GCN 250-200 |  | text | ano | od stupně PD DSPS
|  |  |  | Datum přejímky | UDA_PREJIMKA (TE) | Prvky s KOU v TIS - viz popis v dokumentu EIR. | Datum přejímky | 03.07.2020 |  | text | ano | nepovinné - formát "den.měsíc.rok"
|  |  |  | Datum kolaudace | UDA_KOLAUDACE (TE) | Prvky s KOU v TIS - viz popis v dokumentu EIR. | Datum kolaudace | 03.07.2020 |  | text | ano | nepovinné - formát "den.měsíc.rok"
|  |  |  | Datum ukončení záruky | UDA_ZARUKA END (TE) | Prvky s KOU v TIS - viz popis v dokumentu EIR. | Datum ukončení záruky | 03.07.2020 |  | text | ano | nepovinné - formát "den.měsíc.rok"
|  |  |  | Inventární číslo PVS | UDA_IC PVS (TE) | Prvky s KOU v TIS - viz popis v dokumentu EIR. | 45T9887555/5 |  |  | text | ano | nepovinné - inventární číslo unikátní ke každému zařízení , může být známé u rekonstrukcí
|  |  |  | Typ vedení | TIS_VEDENI TYP (TE) |  | Typ vedení | Typ kabelu | text | ano
|  |  |  | Typ vedení - reference TIS | TIS_VEDENI TYP_REF (REF) |  | Reference typů vedení | Typ kabelu | celé číslo | ano
|  |  |  | Počet vláken | TIS_POCET VLAKEN (TE) |  | Počet vláken |  | celé číslo | ano
|  |  |  | Chránička | TIS_CHRANICKA (TE) |  | Je v chráničce ? | Ano/Ne | Ano/Ne | ano
|  |  |  | Chránička - reference TIS | TIS_CHRANICKA_REF (REF) |  | Reference, zda je v chráničce ? | Ano/Ne | celé číslo | ano
|  |  |  | Délka | BIM_DELKA (BIM) |  | Číselná hodnota délky udávaná v mm. |  | mm
|  |  |  | Šířka | BIM_SIRKA (BIM) |  | Číselná hodnota šířky prvku uvedená v mm. Pouze u lávek. |  | mm
|  |  |  | Výška | BIM_VYSKA (BIM) |  | Číselná hodnota výšky prvku udávaná v mm. Pouze u lávek. |  | mm
|  |  |  | Požární odolnost | BIM_POZARNI ODOLNOST (BIM) |  | Popisuje druh konstrukce (DP1, DP2, DP3), dobu požární odolnosti (15, 30, 45, …), mezní stav (R, E, I, W, …). |  | text
|  |  |  | Průměr | BIM_PRUMER (BIM) |  | Číselná hodnota průměru udávaná v mm. Pouze u chrániček. |  | mm
KZ |  | Kabelové nosné systémy
04 |  |  | Parapetní kanály
OS03 | NOUZOVÉ OSVĚTLENÍ
|  |  |  | TEID | TIS_TEID (TE) | Prvky s KOU v TIS - viz popis v dokumentu EIR. | Unikátní označení elementu PROPOJOVACÍ PARAMETR z TIS | 01HPVPVDJ10000806000010 |  | text | ano | Bude doplněn z TIS do BIM po vytvoření modelu od stupně PD DSPS - viz popis v dokumentu EIR.
|  |  |  | Provozovatel | TIS_TEID_1_PROVOZOVATEL (TE) | Prvky s KOU v TIS - viz popis v dokumentu EIR. | Předepsaný parametr. | Pražské vodovody a kanalizace, a.s. |  | text | ano | Povinný parametr
|  |  |  | Provozovatel - reference TIS | TIS_TEID_1_PROVOZOVATEL_REF (TE) | Prvky s KOU v TIS - viz popis v dokumentu EIR. | Předepsaný parametr. | 01 |  | celé číslo | ano | Povinný parametr
|  |  |  | Vlastník | TIS_TEID_2_VLASTNIK (TE) | Prvky s KOU v TIS - viz popis v dokumentu EIR. | Předepsaný parametr. | Hlavní město Praha |  | text | ano | Povinný parametr
|  |  |  | Vlastník - reference TIS | TIS_TEID_2_VLASTNIK_REF (TE) | Prvky s KOU v TIS - viz popis v dokumentu EIR. | Předepsaný parametr. | HP |  | text | ano | Povinný parametr
|  |  |  | Rozlišení média | TIS_TEID_3_MEDIUM (TE) | Prvky s KOU v TIS - viz popis v dokumentu EIR. | Předepsaný parametr. | Voda pitná |  | text | ano | Povinný parametr
|  |  |  | Rozlišení média - reference TIS | TIS_TEID_3_MEDIUM_REF (TE) | Prvky s KOU v TIS - viz popis v dokumentu EIR. | Předepsaný parametr. | VP |  | text | ano | Povinný parametr
|  |  |  | Typ objektu | TIS_TEID_4_OBJEKT (TE) | Prvky s KOU v TIS - viz popis v dokumentu EIR. | Předepsaný parametr. | Vodojem |  | text | ano | Povinný parametr
|  |  |  | Typ objektu - reference TIS | TIS_TEID_4_OBJEKT_REF (TE) | Prvky s KOU v TIS - viz popis v dokumentu EIR. | Předepsaný parametr. | VDJ |  | text | ano | Povinný parametr
|  |  |  | Obec | TIS_TEID_5_OBEC (TE) | Prvky s KOU v TIS - viz popis v dokumentu EIR. | Předepsaný parametr. | ČR |  | text | ano | Povinný parametr
|  |  |  | Obec - reference TIS | TIS_TEID_5_OBEC_REF (TE) | Prvky s KOU v TIS - viz popis v dokumentu EIR. | Předepsaný parametr. | 100 |  | celé číslo | ano | Povinný parametr
|  |  |  | Evidenční číslo | TIS_TEID_6_EVIDENCE (TE) | Prvky s KOU v TIS - viz popis v dokumentu EIR. | Předepsaný parametr. | Flora |  | text | ano | Povinný parametr
|  |  |  | Evidenční číslo - reference TIS | TIS_TEID_6_EVIDENCE_REF (TE) | Prvky s KOU v TIS - viz popis v dokumentu EIR. | Předepsaný parametr. | 008 |  | text | ano | Povinný parametr
|  |  |  | Funkční skupina | TIS_TEID_7_SKUPINA (TE) | Prvky s KOU v TIS - viz popis v dokumentu EIR. | Funkční skupina přiřazená podle Typu karty. | Měření a regulace | Funkční skupiny | text | ano | Povinný parametr
|  |  |  | Funkční skupina - reference TIS | TIS_TEID_7_SKUPINA_REF (TE) | Prvky s KOU v TIS - viz popis v dokumentu EIR. | Reference přiřazené Funkční skupiny | 60 | Funkční skupiny | celé číslo | ano | Povinný parametr
|  |  |  | Pozice zařízení | TIS_TEID_8_ZARIZENI (TE) | Prvky s KOU v TIS - viz popis v dokumentu EIR. | Číslo prvku z TIS | 00010 |  | celé číslo | ano | Bude doplněn z TIS do BIM po vytvoření modelu od stupně PD DSPS - viz popis v dokumentu EIR.
|  |  |  | Areál | KOU_AREAL (TE) | Prvky s KOU v TIS - viz popis v dokumentu EIR. | Název areálu. | Flora |  | text | ano
|  |  |  | Areál - reference TIS | KOU_AREAL_REF (TE) | Prvky s KOU v TIS - viz popis v dokumentu EIR. | Kód areálu. | FL |  | text | ano
|  |  |  | Budova | KOU_BUDOVA (TE) | Prvky s KOU v TIS - viz popis v dokumentu EIR. | Název budovy. | AB1 - Administrativní budova |  | text | ano
|  |  |  | Budova - reference TIS | KOU_BUDOVA_REF (TE) | Prvky s KOU v TIS - viz popis v dokumentu EIR. | Kód budovy. | FLA1 |  | text | ano
|  |  |  | Mistnost | KOU_MISTNOST (TE) | Prvky s KOU v TIS - viz popis v dokumentu EIR. | Název místnosti. | Strojovna | Místnosti | text | ano | pojmenovat místnost dle funkce
|  |  |  | Mistnost - reference TIS | KOU_MISTNOST_REF (TE) | Prvky s KOU v TIS - viz popis v dokumentu EIR. | Kód místnosti. | FLA1111 | Místnosti | text | ano | pokud není kód místnosti předepsán, pak kód místnosti doplnit ke kódu budovy, doplnění reference dle označení místností v BIM (lze písmena, číslice, znaky, není omezena délka)
|  |  |  | Typ karty | KOU_TYP KARTY (TE) | Prvky s KOU v TIS - viz popis v dokumentu EIR. | Typ karty | Čerpadlo | Typy karet | text | ano | Povinný parametr
|  |  |  | Typ karty - reference TIS | KOU_TYP KARTY_REF (REF) | Prvky s KOU v TIS - viz popis v dokumentu EIR. | Reference Typu karty | 19 | Typy karet | celé číslo | ano | Povinný parametr
|  |  |  | Výrobce | KOU_VYROBCE (TE) | Prvky s KOU v TIS - viz popis v dokumentu EIR. | Výrobce | KSB czech s.r.o. | Výrobci TIS | text | ano | od stupně PD DSPS
|  |  |  | Výrobce - reference TIS | KOU_VYROBCE_REF (REF) | Prvky s KOU v TIS - viz popis v dokumentu EIR. | Reference výrobce. | 23 | Výrobci TIS | celé číslo | ano | od stupně PD DSPS
|  |  |  | Stav | KOU_STAV (TE) | Prvky s KOU v TIS - viz popis v dokumentu EIR. | Stav zařízení. | V provozu | Stav - číselník | text | ano | nepovinné
|  |  |  | Stav - reference TIS | KOU_STAV_REF (REF) | Prvky s KOU v TIS - viz popis v dokumentu EIR. | Reference stavu. | 01 | Stav - číselník | celé číslo | ano | nepovinné
|  |  |  | Výrobní číslo | KOU_VYROBNI CISLO (TE) | Prvky s KOU v TIS - viz popis v dokumentu EIR. | Výrobní číslo | 50016613400200001 |  | text | ano | od stupně PD DSPS
|  |  |  | Životnost | KOU_ZIVOTNOST (TE) | Prvky s KOU v TIS - viz popis v dokumentu EIR. | Jaká je životnost zařízení. | 5 |  | celé číslo | ano | v letech (od stupně PD DSPS)
|  |  |  | Poslední stavba | KOU_CISLO STAVBY (TE) | Prvky s KOU v TIS - viz popis v dokumentu EIR. | Číslo stavby | 5031-01 |  | text | ano | Povinný parametr
|  |  |  | Název - TIS | KOU_AKCE (TE) | Prvky s KOU v TIS - viz popis v dokumentu EIR. | Název akce | Rekonstrukce ČS Laurová |  | text | ano | nepovinné
|  |  |  | Identifikační číslo | KOU_IC (TE) | Prvky s KOU v TIS - viz popis v dokumentu EIR. | Identifikační číslo | M1 |  | text | ano | nepovinné
|  |  |  | Počáteční datum pro servis | KOU_SERVIS START (TE) | Prvky s KOU v TIS - viz popis v dokumentu EIR. | Počáteční datum pro servis | 03.07.2020 |  | text | ano | ve formátu "rok" (od stupně PD DSPS)
|  |  |  | Poznámka | KOU_POZNAMKA (TE) | Prvky s KOU v TIS - viz popis v dokumentu EIR. |  |  |  | text | ano
|  |  |  | Rok uvedení do provozu | KOU_PROVOZ START (TE) | Prvky s KOU v TIS - viz popis v dokumentu EIR. | Rok uvedení do provozu | 2014 |  | celé číslo | ano | ve formátu "rok" (od stupně PD DSPS)
|  |  |  | Rok výroby | KOU_ROK VYROBY (TE) | Prvky s KOU v TIS - viz popis v dokumentu EIR. | Rok výroby | 2014 |  | celé číslo | ano | ve formátu "rok" (od stupně PD DSPS)
|  |  |  | Technický popis | Popis | Prvky s KOU v TIS - viz popis v dokumentu EIR. |  |  |  | text | ano
|  |  |  | Typové označení výrobce | KOU_MODEL (TE) | Prvky s KOU v TIS - viz popis v dokumentu EIR. | Model výrobku | Etaline R GCN 250-200 |  | text | ano | od stupně PD DSPS
|  |  |  | Datum přejímky | UDA_PREJIMKA (TE) | Prvky s KOU v TIS - viz popis v dokumentu EIR. | Datum přejímky | 03.07.2020 |  | text | ano | nepovinné - formát "den.měsíc.rok"
|  |  |  | Datum kolaudace | UDA_KOLAUDACE (TE) | Prvky s KOU v TIS - viz popis v dokumentu EIR. | Datum kolaudace | 03.07.2020 |  | text | ano | nepovinné - formát "den.měsíc.rok"
|  |  |  | Datum ukončení záruky | UDA_ZARUKA END (TE) | Prvky s KOU v TIS - viz popis v dokumentu EIR. | Datum ukončení záruky | 03.07.2020 |  | text | ano | nepovinné - formát "den.měsíc.rok"
|  |  |  | Inventární číslo PVS | UDA_IC PVS (TE) | Prvky s KOU v TIS - viz popis v dokumentu EIR. | 45T9887555/5 |  |  | text | ano | nepovinné - inventární číslo unikátní ke každému zařízení , může být známé u rekonstrukcí
|  |  |  | Požadovaná doba svícení | TIS_SVICENI (TE) |  | Požadovaná doba svícení v minutách |  | číslo | ano
|  |  |  | Délka | BIM_DELKA (BIM) |  | Číselná hodnota délky udávaná v mm. |  | mm
|  |  |  | Šířka | BIM_SIRKA (BIM) |  | Číselná hodnota šířky prvku uvedená v mm. |  | mm
|  |  |  | Výška | BIM_VYSKA (BIM) |  | Číselná hodnota výšky prvku udávaná v mm. |  | mm
|  |  |  | Napájecí napětí | BIM_NAPAJECI NAPETI (BIM) |  | Napájecí napětí. |  | V
|  |  |  | Stupeň krytí | BIM_STUPEN KRYTI (BIM) |  | Úroveň ochrany elektrického zařízení proti vniknutí pevných částic a vody. |  | text
|  |  |  | Světelný tok | BIM_SVETELNY TOK (BIM) |  | Světelný tok. |  | lm
|  |  |  | Hmotnost | BIM_HMOTNOST (BIM) |  | [kg] Číselná hodnota udávaná v kg (ČISTÁ) |  | kg
|  |  |  | Okruh | BIM_OKRUH (BIM) |  | Číslo okruhu. |  | text
7J01 | TELEMETRICKÁ JEDNOTKA
|  |  |  | TEID | TIS_TEID (TE) | Prvky s KOU v TIS - viz popis v dokumentu EIR. | Unikátní označení elementu PROPOJOVACÍ PARAMETR z TIS | 01HPVPVDJ10000806000010 |  | text | ano | Bude doplněn z TIS do BIM po vytvoření modelu od stupně PD DSPS - viz popis v dokumentu EIR.
|  |  |  | Provozovatel | TIS_TEID_1_PROVOZOVATEL (TE) | Prvky s KOU v TIS - viz popis v dokumentu EIR. | Předepsaný parametr. | Pražské vodovody a kanalizace, a.s. |  | text | ano | Povinný parametr
|  |  |  | Provozovatel - reference TIS | TIS_TEID_1_PROVOZOVATEL_REF (TE) | Prvky s KOU v TIS - viz popis v dokumentu EIR. | Předepsaný parametr. | 01 |  | celé číslo | ano | Povinný parametr
|  |  |  | Vlastník | TIS_TEID_2_VLASTNIK (TE) | Prvky s KOU v TIS - viz popis v dokumentu EIR. | Předepsaný parametr. | Hlavní město Praha |  | text | ano | Povinný parametr
|  |  |  | Vlastník - reference TIS | TIS_TEID_2_VLASTNIK_REF (TE) | Prvky s KOU v TIS - viz popis v dokumentu EIR. | Předepsaný parametr. | HP |  | text | ano | Povinný parametr
|  |  |  | Rozlišení média | TIS_TEID_3_MEDIUM (TE) | Prvky s KOU v TIS - viz popis v dokumentu EIR. | Předepsaný parametr. | Voda pitná |  | text | ano | Povinný parametr
|  |  |  | Rozlišení média - reference TIS | TIS_TEID_3_MEDIUM_REF (TE) | Prvky s KOU v TIS - viz popis v dokumentu EIR. | Předepsaný parametr. | VP |  | text | ano | Povinný parametr
|  |  |  | Typ objektu | TIS_TEID_4_OBJEKT (TE) | Prvky s KOU v TIS - viz popis v dokumentu EIR. | Předepsaný parametr. | Vodojem |  | text | ano | Povinný parametr
|  |  |  | Typ objektu - reference TIS | TIS_TEID_4_OBJEKT_REF (TE) | Prvky s KOU v TIS - viz popis v dokumentu EIR. | Předepsaný parametr. | VDJ |  | text | ano | Povinný parametr
|  |  |  | Obec | TIS_TEID_5_OBEC (TE) | Prvky s KOU v TIS - viz popis v dokumentu EIR. | Předepsaný parametr. | ČR |  | text | ano | Povinný parametr
|  |  |  | Obec - reference TIS | TIS_TEID_5_OBEC_REF (TE) | Prvky s KOU v TIS - viz popis v dokumentu EIR. | Předepsaný parametr. | 100 |  | celé číslo | ano | Povinný parametr
|  |  |  | Evidenční číslo | TIS_TEID_6_EVIDENCE (TE) | Prvky s KOU v TIS - viz popis v dokumentu EIR. | Předepsaný parametr. | Flora |  | text | ano | Povinný parametr
|  |  |  | Evidenční číslo - reference TIS | TIS_TEID_6_EVIDENCE_REF (TE) | Prvky s KOU v TIS - viz popis v dokumentu EIR. | Předepsaný parametr. | 008 |  | text | ano | Povinný parametr
|  |  |  | Funkční skupina | TIS_TEID_7_SKUPINA (TE) | Prvky s KOU v TIS - viz popis v dokumentu EIR. | Funkční skupina přiřazená podle Typu karty. | Měření a regulace | Funkční skupiny | text | ano | Povinný parametr
|  |  |  | Funkční skupina - reference TIS | TIS_TEID_7_SKUPINA_REF (TE) | Prvky s KOU v TIS - viz popis v dokumentu EIR. | Reference přiřazené Funkční skupiny | 60 | Funkční skupiny | celé číslo | ano | Povinný parametr
|  |  |  | Pozice zařízení | TIS_TEID_8_ZARIZENI (TE) | Prvky s KOU v TIS - viz popis v dokumentu EIR. | Číslo prvku z TIS | 00010 |  | celé číslo | ano | Bude doplněn z TIS do BIM po vytvoření modelu od stupně PD DSPS - viz popis v dokumentu EIR.
|  |  |  | Areál | KOU_AREAL (TE) | Prvky s KOU v TIS - viz popis v dokumentu EIR. | Název areálu. | Flora |  | text | ano
|  |  |  | Areál - reference TIS | KOU_AREAL_REF (TE) | Prvky s KOU v TIS - viz popis v dokumentu EIR. | Kód areálu. | FL |  | text | ano
|  |  |  | Budova | KOU_BUDOVA (TE) | Prvky s KOU v TIS - viz popis v dokumentu EIR. | Název budovy. | AB1 - Administrativní budova |  | text | ano
|  |  |  | Budova - reference TIS | KOU_BUDOVA_REF (TE) | Prvky s KOU v TIS - viz popis v dokumentu EIR. | Kód budovy. | FLA1 |  | text | ano
|  |  |  | Mistnost | KOU_MISTNOST (TE) | Prvky s KOU v TIS - viz popis v dokumentu EIR. | Název místnosti. | Strojovna | Místnosti | text | ano | pojmenovat místnost dle funkce
|  |  |  | Mistnost - reference TIS | KOU_MISTNOST_REF (TE) | Prvky s KOU v TIS - viz popis v dokumentu EIR. | Kód místnosti. | FLA1111 | Místnosti | text | ano | pokud není kód místnosti předepsán, pak kód místnosti doplnit ke kódu budovy, doplnění reference dle označení místností v BIM (lze písmena, číslice, znaky, není omezena délka)
|  |  |  | Typ karty | KOU_TYP KARTY (TE) | Prvky s KOU v TIS - viz popis v dokumentu EIR. | Typ karty | Čerpadlo | Typy karet | text | ano | Povinný parametr
|  |  |  | Typ karty - reference TIS | KOU_TYP KARTY_REF (REF) | Prvky s KOU v TIS - viz popis v dokumentu EIR. | Reference Typu karty | 19 | Typy karet | celé číslo | ano | Povinný parametr
|  |  |  | Výrobce | KOU_VYROBCE (TE) | Prvky s KOU v TIS - viz popis v dokumentu EIR. | Výrobce | KSB czech s.r.o. | Výrobci TIS | text | ano | od stupně PD DSPS
|  |  |  | Výrobce - reference TIS | KOU_VYROBCE_REF (REF) | Prvky s KOU v TIS - viz popis v dokumentu EIR. | Reference výrobce. | 23 | Výrobci TIS | celé číslo | ano | od stupně PD DSPS
|  |  |  | Stav | KOU_STAV (TE) | Prvky s KOU v TIS - viz popis v dokumentu EIR. | Stav zařízení. | V provozu | Stav - číselník | text | ano | nepovinné
|  |  |  | Stav - reference TIS | KOU_STAV_REF (REF) | Prvky s KOU v TIS - viz popis v dokumentu EIR. | Reference stavu. | 01 | Stav - číselník | celé číslo | ano | nepovinné
|  |  |  | Výrobní číslo | KOU_VYROBNI CISLO (TE) | Prvky s KOU v TIS - viz popis v dokumentu EIR. | Výrobní číslo | 50016613400200001 |  | text | ano | od stupně PD DSPS
|  |  |  | Životnost | KOU_ZIVOTNOST (TE) | Prvky s KOU v TIS - viz popis v dokumentu EIR. | Jaká je životnost zařízení. | 5 |  | celé číslo | ano | v letech (od stupně PD DSPS)
|  |  |  | Poslední stavba | KOU_CISLO STAVBY (TE) | Prvky s KOU v TIS - viz popis v dokumentu EIR. | Číslo stavby | 5031-01 |  | text | ano | Povinný parametr
|  |  |  | Název - TIS | KOU_AKCE (TE) | Prvky s KOU v TIS - viz popis v dokumentu EIR. | Název akce | Rekonstrukce ČS Laurová |  | text | ano | nepovinné
|  |  |  | Identifikační číslo | KOU_IC (TE) | Prvky s KOU v TIS - viz popis v dokumentu EIR. | Identifikační číslo | M1 |  | text | ano | nepovinné
|  |  |  | Počáteční datum pro servis | KOU_SERVIS START (TE) | Prvky s KOU v TIS - viz popis v dokumentu EIR. | Počáteční datum pro servis | 03.07.2020 |  | text | ano | ve formátu "rok" (od stupně PD DSPS)
|  |  |  | Poznámka | KOU_POZNAMKA (TE) | Prvky s KOU v TIS - viz popis v dokumentu EIR. |  |  |  | text | ano
|  |  |  | Rok uvedení do provozu | KOU_PROVOZ START (TE) | Prvky s KOU v TIS - viz popis v dokumentu EIR. | Rok uvedení do provozu | 2014 |  | celé číslo | ano | ve formátu "rok" (od stupně PD DSPS)
|  |  |  | Rok výroby | KOU_ROK VYROBY (TE) | Prvky s KOU v TIS - viz popis v dokumentu EIR. | Rok výroby | 2014 |  | celé číslo | ano | ve formátu "rok" (od stupně PD DSPS)
|  |  |  | Technický popis | Popis | Prvky s KOU v TIS - viz popis v dokumentu EIR. |  |  |  | text | ano
|  |  |  | Typové označení výrobce | KOU_MODEL (TE) | Prvky s KOU v TIS - viz popis v dokumentu EIR. | Model výrobku | Etaline R GCN 250-200 |  | text | ano | od stupně PD DSPS
|  |  |  | Datum přejímky | UDA_PREJIMKA (TE) | Prvky s KOU v TIS - viz popis v dokumentu EIR. | Datum přejímky | 03.07.2020 |  | text | ano | nepovinné - formát "den.měsíc.rok"
|  |  |  | Datum kolaudace | UDA_KOLAUDACE (TE) | Prvky s KOU v TIS - viz popis v dokumentu EIR. | Datum kolaudace | 03.07.2020 |  | text | ano | nepovinné - formát "den.měsíc.rok"
|  |  |  | Datum ukončení záruky | UDA_ZARUKA END (TE) | Prvky s KOU v TIS - viz popis v dokumentu EIR. | Datum ukončení záruky | 03.07.2020 |  | text | ano | nepovinné - formát "den.měsíc.rok"
|  |  |  | Inventární číslo PVS | UDA_IC PVS (TE) | Prvky s KOU v TIS - viz popis v dokumentu EIR. | 45T9887555/5 |  |  | text | ano | nepovinné - inventární číslo unikátní ke každému zařízení , může být známé u rekonstrukcí
|  |  |  | Počet analogových vstupů | TIS_VSTUP ANALOG (TE) |  | Počet analogových vstupů v ks |  | celé číslo | ano
|  |  |  | Počet binárních vstupů | TIS_VSTUP BINARNI (TE) |  | Počet binárních vstupů v ks |  | celé číslo | ano
|  |  |  | Rádiová komunikace | TIS_RADIOVA KOMUNIKACE (TE) |  | Druh radiové komunikace | Radiová komunikace | text | ano
|  |  |  | Rádiová komunikace - reference TIS | TIS_RADIOVA KOMUNIKACE_REF (REF) |  | Reference druhu radiové komunikace | Radiová komunikace | celé číslo | ano
|  |  |  | Napájení | TIS_NAPAJENI (TE) |  | Druh napájení | Napájení | text | ano
|  |  |  | Napájení - reference TIS | TIS_NAPAJENI_REF (REF) |  | Reference druhu napájení | Napájení | celé číslo | ano
|  |  |  | Počet binárních výstupů | TIS_VYSTP_BINARNI (TE) |  | Počet binárních výstupů v ks |  | celé číslo | ano
|  |  |  | Délka | BIM_DELKA (BIM) |  | Číselná hodnota délky udávaná v mm. |  | mm
|  |  |  | Šířka | BIM_SIRKA (BIM) |  | Číselná hodnota šířky prvku uvedená v mm. |  | mm
|  |  |  | Výška | BIM_VYSKA (BIM) |  | Číselná hodnota výšky prvku udávaná v mm. |  | mm
|  |  |  | Materiál | BIM_MATERIAL (BIM) |  | Materiálová specifikace prvku. |  | materiál
|  |  |  | Hmotnost | BIM_HMOTNOST (BIM) |  | [kg] Číselná hodnota udávaná v kg (ČISTÁ) |  | kg
7R01 | Ovládací nebo zobrazovací součást měřidla
|  |  |  | Délka | BIM_DELKA (BIM) |  | Číselná hodnota délky udávaná v mm. |  | mm
|  |  |  | Šířka | BIM_SIRKA (BIM) |  | Číselná hodnota šířky prvku uvedená v mm. |  | mm
|  |  |  | Výška | BIM_VYSKA (BIM) |  | Číselná hodnota výšky prvku udávaná v mm. |  | mm
7R02 |  |  | Displej měřidla

## 99 EZS E
SNIM / VHI | KATEGORIE | PODKATEGORIE | ELEMENT | PARAMETR | NÁZEV V REVITU | KATEGORIE REVIT | POPIS | ČÍSELNÍK - TIS | JEDNOTKY BIM | TIS | POZNÁMKA
Vše
|  |  |  | BIM_ID | BIM_ID | viz tabulky vlastností v dokumentu EIR | Unikátní označení prvku v souboru RVT |  |  | text | ano | Povinný atribut - Slouží k propojení prvku v dílčím modelu s prvkem v TIS
|  |  |  | Přílohy v externích souborech | VZTAH_EXTERNI DOKUMENT (TE) | Platí pro všechny prvky, pokud je k nim připojený dokument. | Složka s modely\Externi dokumenty\Název modelu\Podsložka (název Podsložky dle potřeby) |  |  | text | ano | Cesta k adresáři s přílohami. Struktura cesty určená v dokumentu EIR.
|  |  |  | Je prvek z oceli? | TIS_JE_OCEL |  |  |  |  | Ano/Ne
|  |  |  | Označení typu (dle SNIM / VHI) | Označení typu | Všechny prvky | Popis značení v dokumentu EIR. | SN02 |  | text |  | Povinný parametr
|  |  |  | Označení elementu | Označení | Všechny prvky | Popis značení v dokumentu EIR. | W01 |  | text |  | Povinný parametr
|  |  |  | Zdroj informace o prvku | BIM_INFOZDROJ (BIM) | Všechny prvky | Zdroj informace o prvku | místní šetření |  | text
|  |  |  | Export GIS | GIS (TE) | Všechny prvky | Prvek exportovaný z modelu do rozhraní BIM - GIS | Ano |  | Ano/Ne
|  |  |  | Export TIS | TIS (TE) | Všechny prvky | Prvek exportovaný z modelu do rozhraní BIM - TIS | Ano |  | Ano/Ne
|  |  |  | Kód budovy | BIM_KOD BUDOVY (BIM) | Všechny prvky | Kód budovy | FLA1 |  | text
|  |  |  | Podlaží prvku | BIM_PODLAZI PRVKU (BIM) | Všechny prvky | Podlaží prvku | 1.NP |  | text
|  |  |  | Číslo místnosti | BIM_CISLO MISTNOSTI (BIM) | Všechny prvky | Číslo místnosti v modelu | FLA1S03 |  | text
|  |  |  | Typ systému (soustavy) | BIM_TYP SYSTEMU (BIM) | Všechny prvky | Dle rozpisu v EIR | shrabky, chlor, M a R Provozní |  | text
|  |  |  | Interval údržby (včetně jednotek) | BIM_INTERVAL UDRZBY (BIM) | Všechny prvky | Interval údržby | 4 měsíce, 2 roky |  | text |  | Parametr od stupně PD DSPS
|  |  |  | Typ údržby | BIM_TYP UDRZBY (BIM) | Všechny prvky | Typ údržby | kalibrace, kontrola |  | text |  | Parametr od stupně PD DSPS
|  |  |  | Číslo investiční akce | BIM_CISLO AKCE (BIM) | Všechny prvky | Číslo investiční akce PVS | 12F5024 |  | text |  | nepovinné
|  |  |  | Typ karty - R | KOU_TYP KARTY-R (TE) | Pokud je TIS_JE_OCEL Ano | Typ karty Ocelové konstrukce | Předepsaný typ KOU = Ocelové konstrukce | Typy karet | text | ano | Parametry pouze pro prvky v modelu, které mají nějakou nosnou část vyrobenou z oceli. V případě, že nemají vyplněné parametry jiné KOU pro TIS je potřeba vyplnit u prvku všechny parametry ze záložky Obecné. Pokud má prvek již přiřazenou KOU pro TIS, pak se doplní jen parametry "- R" (růžově označené). 1 KOU pro všechny ocelové konstrukce v objektu.
|  |  |  | Typ karty - R - reference TIS | KOU_TYP KARTY_REF-R (REF) | Pokud je TIS_JE_OCEL Ano | Reference Typu karty Ocelové konstrukce | Předepsaný typ KOU Ocelové konstrukce = 159 | Typy karet | celé číslo | ano | Parametry pouze pro prvky v modelu, které mají nějakou nosnou část vyrobenou z oceli. V případě, že nemají vyplněné parametry jiné KOU pro TIS je potřeba vyplnit u prvku všechny parametry ze záložky Obecné. Pokud má prvek již přiřazenou KOU pro TIS, pak se doplní jen parametry "- R" (růžově označené). 1 KOU pro všechny ocelové konstrukce v objektu.
|  |  |  | Komponenta - R | KOU_KOMPONENTA-R (TE) | Pokud je TIS_JE_OCEL Ano | Druh ocelového nosného prvku | Ocelový nosník, Ocelové zábradlí, Ocelový poklop, Ocelový rošt apod. |  | text | ano | Parametry pouze pro prvky v modelu, které mají nějakou nosnou část vyrobenou z oceli. V případě, že nemají vyplněné parametry jiné KOU pro TIS je potřeba vyplnit u prvku všechny parametry ze záložky Obecné. Pokud má prvek již přiřazenou KOU pro TIS, pak se doplní jen parametry "- R" (růžově označené). 1 KOU pro všechny ocelové konstrukce v objektu.
|  |  |  | Pozice zařízení - R | TIS_TEID_8_ZARIZENI-R (TE) | Pokud je TIS_JE_OCEL Ano | Číslo pro skupinu prvků Ocelové konstrukce z TIS | 00020 |  | celé číslo | ano | Parametry pouze pro prvky v modelu, které mají nějakou nosnou část vyrobenou z oceli. V případě, že nemají vyplněné parametry jiné KOU pro TIS je potřeba vyplnit u prvku všechny parametry ze záložky Obecné. Pokud má prvek již přiřazenou KOU pro TIS, pak se doplní jen parametry "- R" (růžově označené). 1 KOU pro všechny ocelové konstrukce v objektu.Bude doplněn z TIS do BIM po vytvoření modelu od stupně PD DSPS - viz popis v dokumentu EIR.
|  |  |  | TEID - R | TIS_TEID-R (TE) | Pokud je TIS_JE_OCEL Ano | Unikátní označení elementu (skupiny elementů z KOU Ocelové konstrukce) PROPOJOVACÍ PARAMETR z TIS | 01HPKSCOV10000600300020 |  | text | ano | Parametry pouze pro prvky v modelu, které mají nějakou nosnou část vyrobenou z oceli. V případě, že nemají vyplněné parametry jiné KOU pro TIS je potřeba vyplnit u prvku všechny parametry ze záložky Obecné. Pokud má prvek již přiřazenou KOU pro TIS, pak se doplní jen parametry "- R" (růžově označené). 1 KOU pro všechny ocelové konstrukce v objektu. Bude doplněn z TIS do BIM po vytvoření modelu od stupně PD DSPS - viz popis v dokumentu EIR.
|  |  |  | Funkční skupina - R | TIS_TEID_7_SKUPINA-R (TE) | Pokud je TIS_JE_OCEL Ano | Funkční skupina přiřazená k Typu karty Ocelové konstrukce | Předepsaná hodnota pro KOU Ocelové konstrukce = Stavba | Funkční skupiny | text | ano | Parametry pouze pro prvky v modelu, které mají nějakou nosnou část vyrobenou z oceli. V případě, že nemají vyplněné parametry jiné KOU pro TIS je potřeba vyplnit u prvku všechny parametry ze záložky Obecné. Pokud má prvek již přiřazenou KOU pro TIS, pak se doplní jen parametry "- R" (růžově označené). 1 KOU pro všechny ocelové konstrukce v objektu.
|  |  |  | Funkční skupina - R - reference TIS | TIS_TEID_7_SKUPINA_REF-R (TE) | Pokud je TIS_JE_OCEL Ano | Reference přiřazené Funkční skupiny pro KOU Ocelové konstrukce | Předepsaná hodnota pro KOU Ocelové konstrukce = 003 | Funkční skupiny | celé číslo | ano | Parametry pouze pro prvky v modelu, které mají nějakou nosnou část vyrobenou z oceli. V případě, že nemají vyplněné parametry jiné KOU pro TIS je potřeba vyplnit u prvku všechny parametry ze záložky Obecné. Pokud má prvek již přiřazenou KOU pro TIS, pak se doplní jen parametry "- R" (růžově označené). 1 KOU pro všechny ocelové konstrukce v objektu.
RZ53 | PZTS ZABEZPEČOVACÍ ÚSTŘEDNA
|  |  |  | Zabezpečovací ústředna | TIS_ZABEZPECOVACI USTREDNA (TE) | elektrická tělesa | Druh zabezpečovací ústředny. | Zabezpečovací ústředna | text | ano | Atribut KOU EZS (Elektronická zabezpečovací signalizace), všchny prvky na této hromadné KOU budou mít v modelu identický TEID
|  |  |  | Zabezpečovací ústředna - reference TIS | TIS_ZABEZPECOVACI USTREDNA_REF (REF) |  | Reference druhu zabezpečovací ústředny. | Zabezpečovací ústředna | celé číslo | ano | Atribut KOU EZS (Elektronická zabezpečovací signalizace), všchny prvky na této hromadné KOU budou mít v modelu identický TEID
|  |  |  | Napájecí napětí | BIM_NAPAJECI NAPETI (BIM) |  | Napájecí napětí. |  | V
|  |  |  | Jmenovitý příkon | BIM_JMENOVITY PRIKON (BIM) |  | Jmenovitý příkon. |  | kW
|  |  |  | Stupeň krytí | BIM_STUPEN KRYTI (BIM) |  | Úroveň ochrany elektrického zařízení proti vniknutí pevných částic a vody. |  | text
|  |  |  | Hmotnost | BIM_HMOTNOST (BIM) |  | [kg] Číselná hodnota udávaná v kg (ČISTÁ) |  | kg
|  |  |  | Délka | BIM_DELKA (BIM) |  | Číselná hodnota délky udávaná v mm. |  | mm
|  |  |  | Šířka | BIM_SIRKA (BIM) |  | Číselná hodnota šířky prvku uvedená v mm. |  | mm
|  |  |  | Výška | BIM_VYSKA (BIM) |  | Číselná hodnota výšky prvku udávaná v mm. |  | mm
|  |  |  | Rozvaděč | BIM_ROZVADEC (BIM) |  | Kód rozvaděče. |  | text
|  |  |  | Okruh | BIM_OKRUH (BIM) |  | Číslo okruhu. |  | text
SZ | PZTS ČIDLO
|  |  |  | Délka | BIM_DELKA (BIM) |  | Číselná hodnota délky udávaná v mm. |  | mm
|  |  |  | Šířka | BIM_SIRKA (BIM) |  | Číselná hodnota šířky prvku uvedená v mm. |  | mm
|  |  |  | Výška | BIM_VYSKA (BIM) |  | Číselná hodnota výšky prvku udávaná v mm. |  | mm
|  |  |  | Materiál | BIM_MATERIAL (BIM) |  | Materiálová specifikace prvku. |  | material
SZ14 |  |  | Pohybu
SZ18 |  |  | Okenní kontakt
SZ | PZTS ČIDLO
|  |  |  | Poplachový výstup | TIS_POPLACHOVY VYSTUP (TE) | zabezpečovací zařízení | Druh poplachového výstupu. | Poplachový výstup | text | ano | Atribut KOU EZS (Elektronická zabezpečovací signalizace), všchny prvky na této hromadné KOU budou mít v modelu identický TEID
|  |  |  | Poplachový výstup - reference TIS | TIS_POPLACHOVY VYSTUP_REF (REF) |  | Reference druhu poplachového výstupu. | Poplachový výstup | celé číslo | ano | Atribut KOU EZS (Elektronická zabezpečovací signalizace), všchny prvky na této hromadné KOU budou mít v modelu identický TEID
|  |  |  | Šířka | BIM_SIRKA (BIM) |  | Číselná hodnota šířky prvku uvedená v mm. |  | mm
|  |  |  | Výška | BIM_VYSKA (BIM) |  | Číselná hodnota výšky prvku udávaná v mm. |  | mm
|  |  |  | Délka | BIM_DELKA (BIM) |  | Číselná hodnota délky udávaná v mm. |  | mm
|  |  |  | Okruh | BIM_OKRUH (BIM) |  | Číslo okruhu. |  | text
|  |  |  | Rozvaděč | BIM_ROZVADEC (BIM) |  | Kód rozvaděče. |  | text
|  |  |  | Hmotnost | BIM_HMOTNOST (BIM) |  | [kg] Číselná hodnota udávaná v kg (ČISTÁ) |  | kg
|  |  |  | Jmenovitý příkon | BIM_JMENOVITY PRIKON (BIM) |  | Jmenovitý příkon. |  | kW
|  |  |  | Stupeň krytí | BIM_STUPEN KRYTI (BIM) |  | Úroveň ochrany elektrického zařízení proti vniknutí pevných částic a vody. |  | text