## Sheet1
351_VO
Projekt : |  | HYDROPOLIS |  | Místo stavby : |  | PRAHA |  |  | Konstruktér : | Ing. Martin Vlček
Čís. projektu : |  |  |  | Investor :
Stavba : |  | SCHODY VE VODOJEMU |  | Objednavatel : |  |  |  |  | Datum : | 2023-11-01
Pozice | Název |  | Délka | Šířka | Počet | Materiál | Hmotnost | Hmotnost | Povrch | Povrch | Plocha | Poznámka
[5 empty] | kusů |  | 1 kusu | celkem | 1 kusu | celkem | (plechy)
|  |  | (mm) | (mm) |  |  | (kg/kus) | (kg) | (m2/kus) | (m2) | (m2)
HEA100
1001 | HEA100 |  | 2730 |  | 5 | S235JR | 45.6 | 228 | 1.532 | 7.658
|  |  | 13650 |  | 5 |  |  | 228 |  | 7.658
TRCTV40x4
1000 | TRCTV40x4 |  | 1110 |  | 6 | S235JR | 4.7 | 28 | 0.162 | 0.972
1002 | TRCTV40x4 |  | 1534 |  | 3 | S235JR | 6.4 | 19.3 | 0.224 | 0.672
1003 | TRCTV40x4 |  | 1169 |  | 3 | S235JR | 4.9 | 14.7 | 0.171 | 0.512
1004 | TRCTV40x4 |  | 1054 |  | 3 | S235JR | 4.4 | 13.3 | 0.154 | 0.462
1005 | TRCTV40x4 |  | 840 |  | 2 | S235JR | 3.5 | 7.1 | 0.123 | 0.245
1006 | TRCTV40x4 |  | 650 |  | 2 | S235JR | 2.7 | 5.5 | 0.095 | 0.19
1007 | TRCTV40x4 |  | 410 |  | 2 | S235JR | 1.7 | 3.4 | 0.06 | 0.12
1008 | TRCTV40x4 |  | 201 |  | 2 | S235JR | 0.8 | 1.7 | 0.029 | 0.059
1010 | TRCTV40x4 |  | 3390 |  | 1 | S235JR | 14.2 | 14.2 | 0.495 | 0.495
1011 | TRCTV40x4 |  | 2046 |  | 1 | S235JR | 8.6 | 8.6 | 0.299 | 0.299
1012 | TRCTV40x4 |  | 1380 |  | 1 | S235JR | 5.8 | 5.8 | 0.201 | 0.201
1013 | TRCTV40x4 |  | 1228 |  | 1 | S235JR | 5.2 | 5.2 | 0.179 | 0.179
1014 | TRCTV40x4 |  | 1119 |  | 1 | S235JR | 4.7 | 4.7 | 0.163 | 0.163
1015 | TRCTV40x4 |  | 1060 |  | 1 | S235JR | 4.5 | 4.5 | 0.155 | 0.155
1016 | TRCTV40x4 |  | 980 |  | 1 | S235JR | 4.1 | 4.1 | 0.143 | 0.143
1017 | TRCTV40x4 |  | 860 |  | 1 | S235JR | 3.6 | 3.6 | 0.126 | 0.126
1018 | TRCTV40x4 |  | 639 |  | 1 | S235JR | 2.7 | 2.7 | 0.093 | 0.093
1019 | TRCTV40x4 |  | 565 |  | 1 | S235JR | 2.4 | 2.4 | 0.082 | 0.082
1020 | TRCTV40x4 |  | 501 |  | 1 | S235JR | 2.1 | 2.1 | 0.073 | 0.073
1021 | TRCTV40x4 |  | 455 |  | 1 | S235JR | 1.9 | 1.9 | 0.067 | 0.067
1022 | TRCTV40x4 |  | 161 |  | 1 | S235JR | 0.7 | 0.7 | 0.024 | 0.024
1023 | TRCTV40x4 |  | 140 |  | 1 | S235JR | 0.6 | 0.6 | 0.02 | 0.02
Pozice | Název |  | Délka | Šířka | Počet | Materiál | Hmotnost | Hmotnost | Povrch | Povrch | Plocha | Poznámka
[5 empty] | kusů |  | 1 kusu | celkem | 1 kusu | celkem | (plechy)
|  |  | (mm) | (mm) |  |  | (kg/kus) | (kg) | (m2/kus) | (m2) | (m2)
|  |  | 36660 |  | 37 |  |  | 154 |  | 5.352
TRCTV80x4
1009 | TRCTV80x4 |  | 3970 |  | 2 | S235JR | 36.6 | 73.2 | 1.215 | 2.43
|  |  | 7940 |  | 2 |  |  | 73.2 |  | 2.43
P5
1031 | P5x50-1720 |  | 1720 | 50 | 2 | S235JR | 3.4 | 6.8 | 0.19 | 0.379 | 0.086
1034 | P5x150-410 |  | 410 | 150 | 1 | S235JR | 2.3 | 2.3 | 0.125 | 0.125 | 0.06
1033 | P5x150-1420 |  | 1420 | 150 | 1 | S235JR | 8.4 | 8.4 | 0.442 | 0.442 | 0.213
[5 empty] | 4 |  |  | 17.5 |  | 0.946 | 0.445
P10
1024 | P10x78-108 |  | 108 | 78 | 6 | S235JR | 0.6 | 3.8 | 0.019 | 0.117 | 0.008
1025 | P10x78-108 |  | 108 | 78 | 6 | S235JR | 0.6 | 3.8 | 0.019 | 0.117 | 0.008
1027 | P10x100-220 |  | 220 | 100 | 2 | S235JR | 1.7 | 3.5 | 0.05 | 0.101 | 0.022
1026 | P10x105-126 |  | 126 | 105 | 4 | S235JR | 0.9 | 3.7 | 0.028 | 0.11 | 0.012
1029 | P10x200-715 |  | 715 | 200 | 2 | S235JR | 10 | 20.1 | 0.273 | 0.545 | 0.128
1032 | P10x200-1000 |  | 1000 | 200 | 1 | S235JR | 15.7 | 15.7 | 0.424 | 0.424 | 0.2
1028 | P10x200-2000 |  | 2000 | 200 | 2 | S235JR | 30.9 | 61.9 | 0.832 | 1.663 | 0.394
1030 | P10x200-3513 |  | 3513 | 200 | 2 | S235JR | 53.4 | 106.8 | 1.433 | 2.866 | 0.68
[5 empty] | 25 |  |  | 219.1 |  | 5.943 | 2.791
Lichtgitter SP 230-34/38-3 -
1036 | Lichtgitter SP 230-34/38-3 - |  | 760 | 810 | 6 | S235JR | 11.8 | 70.5 | 1.325 | 7.953 | 0.616
[5 empty] | 6 |  |  | 70.5 |  | 7.953 | 3.694
Lichtgitter SP 230-34/38-3 -
1038 | Lichtgitter SP 230-34/38-3 - |  | 994 | 860 | 2 | S235JR | 16.3 | 32.7 | 1.821 | 3.642 | 0.855
[5 empty] | 2 |  |  | 32.7 |  | 3.642 | 1.71
Lichtgitter SP 230-34/38-3 -
1037 | Lichtgitter SP 230-34/38-3 - |  | 1130 | 810 | 3 | S235JR | 17.5 | 52.4 | 1.947 | 5.841 | 0.915
Pozice | Název |  | Délka | Šířka | Počet | Materiál | Hmotnost | Hmotnost | Povrch | Povrch | Plocha | Poznámka
[5 empty] | kusů |  | 1 kusu | celkem | 1 kusu | celkem | (plechy)
|  |  | (mm) | (mm) |  |  | (kg/kus) | (kg) | (m2/kus) | (m2) | (m2)
[5 empty] | 3 |  |  | 52.4 |  | 5.841 | 2.746
Stupeň Lichtgitter SP 330 -
1035 | Stupeň Lichtgitter SP 330 - |  | 994 | 270 | 14 | S235JR | 7.6 | 107.1 | 0.613 | 8.576 | 0.268
[5 empty] | 14 |  |  | 107.1 |  | 8.576 | 3.757
Spojovák
1039 | M12 x 50 8.8 |  | 50 |  | 12 | 8.8 | 0.1 | 1
[5 empty] | 12 |  |  | 1
Kotvy
1040 | M12 x 160 5.8 |  | 160 |  | 4 | 5.8 | 0.2 | 0.7
[5 empty] | 4 |  |  | 0.7
|  |  |  | CELKEM : | 114 |  |  | 956.1 |  | 48.34
[7 empty] | 5%Na spoje: | 47.805 | kg
[7 empty] | HMOTNOST CELKEM: | 1003.905 | kg
V Liberci dne: 1. 11. 2023
Vypracoval: Ing. Martin Vlček