## Sheet1
352_VO
Projekt : |  | HYDROPOLIS |  | Místo stavby : |  | PRAHA |  |  | Konstruktér : | Ing. Martin Vlček
Čís. projektu : |  |  |  | Investor :
Stavba : |  | ZÁKRYT NA VODOJEMU |  | Objednavatel : |  |  |  |  | Datum : | 2023-11-01
Pozice | Název |  | Délka | Šířka | Počet | Materiál | Hmotnost | Hmotnost | Povrch | Povrch | Plocha | Poznámka
[5 empty] | kusů |  | 1 kusu | celkem | 1 kusu | celkem | (plechy)
|  |  | (mm) | (mm) |  |  | (kg/kus) | (kg) | (m2/kus) | (m2) | (m2)
HEA100
1000 | HEA100 |  | 4138 |  | 9 | S235JR | 69.1 | 621.9 | 2.321 | 20.892
1001 | HEA100 |  | 245 |  | 9 | S235JR | 4.1 | 36.8 | 0.137 | 1.236
|  |  | 39444 |  | 18 |  |  | 658.7 |  | 22.128
P8
1002 | P8x48-90 |  | 90 | 48 | 36 | S235JR | 0.2 | 8.7 | 0.01 | 0.35 | 0.004
[5 empty] | 36 |  |  | 8.7 |  | 0.35 | 0.139
P10
1005 | P10x30-100 |  | 100 | 30 | 9 | S235JR | 0.2 | 2.1 | 0.009 | 0.077 | 0.003
1003 | P10x140-180 |  | 180 | 140 | 9 | S235JR | 2 | 17.8 | 0.057 | 0.511 | 0.025
1004 | P10x160-220 |  | 220 | 160 | 9 | S235JR | 2.8 | 24.9 | 0.078 | 0.702 | 0.035
[5 empty] | 27 |  |  | 44.8 |  | 1.291 | 0.571
Lichtgitter SP 230-34/38-3 -
1007 | Lichtgitter SP 230-34/38-3 - |  | 1000 | 128 | 7 | S235JR | 2.4 | 17.1 | 0.323 | 2.264 | 0.128
[5 empty] | 7 |  |  | 17.1 |  | 2.264 | 0.895
Lichtgitter SP 230-34/38-3 -
1006 | Lichtgitter SP 230-34/38-3 - |  | 1000 | 1000 | 28 | S235JR | 19.1 | 534.8 | 2.12 | 59.36 | 1
[5 empty] | 28 |  |  | 534.8 |  | 59.36 | 28
Lichtgitter SP 230-34/38-3 -
1008 | Lichtgitter SP 230-34/38-3 - |  | 1138 | 1000 | 1 | S235JR | 20.5 | 20.5 | 2.271 | 2.271 | 1.073
Pozice | Název |  | Délka | Šířka | Počet | Materiál | Hmotnost | Hmotnost | Povrch | Povrch | Plocha | Poznámka
[5 empty] | kusů |  | 1 kusu | celkem | 1 kusu | celkem | (plechy)
|  |  | (mm) | (mm) |  |  | (kg/kus) | (kg) | (m2/kus) | (m2) | (m2)
[5 empty] | 1 |  |  | 20.5 |  | 2.271 | 1.073
Lichtgitter SP 230-34/38-3 -
1009 | Lichtgitter SP 230-34/38-3 - |  | 1268 | 1000 | 1 | S235JR | 23 | 23 | 2.538 | 2.538 | 1.203
[5 empty] | 1 |  |  | 23 |  | 2.538 | 1.203
Lichtgitter SP 230-34/38-3 -
1010 | Lichtgitter SP 230-34/38-3 - |  | 1399 | 1000 | 1 | S235JR | 25.5 | 25.5 | 2.807 | 2.807 | 1.333
[5 empty] | 1 |  |  | 25.5 |  | 2.807 | 1.333
Lichtgitter SP 230-34/38-3 -
1011 | Lichtgitter SP 230-34/38-3 - |  | 1529 | 1000 | 1 | S235JR | 28 | 28 | 3.076 | 3.076 | 1.464
[5 empty] | 1 |  |  | 28 |  | 3.076 | 1.464
Lichtgitter SP 230-34/38-3 -
1012 | Lichtgitter SP 230-34/38-3 - |  | 1546 | 128 | 1 | S235JR | 3.8 | 3.8 | 0.493 | 0.493 | 0.197
[5 empty] | 1 |  |  | 3.8 |  | 0.493 | 0.197
Kotvy
1013 | M16 x 175 5.8 |  | 175 |  | 36 | 5.8 | 0.4 | 12.7
[5 empty] | 36 |  |  | 12.7
|  |  |  | CELKEM : | 157 |  |  | 1377.5 |  | 96.577
[7 empty] | 5%Na spoje: | 68.875 | kg
[7 empty] | HMOTNOST CELKEM: | 1446.375 | kg
V Liberci dne: 1. 11. 2023
Vypracoval: Ing. Martin Vlček