## část 1- vodní prvky a filtrace
Výkaz výměr
Stavba : |  | Revitalizace objektů a prostorů Korunní, P10
Objekt : |  | SO 0202 Bazénové technologie, část 1- vodní prvky a filtrace
P.č. | typ | Název položky | MJ | množství | cena / MJ | celkem (Kč)
Díl: | M21 | Elektromontáž, řízení, osvětlení
1 | 00001 | Podružný elektrorozvaděč technologie atrakcí v provedení jako sestava plastových rozvodnic na omítku, krytí IP55 | kus | 1
2 | 00002 | Podružný elektrorozvaděč technologie filtrace a mlžení v provedení jako sestava plastových rozvodnic na omítku, krytí IP55 | kus | 1
3 | 00003 | Elektronický panel pro ovládání ventilových baterií filtrace | kus | 1
4 | 332-436 | Spínaný zdroj 24VDC, 150W | kus | 2
5 | CYKY-J 3x1,5 | Kabeláž ke světlům CYKY-J 3x1,5 | bm | 168
6 | Kopo 40 | Kabelová chránička D40 | bm | 120
7 | LED OV1 | Nerezový korunový LED reflektor 9x3W, 12VAC(24VDC), IP68, RGB | kus | 7
8 | 00004 | RGB převodník reflektoru | kus | 7
9 | 00005 | Rozvaděč RGB převodníků | kus | 2
10 | 00006 | RGB řízení, naprogramování | kompl | 1
11 | KP 1-2 | Nerezová kabelová průchodka jednovývodová, G1" | kus | 7
12 | MF2222674 | Frekvenční měnič 1,5kW, Uvst=3x400V, Uvýst=3x400V, IP20, fr=0,2-400Hz; 4A | kus | 3
13 | 00007 | Jednoduchá ovládací jednotka pro měnič | kus | 3
14 | MF22288 | Odrušovací filtr pro frekvenční měniče do výkonu 15 kW | kus | 1
15 | FX3U-32MR/ES | Řídící systém, napájení 230V, 16xDI, 16xDO relé 2A | kus | 1
16 | SW1 | Aplikační sw PLC řízení frekvenčních měničů | kompl | 1
17 | 00008 | Oživení systému, naprogramování, provozní zkouška | kompl | 1
18 | 00009 | Rozváděč pro odrušovací filtr označený RF1, v provedení jako plastová rozvodnice GW44211 na omítku s rozměry 380x460x180 mm, krytí IP56, bez ceny filtru | kus | 1
19 | 00010 | Rozváděč pro frekvenční měniče označené RFM1 v provedení jako oceloplechová rozvodnice na omítku krytí IP65, | kus | 1
20 | 00011 | Ovládací panel řízení mlžení | kus | 1
21 | 00012 | Venkovní snímač teploty a relativní vlhkosti, 24V DC, IP65 | kompl. | 1
22 | TS 411 010 | Tlakový spínač, rozsah nastavení 1-10bar | kus | 1
23 | 00013 | PLC řízení mlžení | kompl. | 1
24 | 00014 | Drobný elektroinstalační materiál | kompl. | 1
25 | 00015 | Elektroinstalační práce | kompl. | 1
26 | 00016 | Revizní zpráva | kompl. | 1
| Celkem za | M21 Elektromontáž, řízení, osvětlení |  |  |  | 0
Díl: | M35 | Montáž čerpadel, kompresorů
27 | 315111114 | Montáž technologie | kompl. | 1
28 | 03511234 | Tlakové zkoušky | hod. | 12
29 | 03511235 | Kompletace, uvedení do provozu | hod. | 25
30 | 03511236 | Zaškolení obsluhy | hod. | 6
| Celkem za | M35 Montáž čerpadel, kompresorů |  |  |  | 0
Díl: | M99 | Ostatní dodávky a práce "M"
31 | 3511238 | Návod na obsluhu a údržbu | kompl. | 1
32 | 3519999 | Vedlejší náklady | kompl. | 1
33 | 3511239 | PD ve stupni realizační, Dílenská dokumentace | kompl. | 1
34 | 3511241 | Doprava | kompl. | 1
35 | 50912 | Mosazná napěněná tryska typu Kaskáda, ∅ ústí 70mm, připojení G6/4" | kus | 1
36 | 50911 | Mosazná napěněná tryska typu Kaskáda, ∅ ústí 50mm, připojení G1" | kus | 6
37 | 1123 | Nerezová recirkulační tryska G2" | kus | 60
38 | HDS#2 | Nerezová vysokotlaká mlžná tryska, průměr ústí 0,4mm, průtok 0,15l/s při 70barech | kus | 24
39 | IT.0250 | Vysokotlaká polyamidová hadice ∅6,35mm | m | 46
40 | IT.0251 | Vysokotlaká polyamidová hadice ∅8,0mm | m | 42
41 | IT.0330 | Vysokotlaká fitinka G1/4"- 6,35mm připojení | kus | 24
42 | atyp.plast 01 | PP retenční nádrž 7,6x1,6x1,1m vytvořena vyvložkování ŽB vany, objem 13,38m³, vstup 0,6x0,6m, horní plocha tvořená nerezovým pororoštem na nerezové nosné konstrukci | kus | 1
43 | atyp.plast 02 | Nerezový štěrbinový filtr 2,0x2,0x1,0m, čelní stěna tvořena čirým tvrzeným sklem, nerezové síto- velikost štěrbiny 300 mikron, nátok 3xDN150, 2x odtok DN150 do retenční nádrže, 1x odtok DN150 do odpadu | kus | 1
44 | atyp.plast 03 | PP zachycovač nečistot s nerezovým sítem | kus | 1
45 | atyp.plast 04 | PP podstavec čerpadla | kus | 12
46 | atyp.plast 05 | PP svařovaná záchytná vana chemikálií pro 2 kanystry | kus | 2
47 | atyp.nerez 01 | Nerezová výtoková armatura 210x150x500mm s výtokovou štěrbinou 30x500mm délky 670mm se zaoblenou výtokovou hranou, revizní otvor s víkem s přírubovým těsněním, tlakový přívod G6/4", vč. kotvení | kus | 1
48 | atyp.nerez 02 | Nerezová nátoková přelivná armatura 200x250mm, délka 16500mm, přelivná hrana šířky 100mm, obvodový lem šířky 30mm, 2x tlakový přívod G4", nerezový rozvaděč nátoku 108x2mm, nerezový odnímatelný kryt | kus | 1
49 | atyp.nerez 03 | Nerezová odtoková armatura 150x150mm, délka 17500mm, vnitřní lem 50mm, vnější lem 30mm, 4x gravitační odtok DN100, osazená dle spádu terénu na výškově odstupňovaný základ, krycí mřížka z 2 pásovin 30x5mm, vč. nerezového kotvení | kus | 1
50 | atyp.nerez 04 | Nerezová nádržka mlžení ∅154mm, výška 260mm s krycí mřížkou ∅200mm, vč. kotvení | kus | 12
51 | atyp.nerez 05 | Nerezový žlab trysek 1000x420x22320mm, 2x přepadová armatura 150x150x1000mm, vypouštěcí armatura G4" s krycí mřížkou, 6x přívod trysky G1", 1x přívod trysky G6/4", 7x nerezová kabelová průchodka G1", 1x nerezová průchodka mlžení s přívodem DN100, obvodový lem 150mm pro napojení hydroizolace, s 3x pochozím roštem na nerezové nosné konstrukci o celkovém ploše 9,32m2 | kus | 1
52 | atyp.nerez 06 | Nerezový kryt trysky ∅350mm, výška 280mm, s otvorem pro trysku a reflektor | kus | 7
53 | atyp.nerez 07 | Nerezová podpěrná konstrukce kamenných bloků- U- profily 50x38x5mm délky 1000mm po 500mm na nerezových podložkách | kus | 1
54 | atyp.nerez 08 | Nerezová výtoková armatura tubusu o rozměrech 800x450x600mm, výtok zaobleným výřezem výšky 110mm ve stěně dle profilu koryta, tlakový přívod G3", nerezová krycí mřížka, vč. kotvení | kus | 1
55 | atyp.nerez 09 | Nerezová sací armatura 1000x600x150mm s jemným sítem | kus | 1
56 | atyp.nerez 10 | Nerezový rozvaděč délky 300mm, 1x přívod G3/8", 2x vývod G1/4" | kus | 1
57 | CEA 210/2 | Čerpadlo okruhu 1- Litinové odstředivé čerpadlo s nerezovým oběžným kolem, připojení DN50/DN32, výkon 0,75kW; Q=8m³/h při 15mvs, 400V | kus | 1
58 | CEA 210/2 | Čerpadlo okruhu 2- Litinové odstředivé čerpadlo s nerezovým oběžným kolem, připojení DN50/DN32, výkon 0,75 kW; Q=6m³/h při 15mvs, 400V | kus | 1
59 | CEA 210/2 | Čerpadlo okruhu 3- Litinové odstředivé čerpadlo s nerezovým oběžným kolem, připojení DN50/DN32, výkon 0,75kW; Q=8m³/h při 15mvs, 400V | kus | 1
60 | CEA 70/3 | Čerpadlo okruhu 4 (vodopád 1)- Litinové odstředivé čerpadlo s nerezovým oběžným kolem, připojení DN32/DN25, výkon 0,45 kW; Q=3m³/h při 15mvs, 400V | kus | 1
61 | NSCE 50-125/30 | Čerpadlo okruhu 5 (vodopád 2)- Litinové odstředivé čerpadlo s nerezovým oběžným kolem, připojení DN65/DN50, výkon 3,0 kW; Q=60m³/h při 12mvs, 400V | kus | 1
62 | NSCE 65-160/15/4p | Čerpadlo okruhu 6 (tubus)- Litinové odstředivé čerpadlo s nerezovým oběžným kolem, připojení DN65/DN40, výkon 1,5 kW; Q=60m³/h při 6mvs, 400V | kus | 1
63 | PNC – 70/3,9 | Čerpadlo okruhu 9 (mlžení z plochy)- vysokotlaké tříplunžrové čerpadlo s přepouštěcím ventilem, filtrem vstupní kapaliny a manometrem výtlaku, 400V, výkon motoru 0,75kW, průtok 3,9l/min při 70barech, IP55, připojení G1/2'/G3/8" | kus | 1
64 | HYDRO 410 | Typové nerezové pítko s miskou- miska ∅330mm, sloupek ∅114mm, celková výška 845mm, spínání tlačným ventilem s časovým doběhem, přívod vody G1/2", gravitační odtok DN32 | kus | 2
65 | 573MAG0550 | Čerpadlo tlakové filtrace- plastové čerpadlo s integrovaným zachycovačem nečistot připojení DN100/DN100, výkon 4,0 kW; Q=104m³/h při 8 mvs, 230V | kus | 2
66 | 41314 | Laminátový filtr s bočním připojením D125, vnitřní průměr D1600, průtok 100m³/h, maximální pracovní tlak 2,5kg/cm², celková hmotnost filtračního písku 3175kg | kus | 2
67 | 00596 | Filtrační písek 0,6-1 mm | kg | 6350
68 | 32581 | Ovládací 5-ventilová baterie D125 se servoventily pro automatické provádění operací: filtrace, proplach, usazovací proplach a zavřeno | kus | 2
69 | 13098 | Automatická dávkovací stanice- měření a udržování pH, koncentrace chloru, dávkování flokulantu a algicidu | kus | 1
70 | 12130 | Kanystr s korektorem pH, 20l | kus | 2
71 | 12075 | Kanystr s chlornanem sodným, 20l | kus | 2
72 | 12139 | Kanystr s flokulantem, 20l | kus | 2
73 | 12156 | Kanystr s algicidem, 20l | kus | 2
74 | WGDE-300 | Duplexní změkčovací filtr pro nepřetržitou dodávku změkčené vody, s objemovým řízením s kapacitou 300°dHxm³, připojení G1", maximální okamžitý průtok 3m³/h | kus | 1
75 | SD-1" | Sestava dopouštění včetně By-passu - 1" a nerezových ponorných sond | kompl. | 1
76 | SVC703N032 | Elektromagnetický ventil 6/4", 230V | kus | 1
77 | RA109P421 | Kartušový filtr G 6/4 včetně filtrační vložky 50 mic | kus | 1
78 | 1325 | Plastový potrubní zachycovač nečistot G1" s bavlněnou vložkou 5-10µm | kus | 1
79 | 02701 | Tr PVC D225,dl.5m,PN 6 | m | 8
80 | 02718 | Tr PVC D200,dl.5m,PN10 | m | 12
81 | 02716 | Tr PVC D160,dl.6m,PN 10 | m | 1
82 | 02714 | Tr PVC D125,dl.6m,PN 10 | m | 22
83 | 02713 | Tr PVC D110,dl.6m,PN 10 | m | 110
84 | 02712 | Tr PVC D 90,dl.6m, PN 10 | m | 108
85 | 02710 | Tr PVC D 63,dl.5m, PN 10 | m | 2
86 | 02709 | Tr PVC D 50,dl.5m, PN 10 | m | 104
87 | 02724 | Tr PVC D 32,dl.5m,PN 10 | m | 6
88 | 0560090 | Kohout kulový D 90 PVC | kus | 1
89 | 0560063 | Kohout kulový D 63 PVC | kus | 4
90 | 0560050 | Kohout kulový D 50 PVC | kus | 10
91 | 0567090 | Ventil zpětný D 90 PVC | kus | 1
92 | 0567050 | Ventil zpětný D 50 PVC | kus | 4
93 | 0501225 | Koleno D225 PVC 90° lep | kus | 2
94 | 0501200 | Koleno D200 PVC 90° lep | kus | 10
95 | 0501125 | Koleno D125,90°PVC,lep | kus | 16
96 | 0501110 | Koleno D110 PVC 90° lep | kus | 29
97 | 0502110 | Koleno D110 PVC 45° lep | kus | 22
98 | 0501090 | Koleno D 90 PVC 90° lep | kus | 24
99 | 0502090 | Koleno D 90 PVC 45° lep | kus | 10
100 | PV01050AP | Koleno D 50/90° PVC PN16 | kus | 22
101 | PV02050AP | Koleno D 50/45° PN 16, PVC | kus | 18
102 | 0501032 | Koleno D 32 PVC 90° lep | kus | 6
103 | 0503225 | T-kus D225 PVC lepení | kus | 3
104 | 0503200 | T-kus D200 PVC lepení | kus | 11
105 | 0503160 | T-kus D160 PVC lepení | kus | 1
106 | 0503125 | T-kus D125 PVC lepení | kus | 10
107 | 0503110 | T-kus D110 PVC lepení | kus | 7
108 | 0503090 | T-kus D 90 PVC lepení | kus | 1
109 | 0504091 | T-kus reduk. D 90x63 PVC | kus | 60
110 | PV03050AP | T-kus D 50 PVC PN 16 | kus | 12
111 | 0505850 | Nátrubek D 50x6/4"int. kov | kus | 2
112 | 0505832 | Nátrubek D 32x1"int.kov | kus | 6
113 | 0505510 | Nátrubek D110x4" int. | kus | 3
114 | 0505490 | Nátrubek D 90 x 3" int | kus | 1
115 | 0511125 | Příruba točivá D125 PVC | kus | 48
116 | 0514125 | Těsnění ploché D125 PE | kus | 24
117 | 0511110 | Příruba točivá D110 PVC | kus | 4
118 | 0514110 | Těsnění ploché D110 PE | kus | 4
119 | 0510110 | Manžeta přír.D110 PVC | kus | 4
120 | 0511075 | Příruba točivá D 75 PVC | kus | 2
121 | 0514075 | Tesnění ploché D 75 PE | kus | 2
122 | 0510075 | Manžeta přír.D 75 PVC | kus | 2
123 | 0511063 | Příruba točivá D 63 PVC | kus | 4
124 | 0514063 | Těsnění ploché D 63 PE | kus | 4
125 | 0510063 | Manžeta přír.D 63 PVC | kus | 4
126 | 0511050 | Příruba točivá D 50 PVC | kus | 3
127 | 0511040 | Příruba točivá D 40 PVC | kus | 4
128 | 0514040 | Těsnění ploché D 40 PE | kus | 4
129 | 0510040 | Manžeta přír.D 40 PVC | kus | 4
130 | 0511032 | Příruba točivá D 32 PVC | kus | 1
131 | 0514032 | Těsnění ploché D 32 PE | kus | 1
132 | 0510032 | Manžeta přír.D 32 PVC | kus | 1
133 | 0506200 | Redukce kr.D200x160 PVC | kus | 15
134 | 0506160 | Redukce kr.D160x140 PVC | kus | 7
135 | 0506162 | Redukce kr.D160x110 PVC | kus | 8
136 | 0506110 | Redukce kr.D110x90 PVC | kus | 5
137 | 0506141 | Redukce kr.D140x110 PVC | kus | 1
138 | 0506111 | Redukce kr.D110x75 PVC | kus | 2
139 | 0506112 | Redukce kr.D110x63 PVC | kus | 5
140 | 0506092 | Redukce kr.D 90x50 PVC | kus | 1
141 | 0225606350 | Redukce kr.63x50 PVC | kus | 1
142 | 0506064 | Redukce kr.D 63x40 PVC | kus | 1
143 | 0506050 | Redukce kr.D 50x40 PVC | kus | 3
144 | 0565225RA | Klapka zpětná D225+přírub | kus | 1
145 | 0565125RA | Klapka zpětná D125 + příruby | kus | 2
146 | 0565110RA | Klapka zpětná D110 + příruby | kus | 1
147 | 0580200 | Klapka uzavírací D220-225 PVC | kus | 3
148 | 0581225RA | Sada přírub D225 ke kla | kus | 1
149 | 0581200RA | Sada přírub D200 ke kla | kus | 2
150 | 0580140 | Klapka uzavírací D125-140 PVC | kus | 5
151 | 0581140RA | Sada přírub D140 ke kla | kus | 1
152 | 0581125RA | Sada přírub D125 ke kla | kus | 4
153 | 0580110 | Klapka uzavírací D110 PVC | kus | 3
154 | 0581110RA | Sada přírub D110 ke kla | kus | 3
155 | 150/1 | Kanalizační trubky SN4 DN 150 1m | kus | 164
156 | 100/1 | Kanalizační trubky SN4 DN 100 1m | kus | 44
157 | HT150/500 | Trubka PP HT DN 150 500m | kus | 8
158 | HT100/250 | Trubka PP HT DN 100 250m | kus | 6
159 | HT100/1000 | Trubka PP HT DN100 1000mm | kus | 3
160 | HT150/1000 | Trubka PP HT DN 150 1000m | kus | 5
161 | HT150/2000 | Trubka PP HT DN 150 2000m | kus | 10
162 | KGB150/87 | Koleno DN 150 87° | kus | 18
163 | KGB150/45 | Koleno DN 150 45° | kus | 32
164 | KGB100/87 | Koleno DN 100 87° | kus | 12
165 | KGB100/45 | Koleno DN 100 45° | kus | 26
166 | KGEA150/150/45 | Jednoduchá odbočka 45° DN 150 DN 150 | kus | 1
167 | KGEA150/100/45 | Jednoduchá odbočka 45° DN 150 DN 100 | kus | 9
168 | KGR150/100 | Redukce DN 150 DN 100 | kus | 2
169 | HTB100/87 | Koleno PP HT DN 100 87° | kus | 1
170 | HTEA100/40/87 | Jednoduchá odbočka PP HT 87° DN 100 DN 40 | kus | 6
171 | HTEA100/100/87 | Jednoduchá odbočka PP HT 87° DN 100 DN 100 | kus | 1
172 | HTB150/87 | Koleno PP HT DN 150 87° | kus | 12
173 | HTEA150/150/87 | Jednoduchá odbočka PP HT 87° DN 150 DN 150 | kus | 3
174 | 0590300 | Čistič PVC | litr | 6
175 | 900102 | Teflonová páska | kus | 40
176 | 0590101 | Lepidlo PVC-U | litr | 6
177 | KM pozink. plast | Kotvící materiál, úchyty | kg | 45
| Celkem za | M99 Ostatní dodávky a práce "M" |  |  |  | 0
| Celkem za | SO 0202 Bazénové technologie, část 1- vodní prvky a filtrace |  |  |  | 0

## část 2- herní prvky
Výkaz výměr
Stavba : |  | Revitalizace objektů a prostorů Korunní, P10
Objekt : |  | SO 0202 Bazénové technologie, část 2- herní prvky
P.č. | typ | Stříkací hlava s jemnou nízkou vodní tryskou | MJ | množství | cena / MJ | celkem (Kč)
Díl: | M21 | Elektromontáž, řízení, osvětlení
1 | 00001 | Drobný elektroinstalační materiál | kompl. | 1
2 | 00002 | Elektroinstalační práce | kompl. | 1
| Celkem za | M21 Elektromontáž, řízení, osvětlení |  |  |  | 0
Díl: | M35 | Montáž čerpadel, kompresorů
3 | 315111114 | Montáž technologie | kompl. | 1
4 | 03511234 | Tlakové zkoušky | hod. | 6
5 | 03511235 | Kompletace, uvedení do provozu | hod. | 24
6 | 03511236 | Zaškolení obsluhy | hod. | 3
| Celkem za | M35 Montáž čerpadel, kompresorů |  |  |  | 0
Díl: | M99 | Ostatní dodávky a práce "M"
7 | 3511238 | Návod na obsluhu a údržbu | kompl. | 1
8 | 3519999 | Vedlejší náklady | kompl. | 1
9 | 3511239 | PD ve stupni realizační, Dílenská dokumentace | kompl. | 1
10 | 3511241 | Doprava | kompl. | 1
11 | 5.17500 | Samonasávací litinová herní ruční pumpa s přívodem vody DN32 z nádrže vodního prvku, výška 1500mm | kus | 1
12 | 5.13002 | Nerezové koryto herního prvku, délka 1m, šířka 0,3m, vč. stojek, tl. nerezového plechu 2mm, povrch tryskán balotinou | kus | 1
13 | 5.14450 | Nerezové koryto herního prvku se zásobníkem na vodu a zahrazovací klapkou, délka 2m, šířka 0,6m, vč. stojek, tl. nerezového plechu 2mm, povrch tryskán balotinou | kus | 1
14 | 5.13000 | Nerezové koryto herního prvku, délka 1,5m, šířka 0,3m, vč. stojek, tl. nerezového plechu 2mm, povrch tryskán balotinou | kus | 1
15 | 5.17500 | Samonasávací litinová herní ruční pumpa s přívodem vody DN32 z nádrže vodního prvku, výška 1500mm, ovládání pákou | kus | 1
16 | 5.13050 | Nerezové koryto herního prvku, délka 2m, šířka 0,3m, vč. stojek, tl. nerezového plechu 2mm, povrch tryskán balotinou | kus | 1
17 | 5.13004 | Nerezové koryto herního prvku se zásobníkem na vodu a zahrazovací klapkou, délka 1,5m, šířka 0,6m, vč. stojek, tl. nerezového plechu 2mm, povrch tryskán balotinou | kus | 1
18 | 5.15910 | Nerezové lopatkové kolo herního prvku se 6 miskovými lopatkami, průměr sestavy 0,4m, výška min. 0,45m, šířka lopatek 0,15m | kus | 1
19 | 5.18020 | Nerezová stlačná herní pumpa s napojením na tlakovou vodu DN25, výška 700mm, průměr 100mm, ovládání tlačítkem s časovým doběhem | kus | 2
20 | 5.18830 | Nerezová stříkací hlava tvaru polokoule s jemnou rozstřikovou tryskou a nízkým vodním obrazem, průměr hlavy 0,15m, vč. integrovaného čistícího mechanismu, připojení G1" | kus | 1
21 | 5.18835 | Nerezová stříkací hlava tvaru polokoule s pramínkovou tryskou a vysokým vodním obrazem, průměr hlavy 0,15m, připojení G1" | kus | 1
22 | 5.18872 | Nerezová zapuštěná stříkací hlava s pramínkovou tryskou a nízkým vodním obrazem, průměr hlavy 0,06m, připojení G3/4" | kus | 1
23 | 5.18870 | Nerezová zapuštěná stříkací hlava s pramínkovou tryskou a středním vodním obrazem, průměr hlavy 0,06m, připojení G3/4" | kus | 1
24 | 5.18871 | Nerezová zapuštěná stříkací hlava s pramínkovou tryskou a vysokým vodním obrazem, průměr hlavy 0,06m, připojení G3/4" | kus | 1
25 | atyp.nerez 01 | Nerezová vana vodních hrátek, rozměry 1000x7000x250mm, obvodový ohýbaný lem 70mm s vyztužením, nerezový přepadová hrana výšky 130mm s gravitačním odtokem DN100, nika 500x170x70mm pro sání ruční pumpy s krycí mřížkou a tlakovým vývodem G5/4", tlakový přívod recirkulace G6/4", vč. nerezového kotvení s výškovou rektifikac | kus | 1
26 | atyp.nerez 02 | Nerezová vana vodních hrátek, rozměry 1000x5000x250mm, obvodový ohýbaný lem 70mm s vyztužením, nerezový přepadová hrana výšky 130mm s gravitačním odtokem DN100, nika 500x170x70mm pro sání ruční pumpy s krycí mřížkou a tlakovým vývodem G5/4", tlakový přívod recirkulace G6/4", vč. nerezového kotvení s výškovou rektifikací | kus | 1
27 | CEA 210/2 | Čerpadlo okruhu 7 (herní prvky)- Litinové odstředivé čerpadlo s nerezovým oběžným kolem, připojení DN50/DN32, výkon 0,75kW; Q=8m³/h při 15mvs, 400V | kus | 1
28 | 5522001 | Mosazný zpětný ventil se sacím košem G1" | kus | 2
29 | 02710 | Tr PVC D 63,dl.5m, PN 10 | m | 1
30 | 02709 | Tr PVC D 50,dl.5m, PN 10 | m | 116
31 | 02724 | Tr PVC D 32,dl.5m,PN 10 | m | 22
32 | 02712 | Tr PVC D 90,dl.6m, PN 10 | m | 14
33 | 0560063 | Kohout kulový D 63 PVC | kus | 1
34 | 0560050 | Kohout kulový D 50 PVC | kus | 5
35 | 0567050 | Ventil zpětný D 50 PVC | kus | 1
36 | PV01050AP | Koleno D 50/90° PVC PN16 | kus | 40
37 | PV02050AP | Koleno D 50/45° PN 16, PVC | kus | 48
38 | 0501032 | Koleno D 32 PVC 90° lep | kus | 12
39 | 0502032 | Koleno D 32 PVC 45° lep | kus | 10
40 | 0216600050 | T-kus D 50/90° lep.PVC | kus | 4
41 | 0501090 | Koleno D 90 PVC 90° lep | kus | 4
42 | 0502090 | Koleno D 90 PVC 45° lep | kus | 8
43 | 0501490 | Koleno D 90x3"int,90°PVC | kus | 2
44 | 0505832 | Nátrubek D 32x1"int.kov | kus | 17
45 | 0506162 | Redukce kr.D160x110 PVC | kus | 1
46 | 0506112 | Redukce kr.D110x63 PVC | kus | 1
47 | 0225605032 | Redukce kr.50x32 PVC | kus | 1
48 | 0511050 | Příruba točivá D 50 PVC | kus | 1
49 | 0514050 | Těsnění ploché D 50 PE | kus | 1
50 | 0510050 | Manžeta přír.D 50 PVC | kus | 1
51 | 0511032 | Příruba točivá D 32 PVC | kus | 1
52 | 0514032 | Těsnění ploché D 32 PE | kus | 1
53 | 0510032 | Manžeta přír.D 32 PVC | kus | 1
54 | 100/1 | Kanalizační trubky SN4 DN 100 1m | kus | 23
55 | KGB100/87 | Koleno DN 100 87° | kus | 8
56 | KGB100/45 | Koleno DN 100 45° | kus | 14
57 | KGEA150/100/45 | Jednoduchá odbočka 45° DN 150 DN 100 | kus | 2
58 | 0590300 | Čistič PVC | litr | 4
59 | 900102 | Teflonová páska | kus | 22
60 | 0590101 | Lepidlo PVC-U | litr | 4
61 | KM pozink. plast | Kotvící materiál, úchyty | kg | 30
| Celkem za | M99 Ostatní dodávky a práce "M" |  |  |  | 0
| Celkem za | SO 0202 Bazénové technologie, část 2- herní prvky |  |  |  | 0

## část 3- vodní sochy
Výkaz výměr
Stavba : |  | Revitalizace objektů a prostorů Korunní, P10
Objekt : |  | SO 0202 Bazénové technologie, část 3- vodní sochy
P.č. | typ | Název položky | MJ | množství | cena / MJ | celkem (Kč)
Díl: | M21 | Elektromontáž, řízení, osvětlení
1 | 00009 | Drobný elektroinstalační materiál | kompl. |  |  | 0
2 | 00010 | Elektroinstalační práce | kompl. |  |  | 0
| Celkem za | M21 Elektromontáž, řízení, osvětlení |  |  |  | 0
Díl: | M35 | Montáž čerpadel, kompresorů
3 | 315111114 | Montáž technologie | kompl. |  |  | 0
4 | 03511234 | Tlakové zkoušky | hod. |  |  | 0
5 | 03511235 | Kompletace, uvedení do provozu | hod. |  |  | 0
6 | 03511236 | Zaškolení obsluhy | hod. |  |  | 0
| Celkem za | M35 Montáž čerpadel, kompresorů |  |  |  | 0
Díl: | M99 | Ostatní dodávky a práce "M"
7 | 3511238 | Návod na obsluhu a údržbu | kompl. |  |  | 0
8 | 3519999 | Vedlejší náklady | kompl. |  |  | 0
9 | 3511239 | PD ve stupni realizační, Dílenská dokumentace | kompl. |  |  | 0
10 | 3511241 | Doprava | kompl. |  |  | 0
11 | atyp.nerez 01 | Nerezová vana vodní sochy I, rozměry 5000x5000x200mm, obvodový ohýbaný lem 50mm, gravitační odtok DN100 s krycí mřížkou, tlakový přívod G1", lem pro osazená roštu výšky 30mm, vč. nerezového kotvení s výškovou rektifikací | kus |  |  | 0
12 | atyp.nerez 02 | Nerezová vana vodní sochy II, rozměry 5000x1000x200mm, obvodový ohýbaný lem 50mm, gravitační odtok DN100 s krycí mřížkou, tlakový přívod G1", lem pro osazená roštu výšky 30mm, vč. nerezového kotvení s výškovou rektifikací | kus |  |  | 0
13 | atyp.nerez 03 | Nerezová vana vodní sochy III, rozměry 5000x1000x200mm, obvodový ohýbaný lem 50mm, gravitační odtok DN100 s krycí mřížkou, tlakový přívod G1", lem pro osazená roštu výšky 30mm, vč. nerezového kotvení s výškovou rektifikací | kus |  |  | 0
14 | atyp.nerez 04 | Nerezová vana vodní sochy IV, rozměry 4000x1000x200mm, obvodový ohýbaný lem 50mm, gravitační odtok DN100 s krycí mřížkou, tlakový přívod G1", lem pro osazená roštu výšky 30mm, vč. nerezového kotvení s výškovou rektifikací | kus |  |  | 0
15 | atyp.nerez 05 | Nerezová vana vodní sochy V, rozměry 4000x1000x200mm, obvodový ohýbaný lem 50mm, gravitační odtok DN100 s krycí mřížkou, tlakový přívod G1", lem pro osazená roštu výšky 30mm, vč. nerezového kotvení s výškovou rektifikací | kus |  |  | 0
16 | atyp.nerez 06 | Nerezová vana vodní sochy VI, rozměry 4000x1000x200mm, obvodový ohýbaný lem 50mm, gravitační odtok DN100 s krycí mřížkou, tlakový přívod G1", lem pro osazená roštu výšky 30mm, vč. nerezového kotvení s výškovou rektifikací | kus |  |  | 0
17 | NSCE 40-125/15 | Čerpadlo okruhu 8 (vodní sochy)- Litinové odstředivé čerpadlo s nerezovým oběžným kolem, připojení DN65/DN40, výkon 1,5 kW; Q=30m³/h při 12mvs, 400V | kus |  |  | 0
18 | art.1700-1" | Mosazné šoupě G1" | kus |  |  | 0
19 | 02712 | Tr PVC D 90,dl.6m, PN 10 | m |  |  | 0
20 | 02711 | Tr PVC D 75,dl.6m, PN 10 | m |  |  | 0
21 | 02709 | Tr PVC D 50,dl.5m, PN 10 | m |  |  | 0
22 | 02724 | Tr PVC D 32,dl.5m,PN 10 | m |  |  | 0
23 | 0560090 | Kohout kulový D 90 PVC | kus |  |  | 0
24 | 0560075 | Kohout kulový D 75 PVC | kus |  |  | 0
25 | 0560050 | Kohout kulový D 50 PVC | kus |  |  | 0
26 | 0567075 | Ventil zpětný D 75 PVC | kus |  |  | 0
27 | 0501075 | Koleno D 75 PVC 90° lep | kus |  |  | 0
28 | 0502075 | Koleno D 75 PVC 45° lep | kus |  |  | 0
29 | PV01050AP | Koleno D 50/90° PVC PN16 | kus |  |  | 0
30 | PV02050AP | Koleno D 50/45° PN 16, PVC | kus |  |  | 0
31 | 0501032 | Koleno D 32 PVC 90° lep | kus |  |  | 0
32 | 0502032 | Koleno D 32 PVC 45° lep | kus |  |  | 0
33 | 0503075 | T-kus D 75 PVC lepení | kus |  |  | 0
34 | 0511075 | Příruba točivá D 75 PVC | kus |  |  | 0
35 | 0514075 | Tesnění ploché D 75 PE | kus |  |  | 0
36 | 0510075 | Manžeta přír.D 75 PVC | kus |  |  | 0
37 | 0511050 | Příruba točivá D 50 PVC | kus |  |  | 0
38 | 0514050 | Těsnění ploché D 50 PE | kus |  |  | 0
39 | 0510050 | Manžeta přír.D 50 PVC | kus |  |  | 0
40 | 0506162 | Redukce kr.D160x110 PVC | kus |  |  | 0
41 | 0506110 | Redukce kr.D110x90 PVC | kus |  |  | 0
42 | 0506076 | Redukce kr.D 75x50 PVC | kus |  |  | 0
43 | 0225605032 | Redukce kr.50x32 PVC | kus |  |  | 0
44 | 0505832 | Nátrubek D 32x1"int.kov | kus |  |  | 0
45 | 100/1 | Kanalizační trubky SN4 DN 100 1m | kus |  |  | 0
46 | KGB100/87 | Koleno DN 100 87° | kus |  |  | 0
47 | KGB100/45 | Koleno DN 100 45° | kus |  |  | 0
48 | KGEA100/100/45 | Jednoduchá odbočka 45° DN 100 DN 100 | kus |  |  | 0
49 | 0590300 | Čistič PVC | litr |  |  | 0
50 | 900102 | Teflonová páska | kus |  |  | 0
51 | 0590101 | Lepidlo PVC-U | litr |  |  | 0
52 | KM pozink. plast | Kotvící materiál, úchyty | kg |  |  | 0
| Celkem za | M99 Ostatní dodávky a práce "M" |  |  |  | 0
| Celkem za | SO 0202 Bazénové technologie, část 3- vodní sochy |  |  |  | 0

## část 4- mlžení- stébla
Výkaz výměr
Stavba : |  | Revitalizace objektů a prostorů Korunní, P10
Objekt : |  | SO 0202 Bazénové technologie, část 4- mlžení- stébla
P.č. | typ | Název položky | MJ | množství | cena / MJ | celkem (Kč)
Díl: | M21 | Elektromontáž, řízení, osvětlení
1 | 00001 | Ovládací panel řízení | kus | 1
2 | TS 411 010 | Tlakový spínač, rozsah nastavení 1-10bar | kus | 1
3 | 00002 | PLC řízení mlžení | kompl. | 1
4 | 00003 | Drobný elektroinstalační materiál | kompl. | 1
5 | 00004 | Elektroinstalační práce | kompl. | 1
| Celkem za | M21 Elektromontáž, řízení, osvětlení |  |  |  | 0
Díl: | M35 | Montáž čerpadel, kompresorů
6 | 315111114 | Montáž technologie | kompl. | 1
7 | 03511234 | Tlakové zkoušky | hod. | 2
8 | 03511235 | Kompletace, uvedení do provozu | hod. | 10
9 | 03511236 | Zaškolení obsluhy | hod. | 2
| Celkem za | M35 Montáž čerpadel, kompresorů |  |  |  | 0
Díl: | M99 | Ostatní dodávky a práce "M"
10 | 3511238 | Návod na obsluhu a údržbu | kompl. | 1
11 | 3519999 | Vedlejší náklady | kompl. | 1
12 | 3511239 | PD ve stupni realizační, Dílenská dokumentace | kompl. | 1
13 | 3511241 | Doprava | kompl. | 1
14 | IT.0250 | Vysokotlaká polyamidová hadice ∅6,35mm | m | 38
15 | IT.0251 | Vysokotlaká polyamidová hadice ∅8,0mm | m | 42
16 | IT.0330 | Vysokotlaká fitinka G1/4"- 6,35mm připojení | kus | 8
17 | atyp.nerez 01 | Nerezový rozvaděč délky 500mm, 1x přívod G3/8", 3x vývod G1/4" | kus | 1
18 | atyp.plast 01 | PP jednoplášťová rozdělovací šachtička, vnitřní rozměry 0,6x0,6x0,6m, vstupní otvor 600x600mm, vč. těsněných prostupů, s kompozitním poklopem 600x600mm | kus | 1
19 | PNC – 70/3,9 | Čerpadlo okruhu 10 (mlžení stébla)- vysokotlaké tříplunžrové čerpadlo s přepouštěcím ventilem, filtrem vstupní kapaliny a manometrem výtlaku, 400V, výkon motoru 0,75kW, průtok 3,9l/min při 70barech, IP55, připojení G1/2'/G3/8" | kus | 1
20 | 0008575 | Hadice PE100 D25x3,5 SDR11 | m | 10
21 | 0008577 | Hadice PE100 D40x5,5 SDR11 | m | 36
22 | SD-1" | Sestava dopouštění včetně By-passu - 1" | kompl. | 1
23 | 1325 | Plastový potrubní zachycovač nečistot G1" s bavlněnou vložkou 5-10µm | kus | 1
24 | 900102 | Teflonová páska | kus | 15
25 | KM pozink. plast | Kotvící materiál, úchyty | kg | 20
| Celkem za | M99 Ostatní dodávky a práce "M" |  |  |  | 0
| Celkem za | SO 0202 Bazénové technologie, část 4- mlžení- stébla |  |  |  | 0