## Informace
Informace o standardu
Název standardu: | PVK/PVS 20231031
ID standardu: | 150
Datum vytvoření: | 31.10.2023 15:05:31
Poslední aktualizace: | 31.10.2023 15:05:31
Datum a čas exportu: | 31.10.2023 15:11:54
Exportováno uživatelem: | Jana Purnochová
Tento datový standard byl vyexportován pomocí nástroje BIMmanager - www.bimmanager.cz

## Sady vlastností
Sada vlastností | Název parametru | Popis parametru | IFC Název | IFC PropertySet | Jednotka | Datový typ | Název parametru TIS | TIS | Jednotky v TIS | Číselník TIS | GUID | DPS | DSP | DSPS | DUR | PASPORT | RDS | STUDIE
BIM
| CISLO MISTNOSTI |  |  |  |  | string |  |  |  |  | f9c68b0a-07d0-509b-8650-995b0d4e24c2 | x | x | x
| BIM_ID |  |  |  |  | string | BIM_ID | ano |  |  | d11499c3-5895-59da-9afb-213aa81e1d5f | x | x | x
| ES_AKCE |  |  |  |  | number |  |  |  |  | ffdda22d-123e-5eb4-9f96-39c260863e64 | x | x | x
| ES_AKCE_NAZEV |  |  |  |  | string |  |  |  |  | c2640dda-8fba-511b-bfd2-64a10573c33c | x | x | x
| Označení typu |  |  |  |  | string |  |  |  |  | a5af59cc-e61b-5e5a-b1c0-e903549c5f27 | x | x | x
| Označení |  |  |  |  | string |  |  |  |  | 7be61d0e-9626-5cc4-a2af-3cf09cfd8e7d | x | x | x
| Komentáře |  |  |  |  | string |  |  |  |  | fd381860-c00e-5eda-ac91-ecfa6c8d502a | x | x | x
| Komentáře typu |  |  |  |  | string |  |  |  |  | 04be48fd-da8b-5b63-9298-7acad02d01e4 | x | x | x
| ZDROJ INFORMACE O PRVKU | Např. Projektovaný prvek, nebo Stávající prvek |  |  |  | string |  |  |  |  | 6e8c71f9-de09-526e-8977-22c5ec159115 | x | x | x
| GIS |  |  |  |  | boolean |  |  |  |  | 572a50c0-286c-5483-93c1-7c885bb1450c |  |  | x
| TIS |  |  |  |  | boolean |  |  |  |  | 7f353a77-03bd-5dbc-86db-024d9f16669b |  |  | x
| KOD BUDOVY |  |  |  |  | string |  |  |  |  | af156452-5d77-5922-8cae-07c0fcdda8b1 | x | x | x
| PODLAZI PRVKU |  |  |  |  | string |  |  |  |  | c32e2c61-6d5d-5cc6-81fd-607d664305b1 | x | x | x
| TYP SYSTEMU |  |  |  |  | string |  |  |  |  | 917ff42b-f79d-5ca9-ae04-a8a5a7606c07 | x | x | x
| CISLO AKCE |  |  |  |  | string |  |  |  |  | b178a95c-7e46-5b19-8731-2e0fd6dd742e | x | x | x
| VZTAH_EXTERNI DOKUMENT |  |  |  |  | string | Přílohy v externích souborech | ano |  |  | 5ac94df1-642b-5ac2-ba81-1ad94512c332 |  |  | x
| INTERVAL UDRZBY |  |  |  |  | string |  |  |  |  | 0b22e5b0-8403-56cd-9099-f3aec88e7439 |  |  | x
| TYP UDRZBY |  |  |  |  | string |  |  |  |  | fdf7173a-7c00-590e-b2d2-e62370c0b85a |  |  | x
TEID
| TEID |  |  |  |  | string | TEID | ano |  |  | 256efab0-3e91-5b33-a668-6bd6df60b1ac |  |  | x
| PROVOZOVATEL |  |  |  |  | enum | Provozovatel | ano |  | Provozovatelé | 4ae7775a-3522-5eda-aea4-2c48a81de395 | x | x | x
| VLASTNIK |  |  |  |  | enum | Vlastník | ano |  | Vlastníci | 6fdec0da-6d55-555f-aa9a-c52e713c4c24 | x | x | x
| ROZLISENI MEDIA |  |  |  |  | enum | Rozlišení média | ano |  | Rozlišení média | 64857960-3b1a-5704-a73e-3ff378cef284 | x | x | x
| TYP OBJEKTU |  |  |  |  | enum | Typ objektu | ano |  | Typy objektů | 616ba870-90cb-53fe-9187-78fca67be1ba | x | x | x
| OBEC |  |  |  |  | enum | Obec | ano |  | Obce | d0142985-923e-5ad5-a5f5-353c79044466 | x | x | x
| EVIDENCNI CISLO |  |  |  |  | enum | Evidenční číslo | ano |  | Evidenční čísla objektů | 8814012e-0d46-5e70-97f3-cb39335195ea | x | x | x
| FUNKCNI SKUPINA |  |  |  |  | enum | Funkční skupina | ano |  | Funkční skupiny | 7f3dc6df-55db-51e1-b625-a903c399af2a | x | x | x
| POZICE ZARIZENI v TIS |  |  |  |  | number | Pozice | ano |  |  | c763b67e-2764-5775-bd19-527ce9460cc6 |  |  | x
KOU
| INVENTARNI CISLO PVS |  |  |  |  | string | Inventární číslo PVS | ano |  |  | 5a7dec32-255b-57f3-a6c2-2f77855655fb
| VYROBCE |  |  |  |  | enum | Výrobce | ano |  | Výrobci TIS | a67c14bb-50c1-5e7b-ad04-655b025d8305 |  |  | x
| VYROBNI CISLO |  |  |  |  | string | Výrobní číslo | ano |  |  | 999ffc7b-353c-56f6-a466-ff19c6c9184c |  |  | x
| ZIVOTNOST (ROKY) |  |  |  |  | number | Životnost (let) | ano |  |  | 3a66320e-4577-5a1b-b06d-e1374c63efcb |  |  | x
| IDENTIFIKANI CISLO z TS |  |  |  |  | string | Identifikační číslo | ano |  |  | 335ed013-b091-5183-8ff9-54bc79f02cb6 |  |  | x
| ROK VYROBY |  |  |  |  | number | Rok výroby | ano |  |  | cadfe5fe-24bf-5027-9f35-abcbd047e15c |  |  | x
| MODELOVE OZNACENI |  |  |  |  | string | Typové označení výrobce | ano |  |  | 8b8289ff-77be-5ebc-8d07-dd22403827ab |  |  | x
| AREAL |  |  |  |  | enum | Areál | ano |  | Areály | b2f0741d-2553-53cb-b1e1-9dcce7c653da | x | x | x
| BUDOVA |  |  |  |  | enum | Budova | ano |  | Budovy | f8147387-4188-51b8-97e2-eb83475f7db4 |  |  | x
| MISTNOST |  |  |  |  | enum | Místnost | ano |  | Místnosti PVK | 7eaf8912-ee2e-555d-a714-98e137eff05a |  |  | x
| TYP KARTY |  |  |  |  | enum | Typ karty | ano |  | Typy karet | d51b7a71-92e7-518d-a7c3-dfaee45b0d09 | x | x | x
| CISLO STAVBY |  |  |  |  | enum | Poslední stavba | ano |  | Stavby | 8254f6bf-71ab-5204-b12f-ae5119d27f0d |  |  | x

## 01 01 01 Stavba
# | Kód | Element 1. úrovně | Element 2. úrovně | Popis elementu | Sady vlastností | Název parametru | Popis parametru | IFC Název | IFC PropertySet | Jednotka | Datový typ | Název parametru TIS | TIS | Jednotky v TIS | Číselník TIS | GUID | DPS | DSP | DSPS | DUR | PASPORT | RDS | STUDIE
67279 | 01 |  |  |  | BIM
67280 | 011VBD | VRATA,BRÁNY, DVEŘE, ZÁVORY |  |  | TEID+KOU
p28698 | [5 empty] | TIS_MATERIAL VYPLNE VBD |  |  |  |  | enum | materiál výplně | ano |  | Materiál výplně vrata, brány, dveře | ce373ec1-ce29-57fd-99f9-39c16734dfb2 | x |  | x
p28699 | [5 empty] | TIS_POZARNI OCHRANA VBD |  |  |  |  | enum | požární ochrana | ano |  | Ano/Ne | 2d81b7b7-e860-57cc-993f-ec1ead3cda3f | x | x | x
p28700 | [5 empty] | TIS_TYP POZARNI ODOLNOSTI VBD |  |  |  |  | string | typ požární odolnosti | ano |  |  | c9ff59cc-ad5b-5bf4-a0c0-05ef663c2c38 | x | x | x
p28701 | [5 empty] | TIS_OVLADANI VBD |  |  |  |  | enum | ovládání | ano |  | Ovládání | a1e79ccf-3021-5587-8f88-1e99137b3b9c | x |  | x
p28702 | [5 empty] | TIS_POCET VBD |  |  |  |  | number | počet | ano | ks |  | 528fd59f-88cf-56db-ae6c-d803f7a3b912 |  |  | x
p28703 | [5 empty] | TIS_SIRKA VBD |  |  |  | mm | float | šířka | ano | m |  | ff63e878-2310-5ee2-a1b2-7c215c13e8df | x | x | x
p28704 | [5 empty] | TIS_VYSKA VBD |  |  |  | mm | float | výška | ano | m |  | 1614b28f-09bd-58c0-b25a-b4d7fa7f36fc | x | x | x
p28705 | [5 empty] | TIS_POCET KRIDEL VBD |  |  |  |  | number | počet křídel/ramen | ano |  |  | de88c3ae-3aec-5234-98ed-f7c9885bf3fa | x | x | x
p28706 | [5 empty] | TIS_ZPUSOB OTEVIRANI VBD |  |  |  |  | enum | způsob otvírání | ano |  | Způsob otvírání | 5d3de915-2678-5da4-a52c-687cd9dba81a | x |  | x
p28707 | [5 empty] | TIS_KONSTRUKCE ZARUBNI VBD |  |  |  |  | enum | kontrukce sloupků (zárubní) | ano |  | Konstrukce sloupků (zárubní) | 7b9126e7-1e62-50c5-9307-879492846fce | x |  | x
p28708 | [5 empty] | TIS_MRIZ VBD |  |  |  |  | enum | ochranná mříž | ano |  | Ano/Ne | be6da0cc-9fc3-53bc-9d71-d09364db25d0 | x |  | x
p28709 | [5 empty] | TIS_ELEKTRICKY OHRADNIK VBD |  |  |  |  | enum | elektrický ohradník EZS | ano |  | Ano/Ne | e0409bab-776c-5f4d-86c9-b9d067a132b5 | x |  | x
p28710 | [5 empty] | TIS_GENERALNI KLIC VBD |  |  |  |  | enum | v systému generálního klíče | ano |  | Ano/Ne | 2f006f82-af73-56de-a679-610fe76c35be | x |  | x
p28711 | [5 empty] | TIS_ZAMKOVY SYSTÉM VBD |  |  |  |  | enum | zámkový systém | ano |  | Zámkový systém | eae3421f-50c4-5666-b896-45d90ef95d1b | x |  | x
p28712 | [5 empty] | BIM_POVRCHOVA UPRAVA KRIDLA INT | Pouze pokud je relevantní. Jednoznačná specifikace povrchové úpravy interierového líce křídla. |  |  |  | string |  |  |  |  | 67c75f2a-ba07-5cf1-9cf9-869c8f0cb665 | x | x | x
p28713 | [5 empty] | BIM_POVRCHOVA UPRAVA KRIDLA EXT | Pouze pokud je relevantní. Jednoznačná specifikace povrchové úpravy exterierového líce křídla. |  |  |  | string |  |  |  |  | a5e56be0-f178-5b40-9d1e-59ec130380b0 | x | x | x
p28714 | [5 empty] | BIM_POVRCHOVA UPRAVA ZARUBNE | Pouze pokud je relevantní. Jednoznačná specifikace povrchové úpravy zárubně. |  |  |  | string |  |  |  |  | d0e74bc6-c667-508d-92a8-cab9b96a54e9 | x | x | x
p28715 | [5 empty] | BIM_SIRKA AKTIVNIHO KRIDLA | Číselná hodnota šířky aktivního křídla prvku uvedená v mm. |  |  | mm | float |  |  |  |  | 7332da87-cd28-506f-ab70-75eec3fd969b | x | x | x
p28716 | [5 empty] | BIM_TYP DVERNI ZARAZKY | Pouze pokud je relevantní. Textový popis dveřní zarážky. |  |  |  | string |  |  |  |  | 8b8dc42c-9ef5-593a-8906-bf4acd39e0bd | x |  | x
p28717 | [5 empty] | BIM_TYP SAMOZAVIRACE | Pouze pokud je relevantní. Textový popis typu samozavírače. |  |  |  | string |  |  |  |  | aad225f9-6d2b-5b14-8d14-fdbcb2517320 | x |  | x
p28718 | [5 empty] | BIM_KOVANI | Pouze pokud je relevantní. Textový popis typu a materiálu kování. |  |  |  | string |  |  |  |  | fc013d5e-372f-5aa7-a192-6104cd08e650 | x |  | x
p28719 | [5 empty] | BIM_BEZPECNOSTNI ODOLNOST | Bezpečnostní odolnost dle normy ČSN EN 1627 až ČSN EN 1630. |  |  |  | string |  |  |  |  | b43c9311-0d88-5f15-bb9f-f0b79bbdcc42 | x | x | x
p28720 | [5 empty] | BIM_SOUCINITEL PROSTUPU TEPLA | Pouze pokud je relevantní - Číselná hodnota součinitele prostupu tepla uvedená v W/(m2.K) |  |  | W/m2.K | float |  |  |  |  | d6109fb6-b662-55f6-83c4-fd68ca4824c0 | x | x | x
p28721 | [5 empty] | BIM_FUNKCE | [ANO/NE] Označuje zda je prvek vnější |  |  |  | boolean |  |  |  |  | 8ae3241a-5583-57e8-b0e4-20a313293f37 | x | x | x
p28722 | [5 empty] | BIM_PRIPOJENI NN | [ANO/NE] Označuje zda je prvek připojen na rozvody NN |  |  |  | boolean |  |  |  |  | 91268595-da81-5423-8086-a485d913e8ec | x |  | x
p28723 | [5 empty] | BIM_PRIPOJENI EZS | [ANO/NE] Označuje zda je prvek připojen na rozvody EZS |  |  |  | boolean |  |  |  |  | 61b74061-c183-52c0-aae1-9efe3d33ea62 | x |  | x
p28724 | [5 empty] | BIM_PRIPOJENI EPS | [ANO/NE] Označuje zda je prvek připojen na rozvody EPS |  |  |  | boolean |  |  |  |  | 316e086d-cee2-5964-ae97-acf1894f6a29 | x |  | x
p28725 | [5 empty] | BIM_PRIPOJENI ACS | [ANO/NE] Označuje zda je prvek připojen na poplašné zařízení |  |  |  | boolean |  |  |  |  | 1c31ebf0-fac6-50d2-b1d0-e6951f15d45a | x |  | x
p28726 | [5 empty] | BIM_PRIPOJENI MAR | [ANO/NE] Označuje zda je prvek připojen na systém MaR |  |  |  | boolean |  |  |  |  | c7c584d8-544b-5985-9714-1504297f3ca0 | x |  | x
67281 | 011BDV | BUDOVA |  |  | TEID+KOU
p28727 | [5 empty] | TIS_KONSTRUKCNI TYP BDV |  |  |  |  | enum | konstrukční typ | ano |  | Konstrukční typ budovy | 69a490e8-3c32-5567-b56e-9367719cecb9 | x | x | x
p28728 | [5 empty] | TIS_CELKOVA VYSKA BDV |  |  |  | mm | float | celková výška | ano | m |  | 4fb82e95-09e7-5496-9910-8527d2a1e90b | x | x | x
p28729 | [5 empty] | TIS_UCEL BDV |  |  |  |  | enum | účel budovy | ano |  | Účel budovy | 59fbeab5-c635-5160-adc7-225fb7126b16 | x | x | x | x
p28730 | [5 empty] | TIS_NP ENERGETICKA BILANCE BDV |  |  |  |  | enum | nadzemní část - energetická bilance | ano |  | Energetická bilance objektu | 03b32c62-3409-5ae8-83de-33d0516c19f9 |  |  | x
p28731 | [5 empty] | TIS_NP MATERIAL KONSTRUKCE BDV |  |  |  |  | enum | nadzemní část - materiál konstrukce | ano |  | Materiál konstrukce budovy | d9066f53-7176-5c47-bde3-7004e40be074 | x |  | x
p28732 | [5 empty] | TIS-PP HYDROIZOLACE BDV |  |  |  |  | enum | podzemní část - hydroizolace | ano |  | Ano/Ne | 9db3e193-d9f7-55d9-8692-138e4e35e64a | x |  | x
p28733 | [5 empty] | TIS_PP MATERIAL KONSTRUKCE BDV |  |  |  |  | enum | podzemní část - materiál konstrukce | ano |  | Materiál konstrukce budovy | 06175e70-b48d-5d86-9e40-bde9750f4400 | x |  | x
p28734 | [5 empty] | TIS_MERNA SPOTREBA TEPLA NA m2 BDV |  |  |  | kWh | number | měrná spotřeba tepla na m2 | ano | kWh |  | 230f672d-ad4a-5d5f-aaa5-d9c3051b52bb |  |  | x
p28735 | [5 empty] | TIS_ZASTAVENA PLOCHA BDV |  |  |  | m2 | float | zastavěná plocha | ano | m2 |  | c0d6ff9a-4747-526e-a561-5824825eebc0 | x | x | x | x
p28736 | [5 empty] | TIS_TECHNOLOGIE VYSTAVBY BDV |  |  |  |  | enum | technologie výstavby | ano |  | Technologie výstavby | 85b66d58-5158-5ce1-a07e-8005e9c223e7 | x |  | x
p28737 | [5 empty] | TIS_POCET PP BDV |  |  |  |  | number | počet podzemních podlaží | ano |  |  | 4ac3c9c5-6578-5e0c-8ad8-28b6e5e8a796 | x |  | x
p28738 | [5 empty] | TIS_POCET NP BDV |  |  |  |  | number | počet nadzemních podlaží | ano |  |  | 1407489b-b4b7-59c2-8968-06f73d5a77ea | x |  | x
p28739 | [5 empty] | TIS_ZEBRIK BDV |  |  |  |  | enum | žebřík | ano |  | Ano/ne | 05caba58-cc44-58b5-9457-7a37986c7771 | x |  | x
p28740 | [5 empty] | TIS_ZATEPLENI BDV |  |  |  |  | enum | zatepleno | ano |  | Ano/ne | 8b49c726-a408-5927-b999-d1783082e354 | x | x | x
p28741 | [5 empty] | TIS_VYTAPENI BDV |  |  |  |  | enum | objekt vytápěn/temperován | ano |  | Ano/ne | 0dba58d9-1fca-5fdb-85e5-95f2942b55db | x | x | x
p28742 | [5 empty] | TIS_KLIMATIZACE BDV |  |  |  |  | enum | objekt klimatizován | ano |  | Ano/ne | 35490c87-2057-58b9-8f40-28e1d3411930 | x | x | x
p28743 | [5 empty] | TIS_TEPLA VODA BDV |  |  |  |  | enum | příprava teplé vody k mytí | ano |  | Ano/ne | 0e0252b7-afc3-5516-bb89-0411f7fd39c3 | x | x | x
p28744 | [5 empty] | TIS_PRUKAZ ENERG NAROCNOSTI BDV |  |  |  |  | enum | průkaz energetické náročnosti | ano |  | Ano/ne | ecb6c3f7-a369-55ac-ba75-80a026cde4cc | x | x | x
67282 | 011EGU | ENERGETICKÉ ÚDAJE |  |  | TEID+KOU
p28745 | [5 empty] | TIS_VYTAPENA PLOCHA EGU |  |  |  | m2 | float | vytápěná plocha | ano | m2 |  | 576ae7ec-014b-55b3-bdcd-b48bc2869b12 | x |  | x
p28746 | [5 empty] | TIS_ OBYVANO PLOCHY EGU |  |  |  | m2 | float | z toho trvale obýváno | ano | m2 |  | 56189a7c-8b9a-5d60-b38f-f7f9ddeceb85 |  |  | x
p28747 | [5 empty] | TIS_ZDROJ VYTAPENI EGU |  |  |  |  | enum | zdroj vytápění | ano |  | Zdroj vytápění | 02084599-4d41-5cbf-bcb7-dcf70f154788 | x |  | x
p28748 | [5 empty] | TIS_ENERGIE K VYTAPENI EGU |  |  |  |  | enum | energie k vytápění | ano |  | Energie k vytápění | 5a404d10-416e-5765-81dd-895428b1c1ef | x |  | x
p28749 | [5 empty] | TIS_POCET VYTAPECICH JEDNOTEK EGU |  |  |  |  | number | počet radiátorů/přímotopů | ano |  |  | e499524f-8ec9-5076-bffc-35f7f7ef64d9 |  |  | x
p28750 | [5 empty] | TIS_ REGULACE VYTAPENI EGU |  |  |  |  | enum | regulace tepla/termostatické hlavice | ano |  | Ano/Ne | b3663028-b366-5d9d-bb59-e13be52b9611 |  |  | x
p28751 | [5 empty] | TIS_EL PRIKON TOPIDEL EGU |  |  |  | kW | float | celkový elektrický příkon topitel | ano | kW |  | e9028bd9-6653-5a19-9df5-717bd093d1e7 |  |  | x
p28752 | [5 empty] | TIS_ZDROJ TEPLE VODY EGU |  |  |  |  | enum | zdroj k přípravě teplé vody | ano |  | Typ zdroje TV | 0b370861-1663-50ad-bcef-d2390d58c44b | x |  | x
p28753 | [5 empty] | TIS_ENERGIE K OHREVU EGU |  |  |  |  | enum | energie k ohřevu TV | ano |  | Energie k vytápění | e5ddd908-513a-599e-a80b-81a6870dc894 | x |  | x
67283 | 011STR | STŘECHA |  |  | TEID+KOU
p28720 | [5 empty] | BIM_SOUCINITEL PROSTUPU TEPLA | Pouze pokud je relevantní - Číselná hodnota součinitele prostupu tepla uvedená v W/(m2.K) |  |  | W/m2.K | float |  |  |  |  | d6109fb6-b662-55f6-83c4-fd68ca4824c0 | x | x | x
p28754 | [5 empty] | TIS_TYP STR |  |  |  |  | enum | typ střechy | ano |  | Typ střechy | 7bbdd5fe-7d0e-5050-bcf8-2a8ebfc510b3 |  |  | x
p28755 | [5 empty] | TIS_PLOCHA STR |  |  |  | m2 | float | plocha střechy | ano | m2 |  | f5f19cff-19df-5704-a099-4d16895133f8 | x | x | x
p28756 | [5 empty] | TIS_ZATEPLENI STR |  |  |  |  | enum | zateplení | ano |  | Ano/ne | aaa38672-ffcf-5c4c-bc20-d7ddab928ce1 |  |  | x
p28757 | [5 empty] | BIM_SPAD STRECHY |  |  |  | % | float |  |  |  |  | 113c3cee-b5fb-5524-8fcc-d9e91490c45c | x | x | x
p28758 | [5 empty] | TIS_KRYTINA STR |  |  |  |  | enum | krytina | ano |  | Typ krytiny | a6de48e0-5a93-5768-ac6a-61b7f54a6ade | x |  | x
p28759 | [5 empty] | TIS_OKAP STR |  |  |  |  | enum | okap | ano |  | Ano/Ne | 8adfbd31-5241-508b-8e41-d5a4543012fb | x |  | x
p28760 | [5 empty] | TIS_SKLADBA STR |  |  |  |  | enum | skladba střechy | ano |  | Skladba střechy | 99c3fd4e-c4ac-5c6b-8830-bf942ca73bec | x |  | x
p28761 | [5 empty] | BIM_TLOUSTKA | Pouze pokud je relevantní. Číselná hodnota minimální tloušťky prvku udávaná v mm |  |  | mm | float |  |  |  |  | 6c354aed-3808-5b8b-9bbc-62a037b7b036 | x | x | x
p28762 | [5 empty] | BIM_MINIMALNI TLOUSTKA | Pouze pokud je relevantní. Číselná hodnota minimální tloušťky prvku udávaná v mm |  |  | mm | float |  |  |  |  | e3e10223-6578-53e4-b575-3d99c4a0b763 | x | x | x
p28763 | [5 empty] | BIM_POZARNI ODOLNOST | Pouze pokud je relevantní - Popisuje druh konstrukce (DP1, DP2, DP3), dobu požární odolnosti (15, 30, 45, …), mezní stav (R, E, I, W, …). |  |  |  | string |  |  |  |  | f8242868-e971-5d95-85b2-20465f3d0951 | x | x | x
p28764 | [5 empty] | BIM_VAZENA_STAVEBNI_NEPRUZVUCNOST | Pouze pokud je relevantní - Číselná hodnota vážené stavební neprůzvučnosti prvku uvedená v dB. |  |  | dB | float |  |  |  |  | 733f91f0-3c15-59c1-af49-2b3b1a29ab5b | x | x | x
67284 | 011STR01 |  | Plochá
p28762 | [5 empty] | BIM_MINIMALNI TLOUSTKA | Pouze pokud je relevantní. Číselná hodnota minimální tloušťky prvku udávaná v mm |  |  | mm | float |  |  |  |  | e3e10223-6578-53e4-b575-3d99c4a0b763 | x | x | x
67285 | 011STR02 |  | Šikmá
67286 | 011OPB | OBVODOVÝ PLÁŠŤ BUDOVY |  |  | TEID+KOU
p28718 | [5 empty] | BIM_KOVANI | Pouze pokud je relevantní. Textový popis typu a materiálu kování. |  |  |  | string |  |  |  |  | fc013d5e-372f-5aa7-a192-6104cd08e650 | x |  | x
p28720 | [5 empty] | BIM_SOUCINITEL PROSTUPU TEPLA | Pouze pokud je relevantní - Číselná hodnota součinitele prostupu tepla uvedená v W/(m2.K) |  |  | W/m2.K | float |  |  |  |  | d6109fb6-b662-55f6-83c4-fd68ca4824c0 | x | x | x
p28721 | [5 empty] | BIM_FUNKCE | [ANO/NE] Označuje zda je prvek vnější |  |  |  | boolean |  |  |  |  | 8ae3241a-5583-57e8-b0e4-20a313293f37 | x | x | x
p28763 | [5 empty] | BIM_POZARNI ODOLNOST | Pouze pokud je relevantní - Popisuje druh konstrukce (DP1, DP2, DP3), dobu požární odolnosti (15, 30, 45, …), mezní stav (R, E, I, W, …). |  |  |  | string |  |  |  |  | f8242868-e971-5d95-85b2-20465f3d0951 | x | x | x
p28764 | [5 empty] | BIM_VAZENA_STAVEBNI_NEPRUZVUCNOST | Pouze pokud je relevantní - Číselná hodnota vážené stavební neprůzvučnosti prvku uvedená v dB. |  |  | dB | float |  |  |  |  | 733f91f0-3c15-59c1-af49-2b3b1a29ab5b | x | x | x
p28765 | [5 empty] | TIS_MATERIAL OPB |  |  |  |  | enum | materiál | ano |  | Materiál konstrukce budovy | 76f23e57-e8ae-5601-aaf1-d785853b6bc9 | x | x | x
p28766 | [5 empty] | TIS_TYP PLASTE OPB |  |  |  |  | enum | typ | ano |  | Typ pláště | 216f8ab8-e3fc-5883-948c-85197a670652 |  |  | x
p28767 | [5 empty] | TIS_PLOCHA OPB |  |  |  | m2 | float | plocha | ano | m2 |  | d76eaf85-add6-5681-ba0c-fcc7ac35dafb | x | x | x
p28768 | [5 empty] | TIS_ZATEPLENI OPB |  |  |  |  | enum | zateplení | ano |  | Ano/ne | 53594a25-9d06-5818-b68d-2377ccbd98a8 | x | x | x
p28769 | [5 empty] | TIS_POVRCH OPB |  |  |  |  | enum | povrch | ano |  | Povrch budovy | 4f7044a0-9fdf-55ad-8f77-7b29094d2817 | x | x | x
p28770 | [5 empty] | BIM_SOLARNI FAKTOR | Pouze pokud je relevantní. Číselná hodnota solárního faktoru (Celkový činitel prostupu sluneční energie) hodnoty 0 - 1. |  |  |  | float |  |  |  |  | f351e384-7cad-581e-bc06-32ab5777d71a | x |  | x
p28771 | [5 empty] | BIM_SVETELNY CINITEL PROSTUPU | Pouze pokud je relevantní. Číselná hodnota světelného činitele prostupu. Hodnoty 0 - 1. |  |  |  | float |  |  |  |  | cf531ed5-3226-5e82-b823-c9e3e5831791 | x |  | x
p28772 | [5 empty] | BIM_ZASKLENI | Textový popis materiálu skla. |  |  |  | string |  |  |  |  | c1db8493-98cf-509e-a935-6b8758702a31 | x |  | x
p28773 | [5 empty] | BIM_POVRCHOVA UPRAVA RAMU INT | Pouze pokud je relevantní. Jednoznačná specifikace povrchové úpravy interierového líce rámu. |  |  |  | string |  |  |  |  | 67b1a64d-1edf-5976-b2a2-5b81ef164b82 | x |  | x
p28774 | [5 empty] | BIM_POVRCHOVA UPRAVA RAMU EXT | Pouze pokud je relevantní. Jednoznačná specifikace povrchové úpravy exterierového líce rámu. |  |  |  | string |  |  |  |  | 8c01c972-e3a3-5322-942c-f640ec7fdeb2 | x |  | x
p28775 | [5 empty] | BIM_ODOLNOST PROTI VNEJSIMU POZARU | Pouze pokud je relevantní - Textový popis třídy odolnosti proti požáru - skupiny norem ČSN 73 08.... |  |  |  | string |  |  |  |  | 003fc72a-667d-5e0d-9ba1-7dbf80f1270c | x | x | x
p28776 | [5 empty] | BIM_ODOLNOST PROTI ZATIZENI SNEHEM | Pouze pokud je relevantní - Textový popis třídy odolnosti proti zatížení sněhem (ČSN EN 1991-1-3). |  |  |  | string |  |  |  |  | 3ed3c0c6-c7bb-5e13-af3d-a355be284dc4 | x | x | x
p28777 | [5 empty] | BIM_ODOLNOST PROTI PRUSTRELU | Pouze pokud je relevantní - Textový popis třídy odolnosti proti průstřelu. (skla EN 1063, okna EN 1522) |  |  |  | string |  |  |  |  | 562a5d0e-a327-592f-9942-9ce139c18d10 | x | x | x
p28778 | [5 empty] | BIM_ODOLNOST PROTI VYBUCHU | Pouze pokud je relevantní - Textový popis třídy odolnosti proti výbuchu. Možné deklarovat 2 typy zkoušek. |  |  |  | string |  |  |  |  | 37ae6d4b-5834-54fd-858f-f929c7a88c42 | x | x | x
p28779 | [5 empty] | BIM_ODOLNOST PROTI VODOROVNEMU ZATIZENI | Vodorovné zatížení lineární a bodové přenášené do kotvení a hlavních profilů a do prosklených výplní, jsou-li na celou výšku místnosti a plní funkci zábrany proti pádu do hloubky v souladu s normou ČSN 74 3305 – Ochranná zábradlí. U těchto výplní se posuzuje zatížení statické podle ČSN EN 1991-1-1 a zatížení nárazem podle ČSN 74 3305 |  |  |  | string |  |  |  |  | c29d5c28-6164-5b47-b97a-0f5d1422bf30 | x | x | x
p28780 | [5 empty] | BIM_DOPLNEK | Pouze pokud je relevantní - Textová specifikace doplňku popisující např. mříž, folii, atd. |  |  |  | string |  |  |  |  | 09bfccfc-e5d2-51f6-bef5-b288edebe23b | x | x | x
p28781 | [5 empty] | BIM_VODOTESNOST | Textový popis třídy vodotěsnosti. |  |  |  | string |  |  |  |  | 52b48346-ac42-5761-bdba-7296419cf8e0 | x | x | x
67287 | 011OPB01 |  | Terčový
67288 | 011OPB02 |  | Elementový
67289 | 011OPB03 |  | Rastrový
67290 | 011POK | POKLOP KANALIZACE |  |  | TEID+KOU
p28781 | [5 empty] | BIM_VODOTESNOST | Textový popis třídy vodotěsnosti. |  |  |  | string |  |  |  |  | 52b48346-ac42-5761-bdba-7296419cf8e0 | x | x | x
p28782 | [5 empty] | BIM_TYP ZAMKU POKLOPU |  |  |  |  | string |  |  |  |  | 1feb70fc-3a3f-5b35-8d99-b7d2a216f9ff |  |  | x
p28783 | [5 empty] | TIS_TVAR POK |  |  |  |  | enum | Tvar poklopu | ano |  | C_TVAR_POKLOP | ba30ae57-dba0-513b-9aff-39877c9c72e2 |  |  | x
p28784 | [5 empty] | TIS_TYP POK |  |  |  |  | enum | Typ poklopu | ano |  | C_TYP_POKLOP | 92448588-d863-5ee9-9931-b1ba9adccce4 |  |  | x
p28785 | [5 empty] | BIM_TRIDA UNOSNOSTI POKLOPU |  |  |  |  | string |  |  |  |  | db3c50c7-c8c0-5b1c-8a8b-94b6e50e335b |  |  | x
p28786 | [5 empty] | BIM_KOD POVRCHU 1 | Jednoznačné kódové označení povrchové úpravy interierového, resp. návodního líce (v příapadě nádrží) prvku. (např. NAT01 v případě nátěrů, S01 v případě sanací a pod.). Pouze pokud je relevantní |  |  |  | string |  |  |  |  | f2249fa6-8c96-50ea-9ff8-ff13e2090081 | x | x
p28787 | [5 empty] | BIM_KOD POVRCHU 2 | Jednoznačné kódové označení povrchové úpravy exterierového, resp. vzdušného líce (v příapadě nádrží) prvku. (např. NAT01 v případě nátěrů, S01 v případě sanací a pod.) Pouze pokud je relevantní |  |  |  | string |  |  |  |  | 71f2ed44-4266-5621-83c0-6054efa3dab7 | x | x
p28788 | [5 empty] | BIM_VZDUCHOTESNOST | Pouze pokud je relevantní. Textový popis třídy vzduchotěsnosti. |  |  |  | string |  |  |  |  | 85dd7f6d-635d-5562-adc1-2dd1184e6d1d | x |  | x
67291 | 011OKO | OKENNÍ OTVORY |  |  | TEID+KOU
p28718 | [5 empty] | BIM_KOVANI | Pouze pokud je relevantní. Textový popis typu a materiálu kování. |  |  |  | string |  |  |  |  | fc013d5e-372f-5aa7-a192-6104cd08e650 | x |  | x
p28720 | [5 empty] | BIM_SOUCINITEL PROSTUPU TEPLA | Pouze pokud je relevantní - Číselná hodnota součinitele prostupu tepla uvedená v W/(m2.K) |  |  | W/m2.K | float |  |  |  |  | d6109fb6-b662-55f6-83c4-fd68ca4824c0 | x | x | x
p28722 | [5 empty] | BIM_PRIPOJENI NN | [ANO/NE] Označuje zda je prvek připojen na rozvody NN |  |  |  | boolean |  |  |  |  | 91268595-da81-5423-8086-a485d913e8ec | x |  | x
p28723 | [5 empty] | BIM_PRIPOJENI EZS | [ANO/NE] Označuje zda je prvek připojen na rozvody EZS |  |  |  | boolean |  |  |  |  | 61b74061-c183-52c0-aae1-9efe3d33ea62 | x |  | x
p28724 | [5 empty] | BIM_PRIPOJENI EPS | [ANO/NE] Označuje zda je prvek připojen na rozvody EPS |  |  |  | boolean |  |  |  |  | 316e086d-cee2-5964-ae97-acf1894f6a29 | x |  | x
p28725 | [5 empty] | BIM_PRIPOJENI ACS | [ANO/NE] Označuje zda je prvek připojen na poplašné zařízení |  |  |  | boolean |  |  |  |  | 1c31ebf0-fac6-50d2-b1d0-e6951f15d45a | x |  | x
p28726 | [5 empty] | BIM_PRIPOJENI MAR | [ANO/NE] Označuje zda je prvek připojen na systém MaR |  |  |  | boolean |  |  |  |  | c7c584d8-544b-5985-9714-1504297f3ca0 | x |  | x
p28763 | [5 empty] | BIM_POZARNI ODOLNOST | Pouze pokud je relevantní - Popisuje druh konstrukce (DP1, DP2, DP3), dobu požární odolnosti (15, 30, 45, …), mezní stav (R, E, I, W, …). |  |  |  | string |  |  |  |  | f8242868-e971-5d95-85b2-20465f3d0951 | x | x | x
p28764 | [5 empty] | BIM_VAZENA_STAVEBNI_NEPRUZVUCNOST | Pouze pokud je relevantní - Číselná hodnota vážené stavební neprůzvučnosti prvku uvedená v dB. |  |  | dB | float |  |  |  |  | 733f91f0-3c15-59c1-af49-2b3b1a29ab5b | x | x | x
p28770 | [5 empty] | BIM_SOLARNI FAKTOR | Pouze pokud je relevantní. Číselná hodnota solárního faktoru (Celkový činitel prostupu sluneční energie) hodnoty 0 - 1. |  |  |  | float |  |  |  |  | f351e384-7cad-581e-bc06-32ab5777d71a | x |  | x
p28771 | [5 empty] | BIM_SVETELNY CINITEL PROSTUPU | Pouze pokud je relevantní. Číselná hodnota světelného činitele prostupu. Hodnoty 0 - 1. |  |  |  | float |  |  |  |  | cf531ed5-3226-5e82-b823-c9e3e5831791 | x |  | x
p28772 | [5 empty] | BIM_ZASKLENI | Textový popis materiálu skla. |  |  |  | string |  |  |  |  | c1db8493-98cf-509e-a935-6b8758702a31 | x |  | x
p28773 | [5 empty] | BIM_POVRCHOVA UPRAVA RAMU INT | Pouze pokud je relevantní. Jednoznačná specifikace povrchové úpravy interierového líce rámu. |  |  |  | string |  |  |  |  | 67b1a64d-1edf-5976-b2a2-5b81ef164b82 | x |  | x
p28774 | [5 empty] | BIM_POVRCHOVA UPRAVA RAMU EXT | Pouze pokud je relevantní. Jednoznačná specifikace povrchové úpravy exterierového líce rámu. |  |  |  | string |  |  |  |  | 8c01c972-e3a3-5322-942c-f640ec7fdeb2 | x |  | x
p28780 | [5 empty] | BIM_DOPLNEK | Pouze pokud je relevantní - Textová specifikace doplňku popisující např. mříž, folii, atd. |  |  |  | string |  |  |  |  | 09bfccfc-e5d2-51f6-bef5-b288edebe23b | x | x | x
p28789 | [5 empty] | TIS_POCET OKO |  |  |  |  | number | počet |  | ks |  | 9db3875d-70d1-5da9-a85c-5db19b7b23dd | x |  | x
p28790 | [5 empty] | TIS_OTEVIRANI OKO |  |  |  |  | enum | způsob otvírání | ano |  | Způsob otvírání oken | d21a09ef-7592-5ff5-82b5-fbeb99e2ddcb | x |  | x
p28791 | [5 empty] | TIS_MRIZ OKO |  |  |  |  | enum | ochranná mříž | ano |  | Ano/Ne | aa03b889-d9d5-5ee6-8b60-a9ad55b51703 | x | x | x
p28792 | [5 empty] | TIS_TYP OKO |  |  |  |  | enum | typ okenního otvoru | ano |  | Typ oken | 3f5b6668-6a2d-519f-92a5-523cfbf1dc50 | x |  | x
p28793 | [5 empty] | TIS_VYPLN OKO |  |  |  |  | enum | materiál výplně | ano |  | Materiál výplně | 779b9ba9-95cd-55f3-9fa0-293d8f4e5a22 | x |  | x
p28794 | [5 empty] | TIS_RAM OKO |  |  |  |  | enum | mteriál rámu | ano |  | Materiál rámu | db50b3a0-fc76-5c0e-9270-17f510117398 | x |  | x
p28795 | [5 empty] | BIM_VYSKA | Číselná hodnota výšky prvku udávaná v mm |  |  | mm | float |  |  |  |  | fbbd0e82-9e5d-5352-920e-3222a08218b3 | x | x | x
p28796 | [5 empty] | BIM_SIRKA | Číselná hodnota šířky prvku uvedená v mm. |  |  | mm | float |  |  |  |  | 559e8ebe-d4be-5b7e-b72e-9f5f269bddea | x | x | x
p28797 | [5 empty] | BIM_VYSKA PARAPETU | Číselná hodnota výšky parapetu udávaná v mm od příslušné úrovně podlaží. |  |  | mm | float |  |  |  |  | ed45527c-7090-5a0f-95c9-9330afffc0de | x | x | x
p28798 | [5 empty] | BIM_VNITRNI PARAPET MATERIAL | Materiálová specifikace prvku. Parametr použit v případě, pokud je prvek "parapet" součástí prvku "okno/dveře". |  |  |  | string |  |  |  |  | 00b20d44-309e-5080-8003-5015a1f21b73 | x |  | x
p28799 | [5 empty] | BIM_REAKCE NA OHEN | Pouze pokud je relevantní. Textový popis třídy reakce na oheň. |  |  |  | string |  |  |  |  | 4bd25d24-f685-5543-bb6d-8b21e37cdbd3 | x |  | x
p28800 | [5 empty] | BIM_ODOLNOST PROTI NASILNEMU VNIKNUTI | Pouze pokud je relevantní. Textový popis třídy odolnosti proti násilnému vniktnutí. (sklo EN 356, okno EN 1627). |  |  |  | string |  |  |  |  | 7f700244-e418-5fe9-9002-7c3e11f90de2 | x |  | x
67292 | 01SN | Stěna
p28720 | [5 empty] | BIM_SOUCINITEL PROSTUPU TEPLA | Pouze pokud je relevantní - Číselná hodnota součinitele prostupu tepla uvedená v W/(m2.K) |  |  | W/m2.K | float |  |  |  |  | d6109fb6-b662-55f6-83c4-fd68ca4824c0 | x | x | x
p28721 | [5 empty] | BIM_FUNKCE | [ANO/NE] Označuje zda je prvek vnější |  |  |  | boolean |  |  |  |  | 8ae3241a-5583-57e8-b0e4-20a313293f37 | x | x | x
p28761 | [5 empty] | BIM_TLOUSTKA | Pouze pokud je relevantní. Číselná hodnota minimální tloušťky prvku udávaná v mm |  |  | mm | float |  |  |  |  | 6c354aed-3808-5b8b-9bbc-62a037b7b036 | x | x | x
p28763 | [5 empty] | BIM_POZARNI ODOLNOST | Pouze pokud je relevantní - Popisuje druh konstrukce (DP1, DP2, DP3), dobu požární odolnosti (15, 30, 45, …), mezní stav (R, E, I, W, …). |  |  |  | string |  |  |  |  | f8242868-e971-5d95-85b2-20465f3d0951 | x | x | x
p28764 | [5 empty] | BIM_VAZENA_STAVEBNI_NEPRUZVUCNOST | Pouze pokud je relevantní - Číselná hodnota vážené stavební neprůzvučnosti prvku uvedená v dB. |  |  | dB | float |  |  |  |  | 733f91f0-3c15-59c1-af49-2b3b1a29ab5b | x | x | x
p28786 | [5 empty] | BIM_KOD POVRCHU 1 | Jednoznačné kódové označení povrchové úpravy interierového, resp. návodního líce (v příapadě nádrží) prvku. (např. NAT01 v případě nátěrů, S01 v případě sanací a pod.). Pouze pokud je relevantní |  |  |  | string |  |  |  |  | f2249fa6-8c96-50ea-9ff8-ff13e2090081 | x | x
p28787 | [5 empty] | BIM_KOD POVRCHU 2 | Jednoznačné kódové označení povrchové úpravy exterierového, resp. vzdušného líce (v příapadě nádrží) prvku. (např. NAT01 v případě nátěrů, S01 v případě sanací a pod.) Pouze pokud je relevantní |  |  |  | string |  |  |  |  | 71f2ed44-4266-5621-83c0-6054efa3dab7 | x | x
p28795 | [5 empty] | BIM_VYSKA | Číselná hodnota výšky prvku udávaná v mm |  |  | mm | float |  |  |  |  | fbbd0e82-9e5d-5352-920e-3222a08218b3 | x | x | x
p28801 | [5 empty] | BIM_DELKA |  |  |  | mm | float |  |  |  |  | 48adbb58-7499-5209-90ea-eb07e46ffe24 | x | x | x | x
p28802 | [5 empty] | BIM_OBJEM |  |  |  | m3 | float |  |  |  |  | e6adf21e-c571-5e66-897a-3d17a27ce911 | x |  | x
p28803 | [5 empty] | BIM_PLOCHA |  |  |  | m2 | float |  |  |  |  | 779fb4e5-c0d4-54c4-a988-e1560f0b311b | x | x | x
p28804 | [5 empty] | BIM_MATERIAL |  |  |  |  | string |  |  |  |  | dae9f1a5-b799-5ea0-80ce-d7b440a0f019 | x | x | x | x
p28805 | [5 empty] | BIM_STATICKA FUNKCE | Je prvek nosný? |  |  |  | string |  |  |  |  | b8df5c00-d2cd-5c21-8bed-09c6c34182b0 | x | x
67293 | 01SN01 |  | Betonová
p28806 | [5 empty] | BIM_TRIDA BETONU | Třída dle normy ČSN. |  |  |  | string |  |  |  |  | 5e23a1d7-4142-52be-8d44-19adba973d34 | x | x | x
p28807 | [5 empty] | BIM_TYP CEMENTU | Pouze pokud je relevantní |  |  |  | string |  |  |  |  | dd0ff9ec-aa19-51cd-b77c-5d551f2a2b65 | x
p28808 | [5 empty] | BIM_SAMOZHUTNITELNOST | Pouze pokud je relevantní |  |  |  | boolean |  |  |  |  | 524e83e2-ec77-5289-a6ec-0f62f8136c71 | x
p28809 | [5 empty] | BIM_STUPEN PROSTREDI | Pouze pokud je relevantní |  |  |  | string |  |  |  |  | b9aa13f0-1e44-566d-adf2-bcc712bcf24a | x | x | x
p28810 | [5 empty] | BIM_TRIDA OSETROVANI | Pouze pokud je relevantní |  |  |  | string |  |  |  |  | d13836d0-586b-5078-9f20-68ce6263fde9 | x
p28811 | [5 empty] | BIM_KONZISTENCE | Pouze pokud je relevantní |  |  |  | string |  |  |  |  | c53c6f6a-04e7-5073-99a4-968df43ae544 | x
p28812 | [5 empty] | BIM_OBSAH CHLORIDU | Pouze pokud je relevantní |  |  |  | string |  |  |  |  | cf165c84-b89f-55d4-b65e-a1d7afd39818 | x
p28813 | [5 empty] | BIM_MAXIMALNI PRUSAK | Pouze pokud je relevantní |  |  | mm | float |  |  |  |  | 266940ba-529f-54ad-be82-116675971764 | x
p28814 | [5 empty] | BIM_MAXIMALNI VELIKOST ZRNA | Pouze pokud je relevantní |  |  | mm | float |  |  |  |  | b27c0ac4-ae02-523b-8252-f2646f66917c | x
p28815 | [5 empty] | BIM_POHLEDOVOST | Specifikace, zda se jedná o pohledový beton |  |  |  | boolean |  |  |  |  | 1acbad45-d461-54ec-8e0f-3e62c106d4d9 | x
67294 | 01SN02 |  | Železobetonová
p28806 | [5 empty] | BIM_TRIDA BETONU | Třída dle normy ČSN. |  |  |  | string |  |  |  |  | 5e23a1d7-4142-52be-8d44-19adba973d34 | x | x | x
p28807 | [5 empty] | BIM_TYP CEMENTU | Pouze pokud je relevantní |  |  |  | string |  |  |  |  | dd0ff9ec-aa19-51cd-b77c-5d551f2a2b65 | x
p28808 | [5 empty] | BIM_SAMOZHUTNITELNOST | Pouze pokud je relevantní |  |  |  | boolean |  |  |  |  | 524e83e2-ec77-5289-a6ec-0f62f8136c71 | x
p28809 | [5 empty] | BIM_STUPEN PROSTREDI | Pouze pokud je relevantní |  |  |  | string |  |  |  |  | b9aa13f0-1e44-566d-adf2-bcc712bcf24a | x | x | x
p28810 | [5 empty] | BIM_TRIDA OSETROVANI | Pouze pokud je relevantní |  |  |  | string |  |  |  |  | d13836d0-586b-5078-9f20-68ce6263fde9 | x
p28811 | [5 empty] | BIM_KONZISTENCE | Pouze pokud je relevantní |  |  |  | string |  |  |  |  | c53c6f6a-04e7-5073-99a4-968df43ae544 | x
p28812 | [5 empty] | BIM_OBSAH CHLORIDU | Pouze pokud je relevantní |  |  |  | string |  |  |  |  | cf165c84-b89f-55d4-b65e-a1d7afd39818 | x
p28813 | [5 empty] | BIM_MAXIMALNI PRUSAK | Pouze pokud je relevantní |  |  | mm | float |  |  |  |  | 266940ba-529f-54ad-be82-116675971764 | x
p28814 | [5 empty] | BIM_MAXIMALNI VELIKOST ZRNA | Pouze pokud je relevantní |  |  | mm | float |  |  |  |  | b27c0ac4-ae02-523b-8252-f2646f66917c | x
p28815 | [5 empty] | BIM_POHLEDOVOST | Specifikace, zda se jedná o pohledový beton |  |  |  | boolean |  |  |  |  | 1acbad45-d461-54ec-8e0f-3e62c106d4d9 | x
p28816 | [5 empty] | BIM_STUPEN VYZTUZENI | Číselná hodnota, která popisuje návrhové množství (odhad) výztuže v kg/m3 betonu. |  |  | kg/m3 | float |  |  |  |  | 073df19d-a981-516d-9015-61146ca67064 | x |  | x
p28817 | [5 empty] | BIM_KRYTI VYZTUZE |  |  |  |  | string |  |  |  |  | 33c7a857-d2f9-5361-b218-ba9f3cbac01a | x |  | x
p28818 | [5 empty] | BIM_TRIDA VYZTUZE | [TEXT] Typ betonářské výztuže (10 216;10 335;10 425;10 505) |  |  |  | string |  |  |  |  | 5113dfd8-733d-5e11-8d65-044762900ffe | x |  | x
p28819 | [5 empty] | BIM_PREFABRIKACE | V případě vyplnění parametru (ANO) se nepředepisuje Stupeň vyztužení, Třída oceli |  |  |  | boolean |  |  |  |  | b52811db-a769-5cdf-908f-856ad493182f | x
67295 | 01SN03 |  | Betonová tvarovka
p28820 | [5 empty] | BIM_PEVNOST ZDIVA | Charakteristická pevnost zdiva v tlaku uvedená v MPa. |  |  | MPa | float |  |  |  |  | 1aab5263-baad-506b-8309-02c53099fcd2 | x | x
p28821 | [5 empty] | BIM_PEVNOST MALTY | Pevnost malty v tlaku, značení dle ČSN EN 998-2 ed. |  |  |  | string |  |  |  |  | 48911198-6ea0-5175-8dbc-8f290d30ff3d | x | x
67296 | 01SN04 |  | Kamenná
67297 | 01SN05 |  | Keramická dutinová
p28820 | [5 empty] | BIM_PEVNOST ZDIVA | Charakteristická pevnost zdiva v tlaku uvedená v MPa. |  |  | MPa | float |  |  |  |  | 1aab5263-baad-506b-8309-02c53099fcd2 | x | x
p28821 | [5 empty] | BIM_PEVNOST MALTY | Pevnost malty v tlaku, značení dle ČSN EN 998-2 ed. |  |  |  | string |  |  |  |  | 48911198-6ea0-5175-8dbc-8f290d30ff3d | x | x
67298 | 01SN06 |  | Plynosilikátová
p28820 | [5 empty] | BIM_PEVNOST ZDIVA | Charakteristická pevnost zdiva v tlaku uvedená v MPa. |  |  | MPa | float |  |  |  |  | 1aab5263-baad-506b-8309-02c53099fcd2 | x | x
p28821 | [5 empty] | BIM_PEVNOST MALTY | Pevnost malty v tlaku, značení dle ČSN EN 998-2 ed. |  |  |  | string |  |  |  |  | 48911198-6ea0-5175-8dbc-8f290d30ff3d | x | x
67299 | 01SN07 |  | Sádrokartonová
67300 | 01SN08 |  | Vápenopísková
p28820 | [5 empty] | BIM_PEVNOST ZDIVA | Charakteristická pevnost zdiva v tlaku uvedená v MPa. |  |  | MPa | float |  |  |  |  | 1aab5263-baad-506b-8309-02c53099fcd2 | x | x
p28821 | [5 empty] | BIM_PEVNOST MALTY | Pevnost malty v tlaku, značení dle ČSN EN 998-2 ed. |  |  |  | string |  |  |  |  | 48911198-6ea0-5175-8dbc-8f290d30ff3d | x | x
67301 | 01SN09 |  | Ztracené bednění
67302 | 01SN10 |  | Z cihel pálených
p28820 | [5 empty] | BIM_PEVNOST ZDIVA | Charakteristická pevnost zdiva v tlaku uvedená v MPa. |  |  | MPa | float |  |  |  |  | 1aab5263-baad-506b-8309-02c53099fcd2 | x | x
p28821 | [5 empty] | BIM_PEVNOST MALTY | Pevnost malty v tlaku, značení dle ČSN EN 998-2 ed. |  |  |  | string |  |  |  |  | 48911198-6ea0-5175-8dbc-8f290d30ff3d | x | x
67303 | 01SN11 |  | Skleněná
67304 | 01SN14 |  | Dřevěná
p28819 | [5 empty] | BIM_PREFABRIKACE | V případě vyplnění parametru (ANO) se nepředepisuje Stupeň vyztužení, Třída oceli |  |  |  | boolean |  |  |  |  | b52811db-a769-5cdf-908f-856ad493182f | x
p28822 | [5 empty] | BIM_DRUH DREVA | Druh dřeva. Např. smrkové, dubové, modřínové apod. |  |  |  | string |  |  |  |  | 954ad5a9-7032-55f8-8a14-6f6e62ff51c7 | x | x
p28823 | [5 empty] | BIM_TRIDA DREVA | Pevnostní třida dřeva. Pro konstrukční dřevo podle tříd ČSN EN 338, pro lepené lamelové dřevo ČSN EN 1194 |  |  |  | string |  |  |  |  | 3d9cd594-c316-5968-8f36-7a2cb357d2b3 | x | x
67305 | 01SN15 |  | Sendvičová konstrukce
67306 | 01SN16 |  | Štětová
67307 | 01SN16 |  | Gabionová
67308 | 01SL | Sloup
p28721 | [5 empty] | BIM_FUNKCE | [ANO/NE] Označuje zda je prvek vnější |  |  |  | boolean |  |  |  |  | 8ae3241a-5583-57e8-b0e4-20a313293f37 | x | x | x
p28763 | [5 empty] | BIM_POZARNI ODOLNOST | Pouze pokud je relevantní - Popisuje druh konstrukce (DP1, DP2, DP3), dobu požární odolnosti (15, 30, 45, …), mezní stav (R, E, I, W, …). |  |  |  | string |  |  |  |  | f8242868-e971-5d95-85b2-20465f3d0951 | x | x | x
p28786 | [5 empty] | BIM_KOD POVRCHU 1 | Jednoznačné kódové označení povrchové úpravy interierového, resp. návodního líce (v příapadě nádrží) prvku. (např. NAT01 v případě nátěrů, S01 v případě sanací a pod.). Pouze pokud je relevantní |  |  |  | string |  |  |  |  | f2249fa6-8c96-50ea-9ff8-ff13e2090081 | x | x
p28787 | [5 empty] | BIM_KOD POVRCHU 2 | Jednoznačné kódové označení povrchové úpravy exterierového, resp. vzdušného líce (v příapadě nádrží) prvku. (např. NAT01 v případě nátěrů, S01 v případě sanací a pod.) Pouze pokud je relevantní |  |  |  | string |  |  |  |  | 71f2ed44-4266-5621-83c0-6054efa3dab7 | x | x
p28795 | [5 empty] | BIM_VYSKA | Číselná hodnota výšky prvku udávaná v mm |  |  | mm | float |  |  |  |  | fbbd0e82-9e5d-5352-920e-3222a08218b3 | x | x | x
p28796 | [5 empty] | BIM_SIRKA | Číselná hodnota šířky prvku uvedená v mm. |  |  | mm | float |  |  |  |  | 559e8ebe-d4be-5b7e-b72e-9f5f269bddea | x | x | x
p28801 | [5 empty] | BIM_DELKA |  |  |  | mm | float |  |  |  |  | 48adbb58-7499-5209-90ea-eb07e46ffe24 | x | x | x | x
p28802 | [5 empty] | BIM_OBJEM |  |  |  | m3 | float |  |  |  |  | e6adf21e-c571-5e66-897a-3d17a27ce911 | x |  | x
p28803 | [5 empty] | BIM_PLOCHA |  |  |  | m2 | float |  |  |  |  | 779fb4e5-c0d4-54c4-a988-e1560f0b311b | x | x | x
p28824 | [5 empty] | BIM_PRUMER | Číselná hodnota průměru kruhového prvku uvedená v mm. |  |  | mm | float |  |  |  |  | 5a200238-5cec-5acd-9241-f5d6b8961af9 | x | x | x
67309 | 01SL01 |  | Betonový
p28806 | [5 empty] | BIM_TRIDA BETONU | Třída dle normy ČSN. |  |  |  | string |  |  |  |  | 5e23a1d7-4142-52be-8d44-19adba973d34 | x | x | x
p28807 | [5 empty] | BIM_TYP CEMENTU | Pouze pokud je relevantní |  |  |  | string |  |  |  |  | dd0ff9ec-aa19-51cd-b77c-5d551f2a2b65 | x
p28808 | [5 empty] | BIM_SAMOZHUTNITELNOST | Pouze pokud je relevantní |  |  |  | boolean |  |  |  |  | 524e83e2-ec77-5289-a6ec-0f62f8136c71 | x
p28809 | [5 empty] | BIM_STUPEN PROSTREDI | Pouze pokud je relevantní |  |  |  | string |  |  |  |  | b9aa13f0-1e44-566d-adf2-bcc712bcf24a | x | x | x
p28810 | [5 empty] | BIM_TRIDA OSETROVANI | Pouze pokud je relevantní |  |  |  | string |  |  |  |  | d13836d0-586b-5078-9f20-68ce6263fde9 | x
p28811 | [5 empty] | BIM_KONZISTENCE | Pouze pokud je relevantní |  |  |  | string |  |  |  |  | c53c6f6a-04e7-5073-99a4-968df43ae544 | x
p28812 | [5 empty] | BIM_OBSAH CHLORIDU | Pouze pokud je relevantní |  |  |  | string |  |  |  |  | cf165c84-b89f-55d4-b65e-a1d7afd39818 | x
p28813 | [5 empty] | BIM_MAXIMALNI PRUSAK | Pouze pokud je relevantní |  |  | mm | float |  |  |  |  | 266940ba-529f-54ad-be82-116675971764 | x
p28814 | [5 empty] | BIM_MAXIMALNI VELIKOST ZRNA | Pouze pokud je relevantní |  |  | mm | float |  |  |  |  | b27c0ac4-ae02-523b-8252-f2646f66917c | x
p28815 | [5 empty] | BIM_POHLEDOVOST | Specifikace, zda se jedná o pohledový beton |  |  |  | boolean |  |  |  |  | 1acbad45-d461-54ec-8e0f-3e62c106d4d9 | x
67310 | 01SL02 |  | Železobetonový
p28806 | [5 empty] | BIM_TRIDA BETONU | Třída dle normy ČSN. |  |  |  | string |  |  |  |  | 5e23a1d7-4142-52be-8d44-19adba973d34 | x | x | x
p28807 | [5 empty] | BIM_TYP CEMENTU | Pouze pokud je relevantní |  |  |  | string |  |  |  |  | dd0ff9ec-aa19-51cd-b77c-5d551f2a2b65 | x
p28808 | [5 empty] | BIM_SAMOZHUTNITELNOST | Pouze pokud je relevantní |  |  |  | boolean |  |  |  |  | 524e83e2-ec77-5289-a6ec-0f62f8136c71 | x
p28809 | [5 empty] | BIM_STUPEN PROSTREDI | Pouze pokud je relevantní |  |  |  | string |  |  |  |  | b9aa13f0-1e44-566d-adf2-bcc712bcf24a | x | x | x
p28810 | [5 empty] | BIM_TRIDA OSETROVANI | Pouze pokud je relevantní |  |  |  | string |  |  |  |  | d13836d0-586b-5078-9f20-68ce6263fde9 | x
p28811 | [5 empty] | BIM_KONZISTENCE | Pouze pokud je relevantní |  |  |  | string |  |  |  |  | c53c6f6a-04e7-5073-99a4-968df43ae544 | x
p28812 | [5 empty] | BIM_OBSAH CHLORIDU | Pouze pokud je relevantní |  |  |  | string |  |  |  |  | cf165c84-b89f-55d4-b65e-a1d7afd39818 | x
p28813 | [5 empty] | BIM_MAXIMALNI PRUSAK | Pouze pokud je relevantní |  |  | mm | float |  |  |  |  | 266940ba-529f-54ad-be82-116675971764 | x
p28814 | [5 empty] | BIM_MAXIMALNI VELIKOST ZRNA | Pouze pokud je relevantní |  |  | mm | float |  |  |  |  | b27c0ac4-ae02-523b-8252-f2646f66917c | x
p28815 | [5 empty] | BIM_POHLEDOVOST | Specifikace, zda se jedná o pohledový beton |  |  |  | boolean |  |  |  |  | 1acbad45-d461-54ec-8e0f-3e62c106d4d9 | x
p28816 | [5 empty] | BIM_STUPEN VYZTUZENI | Číselná hodnota, která popisuje návrhové množství (odhad) výztuže v kg/m3 betonu. |  |  | kg/m3 | float |  |  |  |  | 073df19d-a981-516d-9015-61146ca67064 | x |  | x
p28817 | [5 empty] | BIM_KRYTI VYZTUZE |  |  |  |  | string |  |  |  |  | 33c7a857-d2f9-5361-b218-ba9f3cbac01a | x |  | x
p28818 | [5 empty] | BIM_TRIDA VYZTUZE | [TEXT] Typ betonářské výztuže (10 216;10 335;10 425;10 505) |  |  |  | string |  |  |  |  | 5113dfd8-733d-5e11-8d65-044762900ffe | x |  | x
p28819 | [5 empty] | BIM_PREFABRIKACE | V případě vyplnění parametru (ANO) se nepředepisuje Stupeň vyztužení, Třída oceli |  |  |  | boolean |  |  |  |  | b52811db-a769-5cdf-908f-856ad493182f | x
67311 | 01SL03 |  | Ocelový
p28825 | [5 empty] | BIM_PROFIL | Typ profilu např. I150. |  |  |  | string |  |  |  |  | 330b18e4-0b13-56ef-b2a6-5ea7048d96f4 | x | x | x
p28826 | [5 empty] | BIM_TRIDA OCELI | Třída dle normy ČSN. |  |  |  | string |  |  |  |  | b069a6c0-8b8b-5936-9874-e0ff6530e0ae | x
67312 | 01SL04 |  | Ocelobetonový
p28806 | [5 empty] | BIM_TRIDA BETONU | Třída dle normy ČSN. |  |  |  | string |  |  |  |  | 5e23a1d7-4142-52be-8d44-19adba973d34 | x | x | x
p28825 | [5 empty] | BIM_PROFIL | Typ profilu např. I150. |  |  |  | string |  |  |  |  | 330b18e4-0b13-56ef-b2a6-5ea7048d96f4 | x | x | x
p28826 | [5 empty] | BIM_TRIDA OCELI | Třída dle normy ČSN. |  |  |  | string |  |  |  |  | b069a6c0-8b8b-5936-9874-e0ff6530e0ae | x
67313 | 01SL05 |  | Dřevěný
p28819 | [5 empty] | BIM_PREFABRIKACE | V případě vyplnění parametru (ANO) se nepředepisuje Stupeň vyztužení, Třída oceli |  |  |  | boolean |  |  |  |  | b52811db-a769-5cdf-908f-856ad493182f | x
p28822 | [5 empty] | BIM_DRUH DREVA | Druh dřeva. Např. smrkové, dubové, modřínové apod. |  |  |  | string |  |  |  |  | 954ad5a9-7032-55f8-8a14-6f6e62ff51c7 | x | x
p28823 | [5 empty] | BIM_TRIDA DREVA | Pevnostní třida dřeva. Pro konstrukční dřevo podle tříd ČSN EN 338, pro lepené lamelové dřevo ČSN EN 1194 |  |  |  | string |  |  |  |  | 3d9cd594-c316-5968-8f36-7a2cb357d2b3 | x | x
67314 | 01SL06 |  | Betonová tvarovka
p28820 | [5 empty] | BIM_PEVNOST ZDIVA | Charakteristická pevnost zdiva v tlaku uvedená v MPa. |  |  | MPa | float |  |  |  |  | 1aab5263-baad-506b-8309-02c53099fcd2 | x | x
p28821 | [5 empty] | BIM_PEVNOST MALTY | Pevnost malty v tlaku, značení dle ČSN EN 998-2 ed. |  |  |  | string |  |  |  |  | 48911198-6ea0-5175-8dbc-8f290d30ff3d | x | x
67315 | 01SL07 |  | Kamenný
67316 | 01SL08 |  | Keramická dutinová tvarovka
p28820 | [5 empty] | BIM_PEVNOST ZDIVA | Charakteristická pevnost zdiva v tlaku uvedená v MPa. |  |  | MPa | float |  |  |  |  | 1aab5263-baad-506b-8309-02c53099fcd2 | x | x
p28821 | [5 empty] | BIM_PEVNOST MALTY | Pevnost malty v tlaku, značení dle ČSN EN 998-2 ed. |  |  |  | string |  |  |  |  | 48911198-6ea0-5175-8dbc-8f290d30ff3d | x | x
67317 | 01SL09 |  | Plynosilikátová tvarovka
p28820 | [5 empty] | BIM_PEVNOST ZDIVA | Charakteristická pevnost zdiva v tlaku uvedená v MPa. |  |  | MPa | float |  |  |  |  | 1aab5263-baad-506b-8309-02c53099fcd2 | x | x
p28821 | [5 empty] | BIM_PEVNOST MALTY | Pevnost malty v tlaku, značení dle ČSN EN 998-2 ed. |  |  |  | string |  |  |  |  | 48911198-6ea0-5175-8dbc-8f290d30ff3d | x | x
67318 | 01SL10 |  | Vápenopísková tvarovka
p28820 | [5 empty] | BIM_PEVNOST ZDIVA | Charakteristická pevnost zdiva v tlaku uvedená v MPa. |  |  | MPa | float |  |  |  |  | 1aab5263-baad-506b-8309-02c53099fcd2 | x | x
p28821 | [5 empty] | BIM_PEVNOST MALTY | Pevnost malty v tlaku, značení dle ČSN EN 998-2 ed. |  |  |  | string |  |  |  |  | 48911198-6ea0-5175-8dbc-8f290d30ff3d | x | x
67319 | 01SL10 |  | Z cihel plných pálených
p28820 | [5 empty] | BIM_PEVNOST ZDIVA | Charakteristická pevnost zdiva v tlaku uvedená v MPa. |  |  | MPa | float |  |  |  |  | 1aab5263-baad-506b-8309-02c53099fcd2 | x | x
p28821 | [5 empty] | BIM_PEVNOST MALTY | Pevnost malty v tlaku, značení dle ČSN EN 998-2 ed. |  |  |  | string |  |  |  |  | 48911198-6ea0-5175-8dbc-8f290d30ff3d | x | x
67320 | 01ZD | Základová deska
p28761 | [5 empty] | BIM_TLOUSTKA | Pouze pokud je relevantní. Číselná hodnota minimální tloušťky prvku udávaná v mm |  |  | mm | float |  |  |  |  | 6c354aed-3808-5b8b-9bbc-62a037b7b036 | x | x | x
p28786 | [5 empty] | BIM_KOD POVRCHU 1 | Jednoznačné kódové označení povrchové úpravy interierového, resp. návodního líce (v příapadě nádrží) prvku. (např. NAT01 v případě nátěrů, S01 v případě sanací a pod.). Pouze pokud je relevantní |  |  |  | string |  |  |  |  | f2249fa6-8c96-50ea-9ff8-ff13e2090081 | x | x
p28802 | [5 empty] | BIM_OBJEM |  |  |  | m3 | float |  |  |  |  | e6adf21e-c571-5e66-897a-3d17a27ce911 | x |  | x
p28803 | [5 empty] | BIM_PLOCHA |  |  |  | m2 | float |  |  |  |  | 779fb4e5-c0d4-54c4-a988-e1560f0b311b | x | x | x
p28809 | [5 empty] | BIM_STUPEN PROSTREDI | Pouze pokud je relevantní |  |  |  | string |  |  |  |  | b9aa13f0-1e44-566d-adf2-bcc712bcf24a | x | x | x
67321 | 01ZD01 |  | Betonová
p28806 | [5 empty] | BIM_TRIDA BETONU | Třída dle normy ČSN. |  |  |  | string |  |  |  |  | 5e23a1d7-4142-52be-8d44-19adba973d34 | x | x | x
p28807 | [5 empty] | BIM_TYP CEMENTU | Pouze pokud je relevantní |  |  |  | string |  |  |  |  | dd0ff9ec-aa19-51cd-b77c-5d551f2a2b65 | x
p28808 | [5 empty] | BIM_SAMOZHUTNITELNOST | Pouze pokud je relevantní |  |  |  | boolean |  |  |  |  | 524e83e2-ec77-5289-a6ec-0f62f8136c71 | x
p28810 | [5 empty] | BIM_TRIDA OSETROVANI | Pouze pokud je relevantní |  |  |  | string |  |  |  |  | d13836d0-586b-5078-9f20-68ce6263fde9 | x
p28811 | [5 empty] | BIM_KONZISTENCE | Pouze pokud je relevantní |  |  |  | string |  |  |  |  | c53c6f6a-04e7-5073-99a4-968df43ae544 | x
p28812 | [5 empty] | BIM_OBSAH CHLORIDU | Pouze pokud je relevantní |  |  |  | string |  |  |  |  | cf165c84-b89f-55d4-b65e-a1d7afd39818 | x
p28813 | [5 empty] | BIM_MAXIMALNI PRUSAK | Pouze pokud je relevantní |  |  | mm | float |  |  |  |  | 266940ba-529f-54ad-be82-116675971764 | x
p28814 | [5 empty] | BIM_MAXIMALNI VELIKOST ZRNA | Pouze pokud je relevantní |  |  | mm | float |  |  |  |  | b27c0ac4-ae02-523b-8252-f2646f66917c | x
p28815 | [5 empty] | BIM_POHLEDOVOST | Specifikace, zda se jedná o pohledový beton |  |  |  | boolean |  |  |  |  | 1acbad45-d461-54ec-8e0f-3e62c106d4d9 | x
67322 | 01ZD02 |  | Železobetonová
p28806 | [5 empty] | BIM_TRIDA BETONU | Třída dle normy ČSN. |  |  |  | string |  |  |  |  | 5e23a1d7-4142-52be-8d44-19adba973d34 | x | x | x
p28807 | [5 empty] | BIM_TYP CEMENTU | Pouze pokud je relevantní |  |  |  | string |  |  |  |  | dd0ff9ec-aa19-51cd-b77c-5d551f2a2b65 | x
p28808 | [5 empty] | BIM_SAMOZHUTNITELNOST | Pouze pokud je relevantní |  |  |  | boolean |  |  |  |  | 524e83e2-ec77-5289-a6ec-0f62f8136c71 | x
p28810 | [5 empty] | BIM_TRIDA OSETROVANI | Pouze pokud je relevantní |  |  |  | string |  |  |  |  | d13836d0-586b-5078-9f20-68ce6263fde9 | x
p28811 | [5 empty] | BIM_KONZISTENCE | Pouze pokud je relevantní |  |  |  | string |  |  |  |  | c53c6f6a-04e7-5073-99a4-968df43ae544 | x
p28812 | [5 empty] | BIM_OBSAH CHLORIDU | Pouze pokud je relevantní |  |  |  | string |  |  |  |  | cf165c84-b89f-55d4-b65e-a1d7afd39818 | x
p28813 | [5 empty] | BIM_MAXIMALNI PRUSAK | Pouze pokud je relevantní |  |  | mm | float |  |  |  |  | 266940ba-529f-54ad-be82-116675971764 | x
p28814 | [5 empty] | BIM_MAXIMALNI VELIKOST ZRNA | Pouze pokud je relevantní |  |  | mm | float |  |  |  |  | b27c0ac4-ae02-523b-8252-f2646f66917c | x
p28815 | [5 empty] | BIM_POHLEDOVOST | Specifikace, zda se jedná o pohledový beton |  |  |  | boolean |  |  |  |  | 1acbad45-d461-54ec-8e0f-3e62c106d4d9 | x
p28816 | [5 empty] | BIM_STUPEN VYZTUZENI | Číselná hodnota, která popisuje návrhové množství (odhad) výztuže v kg/m3 betonu. |  |  | kg/m3 | float |  |  |  |  | 073df19d-a981-516d-9015-61146ca67064 | x |  | x
p28817 | [5 empty] | BIM_KRYTI VYZTUZE |  |  |  |  | string |  |  |  |  | 33c7a857-d2f9-5361-b218-ba9f3cbac01a | x |  | x
p28818 | [5 empty] | BIM_TRIDA VYZTUZE | [TEXT] Typ betonářské výztuže (10 216;10 335;10 425;10 505) |  |  |  | string |  |  |  |  | 5113dfd8-733d-5e11-8d65-044762900ffe | x |  | x
67323 | 01ZD03 |  | Bílá vana
p28806 | [5 empty] | BIM_TRIDA BETONU | Třída dle normy ČSN. |  |  |  | string |  |  |  |  | 5e23a1d7-4142-52be-8d44-19adba973d34 | x | x | x
p28807 | [5 empty] | BIM_TYP CEMENTU | Pouze pokud je relevantní |  |  |  | string |  |  |  |  | dd0ff9ec-aa19-51cd-b77c-5d551f2a2b65 | x
p28808 | [5 empty] | BIM_SAMOZHUTNITELNOST | Pouze pokud je relevantní |  |  |  | boolean |  |  |  |  | 524e83e2-ec77-5289-a6ec-0f62f8136c71 | x
p28810 | [5 empty] | BIM_TRIDA OSETROVANI | Pouze pokud je relevantní |  |  |  | string |  |  |  |  | d13836d0-586b-5078-9f20-68ce6263fde9 | x
p28811 | [5 empty] | BIM_KONZISTENCE | Pouze pokud je relevantní |  |  |  | string |  |  |  |  | c53c6f6a-04e7-5073-99a4-968df43ae544 | x
p28812 | [5 empty] | BIM_OBSAH CHLORIDU | Pouze pokud je relevantní |  |  |  | string |  |  |  |  | cf165c84-b89f-55d4-b65e-a1d7afd39818 | x
p28813 | [5 empty] | BIM_MAXIMALNI PRUSAK | Pouze pokud je relevantní |  |  | mm | float |  |  |  |  | 266940ba-529f-54ad-be82-116675971764 | x
p28814 | [5 empty] | BIM_MAXIMALNI VELIKOST ZRNA | Pouze pokud je relevantní |  |  | mm | float |  |  |  |  | b27c0ac4-ae02-523b-8252-f2646f66917c | x
p28815 | [5 empty] | BIM_POHLEDOVOST | Specifikace, zda se jedná o pohledový beton |  |  |  | boolean |  |  |  |  | 1acbad45-d461-54ec-8e0f-3e62c106d4d9 | x
p28816 | [5 empty] | BIM_STUPEN VYZTUZENI | Číselná hodnota, která popisuje návrhové množství (odhad) výztuže v kg/m3 betonu. |  |  | kg/m3 | float |  |  |  |  | 073df19d-a981-516d-9015-61146ca67064 | x |  | x
p28817 | [5 empty] | BIM_KRYTI VYZTUZE |  |  |  |  | string |  |  |  |  | 33c7a857-d2f9-5361-b218-ba9f3cbac01a | x |  | x
p28818 | [5 empty] | BIM_TRIDA VYZTUZE | [TEXT] Typ betonářské výztuže (10 216;10 335;10 425;10 505) |  |  |  | string |  |  |  |  | 5113dfd8-733d-5e11-8d65-044762900ffe | x |  | x
67324 | 01SD | Stropní deska
p28761 | [5 empty] | BIM_TLOUSTKA | Pouze pokud je relevantní. Číselná hodnota minimální tloušťky prvku udávaná v mm |  |  | mm | float |  |  |  |  | 6c354aed-3808-5b8b-9bbc-62a037b7b036 | x | x | x
p28763 | [5 empty] | BIM_POZARNI ODOLNOST | Pouze pokud je relevantní - Popisuje druh konstrukce (DP1, DP2, DP3), dobu požární odolnosti (15, 30, 45, …), mezní stav (R, E, I, W, …). |  |  |  | string |  |  |  |  | f8242868-e971-5d95-85b2-20465f3d0951 | x | x | x
p28786 | [5 empty] | BIM_KOD POVRCHU 1 | Jednoznačné kódové označení povrchové úpravy interierového, resp. návodního líce (v příapadě nádrží) prvku. (např. NAT01 v případě nátěrů, S01 v případě sanací a pod.). Pouze pokud je relevantní |  |  |  | string |  |  |  |  | f2249fa6-8c96-50ea-9ff8-ff13e2090081 | x | x
p28787 | [5 empty] | BIM_KOD POVRCHU 2 | Jednoznačné kódové označení povrchové úpravy exterierového, resp. vzdušného líce (v příapadě nádrží) prvku. (např. NAT01 v případě nátěrů, S01 v případě sanací a pod.) Pouze pokud je relevantní |  |  |  | string |  |  |  |  | 71f2ed44-4266-5621-83c0-6054efa3dab7 | x | x
p28802 | [5 empty] | BIM_OBJEM |  |  |  | m3 | float |  |  |  |  | e6adf21e-c571-5e66-897a-3d17a27ce911 | x |  | x
p28803 | [5 empty] | BIM_PLOCHA |  |  |  | m2 | float |  |  |  |  | 779fb4e5-c0d4-54c4-a988-e1560f0b311b | x | x | x
67325 | 01SD01 |  | Ocelobetonová
p28806 | [5 empty] | BIM_TRIDA BETONU | Třída dle normy ČSN. |  |  |  | string |  |  |  |  | 5e23a1d7-4142-52be-8d44-19adba973d34 | x | x | x
p28825 | [5 empty] | BIM_PROFIL | Typ profilu např. I150. |  |  |  | string |  |  |  |  | 330b18e4-0b13-56ef-b2a6-5ea7048d96f4 | x | x | x
p28826 | [5 empty] | BIM_TRIDA OCELI | Třída dle normy ČSN. |  |  |  | string |  |  |  |  | b069a6c0-8b8b-5936-9874-e0ff6530e0ae | x
p28827 | [5 empty] | BIM_SPRAZENA KONSTRUKCE | Je spřažená konstrukce? |  |  |  | boolean |  |  |  |  | 59f583d8-369b-5aff-9096-ead78acf5625 | x | x
67326 | 01SD02 |  | Železobetonová
p28806 | [5 empty] | BIM_TRIDA BETONU | Třída dle normy ČSN. |  |  |  | string |  |  |  |  | 5e23a1d7-4142-52be-8d44-19adba973d34 | x | x | x
p28807 | [5 empty] | BIM_TYP CEMENTU | Pouze pokud je relevantní |  |  |  | string |  |  |  |  | dd0ff9ec-aa19-51cd-b77c-5d551f2a2b65 | x
p28808 | [5 empty] | BIM_SAMOZHUTNITELNOST | Pouze pokud je relevantní |  |  |  | boolean |  |  |  |  | 524e83e2-ec77-5289-a6ec-0f62f8136c71 | x
p28809 | [5 empty] | BIM_STUPEN PROSTREDI | Pouze pokud je relevantní |  |  |  | string |  |  |  |  | b9aa13f0-1e44-566d-adf2-bcc712bcf24a | x | x | x
p28810 | [5 empty] | BIM_TRIDA OSETROVANI | Pouze pokud je relevantní |  |  |  | string |  |  |  |  | d13836d0-586b-5078-9f20-68ce6263fde9 | x
p28811 | [5 empty] | BIM_KONZISTENCE | Pouze pokud je relevantní |  |  |  | string |  |  |  |  | c53c6f6a-04e7-5073-99a4-968df43ae544 | x
p28812 | [5 empty] | BIM_OBSAH CHLORIDU | Pouze pokud je relevantní |  |  |  | string |  |  |  |  | cf165c84-b89f-55d4-b65e-a1d7afd39818 | x
p28813 | [5 empty] | BIM_MAXIMALNI PRUSAK | Pouze pokud je relevantní |  |  | mm | float |  |  |  |  | 266940ba-529f-54ad-be82-116675971764 | x
p28814 | [5 empty] | BIM_MAXIMALNI VELIKOST ZRNA | Pouze pokud je relevantní |  |  | mm | float |  |  |  |  | b27c0ac4-ae02-523b-8252-f2646f66917c | x
p28815 | [5 empty] | BIM_POHLEDOVOST | Specifikace, zda se jedná o pohledový beton |  |  |  | boolean |  |  |  |  | 1acbad45-d461-54ec-8e0f-3e62c106d4d9 | x
p28816 | [5 empty] | BIM_STUPEN VYZTUZENI | Číselná hodnota, která popisuje návrhové množství (odhad) výztuže v kg/m3 betonu. |  |  | kg/m3 | float |  |  |  |  | 073df19d-a981-516d-9015-61146ca67064 | x |  | x
p28817 | [5 empty] | BIM_KRYTI VYZTUZE |  |  |  |  | string |  |  |  |  | 33c7a857-d2f9-5361-b218-ba9f3cbac01a | x |  | x
p28818 | [5 empty] | BIM_TRIDA VYZTUZE | [TEXT] Typ betonářské výztuže (10 216;10 335;10 425;10 505) |  |  |  | string |  |  |  |  | 5113dfd8-733d-5e11-8d65-044762900ffe | x |  | x
p28819 | [5 empty] | BIM_PREFABRIKACE | V případě vyplnění parametru (ANO) se nepředepisuje Stupeň vyztužení, Třída oceli |  |  |  | boolean |  |  |  |  | b52811db-a769-5cdf-908f-856ad493182f | x
67327 | 01SD03 |  | Keramická
p28828 | [5 empty] | BIM_TYP NOSNIKU | Textový popis typu použitého nosníku |  |  |  | string |  |  |  |  | 98110819-74be-5404-a65b-5b5c219f629c | x |  | x
p28829 | [5 empty] | BIM_TYP VLOZKY | Textový popis užité vložky. |  |  |  | string |  |  |  |  | dfac13fc-39c6-53ff-b6b5-48f9fc30e13f | x
67328 | 01SD04 |  | Ocelová
p28826 | [5 empty] | BIM_TRIDA OCELI | Třída dle normy ČSN. |  |  |  | string |  |  |  |  | b069a6c0-8b8b-5936-9874-e0ff6530e0ae | x
67329 | 01SD05 |  | Dřevěná
p28819 | [5 empty] | BIM_PREFABRIKACE | V případě vyplnění parametru (ANO) se nepředepisuje Stupeň vyztužení, Třída oceli |  |  |  | boolean |  |  |  |  | b52811db-a769-5cdf-908f-856ad493182f | x
p28822 | [5 empty] | BIM_DRUH DREVA | Druh dřeva. Např. smrkové, dubové, modřínové apod. |  |  |  | string |  |  |  |  | 954ad5a9-7032-55f8-8a14-6f6e62ff51c7 | x | x
p28823 | [5 empty] | BIM_TRIDA DREVA | Pevnostní třida dřeva. Pro konstrukční dřevo podle tříd ČSN EN 338, pro lepené lamelové dřevo ČSN EN 1194 |  |  |  | string |  |  |  |  | 3d9cd594-c316-5968-8f36-7a2cb357d2b3 | x | x
67330 | 01SD06 |  | Skleněná
p28826 | [5 empty] | BIM_TRIDA OCELI | Třída dle normy ČSN. |  |  |  | string |  |  |  |  | b069a6c0-8b8b-5936-9874-e0ff6530e0ae | x
67331 | 01SD07 |  | Plynosilikátová
p28828 | [5 empty] | BIM_TYP NOSNIKU | Textový popis typu použitého nosníku |  |  |  | string |  |  |  |  | 98110819-74be-5404-a65b-5b5c219f629c | x |  | x
p28829 | [5 empty] | BIM_TYP VLOZKY | Textový popis užité vložky. |  |  |  | string |  |  |  |  | dfac13fc-39c6-53ff-b6b5-48f9fc30e13f | x
67332 | 01IT01 | Tepelná izolace
p28720 | [5 empty] | BIM_SOUCINITEL PROSTUPU TEPLA | Pouze pokud je relevantní - Číselná hodnota součinitele prostupu tepla uvedená v W/(m2.K) |  |  | W/m2.K | float |  |  |  |  | d6109fb6-b662-55f6-83c4-fd68ca4824c0 | x | x | x
p28761 | [5 empty] | BIM_TLOUSTKA | Pouze pokud je relevantní. Číselná hodnota minimální tloušťky prvku udávaná v mm |  |  | mm | float |  |  |  |  | 6c354aed-3808-5b8b-9bbc-62a037b7b036 | x | x | x
p28763 | [5 empty] | BIM_POZARNI ODOLNOST | Pouze pokud je relevantní - Popisuje druh konstrukce (DP1, DP2, DP3), dobu požární odolnosti (15, 30, 45, …), mezní stav (R, E, I, W, …). |  |  |  | string |  |  |  |  | f8242868-e971-5d95-85b2-20465f3d0951 | x | x | x
p28803 | [5 empty] | BIM_PLOCHA |  |  |  | m2 | float |  |  |  |  | 779fb4e5-c0d4-54c4-a988-e1560f0b311b | x | x | x
p28804 | [5 empty] | BIM_MATERIAL |  |  |  |  | string |  |  |  |  | dae9f1a5-b799-5ea0-80ce-d7b440a0f019 | x | x | x | x
p28830 | [5 empty] | BIM_TRIDA REAKCE NA OHEN | Pouze pokud je relevantní. Třída reakce na oheň (A, B, C...) |  |  |  | string |  |  |  |  | 469c6852-9cdd-5d9a-be7f-dc4d150fecb0 | x | x | x
p28831 | [5 empty] | BIM_SOUCINITEL DIFUZNIHO ODPORU | Pouze pokud je relevantní. Hodnota difuzního odporu daného prvku/materiálu. |  |  | m/s | float |  |  |  |  | ec66bec0-364c-5986-aa42-168c83dbda69 | x | x | x
p28832 | [5 empty] | BIM_SYSTEM KOTVENI | Textový popis systému kotvení. |  |  |  | string |  |  |  |  | 57733e73-e5cb-51b4-ab82-f86da777852c | x |  | x
p28833 | [5 empty] | BIM_ZPUSOB SPOJENI VRSTEV | Způsob spojení vrstev pro hydroizolace nebo tepelné izolace - natavení (plnoplošné, bodové), samolepící, kotvení, položení atd. |  |  |  | string |  |  |  |  | 2ea7caa7-3e33-5b73-9f44-056281d0f962 | x |  | x
67333 | 01IT0101 |  | EPS
67334 | 01IT0102 |  | XPS
67335 | 01IT0103 |  | Vysokopevnostní polystyren
67336 | 01IT0104 |  | PUR
67337 | 01IT0105 |  | PIR
67338 | 01IT0106 |  | Minerální vlna
67339 | 01IT0107 |  | Pěnové sklo
67340 | 01MS01 | Místnost
p28795 | [5 empty] | BIM_VYSKA | Číselná hodnota výšky prvku udávaná v mm |  |  | mm | float |  |  |  |  | fbbd0e82-9e5d-5352-920e-3222a08218b3 | x | x | x
p28803 | [5 empty] | BIM_PLOCHA |  |  |  | m2 | float |  |  |  |  | 779fb4e5-c0d4-54c4-a988-e1560f0b311b | x | x | x
p28834 | [5 empty] | BIM_NAZEV |  |  |  |  | string |  |  |  |  | 794c510d-51d8-5bbf-beae-d11f0bd9f7fa | x | x | x
p28835 | [5 empty] | BIM_TYP OSVETLENI |  |  |  |  | string |  |  |  |  | 53030fbf-2a78-5fb9-b4b0-fb136afbd12b | x | x | x
p28836 | [5 empty] | BIM_TEPLOTA VYTAPENI NAVRHOVA |  |  |  | °C | number |  |  |  |  | fcd7b099-0a1d-5f3f-8e15-c7289502b1fa | x | x | x
p28837 | [5 empty] | BIM_TEPLOTA CHLAZENI NAVRHOVA |  |  |  | °C | number |  |  |  |  | 58963802-0f18-5a7a-bc25-ed7586310318 | x | x | x
p28838 | [5 empty] | BIM_CISLO | Unikátní číslo místnosti. |  |  |  | string |  |  |  |  | f7c31e52-e76d-56e0-84f5-5c4797d51706 | x | x | x | x
p28839 | [5 empty] | BIM_OBSAZENOST_MISTNOSTI | Pouze pokud je relevantní - Předpokládaný počet lidí |  |  |  | number |  |  |  |  | 5792cf0a-eca4-58e3-8a85-e9940a1b69a4 | x | x | x
p28840 | [5 empty] | BIM_VYMENA_VZDUCHU | Pouze pokud je relevantní - Celkový návrhový průtok přiváděného vzduchu požadovaný systémem pro podmínky vytápění nebo chlazení, podle toho, která hodnota je větší. |  |  |  | float |  |  |  |  | d85788fc-8493-562b-ab84-a8a7a0496847 | x | x | x
p28841 | [5 empty] | BIM_POCET_EVAKUOVANYCH_OSOB | Pouze pokud je relevantní - Počet evakuovaných osob |  |  |  | number |  |  |  |  | 40bf2109-bd0c-5c8a-b24d-9ce57d119b87 | x | x | x
67341 | 01PD | Podlaha
p28720 | [5 empty] | BIM_SOUCINITEL PROSTUPU TEPLA | Pouze pokud je relevantní - Číselná hodnota součinitele prostupu tepla uvedená v W/(m2.K) |  |  | W/m2.K | float |  |  |  |  | d6109fb6-b662-55f6-83c4-fd68ca4824c0 | x | x | x
p28761 | [5 empty] | BIM_TLOUSTKA | Pouze pokud je relevantní. Číselná hodnota minimální tloušťky prvku udávaná v mm |  |  | mm | float |  |  |  |  | 6c354aed-3808-5b8b-9bbc-62a037b7b036 | x | x | x
p28763 | [5 empty] | BIM_POZARNI ODOLNOST | Pouze pokud je relevantní - Popisuje druh konstrukce (DP1, DP2, DP3), dobu požární odolnosti (15, 30, 45, …), mezní stav (R, E, I, W, …). |  |  |  | string |  |  |  |  | f8242868-e971-5d95-85b2-20465f3d0951 | x | x | x
p28764 | [5 empty] | BIM_VAZENA_STAVEBNI_NEPRUZVUCNOST | Pouze pokud je relevantní - Číselná hodnota vážené stavební neprůzvučnosti prvku uvedená v dB. |  |  | dB | float |  |  |  |  | 733f91f0-3c15-59c1-af49-2b3b1a29ab5b | x | x | x
p28786 | [5 empty] | BIM_KOD POVRCHU 1 | Jednoznačné kódové označení povrchové úpravy interierového, resp. návodního líce (v příapadě nádrží) prvku. (např. NAT01 v případě nátěrů, S01 v případě sanací a pod.). Pouze pokud je relevantní |  |  |  | string |  |  |  |  | f2249fa6-8c96-50ea-9ff8-ff13e2090081 | x | x
p28787 | [5 empty] | BIM_KOD POVRCHU 2 | Jednoznačné kódové označení povrchové úpravy exterierového, resp. vzdušného líce (v příapadě nádrží) prvku. (např. NAT01 v případě nátěrů, S01 v případě sanací a pod.) Pouze pokud je relevantní |  |  |  | string |  |  |  |  | 71f2ed44-4266-5621-83c0-6054efa3dab7 | x | x
p28803 | [5 empty] | BIM_PLOCHA |  |  |  | m2 | float |  |  |  |  | 779fb4e5-c0d4-54c4-a988-e1560f0b311b | x | x | x
p28831 | [5 empty] | BIM_SOUCINITEL DIFUZNIHO ODPORU | Pouze pokud je relevantní. Hodnota difuzního odporu daného prvku/materiálu. |  |  | m/s | float |  |  |  |  | ec66bec0-364c-5986-aa42-168c83dbda69 | x | x | x
p28842 | [5 empty] | BIM_OBVOD | Číselná hodnota obvodu prvku udávaná v mm |  |  | mm | float |  |  |  |  | a72f4847-022d-5f7d-8870-e02023dde496 | x
p28843 | [5 empty] | BIM_KROCEJOVA_NEPRUZVUCNOST | Pouze pokud je relevantní - Ćíselná hodnota kročejové neprůzvučnosti podlahy uvedená v dB. |  |  | dB | float |  |  |  |  | 58c0e985-6edc-54d3-9142-bd4680205ef7 | x | x
p28844 | [5 empty] | BIM_UNOSNOST_PLOSNA | Pouze pokud je relevantní - Číselná hodnota únosnosti plochy. |  |  | kN/m2 | float |  |  |  |  | de7ee86c-4304-5eb9-a37f-46655781c378 | x | x
p28845 | [5 empty] | BIM_PROTISKLUZNOST | Podle DIN 51 130 (R9 - R13) |  |  |  | string |  |  |  |  | 1536ee71-b75d-59d3-9195-2672576c993a | x |  | x
67342 | 01PD01 |  | Plovoucí lehká
67343 | 01PD02 |  | Plovoucí těžká
67344 | 01PD03 |  | Zdvojená
67345 | 01PD04 |  | Nulová
67346 | 01PD05 |  | Tuhá
67347 | 01PK01 | Překlad
p28795 | [5 empty] | BIM_VYSKA | Číselná hodnota výšky prvku udávaná v mm |  |  | mm | float |  |  |  |  | fbbd0e82-9e5d-5352-920e-3222a08218b3 | x | x | x
p28796 | [5 empty] | BIM_SIRKA | Číselná hodnota šířky prvku uvedená v mm. |  |  | mm | float |  |  |  |  | 559e8ebe-d4be-5b7e-b72e-9f5f269bddea | x | x | x
p28801 | [5 empty] | BIM_DELKA |  |  |  | mm | float |  |  |  |  | 48adbb58-7499-5209-90ea-eb07e46ffe24 | x | x | x | x
p28804 | [5 empty] | BIM_MATERIAL |  |  |  |  | string |  |  |  |  | dae9f1a5-b799-5ea0-80ce-d7b440a0f019 | x | x | x | x
67348 | 01PK0101 |  | Železobetonový
p28806 | [5 empty] | BIM_TRIDA BETONU | Třída dle normy ČSN. |  |  |  | string |  |  |  |  | 5e23a1d7-4142-52be-8d44-19adba973d34 | x | x | x
p28807 | [5 empty] | BIM_TYP CEMENTU | Pouze pokud je relevantní |  |  |  | string |  |  |  |  | dd0ff9ec-aa19-51cd-b77c-5d551f2a2b65 | x
p28808 | [5 empty] | BIM_SAMOZHUTNITELNOST | Pouze pokud je relevantní |  |  |  | boolean |  |  |  |  | 524e83e2-ec77-5289-a6ec-0f62f8136c71 | x
p28809 | [5 empty] | BIM_STUPEN PROSTREDI | Pouze pokud je relevantní |  |  |  | string |  |  |  |  | b9aa13f0-1e44-566d-adf2-bcc712bcf24a | x | x | x
p28810 | [5 empty] | BIM_TRIDA OSETROVANI | Pouze pokud je relevantní |  |  |  | string |  |  |  |  | d13836d0-586b-5078-9f20-68ce6263fde9 | x
p28811 | [5 empty] | BIM_KONZISTENCE | Pouze pokud je relevantní |  |  |  | string |  |  |  |  | c53c6f6a-04e7-5073-99a4-968df43ae544 | x
p28812 | [5 empty] | BIM_OBSAH CHLORIDU | Pouze pokud je relevantní |  |  |  | string |  |  |  |  | cf165c84-b89f-55d4-b65e-a1d7afd39818 | x
p28814 | [5 empty] | BIM_MAXIMALNI VELIKOST ZRNA | Pouze pokud je relevantní |  |  | mm | float |  |  |  |  | b27c0ac4-ae02-523b-8252-f2646f66917c | x
p28815 | [5 empty] | BIM_POHLEDOVOST | Specifikace, zda se jedná o pohledový beton |  |  |  | boolean |  |  |  |  | 1acbad45-d461-54ec-8e0f-3e62c106d4d9 | x
p28816 | [5 empty] | BIM_STUPEN VYZTUZENI | Číselná hodnota, která popisuje návrhové množství (odhad) výztuže v kg/m3 betonu. |  |  | kg/m3 | float |  |  |  |  | 073df19d-a981-516d-9015-61146ca67064 | x |  | x
p28817 | [5 empty] | BIM_KRYTI VYZTUZE |  |  |  |  | string |  |  |  |  | 33c7a857-d2f9-5361-b218-ba9f3cbac01a | x |  | x
p28818 | [5 empty] | BIM_TRIDA VYZTUZE | [TEXT] Typ betonářské výztuže (10 216;10 335;10 425;10 505) |  |  |  | string |  |  |  |  | 5113dfd8-733d-5e11-8d65-044762900ffe | x |  | x
p28819 | [5 empty] | BIM_PREFABRIKACE | V případě vyplnění parametru (ANO) se nepředepisuje Stupeň vyztužení, Třída oceli |  |  |  | boolean |  |  |  |  | b52811db-a769-5cdf-908f-856ad493182f | x
67349 | 01PK0102 |  | Keramický
p28821 | [5 empty] | BIM_PEVNOST MALTY | Pevnost malty v tlaku, značení dle ČSN EN 998-2 ed. |  |  |  | string |  |  |  |  | 48911198-6ea0-5175-8dbc-8f290d30ff3d | x | x
67350 | 01PK0103 |  | Dřevěný
p28786 | [5 empty] | BIM_KOD POVRCHU 1 | Jednoznačné kódové označení povrchové úpravy interierového, resp. návodního líce (v příapadě nádrží) prvku. (např. NAT01 v případě nátěrů, S01 v případě sanací a pod.). Pouze pokud je relevantní |  |  |  | string |  |  |  |  | f2249fa6-8c96-50ea-9ff8-ff13e2090081 | x | x
p28787 | [5 empty] | BIM_KOD POVRCHU 2 | Jednoznačné kódové označení povrchové úpravy exterierového, resp. vzdušného líce (v příapadě nádrží) prvku. (např. NAT01 v případě nátěrů, S01 v případě sanací a pod.) Pouze pokud je relevantní |  |  |  | string |  |  |  |  | 71f2ed44-4266-5621-83c0-6054efa3dab7 | x | x
p28822 | [5 empty] | BIM_DRUH DREVA | Druh dřeva. Např. smrkové, dubové, modřínové apod. |  |  |  | string |  |  |  |  | 954ad5a9-7032-55f8-8a14-6f6e62ff51c7 | x | x
p28823 | [5 empty] | BIM_TRIDA DREVA | Pevnostní třida dřeva. Pro konstrukční dřevo podle tříd ČSN EN 338, pro lepené lamelové dřevo ČSN EN 1194 |  |  |  | string |  |  |  |  | 3d9cd594-c316-5968-8f36-7a2cb357d2b3 | x | x
67351 | 01PK0104 |  | Ocelový
p28786 | [5 empty] | BIM_KOD POVRCHU 1 | Jednoznačné kódové označení povrchové úpravy interierového, resp. návodního líce (v příapadě nádrží) prvku. (např. NAT01 v případě nátěrů, S01 v případě sanací a pod.). Pouze pokud je relevantní |  |  |  | string |  |  |  |  | f2249fa6-8c96-50ea-9ff8-ff13e2090081 | x | x
p28825 | [5 empty] | BIM_PROFIL | Typ profilu např. I150. |  |  |  | string |  |  |  |  | 330b18e4-0b13-56ef-b2a6-5ea7048d96f4 | x | x | x
p28826 | [5 empty] | BIM_TRIDA OCELI | Třída dle normy ČSN. |  |  |  | string |  |  |  |  | b069a6c0-8b8b-5936-9874-e0ff6530e0ae | x
67352 | 01PK0105 |  | Kamenný
67353 | 01PK0102 |  | Plynosilikátový
p28821 | [5 empty] | BIM_PEVNOST MALTY | Pevnost malty v tlaku, značení dle ČSN EN 998-2 ed. |  |  |  | string |  |  |  |  | 48911198-6ea0-5175-8dbc-8f290d30ff3d | x | x
67354 | 01ZB01 | Zábradlí
p28786 | [5 empty] | BIM_KOD POVRCHU 1 | Jednoznačné kódové označení povrchové úpravy interierového, resp. návodního líce (v příapadě nádrží) prvku. (např. NAT01 v případě nátěrů, S01 v případě sanací a pod.). Pouze pokud je relevantní |  |  |  | string |  |  |  |  | f2249fa6-8c96-50ea-9ff8-ff13e2090081 | x | x
p28795 | [5 empty] | BIM_VYSKA | Číselná hodnota výšky prvku udávaná v mm |  |  | mm | float |  |  |  |  | fbbd0e82-9e5d-5352-920e-3222a08218b3 | x | x | x
p28801 | [5 empty] | BIM_DELKA |  |  |  | mm | float |  |  |  |  | 48adbb58-7499-5209-90ea-eb07e46ffe24 | x | x | x | x
p28804 | [5 empty] | BIM_MATERIAL |  |  |  |  | string |  |  |  |  | dae9f1a5-b799-5ea0-80ce-d7b440a0f019 | x | x | x | x
67355 | 01KV | Klempířský výrobek
p28761 | [5 empty] | BIM_TLOUSTKA | Pouze pokud je relevantní. Číselná hodnota minimální tloušťky prvku udávaná v mm |  |  | mm | float |  |  |  |  | 6c354aed-3808-5b8b-9bbc-62a037b7b036 | x | x | x
p28786 | [5 empty] | BIM_KOD POVRCHU 1 | Jednoznačné kódové označení povrchové úpravy interierového, resp. návodního líce (v příapadě nádrží) prvku. (např. NAT01 v případě nátěrů, S01 v případě sanací a pod.). Pouze pokud je relevantní |  |  |  | string |  |  |  |  | f2249fa6-8c96-50ea-9ff8-ff13e2090081 | x | x
p28801 | [5 empty] | BIM_DELKA |  |  |  | mm | float |  |  |  |  | 48adbb58-7499-5209-90ea-eb07e46ffe24 | x | x | x | x
p28804 | [5 empty] | BIM_MATERIAL |  |  |  |  | string |  |  |  |  | dae9f1a5-b799-5ea0-80ce-d7b440a0f019 | x | x | x | x
p28824 | [5 empty] | BIM_PRUMER | Číselná hodnota průměru kruhového prvku uvedená v mm. |  |  | mm | float |  |  |  |  | 5a200238-5cec-5acd-9241-f5d6b8961af9 | x | x | x
p28846 | [5 empty] | BIM_ROZVINUTA SIRKA |  |  |  | mm | float |  |  |  |  | 4627cce9-c826-5253-a5d7-bc450c3c3df9 | x |  | x
67356 | 01KV01 |  | Okapnice/Oplechování
67357 | 01KV02 |  | Okapový žlab
67358 | 01KV03 |  | Okapové svody
67359 | 01ZV | Zámečnícký výrobek
p28763 | [5 empty] | BIM_POZARNI ODOLNOST | Pouze pokud je relevantní - Popisuje druh konstrukce (DP1, DP2, DP3), dobu požární odolnosti (15, 30, 45, …), mezní stav (R, E, I, W, …). |  |  |  | string |  |  |  |  | f8242868-e971-5d95-85b2-20465f3d0951 | x | x | x
p28786 | [5 empty] | BIM_KOD POVRCHU 1 | Jednoznačné kódové označení povrchové úpravy interierového, resp. návodního líce (v příapadě nádrží) prvku. (např. NAT01 v případě nátěrů, S01 v případě sanací a pod.). Pouze pokud je relevantní |  |  |  | string |  |  |  |  | f2249fa6-8c96-50ea-9ff8-ff13e2090081 | x | x
p28804 | [5 empty] | BIM_MATERIAL |  |  |  |  | string |  |  |  |  | dae9f1a5-b799-5ea0-80ce-d7b440a0f019 | x | x | x | x
67360 | 01NV | Nerezový výrobek
p28763 | [5 empty] | BIM_POZARNI ODOLNOST | Pouze pokud je relevantní - Popisuje druh konstrukce (DP1, DP2, DP3), dobu požární odolnosti (15, 30, 45, …), mezní stav (R, E, I, W, …). |  |  |  | string |  |  |  |  | f8242868-e971-5d95-85b2-20465f3d0951 | x | x | x
p28786 | [5 empty] | BIM_KOD POVRCHU 1 | Jednoznačné kódové označení povrchové úpravy interierového, resp. návodního líce (v příapadě nádrží) prvku. (např. NAT01 v případě nátěrů, S01 v případě sanací a pod.). Pouze pokud je relevantní |  |  |  | string |  |  |  |  | f2249fa6-8c96-50ea-9ff8-ff13e2090081 | x | x
p28804 | [5 empty] | BIM_MATERIAL |  |  |  |  | string |  |  |  |  | dae9f1a5-b799-5ea0-80ce-d7b440a0f019 | x | x | x | x
67361 | 01CV | Kompozitový výrobek
p28763 | [5 empty] | BIM_POZARNI ODOLNOST | Pouze pokud je relevantní - Popisuje druh konstrukce (DP1, DP2, DP3), dobu požární odolnosti (15, 30, 45, …), mezní stav (R, E, I, W, …). |  |  |  | string |  |  |  |  | f8242868-e971-5d95-85b2-20465f3d0951 | x | x | x
p28786 | [5 empty] | BIM_KOD POVRCHU 1 | Jednoznačné kódové označení povrchové úpravy interierového, resp. návodního líce (v příapadě nádrží) prvku. (např. NAT01 v případě nátěrů, S01 v případě sanací a pod.). Pouze pokud je relevantní |  |  |  | string |  |  |  |  | f2249fa6-8c96-50ea-9ff8-ff13e2090081 | x | x
p28799 | [5 empty] | BIM_REAKCE NA OHEN | Pouze pokud je relevantní. Textový popis třídy reakce na oheň. |  |  |  | string |  |  |  |  | 4bd25d24-f685-5543-bb6d-8b21e37cdbd3 | x |  | x
p28804 | [5 empty] | BIM_MATERIAL |  |  |  |  | string |  |  |  |  | dae9f1a5-b799-5ea0-80ce-d7b440a0f019 | x | x | x | x
67362 | 01OP01 | Ostatní prvky PSV
p28763 | [5 empty] | BIM_POZARNI ODOLNOST | Pouze pokud je relevantní - Popisuje druh konstrukce (DP1, DP2, DP3), dobu požární odolnosti (15, 30, 45, …), mezní stav (R, E, I, W, …). |  |  |  | string |  |  |  |  | f8242868-e971-5d95-85b2-20465f3d0951 | x | x | x
p28786 | [5 empty] | BIM_KOD POVRCHU 1 | Jednoznačné kódové označení povrchové úpravy interierového, resp. návodního líce (v příapadě nádrží) prvku. (např. NAT01 v případě nátěrů, S01 v případě sanací a pod.). Pouze pokud je relevantní |  |  |  | string |  |  |  |  | f2249fa6-8c96-50ea-9ff8-ff13e2090081 | x | x
p28799 | [5 empty] | BIM_REAKCE NA OHEN | Pouze pokud je relevantní. Textový popis třídy reakce na oheň. |  |  |  | string |  |  |  |  | 4bd25d24-f685-5543-bb6d-8b21e37cdbd3 | x |  | x
p28804 | [5 empty] | BIM_MATERIAL |  |  |  |  | string |  |  |  |  | dae9f1a5-b799-5ea0-80ce-d7b440a0f019 | x | x | x | x
p28847 | [5 empty] | BIM_TYP PSV |  |  |  |  | string |  |  |  |  | f9d47cde-9f1d-5795-b4de-a0f6f189576e | x | x | x
67363 | 01SV01 | Světlík
p28776 | [5 empty] | BIM_ODOLNOST PROTI ZATIZENI SNEHEM | Pouze pokud je relevantní - Textový popis třídy odolnosti proti zatížení sněhem (ČSN EN 1991-1-3). |  |  |  | string |  |  |  |  | 3ed3c0c6-c7bb-5e13-af3d-a355be284dc4 | x | x | x
p28795 | [5 empty] | BIM_VYSKA | Číselná hodnota výšky prvku udávaná v mm |  |  | mm | float |  |  |  |  | fbbd0e82-9e5d-5352-920e-3222a08218b3 | x | x | x
p28796 | [5 empty] | BIM_SIRKA | Číselná hodnota šířky prvku uvedená v mm. |  |  | mm | float |  |  |  |  | 559e8ebe-d4be-5b7e-b72e-9f5f269bddea | x | x | x
p28804 | [5 empty] | BIM_MATERIAL |  |  |  |  | string |  |  |  |  | dae9f1a5-b799-5ea0-80ce-d7b440a0f019 | x | x | x | x
67364 | 01PP01 | Výplň prostupu
p28763 | [5 empty] | BIM_POZARNI ODOLNOST | Pouze pokud je relevantní - Popisuje druh konstrukce (DP1, DP2, DP3), dobu požární odolnosti (15, 30, 45, …), mezní stav (R, E, I, W, …). |  |  |  | string |  |  |  |  | f8242868-e971-5d95-85b2-20465f3d0951 | x | x | x
p28781 | [5 empty] | BIM_VODOTESNOST | Textový popis třídy vodotěsnosti. |  |  |  | string |  |  |  |  | 52b48346-ac42-5761-bdba-7296419cf8e0 | x | x | x
p28788 | [5 empty] | BIM_VZDUCHOTESNOST | Pouze pokud je relevantní. Textový popis třídy vzduchotěsnosti. |  |  |  | string |  |  |  |  | 85dd7f6d-635d-5562-adc1-2dd1184e6d1d | x |  | x
p28795 | [5 empty] | BIM_VYSKA | Číselná hodnota výšky prvku udávaná v mm |  |  | mm | float |  |  |  |  | fbbd0e82-9e5d-5352-920e-3222a08218b3 | x | x | x
p28796 | [5 empty] | BIM_SIRKA | Číselná hodnota šířky prvku uvedená v mm. |  |  | mm | float |  |  |  |  | 559e8ebe-d4be-5b7e-b72e-9f5f269bddea | x | x | x
p28801 | [5 empty] | BIM_DELKA |  |  |  | mm | float |  |  |  |  | 48adbb58-7499-5209-90ea-eb07e46ffe24 | x | x | x | x
p28804 | [5 empty] | BIM_MATERIAL |  |  |  |  | string |  |  |  |  | dae9f1a5-b799-5ea0-80ce-d7b440a0f019 | x | x | x | x
p28824 | [5 empty] | BIM_PRUMER | Číselná hodnota průměru kruhového prvku uvedená v mm. |  |  | mm | float |  |  |  |  | 5a200238-5cec-5acd-9241-f5d6b8961af9 | x | x | x
p28848 | [5 empty] | BIM_AKUSTICKE POZADAVKY | Pouze pokud je relevantní - Číselná hodnota průzvučnosti. |  |  |  | string |  |  |  |  | 83369f6b-6119-5416-aba9-85e5a6a25f10 | x |  | x
67365 | 01PP0101 |  | Prostupová pažnice
67366 | 01PP0102 |  | Kompaktní těsnící vložky
67367 | 01PP0103 |  | Modulové těsnění
67368 | 01PP0104 |  | Segmentové těsnící vložky
67369 | 01PP0105 |  | Záslepky
67370 | 01PP0106 |  | Ostatní
67371 | 01PR01 | Prostup
p28795 | [5 empty] | BIM_VYSKA | Číselná hodnota výšky prvku udávaná v mm |  |  | mm | float |  |  |  |  | fbbd0e82-9e5d-5352-920e-3222a08218b3 | x | x | x
p28796 | [5 empty] | BIM_SIRKA | Číselná hodnota šířky prvku uvedená v mm. |  |  | mm | float |  |  |  |  | 559e8ebe-d4be-5b7e-b72e-9f5f269bddea | x | x | x
p28801 | [5 empty] | BIM_DELKA |  |  |  | mm | float |  |  |  |  | 48adbb58-7499-5209-90ea-eb07e46ffe24 | x | x | x | x
p28824 | [5 empty] | BIM_PRUMER | Číselná hodnota průměru kruhového prvku uvedená v mm. |  |  | mm | float |  |  |  |  | 5a200238-5cec-5acd-9241-f5d6b8961af9 | x | x | x
67372 | 01CH01 | Chránička
p28801 | [5 empty] | BIM_DELKA |  |  |  | mm | float |  |  |  |  | 48adbb58-7499-5209-90ea-eb07e46ffe24 | x | x | x | x
p28804 | [5 empty] | BIM_MATERIAL |  |  |  |  | string |  |  |  |  | dae9f1a5-b799-5ea0-80ce-d7b440a0f019 | x | x | x | x
p28824 | [5 empty] | BIM_PRUMER | Číselná hodnota průměru kruhového prvku uvedená v mm. |  |  | mm | float |  |  |  |  | 5a200238-5cec-5acd-9241-f5d6b8961af9 | x | x | x
67373 | 01PL01 | Pilota
p28801 | [5 empty] | BIM_DELKA |  |  |  | mm | float |  |  |  |  | 48adbb58-7499-5209-90ea-eb07e46ffe24 | x | x | x | x
p28802 | [5 empty] | BIM_OBJEM |  |  |  | m3 | float |  |  |  |  | e6adf21e-c571-5e66-897a-3d17a27ce911 | x |  | x
p28804 | [5 empty] | BIM_MATERIAL |  |  |  |  | string |  |  |  |  | dae9f1a5-b799-5ea0-80ce-d7b440a0f019 | x | x | x | x
p28825 | [5 empty] | BIM_PROFIL | Typ profilu např. I150. |  |  |  | string |  |  |  |  | 330b18e4-0b13-56ef-b2a6-5ea7048d96f4 | x | x | x
p28849 | [5 empty] | BIM_TECHNOLOGIE PROVADENI | V případě vyplnění parametru (ANO) se nepředepisuje Stupeň vyztužení, Třída oceli |  |  |  | string |  |  |  |  | f8ba53c7-5d87-56c0-accf-ff9afe0c1449 | x
67374 | 01PL0101 |  | Železobetonová
p28806 | [5 empty] | BIM_TRIDA BETONU | Třída dle normy ČSN. |  |  |  | string |  |  |  |  | 5e23a1d7-4142-52be-8d44-19adba973d34 | x | x | x
p28807 | [5 empty] | BIM_TYP CEMENTU | Pouze pokud je relevantní |  |  |  | string |  |  |  |  | dd0ff9ec-aa19-51cd-b77c-5d551f2a2b65 | x
p28808 | [5 empty] | BIM_SAMOZHUTNITELNOST | Pouze pokud je relevantní |  |  |  | boolean |  |  |  |  | 524e83e2-ec77-5289-a6ec-0f62f8136c71 | x
p28809 | [5 empty] | BIM_STUPEN PROSTREDI | Pouze pokud je relevantní |  |  |  | string |  |  |  |  | b9aa13f0-1e44-566d-adf2-bcc712bcf24a | x | x | x
p28810 | [5 empty] | BIM_TRIDA OSETROVANI | Pouze pokud je relevantní |  |  |  | string |  |  |  |  | d13836d0-586b-5078-9f20-68ce6263fde9 | x
p28811 | [5 empty] | BIM_KONZISTENCE | Pouze pokud je relevantní |  |  |  | string |  |  |  |  | c53c6f6a-04e7-5073-99a4-968df43ae544 | x
p28812 | [5 empty] | BIM_OBSAH CHLORIDU | Pouze pokud je relevantní |  |  |  | string |  |  |  |  | cf165c84-b89f-55d4-b65e-a1d7afd39818 | x
p28814 | [5 empty] | BIM_MAXIMALNI VELIKOST ZRNA | Pouze pokud je relevantní |  |  | mm | float |  |  |  |  | b27c0ac4-ae02-523b-8252-f2646f66917c | x
p28816 | [5 empty] | BIM_STUPEN VYZTUZENI | Číselná hodnota, která popisuje návrhové množství (odhad) výztuže v kg/m3 betonu. |  |  | kg/m3 | float |  |  |  |  | 073df19d-a981-516d-9015-61146ca67064 | x |  | x
p28817 | [5 empty] | BIM_KRYTI VYZTUZE |  |  |  |  | string |  |  |  |  | 33c7a857-d2f9-5361-b218-ba9f3cbac01a | x |  | x
p28818 | [5 empty] | BIM_TRIDA VYZTUZE | [TEXT] Typ betonářské výztuže (10 216;10 335;10 425;10 505) |  |  |  | string |  |  |  |  | 5113dfd8-733d-5e11-8d65-044762900ffe | x |  | x
p28819 | [5 empty] | BIM_PREFABRIKACE | V případě vyplnění parametru (ANO) se nepředepisuje Stupeň vyztužení, Třída oceli |  |  |  | boolean |  |  |  |  | b52811db-a769-5cdf-908f-856ad493182f | x
67375 | 01PL0102 |  | Betonová
p28806 | [5 empty] | BIM_TRIDA BETONU | Třída dle normy ČSN. |  |  |  | string |  |  |  |  | 5e23a1d7-4142-52be-8d44-19adba973d34 | x | x | x
p28807 | [5 empty] | BIM_TYP CEMENTU | Pouze pokud je relevantní |  |  |  | string |  |  |  |  | dd0ff9ec-aa19-51cd-b77c-5d551f2a2b65 | x
p28808 | [5 empty] | BIM_SAMOZHUTNITELNOST | Pouze pokud je relevantní |  |  |  | boolean |  |  |  |  | 524e83e2-ec77-5289-a6ec-0f62f8136c71 | x
p28809 | [5 empty] | BIM_STUPEN PROSTREDI | Pouze pokud je relevantní |  |  |  | string |  |  |  |  | b9aa13f0-1e44-566d-adf2-bcc712bcf24a | x | x | x
p28810 | [5 empty] | BIM_TRIDA OSETROVANI | Pouze pokud je relevantní |  |  |  | string |  |  |  |  | d13836d0-586b-5078-9f20-68ce6263fde9 | x
p28811 | [5 empty] | BIM_KONZISTENCE | Pouze pokud je relevantní |  |  |  | string |  |  |  |  | c53c6f6a-04e7-5073-99a4-968df43ae544 | x
p28812 | [5 empty] | BIM_OBSAH CHLORIDU | Pouze pokud je relevantní |  |  |  | string |  |  |  |  | cf165c84-b89f-55d4-b65e-a1d7afd39818 | x
p28813 | [5 empty] | BIM_MAXIMALNI PRUSAK | Pouze pokud je relevantní |  |  | mm | float |  |  |  |  | 266940ba-529f-54ad-be82-116675971764 | x
p28814 | [5 empty] | BIM_MAXIMALNI VELIKOST ZRNA | Pouze pokud je relevantní |  |  | mm | float |  |  |  |  | b27c0ac4-ae02-523b-8252-f2646f66917c | x
67376 | 01PL0103 |  | Ocelová
p28825 | [5 empty] | BIM_PROFIL | Typ profilu např. I150. |  |  |  | string |  |  |  |  | 330b18e4-0b13-56ef-b2a6-5ea7048d96f4 | x | x | x
p28826 | [5 empty] | BIM_TRIDA OCELI | Třída dle normy ČSN. |  |  |  | string |  |  |  |  | b069a6c0-8b8b-5936-9874-e0ff6530e0ae | x
67377 | 01PL0104 |  | Dřevěná
p28822 | [5 empty] | BIM_DRUH DREVA | Druh dřeva. Např. smrkové, dubové, modřínové apod. |  |  |  | string |  |  |  |  | 954ad5a9-7032-55f8-8a14-6f6e62ff51c7 | x | x
p28823 | [5 empty] | BIM_TRIDA DREVA | Pevnostní třida dřeva. Pro konstrukční dřevo podle tříd ČSN EN 338, pro lepené lamelové dřevo ČSN EN 1194 |  |  |  | string |  |  |  |  | 3d9cd594-c316-5968-8f36-7a2cb357d2b3 | x | x
67378 | 01MP01 | Mikropilota
p28802 | [5 empty] | BIM_OBJEM |  |  |  | m3 | float |  |  |  |  | e6adf21e-c571-5e66-897a-3d17a27ce911 | x |  | x
p28804 | [5 empty] | BIM_MATERIAL |  |  |  |  | string |  |  |  |  | dae9f1a5-b799-5ea0-80ce-d7b440a0f019 | x | x | x | x
p28825 | [5 empty] | BIM_PROFIL | Typ profilu např. I150. |  |  |  | string |  |  |  |  | 330b18e4-0b13-56ef-b2a6-5ea7048d96f4 | x | x | x
p28849 | [5 empty] | BIM_TECHNOLOGIE PROVADENI | V případě vyplnění parametru (ANO) se nepředepisuje Stupeň vyztužení, Třída oceli |  |  |  | string |  |  |  |  | f8ba53c7-5d87-56c0-accf-ff9afe0c1449 | x
p28850 | [5 empty] | BIM_DELKA KORENE | Délka kořene mikropiloty v mm.. |  |  | mm | float |  |  |  |  | 911ac8a9-be6f-58f4-acdb-80a4fdd2afcd |  |  | x
67379 | 01MP0101 |  | Železobetonová
p28806 | [5 empty] | BIM_TRIDA BETONU | Třída dle normy ČSN. |  |  |  | string |  |  |  |  | 5e23a1d7-4142-52be-8d44-19adba973d34 | x | x | x
p28807 | [5 empty] | BIM_TYP CEMENTU | Pouze pokud je relevantní |  |  |  | string |  |  |  |  | dd0ff9ec-aa19-51cd-b77c-5d551f2a2b65 | x
p28808 | [5 empty] | BIM_SAMOZHUTNITELNOST | Pouze pokud je relevantní |  |  |  | boolean |  |  |  |  | 524e83e2-ec77-5289-a6ec-0f62f8136c71 | x
p28809 | [5 empty] | BIM_STUPEN PROSTREDI | Pouze pokud je relevantní |  |  |  | string |  |  |  |  | b9aa13f0-1e44-566d-adf2-bcc712bcf24a | x | x | x
p28810 | [5 empty] | BIM_TRIDA OSETROVANI | Pouze pokud je relevantní |  |  |  | string |  |  |  |  | d13836d0-586b-5078-9f20-68ce6263fde9 | x
p28811 | [5 empty] | BIM_KONZISTENCE | Pouze pokud je relevantní |  |  |  | string |  |  |  |  | c53c6f6a-04e7-5073-99a4-968df43ae544 | x
p28812 | [5 empty] | BIM_OBSAH CHLORIDU | Pouze pokud je relevantní |  |  |  | string |  |  |  |  | cf165c84-b89f-55d4-b65e-a1d7afd39818 | x
p28814 | [5 empty] | BIM_MAXIMALNI VELIKOST ZRNA | Pouze pokud je relevantní |  |  | mm | float |  |  |  |  | b27c0ac4-ae02-523b-8252-f2646f66917c | x
p28816 | [5 empty] | BIM_STUPEN VYZTUZENI | Číselná hodnota, která popisuje návrhové množství (odhad) výztuže v kg/m3 betonu. |  |  | kg/m3 | float |  |  |  |  | 073df19d-a981-516d-9015-61146ca67064 | x |  | x
p28817 | [5 empty] | BIM_KRYTI VYZTUZE |  |  |  |  | string |  |  |  |  | 33c7a857-d2f9-5361-b218-ba9f3cbac01a | x |  | x
p28818 | [5 empty] | BIM_TRIDA VYZTUZE | [TEXT] Typ betonářské výztuže (10 216;10 335;10 425;10 505) |  |  |  | string |  |  |  |  | 5113dfd8-733d-5e11-8d65-044762900ffe | x |  | x
p28819 | [5 empty] | BIM_PREFABRIKACE | V případě vyplnění parametru (ANO) se nepředepisuje Stupeň vyztužení, Třída oceli |  |  |  | boolean |  |  |  |  | b52811db-a769-5cdf-908f-856ad493182f | x
67380 | 01MP0102 |  | Betonová
p28806 | [5 empty] | BIM_TRIDA BETONU | Třída dle normy ČSN. |  |  |  | string |  |  |  |  | 5e23a1d7-4142-52be-8d44-19adba973d34 | x | x | x
p28807 | [5 empty] | BIM_TYP CEMENTU | Pouze pokud je relevantní |  |  |  | string |  |  |  |  | dd0ff9ec-aa19-51cd-b77c-5d551f2a2b65 | x
p28808 | [5 empty] | BIM_SAMOZHUTNITELNOST | Pouze pokud je relevantní |  |  |  | boolean |  |  |  |  | 524e83e2-ec77-5289-a6ec-0f62f8136c71 | x
p28809 | [5 empty] | BIM_STUPEN PROSTREDI | Pouze pokud je relevantní |  |  |  | string |  |  |  |  | b9aa13f0-1e44-566d-adf2-bcc712bcf24a | x | x | x
p28810 | [5 empty] | BIM_TRIDA OSETROVANI | Pouze pokud je relevantní |  |  |  | string |  |  |  |  | d13836d0-586b-5078-9f20-68ce6263fde9 | x
p28811 | [5 empty] | BIM_KONZISTENCE | Pouze pokud je relevantní |  |  |  | string |  |  |  |  | c53c6f6a-04e7-5073-99a4-968df43ae544 | x
p28812 | [5 empty] | BIM_OBSAH CHLORIDU | Pouze pokud je relevantní |  |  |  | string |  |  |  |  | cf165c84-b89f-55d4-b65e-a1d7afd39818 | x
p28813 | [5 empty] | BIM_MAXIMALNI PRUSAK | Pouze pokud je relevantní |  |  | mm | float |  |  |  |  | 266940ba-529f-54ad-be82-116675971764 | x
p28814 | [5 empty] | BIM_MAXIMALNI VELIKOST ZRNA | Pouze pokud je relevantní |  |  | mm | float |  |  |  |  | b27c0ac4-ae02-523b-8252-f2646f66917c | x
67381 | 01MP0103 |  | Ocelová
p28825 | [5 empty] | BIM_PROFIL | Typ profilu např. I150. |  |  |  | string |  |  |  |  | 330b18e4-0b13-56ef-b2a6-5ea7048d96f4 | x | x | x
p28826 | [5 empty] | BIM_TRIDA OCELI | Třída dle normy ČSN. |  |  |  | string |  |  |  |  | b069a6c0-8b8b-5936-9874-e0ff6530e0ae | x
67382 | 01MP0104 |  | Dřevěná
p28822 | [5 empty] | BIM_DRUH DREVA | Druh dřeva. Např. smrkové, dubové, modřínové apod. |  |  |  | string |  |  |  |  | 954ad5a9-7032-55f8-8a14-6f6e62ff51c7 | x | x
p28823 | [5 empty] | BIM_TRIDA DREVA | Pevnostní třida dřeva. Pro konstrukční dřevo podle tříd ČSN EN 338, pro lepené lamelové dřevo ČSN EN 1194 |  |  |  | string |  |  |  |  | 3d9cd594-c316-5968-8f36-7a2cb357d2b3 | x | x
67383 | 01RS01 | Ražba stoky
p28801 | [5 empty] | BIM_DELKA |  |  |  | mm | float |  |  |  |  | 48adbb58-7499-5209-90ea-eb07e46ffe24 | x | x | x | x
p28825 | [5 empty] | BIM_PROFIL | Typ profilu např. I150. |  |  |  | string |  |  |  |  | 330b18e4-0b13-56ef-b2a6-5ea7048d96f4 | x | x | x
67384 | 01ST01 | Stupadla
p28804 | [5 empty] | BIM_MATERIAL |  |  |  |  | string |  |  |  |  | dae9f1a5-b799-5ea0-80ce-d7b440a0f019 | x | x | x | x
p28851 | [5 empty] | BIM_TYP STUPADLA |  |  |  |  | string |  |  |  |  | 5be23a6c-5351-5f5e-8b26-2ee71ace3509 |  |  | x
67385 | 011ZAS | ZÁCHYTNÝ SYSTÉM |  |  | TEID+KOU
p28804 | [5 empty] | BIM_MATERIAL |  |  |  |  | string |  |  |  |  | dae9f1a5-b799-5ea0-80ce-d7b440a0f019 | x | x | x | x
p28852 | [5 empty] | BIM_NOSNOST ZÁCHYTNÉHO SYSTÉMU |  |  |  | kg | float |  |  |  |  | e96d5b4f-d98e-5b76-8e77-3e9b20dbf4c3 |  |  | x
67386 | 01MO01 | Zákryt montážního otvoru
p28720 | [5 empty] | BIM_SOUCINITEL PROSTUPU TEPLA | Pouze pokud je relevantní - Číselná hodnota součinitele prostupu tepla uvedená v W/(m2.K) |  |  | W/m2.K | float |  |  |  |  | d6109fb6-b662-55f6-83c4-fd68ca4824c0 | x | x | x
p28763 | [5 empty] | BIM_POZARNI ODOLNOST | Pouze pokud je relevantní - Popisuje druh konstrukce (DP1, DP2, DP3), dobu požární odolnosti (15, 30, 45, …), mezní stav (R, E, I, W, …). |  |  |  | string |  |  |  |  | f8242868-e971-5d95-85b2-20465f3d0951 | x | x | x
p28781 | [5 empty] | BIM_VODOTESNOST | Textový popis třídy vodotěsnosti. |  |  |  | string |  |  |  |  | 52b48346-ac42-5761-bdba-7296419cf8e0 | x | x | x
p28788 | [5 empty] | BIM_VZDUCHOTESNOST | Pouze pokud je relevantní. Textový popis třídy vzduchotěsnosti. |  |  |  | string |  |  |  |  | 85dd7f6d-635d-5562-adc1-2dd1184e6d1d | x |  | x
p28795 | [5 empty] | BIM_VYSKA | Číselná hodnota výšky prvku udávaná v mm |  |  | mm | float |  |  |  |  | fbbd0e82-9e5d-5352-920e-3222a08218b3 | x | x | x
p28796 | [5 empty] | BIM_SIRKA | Číselná hodnota šířky prvku uvedená v mm. |  |  | mm | float |  |  |  |  | 559e8ebe-d4be-5b7e-b72e-9f5f269bddea | x | x | x
p28801 | [5 empty] | BIM_DELKA |  |  |  | mm | float |  |  |  |  | 48adbb58-7499-5209-90ea-eb07e46ffe24 | x | x | x | x
p28804 | [5 empty] | BIM_MATERIAL |  |  |  |  | string |  |  |  |  | dae9f1a5-b799-5ea0-80ce-d7b440a0f019 | x | x | x | x
p28844 | [5 empty] | BIM_UNOSNOST_PLOSNA | Pouze pokud je relevantní - Číselná hodnota únosnosti plochy. |  |  | kN/m2 | float |  |  |  |  | de7ee86c-4304-5eb9-a37f-46655781c378 | x | x
p28853 | [5 empty] | BIM_HMOTNOST |  |  |  | kg | float |  |  |  |  | d5682c7b-b6b9-5fe8-9450-723652cc30b1 |  |  | x
67387 | 01TM01 | Nosník
p28763 | [5 empty] | BIM_POZARNI ODOLNOST | Pouze pokud je relevantní - Popisuje druh konstrukce (DP1, DP2, DP3), dobu požární odolnosti (15, 30, 45, …), mezní stav (R, E, I, W, …). |  |  |  | string |  |  |  |  | f8242868-e971-5d95-85b2-20465f3d0951 | x | x | x
p28786 | [5 empty] | BIM_KOD POVRCHU 1 | Jednoznačné kódové označení povrchové úpravy interierového, resp. návodního líce (v příapadě nádrží) prvku. (např. NAT01 v případě nátěrů, S01 v případě sanací a pod.). Pouze pokud je relevantní |  |  |  | string |  |  |  |  | f2249fa6-8c96-50ea-9ff8-ff13e2090081 | x | x
p28787 | [5 empty] | BIM_KOD POVRCHU 2 | Jednoznačné kódové označení povrchové úpravy exterierového, resp. vzdušného líce (v příapadě nádrží) prvku. (např. NAT01 v případě nátěrů, S01 v případě sanací a pod.) Pouze pokud je relevantní |  |  |  | string |  |  |  |  | 71f2ed44-4266-5621-83c0-6054efa3dab7 | x | x
p28795 | [5 empty] | BIM_VYSKA | Číselná hodnota výšky prvku udávaná v mm |  |  | mm | float |  |  |  |  | fbbd0e82-9e5d-5352-920e-3222a08218b3 | x | x | x
p28796 | [5 empty] | BIM_SIRKA | Číselná hodnota šířky prvku uvedená v mm. |  |  | mm | float |  |  |  |  | 559e8ebe-d4be-5b7e-b72e-9f5f269bddea | x | x | x
p28801 | [5 empty] | BIM_DELKA |  |  |  | mm | float |  |  |  |  | 48adbb58-7499-5209-90ea-eb07e46ffe24 | x | x | x | x
p28804 | [5 empty] | BIM_MATERIAL |  |  |  |  | string |  |  |  |  | dae9f1a5-b799-5ea0-80ce-d7b440a0f019 | x | x | x | x
p28854 | [5 empty] | BIM_NOSNIK TYP | Typ nosníku: Trám, Průvlak, Stropnice, Vaznice, Krokev... |  |  |  | string |  |  |  |  | be396255-1ed6-51e7-8006-d0863b845331 | x | x | x
67388 | 01TM0101 |  | Dřevěný
p28822 | [5 empty] | BIM_DRUH DREVA | Druh dřeva. Např. smrkové, dubové, modřínové apod. |  |  |  | string |  |  |  |  | 954ad5a9-7032-55f8-8a14-6f6e62ff51c7 | x | x
p28823 | [5 empty] | BIM_TRIDA DREVA | Pevnostní třida dřeva. Pro konstrukční dřevo podle tříd ČSN EN 338, pro lepené lamelové dřevo ČSN EN 1194 |  |  |  | string |  |  |  |  | 3d9cd594-c316-5968-8f36-7a2cb357d2b3 | x | x
67389 | 01TM0102 |  | Železobetonový
p28806 | [5 empty] | BIM_TRIDA BETONU | Třída dle normy ČSN. |  |  |  | string |  |  |  |  | 5e23a1d7-4142-52be-8d44-19adba973d34 | x | x | x
p28807 | [5 empty] | BIM_TYP CEMENTU | Pouze pokud je relevantní |  |  |  | string |  |  |  |  | dd0ff9ec-aa19-51cd-b77c-5d551f2a2b65 | x
p28808 | [5 empty] | BIM_SAMOZHUTNITELNOST | Pouze pokud je relevantní |  |  |  | boolean |  |  |  |  | 524e83e2-ec77-5289-a6ec-0f62f8136c71 | x
p28809 | [5 empty] | BIM_STUPEN PROSTREDI | Pouze pokud je relevantní |  |  |  | string |  |  |  |  | b9aa13f0-1e44-566d-adf2-bcc712bcf24a | x | x | x
p28810 | [5 empty] | BIM_TRIDA OSETROVANI | Pouze pokud je relevantní |  |  |  | string |  |  |  |  | d13836d0-586b-5078-9f20-68ce6263fde9 | x
p28811 | [5 empty] | BIM_KONZISTENCE | Pouze pokud je relevantní |  |  |  | string |  |  |  |  | c53c6f6a-04e7-5073-99a4-968df43ae544 | x
p28812 | [5 empty] | BIM_OBSAH CHLORIDU | Pouze pokud je relevantní |  |  |  | string |  |  |  |  | cf165c84-b89f-55d4-b65e-a1d7afd39818 | x
p28814 | [5 empty] | BIM_MAXIMALNI VELIKOST ZRNA | Pouze pokud je relevantní |  |  | mm | float |  |  |  |  | b27c0ac4-ae02-523b-8252-f2646f66917c | x
p28815 | [5 empty] | BIM_POHLEDOVOST | Specifikace, zda se jedná o pohledový beton |  |  |  | boolean |  |  |  |  | 1acbad45-d461-54ec-8e0f-3e62c106d4d9 | x
p28816 | [5 empty] | BIM_STUPEN VYZTUZENI | Číselná hodnota, která popisuje návrhové množství (odhad) výztuže v kg/m3 betonu. |  |  | kg/m3 | float |  |  |  |  | 073df19d-a981-516d-9015-61146ca67064 | x |  | x
p28817 | [5 empty] | BIM_KRYTI VYZTUZE |  |  |  |  | string |  |  |  |  | 33c7a857-d2f9-5361-b218-ba9f3cbac01a | x |  | x
p28818 | [5 empty] | BIM_TRIDA VYZTUZE | [TEXT] Typ betonářské výztuže (10 216;10 335;10 425;10 505) |  |  |  | string |  |  |  |  | 5113dfd8-733d-5e11-8d65-044762900ffe | x |  | x
p28819 | [5 empty] | BIM_PREFABRIKACE | V případě vyplnění parametru (ANO) se nepředepisuje Stupeň vyztužení, Třída oceli |  |  |  | boolean |  |  |  |  | b52811db-a769-5cdf-908f-856ad493182f | x
67390 | 01TM0103 |  | Ocelový
p28825 | [5 empty] | BIM_PROFIL | Typ profilu např. I150. |  |  |  | string |  |  |  |  | 330b18e4-0b13-56ef-b2a6-5ea7048d96f4 | x | x | x
p28826 | [5 empty] | BIM_TRIDA OCELI | Třída dle normy ČSN. |  |  |  | string |  |  |  |  | b069a6c0-8b8b-5936-9874-e0ff6530e0ae | x
67391 | 01TM0104 |  | Keramický
67392 | 01TM0103 |  | Kompozitový
p28825 | [5 empty] | BIM_PROFIL | Typ profilu např. I150. |  |  |  | string |  |  |  |  | 330b18e4-0b13-56ef-b2a6-5ea7048d96f4 | x | x | x
67393 | 01ZP | Základová patka
p28795 | [5 empty] | BIM_VYSKA | Číselná hodnota výšky prvku udávaná v mm |  |  | mm | float |  |  |  |  | fbbd0e82-9e5d-5352-920e-3222a08218b3 | x | x | x
p28796 | [5 empty] | BIM_SIRKA | Číselná hodnota šířky prvku uvedená v mm. |  |  | mm | float |  |  |  |  | 559e8ebe-d4be-5b7e-b72e-9f5f269bddea | x | x | x
p28801 | [5 empty] | BIM_DELKA |  |  |  | mm | float |  |  |  |  | 48adbb58-7499-5209-90ea-eb07e46ffe24 | x | x | x | x
p28802 | [5 empty] | BIM_OBJEM |  |  |  | m3 | float |  |  |  |  | e6adf21e-c571-5e66-897a-3d17a27ce911 | x |  | x
p28803 | [5 empty] | BIM_PLOCHA |  |  |  | m2 | float |  |  |  |  | 779fb4e5-c0d4-54c4-a988-e1560f0b311b | x | x | x
67394 | 01ZP01 |  | Betonová
p28806 | [5 empty] | BIM_TRIDA BETONU | Třída dle normy ČSN. |  |  |  | string |  |  |  |  | 5e23a1d7-4142-52be-8d44-19adba973d34 | x | x | x
p28807 | [5 empty] | BIM_TYP CEMENTU | Pouze pokud je relevantní |  |  |  | string |  |  |  |  | dd0ff9ec-aa19-51cd-b77c-5d551f2a2b65 | x
p28808 | [5 empty] | BIM_SAMOZHUTNITELNOST | Pouze pokud je relevantní |  |  |  | boolean |  |  |  |  | 524e83e2-ec77-5289-a6ec-0f62f8136c71 | x
p28809 | [5 empty] | BIM_STUPEN PROSTREDI | Pouze pokud je relevantní |  |  |  | string |  |  |  |  | b9aa13f0-1e44-566d-adf2-bcc712bcf24a | x | x | x
p28810 | [5 empty] | BIM_TRIDA OSETROVANI | Pouze pokud je relevantní |  |  |  | string |  |  |  |  | d13836d0-586b-5078-9f20-68ce6263fde9 | x
p28811 | [5 empty] | BIM_KONZISTENCE | Pouze pokud je relevantní |  |  |  | string |  |  |  |  | c53c6f6a-04e7-5073-99a4-968df43ae544 | x
p28812 | [5 empty] | BIM_OBSAH CHLORIDU | Pouze pokud je relevantní |  |  |  | string |  |  |  |  | cf165c84-b89f-55d4-b65e-a1d7afd39818 | x
p28813 | [5 empty] | BIM_MAXIMALNI PRUSAK | Pouze pokud je relevantní |  |  | mm | float |  |  |  |  | 266940ba-529f-54ad-be82-116675971764 | x
p28814 | [5 empty] | BIM_MAXIMALNI VELIKOST ZRNA | Pouze pokud je relevantní |  |  | mm | float |  |  |  |  | b27c0ac4-ae02-523b-8252-f2646f66917c | x
67395 | 01ZP02 |  | Železobetonová
p28806 | [5 empty] | BIM_TRIDA BETONU | Třída dle normy ČSN. |  |  |  | string |  |  |  |  | 5e23a1d7-4142-52be-8d44-19adba973d34 | x | x | x
p28807 | [5 empty] | BIM_TYP CEMENTU | Pouze pokud je relevantní |  |  |  | string |  |  |  |  | dd0ff9ec-aa19-51cd-b77c-5d551f2a2b65 | x
p28808 | [5 empty] | BIM_SAMOZHUTNITELNOST | Pouze pokud je relevantní |  |  |  | boolean |  |  |  |  | 524e83e2-ec77-5289-a6ec-0f62f8136c71 | x
p28809 | [5 empty] | BIM_STUPEN PROSTREDI | Pouze pokud je relevantní |  |  |  | string |  |  |  |  | b9aa13f0-1e44-566d-adf2-bcc712bcf24a | x | x | x
p28810 | [5 empty] | BIM_TRIDA OSETROVANI | Pouze pokud je relevantní |  |  |  | string |  |  |  |  | d13836d0-586b-5078-9f20-68ce6263fde9 | x
p28811 | [5 empty] | BIM_KONZISTENCE | Pouze pokud je relevantní |  |  |  | string |  |  |  |  | c53c6f6a-04e7-5073-99a4-968df43ae544 | x
p28812 | [5 empty] | BIM_OBSAH CHLORIDU | Pouze pokud je relevantní |  |  |  | string |  |  |  |  | cf165c84-b89f-55d4-b65e-a1d7afd39818 | x
p28813 | [5 empty] | BIM_MAXIMALNI PRUSAK | Pouze pokud je relevantní |  |  | mm | float |  |  |  |  | 266940ba-529f-54ad-be82-116675971764 | x
p28814 | [5 empty] | BIM_MAXIMALNI VELIKOST ZRNA | Pouze pokud je relevantní |  |  | mm | float |  |  |  |  | b27c0ac4-ae02-523b-8252-f2646f66917c | x
p28816 | [5 empty] | BIM_STUPEN VYZTUZENI | Číselná hodnota, která popisuje návrhové množství (odhad) výztuže v kg/m3 betonu. |  |  | kg/m3 | float |  |  |  |  | 073df19d-a981-516d-9015-61146ca67064 | x |  | x
p28817 | [5 empty] | BIM_KRYTI VYZTUZE |  |  |  |  | string |  |  |  |  | 33c7a857-d2f9-5361-b218-ba9f3cbac01a | x |  | x
p28818 | [5 empty] | BIM_TRIDA VYZTUZE | [TEXT] Typ betonářské výztuže (10 216;10 335;10 425;10 505) |  |  |  | string |  |  |  |  | 5113dfd8-733d-5e11-8d65-044762900ffe | x |  | x
p28819 | [5 empty] | BIM_PREFABRIKACE | V případě vyplnění parametru (ANO) se nepředepisuje Stupeň vyztužení, Třída oceli |  |  |  | boolean |  |  |  |  | b52811db-a769-5cdf-908f-856ad493182f | x
67396 | 01ZS | Základový pas
p28795 | [5 empty] | BIM_VYSKA | Číselná hodnota výšky prvku udávaná v mm |  |  | mm | float |  |  |  |  | fbbd0e82-9e5d-5352-920e-3222a08218b3 | x | x | x
p28796 | [5 empty] | BIM_SIRKA | Číselná hodnota šířky prvku uvedená v mm. |  |  | mm | float |  |  |  |  | 559e8ebe-d4be-5b7e-b72e-9f5f269bddea | x | x | x
p28801 | [5 empty] | BIM_DELKA |  |  |  | mm | float |  |  |  |  | 48adbb58-7499-5209-90ea-eb07e46ffe24 | x | x | x | x
p28802 | [5 empty] | BIM_OBJEM |  |  |  | m3 | float |  |  |  |  | e6adf21e-c571-5e66-897a-3d17a27ce911 | x |  | x
67397 | 01ZS01 |  | Betonový
p28806 | [5 empty] | BIM_TRIDA BETONU | Třída dle normy ČSN. |  |  |  | string |  |  |  |  | 5e23a1d7-4142-52be-8d44-19adba973d34 | x | x | x
p28807 | [5 empty] | BIM_TYP CEMENTU | Pouze pokud je relevantní |  |  |  | string |  |  |  |  | dd0ff9ec-aa19-51cd-b77c-5d551f2a2b65 | x
p28808 | [5 empty] | BIM_SAMOZHUTNITELNOST | Pouze pokud je relevantní |  |  |  | boolean |  |  |  |  | 524e83e2-ec77-5289-a6ec-0f62f8136c71 | x
p28809 | [5 empty] | BIM_STUPEN PROSTREDI | Pouze pokud je relevantní |  |  |  | string |  |  |  |  | b9aa13f0-1e44-566d-adf2-bcc712bcf24a | x | x | x
p28810 | [5 empty] | BIM_TRIDA OSETROVANI | Pouze pokud je relevantní |  |  |  | string |  |  |  |  | d13836d0-586b-5078-9f20-68ce6263fde9 | x
p28811 | [5 empty] | BIM_KONZISTENCE | Pouze pokud je relevantní |  |  |  | string |  |  |  |  | c53c6f6a-04e7-5073-99a4-968df43ae544 | x
p28812 | [5 empty] | BIM_OBSAH CHLORIDU | Pouze pokud je relevantní |  |  |  | string |  |  |  |  | cf165c84-b89f-55d4-b65e-a1d7afd39818 | x
p28813 | [5 empty] | BIM_MAXIMALNI PRUSAK | Pouze pokud je relevantní |  |  | mm | float |  |  |  |  | 266940ba-529f-54ad-be82-116675971764 | x
p28814 | [5 empty] | BIM_MAXIMALNI VELIKOST ZRNA | Pouze pokud je relevantní |  |  | mm | float |  |  |  |  | b27c0ac4-ae02-523b-8252-f2646f66917c | x
67398 | 01ZS02 |  | Železobetonový
p28806 | [5 empty] | BIM_TRIDA BETONU | Třída dle normy ČSN. |  |  |  | string |  |  |  |  | 5e23a1d7-4142-52be-8d44-19adba973d34 | x | x | x
p28807 | [5 empty] | BIM_TYP CEMENTU | Pouze pokud je relevantní |  |  |  | string |  |  |  |  | dd0ff9ec-aa19-51cd-b77c-5d551f2a2b65 | x
p28808 | [5 empty] | BIM_SAMOZHUTNITELNOST | Pouze pokud je relevantní |  |  |  | boolean |  |  |  |  | 524e83e2-ec77-5289-a6ec-0f62f8136c71 | x
p28809 | [5 empty] | BIM_STUPEN PROSTREDI | Pouze pokud je relevantní |  |  |  | string |  |  |  |  | b9aa13f0-1e44-566d-adf2-bcc712bcf24a | x | x | x
p28810 | [5 empty] | BIM_TRIDA OSETROVANI | Pouze pokud je relevantní |  |  |  | string |  |  |  |  | d13836d0-586b-5078-9f20-68ce6263fde9 | x
p28811 | [5 empty] | BIM_KONZISTENCE | Pouze pokud je relevantní |  |  |  | string |  |  |  |  | c53c6f6a-04e7-5073-99a4-968df43ae544 | x
p28812 | [5 empty] | BIM_OBSAH CHLORIDU | Pouze pokud je relevantní |  |  |  | string |  |  |  |  | cf165c84-b89f-55d4-b65e-a1d7afd39818 | x
p28813 | [5 empty] | BIM_MAXIMALNI PRUSAK | Pouze pokud je relevantní |  |  | mm | float |  |  |  |  | 266940ba-529f-54ad-be82-116675971764 | x
p28814 | [5 empty] | BIM_MAXIMALNI VELIKOST ZRNA | Pouze pokud je relevantní |  |  | mm | float |  |  |  |  | b27c0ac4-ae02-523b-8252-f2646f66917c | x
p28816 | [5 empty] | BIM_STUPEN VYZTUZENI | Číselná hodnota, která popisuje návrhové množství (odhad) výztuže v kg/m3 betonu. |  |  | kg/m3 | float |  |  |  |  | 073df19d-a981-516d-9015-61146ca67064 | x |  | x
p28817 | [5 empty] | BIM_KRYTI VYZTUZE |  |  |  |  | string |  |  |  |  | 33c7a857-d2f9-5361-b218-ba9f3cbac01a | x |  | x
p28818 | [5 empty] | BIM_TRIDA VYZTUZE | [TEXT] Typ betonářské výztuže (10 216;10 335;10 425;10 505) |  |  |  | string |  |  |  |  | 5113dfd8-733d-5e11-8d65-044762900ffe | x |  | x
p28819 | [5 empty] | BIM_PREFABRIKACE | V případě vyplnění parametru (ANO) se nepředepisuje Stupeň vyztužení, Třída oceli |  |  |  | boolean |  |  |  |  | b52811db-a769-5cdf-908f-856ad493182f | x
67399 | 01ZB01 | Základový blok
p28795 | [5 empty] | BIM_VYSKA | Číselná hodnota výšky prvku udávaná v mm |  |  | mm | float |  |  |  |  | fbbd0e82-9e5d-5352-920e-3222a08218b3 | x | x | x
p28796 | [5 empty] | BIM_SIRKA | Číselná hodnota šířky prvku uvedená v mm. |  |  | mm | float |  |  |  |  | 559e8ebe-d4be-5b7e-b72e-9f5f269bddea | x | x | x
p28801 | [5 empty] | BIM_DELKA |  |  |  | mm | float |  |  |  |  | 48adbb58-7499-5209-90ea-eb07e46ffe24 | x | x | x | x
p28802 | [5 empty] | BIM_OBJEM |  |  |  | m3 | float |  |  |  |  | e6adf21e-c571-5e66-897a-3d17a27ce911 | x |  | x
p28806 | [5 empty] | BIM_TRIDA BETONU | Třída dle normy ČSN. |  |  |  | string |  |  |  |  | 5e23a1d7-4142-52be-8d44-19adba973d34 | x | x | x
p28807 | [5 empty] | BIM_TYP CEMENTU | Pouze pokud je relevantní |  |  |  | string |  |  |  |  | dd0ff9ec-aa19-51cd-b77c-5d551f2a2b65 | x
p28808 | [5 empty] | BIM_SAMOZHUTNITELNOST | Pouze pokud je relevantní |  |  |  | boolean |  |  |  |  | 524e83e2-ec77-5289-a6ec-0f62f8136c71 | x
p28809 | [5 empty] | BIM_STUPEN PROSTREDI | Pouze pokud je relevantní |  |  |  | string |  |  |  |  | b9aa13f0-1e44-566d-adf2-bcc712bcf24a | x | x | x
p28810 | [5 empty] | BIM_TRIDA OSETROVANI | Pouze pokud je relevantní |  |  |  | string |  |  |  |  | d13836d0-586b-5078-9f20-68ce6263fde9 | x
p28811 | [5 empty] | BIM_KONZISTENCE | Pouze pokud je relevantní |  |  |  | string |  |  |  |  | c53c6f6a-04e7-5073-99a4-968df43ae544 | x
p28812 | [5 empty] | BIM_OBSAH CHLORIDU | Pouze pokud je relevantní |  |  |  | string |  |  |  |  | cf165c84-b89f-55d4-b65e-a1d7afd39818 | x
p28813 | [5 empty] | BIM_MAXIMALNI PRUSAK | Pouze pokud je relevantní |  |  | mm | float |  |  |  |  | 266940ba-529f-54ad-be82-116675971764 | x
p28814 | [5 empty] | BIM_MAXIMALNI VELIKOST ZRNA | Pouze pokud je relevantní |  |  | mm | float |  |  |  |  | b27c0ac4-ae02-523b-8252-f2646f66917c | x
67400 | 01PK | Přístupová konstrukce
67401 | 01PK01 |  | Rampa
67402 | 01PK02 |  | Lávka
67403 | 01PK03 |  | Žebřík
67404 | 01PK04 |  | Podlaha
67405 | 01SV01 | Spádový/Výplňový/Podkladový beton
p28761 | [5 empty] | BIM_TLOUSTKA | Pouze pokud je relevantní. Číselná hodnota minimální tloušťky prvku udávaná v mm |  |  | mm | float |  |  |  |  | 6c354aed-3808-5b8b-9bbc-62a037b7b036 | x | x | x
p28762 | [5 empty] | BIM_MINIMALNI TLOUSTKA | Pouze pokud je relevantní. Číselná hodnota minimální tloušťky prvku udávaná v mm |  |  | mm | float |  |  |  |  | e3e10223-6578-53e4-b575-3d99c4a0b763 | x | x | x
p28802 | [5 empty] | BIM_OBJEM |  |  |  | m3 | float |  |  |  |  | e6adf21e-c571-5e66-897a-3d17a27ce911 | x |  | x
p28803 | [5 empty] | BIM_PLOCHA |  |  |  | m2 | float |  |  |  |  | 779fb4e5-c0d4-54c4-a988-e1560f0b311b | x | x | x
p28806 | [5 empty] | BIM_TRIDA BETONU | Třída dle normy ČSN. |  |  |  | string |  |  |  |  | 5e23a1d7-4142-52be-8d44-19adba973d34 | x | x | x
p28807 | [5 empty] | BIM_TYP CEMENTU | Pouze pokud je relevantní |  |  |  | string |  |  |  |  | dd0ff9ec-aa19-51cd-b77c-5d551f2a2b65 | x
p28808 | [5 empty] | BIM_SAMOZHUTNITELNOST | Pouze pokud je relevantní |  |  |  | boolean |  |  |  |  | 524e83e2-ec77-5289-a6ec-0f62f8136c71 | x
p28809 | [5 empty] | BIM_STUPEN PROSTREDI | Pouze pokud je relevantní |  |  |  | string |  |  |  |  | b9aa13f0-1e44-566d-adf2-bcc712bcf24a | x | x | x
p28810 | [5 empty] | BIM_TRIDA OSETROVANI | Pouze pokud je relevantní |  |  |  | string |  |  |  |  | d13836d0-586b-5078-9f20-68ce6263fde9 | x
p28811 | [5 empty] | BIM_KONZISTENCE | Pouze pokud je relevantní |  |  |  | string |  |  |  |  | c53c6f6a-04e7-5073-99a4-968df43ae544 | x
p28812 | [5 empty] | BIM_OBSAH CHLORIDU | Pouze pokud je relevantní |  |  |  | string |  |  |  |  | cf165c84-b89f-55d4-b65e-a1d7afd39818 | x
p28813 | [5 empty] | BIM_MAXIMALNI PRUSAK | Pouze pokud je relevantní |  |  | mm | float |  |  |  |  | 266940ba-529f-54ad-be82-116675971764 | x
p28814 | [5 empty] | BIM_MAXIMALNI VELIKOST ZRNA | Pouze pokud je relevantní |  |  | mm | float |  |  |  |  | b27c0ac4-ae02-523b-8252-f2646f66917c | x
67406 | 01HA01 | Hladina
67407 | 01OD | Obklad
p28761 | [5 empty] | BIM_TLOUSTKA | Pouze pokud je relevantní. Číselná hodnota minimální tloušťky prvku udávaná v mm |  |  | mm | float |  |  |  |  | 6c354aed-3808-5b8b-9bbc-62a037b7b036 | x | x | x
p28795 | [5 empty] | BIM_VYSKA | Číselná hodnota výšky prvku udávaná v mm |  |  | mm | float |  |  |  |  | fbbd0e82-9e5d-5352-920e-3222a08218b3 | x | x | x
p28801 | [5 empty] | BIM_DELKA |  |  |  | mm | float |  |  |  |  | 48adbb58-7499-5209-90ea-eb07e46ffe24 | x | x | x | x
p28803 | [5 empty] | BIM_PLOCHA |  |  |  | m2 | float |  |  |  |  | 779fb4e5-c0d4-54c4-a988-e1560f0b311b | x | x | x
p28804 | [5 empty] | BIM_MATERIAL |  |  |  |  | string |  |  |  |  | dae9f1a5-b799-5ea0-80ce-d7b440a0f019 | x | x | x | x
p28855 | [5 empty] | BIM_ZPUSOB ULOZENI |  |  |  |  | string |  |  |  |  | 47007b82-693d-5f45-b1e3-dc18d09e6ca1 | x |  | x
p28856 | [5 empty] | BIM_TYP HYDROIZOLACE | Textový popis typu hydroizolace. Pouze pokud je relevantní |  |  |  | string |  |  |  |  | d0100f93-45d6-5f4e-beaf-aedc8aab871d | x |  | x
p28857 | [5 empty] | BIM_MRAZUVZDORNOST | Mrazuvzdornost podle EN ISO 10545-12 |  |  |  | boolean |  |  |  |  | 33e053ec-2455-5bfa-875d-124fb24fc62c | x |  | x
p28858 | [5 empty] | BIM_CHEMICKA ODOLNOST | Obkladové prvky se zvýšenou chemickou odolností zařazené do třídy A odolávají působení kyselin a louhů podle EN ISO 10545-13, ostatní obkladové prvky jsou zařazeny min. do třídy B |  |  |  | string |  |  |  |  | 1970a6cc-a674-52b5-80c0-667d4dfc1f36 | x |  | x
p28859 | [5 empty] | BIM_STYK S PITNOU VODOU | Atest pro styk s pitnou vodou dle vyhlášky MZ č. 409/2005 Sb. |  |  |  | boolean |  |  |  |  | 35572562-12b5-57bb-b322-f978471e4681 | x |  | x
67408 | 01OD01 |  | Kontaktní
67409 | 01OD02 |  | Zavěšený

## 02 02 02 Strojně-technologická
# | Kód | Element 1. úrovně | Element 2. úrovně | Popis elementu | Sady vlastností | Název parametru | Popis parametru | IFC Název | IFC PropertySet | Jednotka | Datový typ | Název parametru TIS | TIS | Jednotky v TIS | Číselník TIS | GUID | DPS | DSP | DSPS | DUR | PASPORT | RDS | STUDIE
67410 | 02 |  |  |  | BIM
67411 | 022CRP | ČERPADLO |  |  | TEID+KOU
p28860 | [5 empty] | TIS_OTACKY CRP |  |  |  |  | float | Otáčky (n) | ano | n/min |  | b78f619b-5118-5846-a8f3-776f13653032 |  |  | x
p28861 | [5 empty] | TIS_VYKON CRP |  |  |  | kW | float | Výkon (Q - kW) | ano | kW |  | 575ee831-d924-5d50-8599-f312659e8ae5 |  |  | x
p28862 | [5 empty] | TIS_CERPANE MEDIUM CRP |  |  |  |  | enum | Čerpané médium | ano |  | Čerpané médium | 254beaaf-6d1d-5268-8267-6adbf6459b11 | x |  | x
p28863 | [5 empty] | TIS_VYKON Q CRP |  |  |  | l/s | float | Výkon (Q) | ano | l/s |  | 5735a2c1-f98d-55de-8282-f6b161cdecbc |  |  | x
p28864 | [5 empty] | TIS_DN SACI CRP |  |  |  |  | enum | Dimenze sací (DN) | ano |  | Profil (DN)+ C_PROFIL | b23ca295-dabf-5def-baaa-a10db631f842 | x |  | x
p28865 | [5 empty] | TIS_DN VYTLACNA CRP |  |  |  |  | enum | Dimenze výtlačná (DN) | ano |  | Profil (DN)+ C_PROFIL | 8cfd4018-91c5-5474-b170-ae9af6ec7ae9 | x |  | x
p28866 | [5 empty] | TIS_VYSKA VYTLACNA CRP |  |  |  | mm | float | Výtlačná výška (H) | ano | m |  | e0d7680a-e7f0-53e3-b320-fc114b0a8547 | x |  | x
67412 | 022ZHZ | ZDVIHACÍ ZAŘÍZENÍ |  |  | TEID+KOU
p28867 | [5 empty] | TIS_VYHRAZENE ZARIZENI |  |  |  |  | boolean | Vyhrazené zařízení | ano |  |  | 5b9a2acb-ee65-5f47-877f-0a28200b73ca |  |  | x
p28868 | [5 empty] | TIS_TRIDA VTZ ZHZ |  |  |  |  | enum | Třída | ano |  | VTZ - třída | f565480a-2e6f-58ab-ad9d-90e8890fa890 |  |  | x
p28869 | [5 empty] | TIS_TYP ZHZ |  |  |  |  | enum | Typ zdvihacího zařízení | ano |  | Typ zdvihacího zařízení | 6856e528-0b32-5d95-8cbb-45708290f100 | x |  | x
p28870 | [5 empty] | TIS_TYP POHONU ZHZ |  |  |  |  | enum | Typ pohonu | ano |  | Typ pohonu | 72f5a97a-4a96-53b9-bc0a-5e3e6e1fcc25 | x |  | x
p28871 | [5 empty] | TIS_NOSNOST ZHZ |  |  |  | kg | float | Nosnost | ano | kg |  | da3ee991-15a0-54f1-bb89-339be5a371cc | x |  | x
p28872 | [5 empty] | TIS_POJEZD ZHZ |  |  |  |  | enum | Pojezd | ano |  | Ano/Ne | 2e089d88-da8f-5e3a-bf8d-1f5ffd33e50c | x |  | x
p28873 | [5 empty] | TIS_JERABOVA DRAHA ZHZ |  |  |  | mm | float | Jeřábová dráha | ano | m |  | b519b77e-f370-5e02-9f94-367452f8a953 | x |  | x
p28874 | [5 empty] | TIS_PORADOVE CISLO ZHZ |  |  |  |  | string | Pořadové číslo (evidence) | ano |  |  | 5387a1e0-0a34-593c-a7cf-fa01bf4c80cb |  |  | x
p28875 | [5 empty] | TIS_MOBILNI ZHZ |  |  |  |  | enum | Mobilní | ano |  | Ano/Ne | 507f6776-0ef0-58a3-99e6-8baf4b5d4af1 |  |  | x
p28876 | [5 empty] | TIS_SKUPINA JERABU ZHZ |  |  |  |  | enum | Skupina jeřábu | ano |  | Skupina jeřábu | 3749d24e-b461-58ca-8f34-398f6e4513f3 |  |  | x
67413 | 022NDR | NÁDRŽ |  |  | TEID+KOU
p28877 | [5 empty] | TIS_MATERIAL NDR |  |  |  |  | enum | materiál | ano |  | Materiál | fc96f5bf-d186-5a0e-8ec4-9300de01a009 | x |  | x
p28878 | [5 empty] | TIS_KONSTRUKCNI TYP NDR |  |  |  |  | enum | konstrukční typ | ano |  | Konstrukční typ nádrže | a54f7905-c042-5741-9c48-612321c65329 | x |  | x
p28879 | [5 empty] | TIS_SIRKA NDR |  |  |  | mm | float | šířka | ano | m |  | a4b3bac2-3a2f-5928-b2ad-a0e7004f3bee | x |  | x
p28880 | [5 empty] | TIS_UCEL NDR |  |  |  |  | enum | účel | ano |  | Účel nádrže | 89fbe617-cee2-5e34-9306-169e2fdbe336 | x |  | x
p28881 | [5 empty] | TIS_PLOCHA NDR |  |  |  | m2 | float | plocha (pro rybník) | ano | m2 |  | 0ea152de-2752-566c-bbf0-bd0b75244f9e | x |  | x
p28882 | [5 empty] | TIS_OBJEM NDR |  |  |  | m3 | float | Objem | ano | m3 |  | 22cb7e1f-f386-5d4f-9170-80f26a9e3cfc | x |  | x
p28883 | [5 empty] | TIS_DELKA NDR |  |  |  | mm | float | délka | ano | m |  | 9a9914bf-1b5d-5725-b00a-938450af9272 | x |  | x
p28884 | [5 empty] | TIS_HLOUBKA NDR |  |  |  | mm | float | hloubka | ano | m |  | d607a86a-8a3a-5e56-8596-6dc3a81f8a10 | x |  | x
67414 | 022TRP | TECHNOLOGICKÝ ROZVOD - POTRUBÍ |  |  | TEID+KOU
p28885 | [5 empty] | TIS_MATERIAL TRP |  |  |  |  | enum | Materiál | ano |  | C_MATERIAL | 22fa8ded-41e2-5ccd-81e9-217e1528d3eb | x |  | x
p28886 | [5 empty] | TIS_TYP ARMATURY TRP |  |  |  |  | enum | Typ | ano |  | Typ armatury | fe7e23b3-d07e-5ab6-9b9e-904579e2d61a | x |  | x
p28887 | [5 empty] | TIS_MEDIUM TRP |  |  |  |  | enum | Médium | ano |  | Médium | f249105c-a7c6-5425-9d54-d4c5ad6eafc7 | x |  | x
p28888 | [5 empty] | TIS_DELKA TRP |  |  |  | mm | float | Délka | ano | m |  | ed4d6dba-9e88-53df-8967-b7ae7af3d7d8 |  |  | x
p28889 | [5 empty] | TIS_ULOZENI TRP |  |  |  |  | enum | Uložení | ano |  | Uložení + C_TYPULOZENI | afc1eadb-d1fd-5626-8991-b05e99d33816 |  |  | x
p28890 | [5 empty] | TIS_TYP SPOJE TRP |  |  |  |  | enum | Typ spoje trub v úseku | ano |  | Typ spoje trub v úseku | 80970ce3-fac0-52f2-8e7d-a2cfcb43af25 | x |  | x
p28891 | [5 empty] | TIS_PROFIL TRP |  |  |  |  | enum | Profil (DN) | ano | mm | Profil (DN) + C_PROFIL | a1ddedd4-95a6-5f29-aa1a-b71826d02270 | x |  | x
p28892 | [5 empty] | TIS_TLAKOVA TRIDA TRP |  |  |  |  | enum | Tlaková třída | ano |  | Tlaková třída PN + C_JM_TLAK | 0279bf20-2559-5ec2-baaf-1480c8b82638 | x |  | x
p28893 | [5 empty] | TIS_VNEJSI UPRAVA POVRCHU TRP |  |  |  |  | enum | Vnější úprava povrchu | ano |  | C_UPRAVA_VNE | 9b55d030-4ea5-5864-9369-bb3268f31dc3 |  |  | x
p28894 | [5 empty] | TIS_VNITRNI UPRAVA POVRCHU TRP |  |  |  |  | enum | Vnitřní úprava povrchu | ano |  | C_UPRAVA_VNI | 607472e3-addb-5a35-aa1c-7e1779a518f2 |  |  | x
p28895 | [5 empty] | TIS_TLAK TRP |  |  |  | MPa | float | Tlak | ano | kPa |  | fc032958-3349-5c49-867d-196d06789cd2 |  |  | x
67415 | 022TRU | TECHNOLOGICKÝ ROZVOD - UZÁVĚR |  |  | TEID+KOU
p28896 | [5 empty] | TIS_MATERIAL TRU |  |  |  |  | enum | Materiál | ano |  | C_MATERIAL | 24167f1d-b950-5f8d-be8a-6444dba828e3 | x |  | x
p28897 | [5 empty] | TIS_OVLADANI TRU |  |  |  |  | enum | Ovládání uzávěru | ano |  | Ovládání uzávěru | 7c8b69a2-1ced-558e-960b-7e8d2654d0d8 | x |  | x
p28898 | [5 empty] | TIS_KONSTRUKCNI TYP TRU |  |  |  |  | enum | Konstrukční typ uzávěru | ano |  | Konstrukční typ uzávěru + C_TYP_UZAV | fcb095ec-8436-580a-b765-71116541da8a | x |  | x
p28899 | [5 empty] | TIS_MEDIUM TRU |  |  |  |  | enum | Médium | ano |  | Médium | fc97453a-5eb7-543e-9c84-a07782d7a339 | x |  | x
p28900 | [5 empty] | TIS_DELKA TRU |  |  |  | mm | float | Délka | ano | mm |  | fb61bb1c-dcb1-5aca-bff5-c49d4348cd59 |  |  | x
p28901 | [5 empty] | TIS_ULOZENI TRU |  |  |  |  | enum | Uložení | ano |  | Uložení + C_TYPULOZENI | 3dc69283-056e-5135-985f-a1a4cdcfdc4f | x |  | x
p28902 | [5 empty] | TIS_TYP SPOJE TRU |  |  |  |  | enum | Typ spoje | ano |  | Typ spoje trub v úseku | c88ba86d-31e9-5ec7-a7ae-598a8301e98a | x |  | x
p28903 | [5 empty] | TIS_PROFIL TRU |  |  |  | mm | enum | Profil | ano | mm | Profil (DN) + C_PROFIL | 9c02a5e7-cc7a-5fe8-9b47-a2dfe6096df2 | x |  | x
p28904 | [5 empty] | TIS_TLAKOVA TRIDA TRU |  |  |  |  | enum | Tlaková třída | ano |  | Tlaková třída PN + C_JM_TLAK | 51ee9410-6115-594c-b219-6fa1cc1ecd25 | x |  | x
67416 | 022CES | ČESLE |  |  | TEID+KOU
p28905 | [5 empty] | TIS_TYP CES |  |  |  |  | enum | Typ | ano |  | Typ česlí | 2602d7e2-3f6e-5c46-8227-ee8f59ef9425 | x |  | x
p28906 | [5 empty] | TIS_CELKOVY PRIKON CES |  |  |  | kW | float | Celkový el. příkon | ano | kW |  | a182b07d-af7f-51ff-b975-2d7b9ec4cd02 |  |  | x
p28907 | [5 empty] | TIS_DRUH CES |  |  |  |  | enum | Druh | ano |  | Druh česlí | 273e7e4f-84ee-5ccb-bdba-aed9b4d68ab2 | x |  | x
p28908 | [5 empty] | TIS_SEPARACE PISKU CES |  |  |  |  | enum | Separace písku | ano |  | Ano/Ne | 32f93449-4f66-5c0f-9cb1-0de12ed935ce | x |  | x
p28909 | [5 empty] | TIS_SIRKA PRULIN CES |  |  |  | mm | float | Šířka průlin | ano | mm |  | 43f6b9ed-dc23-52f6-95bd-3d07d1b8a133 | x |  | x
p28910 | [5 empty] | TIS_MAX PRUTOK CES |  |  |  | l/s | float | Maximální průtok | ano | l/s |  | 917b5243-db1a-5689-964e-9e7c33703dc9 |  |  | x
67417 | 022TRO | TECHNOLOGICKÝ ROZVOD - OSTATNÍ |  |  | TEID+KOU
p28911 | [5 empty] | TIS_MATERIAL TRO |  |  |  |  | enum | Materiál | ano |  | C_MATERIAL | 7f2bc6ac-31ad-5280-be8e-9848e5cfa2de |  |  | x
p28912 | [5 empty] | TIS_MEDIUM TRO |  |  |  |  | enum | Médium | ano |  | Médium | 2704c07c-a134-5c12-a21d-46ecf82c48ae | x |  | x
p28913 | [5 empty] | TIS_DELKA TRO |  |  |  | mm | float | Délka | ano | m |  | 7f63e7de-61fb-5cd6-89c9-901656fcb27b |  |  | x
p28914 | [5 empty] | TIS_ULOZENI TRO |  |  |  |  | enum | Uložení | ano |  | Uložení + C_TYPULOZENI | e198d996-383f-5c01-9de3-8883c7c1522d |  |  | x
p28915 | [5 empty] | TIS_PROFIL TRO |  |  |  | mm | enum | Profil (DN) | ano | mm | Profil (DN) + C_PROFIL | ebba0c3a-5263-5ce5-bd21-ceaa3bcc509a |  |  | x
67418 | 022KTJ | KONTEJNER |  |  | TEID+KOU
p28916 | [5 empty] | TIS_NOSNOST KTJ |  |  |  | kg | float | nosnost | ano | t |  | 1c1a6e82-d0ad-5635-9c3e-dfbaa02c0ef9 | x |  | x
p28917 | [5 empty] | TIS_OBJEM KTJ |  |  |  | m3 | float | Objem | ano | m3 |  | 48d756a2-1b6d-534a-ad10-8852ce2f0ef1 | x |  | x
p28918 | [5 empty] | TIS_DRUH ODPADU KTJ |  |  |  |  | enum | Druh odpadu | ano |  | Druh odpadu | cd170582-a981-513c-aaa6-2f718ad7aa49 | x |  | x
67419 | 022PSH | PRAČKA SHRABKŮ |  |  | TEID+KOU
p28919 | [5 empty] | TIS_NAPETI PSH |  |  |  | V | float | napětí | ano | V |  | 8d1b831b-e725-5984-9e9e-7ebf20e458fa |  |  | x
p28920 | [5 empty] | TIS_PRIKON PSH |  |  |  | kW | float | příkon | ano | kW |  | 84ce6904-6758-5ad1-8cdb-fd6137cf7825 |  |  | x
p28921 | [5 empty] | TIS_PROUD PSH |  |  |  | A | float | proud | ano | A |  | 744f55e3-1abe-5cd2-b33e-6aad70db1152 |  |  | x
p28922 | [5 empty] | TIS_MNOZSTVI SHRABKU PSH |  |  |  | m3/h | float | dopravované množství | ano | m3/h |  | 61e1e242-320f-5626-8860-f747f4a29245 |  |  | x
p28923 | [5 empty] | TIS_PRUMER SNEKU PSH |  |  |  | mm | number | průměr šneku | ano | mm |  | 571a6933-0599-57c9-831e-7077a91375b0 | x |  | x
67420 | 022DOP | DOPRAVNÍK |  |  | TEID+KOU
p28924 | [5 empty] | TIS_MATERIAL DOP |  |  |  |  | enum | Materiál | ano |  | C_MATERIAL | 9122ef70-8fa7-563e-916d-f529d8137711 |  |  | x
p28925 | [5 empty] | TIS_DELKA DOP |  |  |  | mm | float | Délka | ano | m |  | afc1dff0-2842-534f-b442-17d48d4e5ff0 |  |  | x
p28926 | [5 empty] | TIS_DRUH DOP |  |  |  |  | enum | Druh dopravníku | ano |  | Druh dopravníku | 6a765742-12cf-5930-bf69-da25313a5de0 | x |  | x
p28927 | [5 empty] | TIS_PROFIL DOP |  |  |  | mm | enum | Profil (DN) | ano | mm | Profil (DN)+ C_PROFIL | df4504e4-dab4-547f-ab21-7b868cd26a06 |  |  | x
p28928 | [5 empty] | TIS_HMOTNOST DOP |  |  |  | kg | float | Hmotnost | ano | kg |  | c0e65c20-2db1-5376-9e20-ccbb1635f807 |  |  | x
p28929 | [5 empty] | TIS _TYP SPOJE DOP |  |  |  |  | enum | Typ spoje | ano |  | Typ spoje trub v úseku | 9096f972-0b2a-55d2-9c02-e19f71e21081 |  |  | x
p28930 | [5 empty] | TIS_POHON DOP |  |  |  |  | enum | Pohon | ano |  | Pohon | 1213dbb5-f8dd-5075-8f72-5db7f424f490 |  |  | x
p28931 | [5 empty] | TIS_PREPRAVNI VYKON DOP |  |  |  |  | float | Přepravní výkon | ano |  |  | 2713e5a0-85bd-5b0b-8867-1965c51f0427 |  |  | x
p28932 | [5 empty] | TIS_ PREPRAVOVANE MEDIUM DOP |  |  |  |  | enum | Přepravované médium | ano |  | Médium | 8c50a6b7-06f6-5f5e-8a9f-668b22ef5085 |  |  | x
67421 | 022TRH | TECHNOLOGICKÝ ROZVOD - HYDRANT |  |  | TEID+KOU
p28933 | [5 empty] | TIS_STAVEBNI DELKA TRH |  |  |  | mm | number | Stavební délka | ano | mm |  | e10e084b-c594-5263-a857-9d28346da805 | x |  | x
p28934 | [5 empty] | TIS_PROFIL TRH |  |  |  |  | enum | Profil (DN) | ano |  | C_PROFIL | aa6fabfb-3f2a-5671-b14c-f68a6afbb4a4 | x |  | x
p28935 | [5 empty] | TIS_ULOZENI TRH |  |  |  |  | enum | Uložení | ano |  | Uložení + C_TYPULOZENI | de3cd5d4-aec1-5c23-a917-be5228f4a18f | x |  | x
p28936 | [5 empty] | TIS_TYP SPOJE TRH |  |  |  |  | enum | Typ spoje uzávěru | ano |  | Typ spoje trub v úseku | ae5080c1-3563-5904-82eb-78b02949a3cb | x |  | x
p28937 | [5 empty] | TIS_TLAKOVA TRIDA TRH |  |  |  | MPa | enum | Tlaková třída PN | ano | Mpa | C_JM_TLAK | b403eabe-95d1-57f0-918b-019f64fa7cc0 | x |  | x
p28938 | [5 empty] | TIS_TYP TRH |  |  |  |  | enum | Konstrukční typ hydrantu | ano |  | TE_HYDRANT_PODTYP | 283c1371-fe3b-549d-9c0e-95f00beb379d | x |  | x
p28939 | [5 empty] | TIS_FCE TRH |  |  |  |  | enum | Funční typ hydrantu | ano |  | C_HYDFCE | 79d43a9f-03ce-5ff8-8178-5cf2d84e1ee3 | x |  | x
67422 | 022TRV | TECHNOLOGICKÝ ROZVOD - VENTIL |  |  | TEID+KOU
p28940 | [5 empty] | TIS_MATERIAL TRV |  |  |  |  | enum | Materiál | ano |  | C_MATERIAL | 82145038-609f-5944-aeee-908e5814bef5 | x |  | x
p28941 | [5 empty] | TIS_OVLADANI TRV |  |  |  |  | enum | Ovládání | ano |  | Ovládání uzávěru | 661bfaf7-d37c-5c23-8240-b0bc05e3e7e9 | x |  | x
p28942 | [5 empty] | TIS_KONSTRUKCNI TYP TRV |  |  |  |  | enum | Konstrukční typ ventilu | ano |  | Typ ventilu | 2ea4d1ae-1a64-5308-9f39-c967b4721ef3 | x |  | x
p28943 | [5 empty] | TIS_MEDIUM TRV |  |  |  |  | enum | Médium | ano |  | Médium | 2d28061e-0953-5175-b1fc-ba8a87d54a7d | x |  | x
p28944 | [5 empty] | TIS_STAVEBNI DELKA TRV |  |  |  | mm | float | Stavební délka | ano | mm |  | 83134146-3da8-5982-aeb1-ec3458b82897 |  |  | x
p28945 | [5 empty] | TIS_PROFIL TRV |  |  |  | mm | enum | Profil (DN) | ano | mm | Profil (DN) + C_PROFIL | 467004da-15fa-5a7b-b28f-b3e64d5b6f72 | x |  | x
p28946 | [5 empty] | TIS_ULOZENI TRV |  |  |  |  | enum | Uložení | ano |  | Uložení + C_TYPULOZENI | e2e329d1-1fbe-5707-8404-0e4d0b6deb80 |  |  | x
p28947 | [5 empty] | TIS_TLAKOVA TRIDA TRV |  |  |  |  | enum | Tlaková třída | ano |  | Tlaková třída PN + C_JM_TLAK | d9d43d11-1e78-5147-b2c6-beb3d4447c17 | x |  | x
p28948 | [5 empty] | TIS_FUNKCE TRV |  |  |  |  | enum | Funkce ventilu | ano |  | Funkce ventilu + C_VENTILTYP_T | 152ffd5d-d08c-5b1a-8ab1-798a7e29c94f |  |  | x
p28949 | [5 empty] | TIS_VSTUPNI TLAK TRV |  |  |  | MPa | float | Vstupní tlak | ano | kPa |  | 058d9421-a7a6-5046-9791-e2ae74d845b9 |  |  | x
p28950 | [5 empty] | TIS_VYSTUPNI TLAK TRV |  |  |  | MPa | float | Výstupní tlak | ano | kPa |  | a4a67de7-b463-5990-98be-9e4eeab54334 |  |  | x
67423 | 022MOB | MÍSTO ODBĚRU |  |  | TEID+KOU
p28951 | [5 empty] | TIS_TYP ODBERU MOB |  |  |  |  | enum | Typ odběrového místa | ano |  | Typ odběrového místa | 8b9d4df3-578e-522b-9fcb-6ece909701f3 | x |  | x
67424 | 02KT01 | Prostorově významné kotevní prvky pro potrubí
p28795 | [5 empty] | BIM_VYSKA | Číselná hodnota výšky prvku udávaná v mm |  |  | mm | float |  |  |  |  | fbbd0e82-9e5d-5352-920e-3222a08218b3 | x | x | x
p28796 | [5 empty] | BIM_SIRKA | Číselná hodnota šířky prvku uvedená v mm. |  |  | mm | float |  |  |  |  | 559e8ebe-d4be-5b7e-b72e-9f5f269bddea | x | x | x
p28801 | [5 empty] | BIM_DELKA |  |  |  | mm | float |  |  |  |  | 48adbb58-7499-5209-90ea-eb07e46ffe24 | x | x | x | x
p28804 | [5 empty] | BIM_MATERIAL |  |  |  |  | string |  |  |  |  | dae9f1a5-b799-5ea0-80ce-d7b440a0f019 | x | x | x | x
p28952 | [5 empty] | BIM_NOSNOST KOTEVNIHO PRVKU |  |  |  | kg | float | Nosnost |  |  |  | 04838324-87af-531c-bfcf-70d72577d01b | x |  | x
67425 | 02RS01 | Řídící skříň
p28795 | [5 empty] | BIM_VYSKA | Číselná hodnota výšky prvku udávaná v mm |  |  | mm | float |  |  |  |  | fbbd0e82-9e5d-5352-920e-3222a08218b3 | x | x | x
p28796 | [5 empty] | BIM_SIRKA | Číselná hodnota šířky prvku uvedená v mm. |  |  | mm | float |  |  |  |  | 559e8ebe-d4be-5b7e-b72e-9f5f269bddea | x | x | x
p28801 | [5 empty] | BIM_DELKA |  |  |  | mm | float |  |  |  |  | 48adbb58-7499-5209-90ea-eb07e46ffe24 | x | x | x | x
67426 | 022FIL | FILTR |  |  | TEID+KOU
p28953 | [5 empty] | TIS_PROFIL FIL |  |  |  | mm | enum | Profil (DN) | ano | mm | C_PROFIL | e9c2a92d-98d4-5935-a73f-dfdea19ce299 | x |  | x
p28954 | [5 empty] | TIS_TLAKOVA TRIDA FIL |  |  |  | MPa | enum | Tlaková třída | ano | Mpa | C_JM_TLAK | 1387b576-b07d-5cbe-a664-29fec7072fe9 | x |  | x
p28955 | [5 empty] | TIS_VSTUPNI TLAK FIL |  |  |  | MPa | float | Vstupní tlak | ano | kPa |  | 8f7e2758-d1dc-5501-8802-37eb967254f1 |  |  | x
p28956 | [5 empty] | TIS_DELKA FIL |  |  |  | mm | number | Délka | ano | mm |  | f5a51325-fa47-5973-8f97-6a774193d341 | x |  | x
p28957 | [5 empty] | TIS_MEDIUM FIL |  |  |  |  | enum | Médium | ano |  | Médium | 0d74fd4e-0ee9-5b68-82ec-465777021352 | x |  | x
p28958 | [5 empty] | TIS_TYP FIL |  |  |  |  | enum | Typ filtru | ano |  | Typ filtru | 808fb961-2dc5-57fb-b765-b368c496b75b | x |  | x
67427 | 022UVZ | UV ZÁŘIČ |  |  | TEID+KOU
p28959 | [5 empty] | TIS_PROFIL UVZ |  |  |  |  | enum | Profil DN | ano |  | Profil (DN) | c645810a-4148-5404-818d-ac812f049ba2 |  |  | x
p28960 | [5 empty] | TIS_OBJEM UVZ |  |  |  | m3 | float | Objem | ano | l |  | 4adf318d-bfc7-5c8e-ae2c-dcc9cf4961f9 |  |  | x
p28961 | [5 empty] | TIS_HMOTNOST UVZ |  |  |  | kg | float | Hmotnost | ano | kg |  | cfdad16b-bf19-556a-8e36-142634edecda |  |  | x
p28962 | [5 empty] | TIS_PROVOZNI TLAK UVZ |  |  |  | MPa | float | Provozní tlak | ano | bar |  | 61f3e9cf-5b92-5f15-be73-8687dc38691c |  |  | x
p28963 | [5 empty] | TIS_TLAKOVA ZTRATA UVZ |  |  |  | MPa | float | Tlaková ztráta | ano | bar |  | 233f3810-f6ec-579d-8950-4ea5b0b955e6 |  |  | x
p28964 | [5 empty] | TIS_KRYTI UVZ |  |  |  |  | enum | Krytí | ano |  | Krytí | e617ae81-b8bb-581a-8721-d6796ccdff75 |  |  | x
p28965 | [5 empty] | TIS_PRIKON LAMPY UVZ |  |  |  | kW | float | Příkon lampy | ano | kW |  | 6cad85ae-a8a0-595c-8a93-ae8e96e6dfa1 |  |  | x
p28966 | [5 empty] | TIS_VYSTUPNI VYKON UVZ |  |  |  | kW | float | Výstupní výkon (254 nm) | ano | kW |  | 4d879f70-a1ed-574d-a520-03e4314fafba |  |  | x
p28967 | [5 empty] | TIS_POCET LAMP UVZ |  |  |  |  | number | Počet lamp | ano |  |  | 554a78e2-f4e1-56aa-834c-777e56dc7e66 |  |  | x
p28968 | [5 empty] | TIS_ZIVOTNOST UVZ |  |  |  |  | number | Životnost | ano | Rok |  | 011b6317-1cbc-5e36-95c0-99d026e52659 |  |  | x
p28969 | [5 empty] | TIS_POCET SNIMACU INTENZITY UVZ |  |  |  |  | number | Počet snímačů intentzity | ano |  |  | 2c41fabc-ca23-5935-b9a9-2e6514e29d6d |  |  | x
67428 | 022FMI | FILTR MIKROSÍTOVÝ |  |  | TEID+KOU
p28970 | [5 empty] | TIS_PRUTOK FMI |  |  |  | m3/h | string | Průtok | ano | l/s |  | 99fbee3a-70d4-5943-8970-e6ed19c080d9 |  |  | x
p28971 | [5 empty] | TIS_PRIKON FMI |  |  |  | kW | float | Příkon | ano | kW |  | 521d3c1a-bdad-5f98-9911-1ebe156552a2 |  |  | x
67429 | 022DMY | DMYCHADLO |  |  | TEID+KOU
p28972 | [5 empty] | TIS_VYKON DMY |  |  |  | m3/h | float | Výkon | ano | m3/h |  | 6c295fb3-2911-5f6f-9313-8084dc470d9a |  |  | x
p28973 | [5 empty] | TIS_OTACKY DMY |  |  |  |  | float | Otáčky | ano | n/min |  | 28d8d40f-85b1-5571-89f4-0d9ecd7a8a60 |  |  | x
p28974 | [5 empty] | TIS_DN VYSTUPNIHO POTRUBI DMY |  |  |  | mm | float | DN výstupního potrubí | ano | mm |  | b1dcc912-2797-556d-8b53-ea198fc8c38c | x |  | x
67430 | 022SRB | SHRABOVÁK |  |  | TEID+KOU
p28975 | [5 empty] | TIS_TYP SRB |  |  |  |  | enum | typ | ano |  | Typ shrabováku | 87e18e69-0991-5b7e-8518-622032012d7b | x |  | x
p28976 | [5 empty] | TIS_SIRKA SRB |  |  |  | mm | float | šířka | ano | m |  | a8022190-973c-55c6-9375-714e4a4959d8 |  |  | x
p28977 | [5 empty] | TIS_DELKA SRB |  |  |  | mm | float | délka | ano | m |  | 55eff316-7927-5775-af41-511b11680e7c |  |  | x
p28978 | [5 empty] | TIS_RYCHLOST SRB |  |  |  |  | float | rychlost shrabování | ano |  |  | f9599be9-06ae-50c6-bbfa-4c02e659a60f |  |  | x
p28979 | [5 empty] | TIS_NAPETI SRB |  |  |  | V | float | napětí | ano | V |  | 0b0279ee-0138-5938-ad41-30f3def8499c |  |  | x
p28980 | [5 empty] | TIS_PROUD SRB |  |  |  | A | float | proud | ano | A |  | 4896f41c-d26d-5405-a038-1969ace47512 |  |  | x
p28981 | [5 empty] | TIS_PRIKON SRB |  |  |  | kW | float | příkon | ano | kW |  | 4bf3a94e-380a-505e-a86c-845132fc5b54 |  |  | x
67431 | 022MCR | MACERÁTOR |  |  | TEID+KOU
p28982 | [5 empty] | TIS_NAPETI MCR |  |  |  | V | float | napětí | ano | V |  | f0a16e4f-8374-5774-a423-9c52d46418f5 |  |  | x
p28983 | [5 empty] | TIS_PROUD MCR |  |  |  | A | float | proud | ano | A |  | 02affc02-0d11-518d-872c-2c43a39963b0 |  |  | x
p28984 | [5 empty] | TIS_PRIKON MCR |  |  |  | kW | float | příkon | ano | kW |  | ef47b404-f897-57d5-bff6-a44a160272b6 |  |  | x
p28985 | [5 empty] | TIS_MAX VYKON MCR |  |  |  | m3/h | float | max. výkon | ano | m3/h |  | 0b30ff3a-956e-519c-aa25-dac513a00c15 |  |  | x
67432 | 022MCL | MÍCHADLO |  |  | TEID+KOU
p28986 | [5 empty] | TIS_NAPETI MCL |  |  |  | V | float | napětí | ano | V |  | 5dd01454-15c4-5da0-8112-c5c730b67ae8 |  |  | x
p28987 | [5 empty] | TIS_PROUD MCL |  |  |  | A | float | proud | ano | A |  | e1c3a49f-d3ae-55e8-84a9-90af76df25db |  |  | x
p28988 | [5 empty] | TIS_PRIKON MCL |  |  |  | kW | float | příkon | ano | kW |  | 239d6c1b-fbdc-5c02-99ed-90189287e45a |  |  | x
p28989 | [5 empty] | TIS_POCET OTACEK MCL |  |  |  |  | float | počet otáček | ano | n/min |  | 9859cace-7381-5999-9e64-55dfd0e20419 |  |  | x
67433 | 022LKS | FLOKULAČNÍ STANICE |  |  | TEID+KOU
p28990 | [5 empty] | TIS_MAX PRUTOK LKS |  |  |  | m3/h | float | max. průtok ředěného flokulantu | ano | m3/s |  | b70cdc04-0cf1-5c5b-9699-edbcebf6d0b4 |  |  | x
p28991 | [5 empty] | TIS_OBJEM NADRZE LKS |  |  |  | m3 | float | objem dávkovací nádrže | ano | m3 |  | ad271d38-fc1b-57fc-9408-c4bc029018f8 |  |  | x
67434 | 022AES | AERAČNÍ SYSTÉM |  |  | TEID+KOU
p28992 | [5 empty] | TIS_POCET PER AES |  |  |  |  | number | počet provzdušňovacích per | ano | ks |  | 5fd29558-66b7-5edc-82aa-46b23453bc67 |  |  | x
p28993 | [5 empty] | TIS_POCET TRUBIC AES |  |  |  |  | number | počet aeračních trubic | ano | ks |  | 8b19b7fb-1587-5c2a-b175-3dc4865efe82 |  |  | x
p28994 | [5 empty] | TIS_VYSKA NADE DNEM ELEMENTU AES |  |  |  | mm | float | výška aeračních elementů nade dnem | ano | m |  | ea361836-c57f-5c39-b452-c8c3884b0559 |  |  | x
p28995 | [5 empty] | TIS_PONOR ELEMENTU AES |  |  |  | mm | float | ponor aeračních elementů | ano | m |  | f29ed574-d4ee-5baf-a028-f86fa3e9719c |  |  | x

## 03 03 03 VZT
# | Kód | Element 1. úrovně | Element 2. úrovně | Popis elementu | Sady vlastností | Název parametru | Popis parametru | IFC Název | IFC PropertySet | Jednotka | Datový typ | Název parametru TIS | TIS | Jednotky v TIS | Číselník TIS | GUID | DPS | DSP | DSPS | DUR | PASPORT | RDS | STUDIE
67435 | 03 |  |  |  | BIM
67436 | 033VOR | VENTILÁTOR |  |  | TEID+KOU
p28996 | [5 empty] | TIS_PRIKON VOR |  |  |  | kW | float | Příkon | ano | kW |  | c105631c-daa0-5bfe-9a9f-ac1ea8d06028 |  |  | x
p28997 | [5 empty] | TIS_VYTLACNY TLAK VOR |  |  |  | MPa | float | Výtlačný tlak | ano | kPa |  | 24190752-4162-5125-b211-13d5d24ff1a9 |  |  | x
p28998 | [5 empty] | TIS_PRUTOCNE MNOZSTVI VOR |  |  |  | l/s | float | Průtočné množství | ano | m3/s |  | 852c7f16-fa3a-5657-adef-c9215a03380c |  |  | x
p28999 | [5 empty] | TIS_HUSTOTA MEDIA VOR |  |  |  | kg/m3 | float | Hustota média | ano | kg/m3 |  | 2081d92e-46a2-5d80-be4a-0d032e15cd5e |  |  | x
67437 | 033VCH | VZDUCHOTECHNIKA |  |  | TEID+KOU
p29000 | [5 empty] | TIS_OTACKY VCH |  |  |  |  | float | otáčky | ano | n/min |  | fa883e06-0a93-55b0-a55e-013a0516b509 |  |  | x
p29001 | [5 empty] | TIS_PROUD VCH |  |  |  | A | float | proud | ano | A |  | b5cab06f-9157-5af2-93fa-00c3c9cebf53 |  |  | x
p29002 | [5 empty] | TIS_VYKON VENTILATORU VCH |  |  |  | kW | float | výkon ventilátoru | ano | kW |  | baf6f2d0-4bd3-56b6-a5ea-ec7e00eb031b |  |  | x
p29003 | [5 empty] | TIS_PRUTOK VCH |  |  |  | l/s | float | průtok | ano | m3/h |  | aa987c10-7d86-5ab3-8d36-3a9c8d1dfe1b |  |  | x
p29004 | [5 empty] | TIS_CHLADICI JEDNOTKA VCH |  |  |  |  | enum | chladící jednotka | ano |  | Ano/Ne | 25d8d762-ac5c-5395-98ba-5f52aeeb2996 | x |  | x
p29005 | [5 empty] | TIS_OZNACENI CHLADICI JEDNOTKY VCH |  |  |  |  | string | označení chladící jednotky | ano |  |  | 11c211f9-8b15-5683-bf3a-52b472f3afad |  |  | x
p29006 | [5 empty] | BIM_DEZODORIZACE |  |  |  |  | boolean |  |  |  |  | bd8f4617-726e-5ad5-bd75-ea1145a4aa39 | x |  | x
67438 | 033TRP | TECHNOLOGICKÝ ROZVOD - POTRUBÍ |  |  | TEID+KOU
p28885 | [5 empty] | TIS_MATERIAL TRP |  |  |  |  | enum | Materiál | ano |  | C_MATERIAL | 22fa8ded-41e2-5ccd-81e9-217e1528d3eb | x |  | x
p28886 | [5 empty] | TIS_TYP ARMATURY TRP |  |  |  |  | enum | Typ | ano |  | Typ armatury | fe7e23b3-d07e-5ab6-9b9e-904579e2d61a | x |  | x
p28887 | [5 empty] | TIS_MEDIUM TRP |  |  |  |  | enum | Médium | ano |  | Médium | f249105c-a7c6-5425-9d54-d4c5ad6eafc7 | x |  | x
p28888 | [5 empty] | TIS_DELKA TRP |  |  |  | mm | float | Délka | ano | m |  | ed4d6dba-9e88-53df-8967-b7ae7af3d7d8 |  |  | x
p28889 | [5 empty] | TIS_ULOZENI TRP |  |  |  |  | enum | Uložení | ano |  | Uložení + C_TYPULOZENI | afc1eadb-d1fd-5626-8991-b05e99d33816 |  |  | x
p28890 | [5 empty] | TIS_TYP SPOJE TRP |  |  |  |  | enum | Typ spoje trub v úseku | ano |  | Typ spoje trub v úseku | 80970ce3-fac0-52f2-8e7d-a2cfcb43af25 | x |  | x
p28891 | [5 empty] | TIS_PROFIL TRP |  |  |  |  | enum | Profil (DN) | ano | mm | Profil (DN) + C_PROFIL | a1ddedd4-95a6-5f29-aa1a-b71826d02270 | x |  | x
p28892 | [5 empty] | TIS_TLAKOVA TRIDA TRP |  |  |  |  | enum | Tlaková třída | ano |  | Tlaková třída PN + C_JM_TLAK | 0279bf20-2559-5ec2-baaf-1480c8b82638 | x |  | x
p28893 | [5 empty] | TIS_VNEJSI UPRAVA POVRCHU TRP |  |  |  |  | enum | Vnější úprava povrchu | ano |  | C_UPRAVA_VNE | 9b55d030-4ea5-5864-9369-bb3268f31dc3 |  |  | x
p28894 | [5 empty] | TIS_VNITRNI UPRAVA POVRCHU TRP |  |  |  |  | enum | Vnitřní úprava povrchu | ano |  | C_UPRAVA_VNI | 607472e3-addb-5a35-aa1c-7e1779a518f2 |  |  | x
p28895 | [5 empty] | TIS_TLAK TRP |  |  |  | MPa | float | Tlak | ano | kPa |  | fc032958-3349-5c49-867d-196d06789cd2 |  |  | x
67439 | 033FVZ | FILTR VZDUCHOTECHNIKY |  |  | TEID+KOU
p29007 | [5 empty] | TIS_MATERIAL FVZ |  |  |  |  | enum | materiál | ano |  | Materiál filtru | 726f08f8-5780-5f11-9e65-1a7f9ac79438 | x |  | x
67440 | 033KLM | KLIMATIZACE |  |  | TEID+KOU
p28867 | [5 empty] | TIS_VYHRAZENE ZARIZENI |  |  |  |  | boolean | Vyhrazené zařízení | ano |  |  | 5b9a2acb-ee65-5f47-877f-0a28200b73ca |  |  | x
p29008 | [5 empty] | TIS_EL PRIKON KLM |  |  |  | kW | float | El. příkon | ano | kW |  | efdfc35d-bef9-5036-a07e-cd791862a824 |  |  | x
p29009 | [5 empty] | TIS_TYP JEDNOTKY KLM |  |  |  |  | enum | Typ jednotky | ano |  | Typ jednotky | 54d214bc-398d-59fc-9622-a09734c52d62 | x |  | x
p29010 | [5 empty] | TIS_SYSTEM JEDNOTKY KLM |  |  |  |  | enum | Systém | ano |  | Systém tepelného čerpadla | 7e63237b-ae1f-5492-8510-d4b7fcb09485 | x |  | x
p29011 | [5 empty] | TIS_CHLADICI VYKON KLM |  |  |  | kW | float | Chladící výkon | ano | kW |  | ad3b95e9-0911-5d46-9272-08be6976eaf5 |  |  | x
p29012 | [5 empty] | TIS_TOPNY VYKON KLM |  |  |  | kW | float | Topný výkon | ano | kW |  | c1fea603-4b85-577c-bc2d-207c2ac19284 |  |  | x
p29013 | [5 empty] | TIS_POCET KLIMATIZOVANYCH MISTNOSTI KLM |  |  |  |  | number | Počet klimatizovaných místností | ano |  |  | 8f17138b-e1e8-534a-b8cd-68b5ccdc9683 | x |  | x
p29014 | [5 empty] | TIS_KLIMATIZOVANA PLOCHA KLM |  |  |  | m2 | float | Klimatizovaná plocha | ano | m2 |  | de095dad-6b3e-56f6-b963-09ca73eada8f | x |  | x
p29015 | [5 empty] | TIS_MNOZSTVI CHLADIVA_EKVIVALENT CO2_VNEJSI KLM |  |  |  | kg | float | Množství chladiva (ekv.tun CO2) (pouze pro vnější j.) | ano | t |  | b4872e10-7675-5b4c-8365-eaf1942a540b |  |  | x
p29016 | [5 empty] | TIS_MNOZSTVI CHLADIVA KLM |  |  |  | kg | float | Množství chladiva (pouze pro vnější j.) | ano | kg |  | 4b96b647-cf19-5685-9caa-8a63931c02fe |  |  | x
p29017 | [5 empty] | TIS_CHLADIVO-VNEJSI KLM |  |  |  |  | string | Chladivo | ano |  |  | 260716be-548f-56da-849c-6871f04edabe |  |  | x
67441 | 033TRV | TECHNOLOGICKÝ ROZVOD - VENTIL |  |  | TEID+KOU
p28940 | [5 empty] | TIS_MATERIAL TRV |  |  |  |  | enum | Materiál | ano |  | C_MATERIAL | 82145038-609f-5944-aeee-908e5814bef5 | x |  | x
p28941 | [5 empty] | TIS_OVLADANI TRV |  |  |  |  | enum | Ovládání | ano |  | Ovládání uzávěru | 661bfaf7-d37c-5c23-8240-b0bc05e3e7e9 | x |  | x
p28942 | [5 empty] | TIS_KONSTRUKCNI TYP TRV |  |  |  |  | enum | Konstrukční typ ventilu | ano |  | Typ ventilu | 2ea4d1ae-1a64-5308-9f39-c967b4721ef3 | x |  | x
p28943 | [5 empty] | TIS_MEDIUM TRV |  |  |  |  | enum | Médium | ano |  | Médium | 2d28061e-0953-5175-b1fc-ba8a87d54a7d | x |  | x
p28944 | [5 empty] | TIS_STAVEBNI DELKA TRV |  |  |  | mm | float | Stavební délka | ano | mm |  | 83134146-3da8-5982-aeb1-ec3458b82897 |  |  | x
p28945 | [5 empty] | TIS_PROFIL TRV |  |  |  | mm | enum | Profil (DN) | ano | mm | Profil (DN) + C_PROFIL | 467004da-15fa-5a7b-b28f-b3e64d5b6f72 | x |  | x
p28946 | [5 empty] | TIS_ULOZENI TRV |  |  |  |  | enum | Uložení | ano |  | Uložení + C_TYPULOZENI | e2e329d1-1fbe-5707-8404-0e4d0b6deb80 |  |  | x
p28947 | [5 empty] | TIS_TLAKOVA TRIDA TRV |  |  |  |  | enum | Tlaková třída | ano |  | Tlaková třída PN + C_JM_TLAK | d9d43d11-1e78-5147-b2c6-beb3d4447c17 | x |  | x
p28948 | [5 empty] | TIS_FUNKCE TRV |  |  |  |  | enum | Funkce ventilu | ano |  | Funkce ventilu + C_VENTILTYP_T | 152ffd5d-d08c-5b1a-8ab1-798a7e29c94f |  |  | x
p28949 | [5 empty] | TIS_VSTUPNI TLAK TRV |  |  |  | MPa | float | Vstupní tlak | ano | kPa |  | 058d9421-a7a6-5046-9791-e2ae74d845b9 |  |  | x
p28950 | [5 empty] | TIS_VYSTUPNI TLAK TRV |  |  |  | MPa | float | Výstupní tlak | ano | kPa |  | a4a67de7-b463-5990-98be-9e4eeab54334 |  |  | x
67442 | 033TRU | TECHNOLOGICKÝ ROZVOD - UZÁVĚR |  |  | TEID+KOU
p28896 | [5 empty] | TIS_MATERIAL TRU |  |  |  |  | enum | Materiál | ano |  | C_MATERIAL | 24167f1d-b950-5f8d-be8a-6444dba828e3 | x |  | x
p28897 | [5 empty] | TIS_OVLADANI TRU |  |  |  |  | enum | Ovládání uzávěru | ano |  | Ovládání uzávěru | 7c8b69a2-1ced-558e-960b-7e8d2654d0d8 | x |  | x
p28898 | [5 empty] | TIS_KONSTRUKCNI TYP TRU |  |  |  |  | enum | Konstrukční typ uzávěru | ano |  | Konstrukční typ uzávěru + C_TYP_UZAV | fcb095ec-8436-580a-b765-71116541da8a | x |  | x
p28899 | [5 empty] | TIS_MEDIUM TRU |  |  |  |  | enum | Médium | ano |  | Médium | fc97453a-5eb7-543e-9c84-a07782d7a339 | x |  | x
p28900 | [5 empty] | TIS_DELKA TRU |  |  |  | mm | float | Délka | ano | mm |  | fb61bb1c-dcb1-5aca-bff5-c49d4348cd59 |  |  | x
p28901 | [5 empty] | TIS_ULOZENI TRU |  |  |  |  | enum | Uložení | ano |  | Uložení + C_TYPULOZENI | 3dc69283-056e-5135-985f-a1a4cdcfdc4f | x |  | x
p28902 | [5 empty] | TIS_TYP SPOJE TRU |  |  |  |  | enum | Typ spoje | ano |  | Typ spoje trub v úseku | c88ba86d-31e9-5ec7-a7ae-598a8301e98a | x |  | x
p28903 | [5 empty] | TIS_PROFIL TRU |  |  |  | mm | enum | Profil | ano | mm | Profil (DN) + C_PROFIL | 9c02a5e7-cc7a-5fe8-9b47-a2dfe6096df2 | x |  | x
p28904 | [5 empty] | TIS_TLAKOVA TRIDA TRU |  |  |  |  | enum | Tlaková třída | ano |  | Tlaková třída PN + C_JM_TLAK | 51ee9410-6115-594c-b219-6fa1cc1ecd25 | x |  | x
67443 | 03PT01 | Potrubí
p29018 | [5 empty] | BIM_IZOLACE POTRUBI VZT |  |  |  |  | boolean |  |  |  |  | c3fdccfb-5a9f-51ee-a390-adaf2d83b41b | x |  | x
p29019 | [5 empty] | BIM_MATERIAL POTRUBI VZT |  |  |  |  | string |  |  |  |  | 06cd72f8-3d60-51b2-b719-35001dcfd7fa | x |  | x
p29020 | [5 empty] | BIM_PROFIL POTRUBI VZT |  |  |  | mm | string |  |  |  |  | 70b11bb7-63a3-524f-9424-eb497178c97e | x |  | x
67444 | 03PP01 | Příslušenství potrubí
p29021 | [5 empty] | BIM_TYP PRISLUSENSTVI POTRUBI VZT |  |  |  |  | string |  |  |  |  | 6e4e2e49-b844-54ba-a6ec-78bb93669603 | x |  | x

## 04 04 04 TOP
# | Kód | Element 1. úrovně | Element 2. úrovně | Popis elementu | Sady vlastností | Název parametru | Popis parametru | IFC Název | IFC PropertySet | Jednotka | Datový typ | Název parametru TIS | TIS | Jednotky v TIS | Číselník TIS | GUID | DPS | DSP | DSPS | DUR | PASPORT | RDS | STUDIE
67445 | 04 |  |  |  | BIM
67446 | 044VTP | VÝMĚNÍK TEPLA |  |  | TEID+KOU
p29022 | [5 empty] | TIS_TEPELNY VYKON TV VTP |  |  |  | kW | float | Jmenovitý tepelný výkon TV | ano | kW |  | 3a3ab748-bdf1-5ddf-9712-81244b4cbbb7 |  |  | x
p29023 | [5 empty] | TIS_PRACOVNI TLAK TV VTP |  |  |  | MPa | float | Pracovní tlak TV | ano | MPa |  | c4c3e317-b06d-5c39-89a9-62868ab77838 |  |  | x
p29024 | [5 empty] | TIS_PRACOVNI TLAK TUV VTP |  |  |  | MPa | float | Pracovní tlak TUV | ano | MPa |  | 8fedf18e-dd23-5748-9a66-f18cc48b891d |  |  | x
p29025 | [5 empty] | TIS_TEPELNY VYKON TUV VTP |  |  |  | kW | float | Jmenovitý tepelný výkon TUV | ano | kW |  | a5299a47-abad-5b2b-9d20-2c983cc4ecc9 |  |  | x
p29026 | [5 empty] | TIS_PRACOVNI TEPLOTA TV MIN/MAX VTP |  |  |  | °C | string | Pracovní teplota TV (max/min) | ano | °C |  | 8bfb40a3-24aa-5e39-b64c-201cbdc83a32 |  |  | x
p29027 | [5 empty] | TIS_PRACOVNI TEPLOTA TUV MIN/MAX VTP |  |  |  | °C | string | Pracovní teplota TUV (max/min) | ano | °C |  | ca3f40b0-7ed3-571d-82cb-e1689493164f |  |  | x
67447 | 044VST | VÝMĚNÍKOVÁ STANICE |  |  | TEID+KOU
p29028 | [5 empty] | TIS_VYKON VST |  |  |  | kW | float | výkon | ano | kW |  | 27f845e5-8fda-582c-a6fe-0cb8b220eeef |  |  | x
p29029 | [5 empty] | TIS_MAX PROVOZNI TLAK-PRIMER VST |  |  |  | MPa | float | max. provozní tlak - primér | ano | MPa |  | a5c12522-6be2-5a7f-833d-4faacac0856c |  |  | x
p29030 | [5 empty] | TIS_MAX PROVOZNI TLAK-SEKUNDER VST |  |  |  | MPa | float | max. provozní tlak - sekundér | ano | MPa |  | d52b43fd-3763-5cd0-b4ef-34368ce68cd2 |  |  | x
p29031 | [5 empty] | TIS_VYMENIK VST |  |  |  |  | string | výměník | ano |  |  | 8dbb328f-8d0a-59d7-93ab-530b2aea38d4 |  |  | x
p29032 | [5 empty] | TIS_MAX TEPLOTA-PRIMER PRIVOD VST |  |  |  | °C | float | max. teplota - primér přívod | ano | °C |  | 47019d99-9f75-5b1f-bb54-76f994dd38b5 |  |  | x
p29033 | [5 empty] | TIS_MAX TEPLOTA-PRIMER ZPATECKA VST |  |  |  | °C | float | max. teplota - primér zpátečka | ano | °C |  | 992b992c-a006-5f48-8cae-49139344de97 |  |  | x
p29034 | [5 empty] | TIS_MAX TEPLOTA-SEKUNDER PRIVOD VST |  |  |  | °C | float | max. teplota - sekundér přívod | ano | °C |  | 51ce15b0-ff31-5fc3-8f74-247a629cee6c |  |  | x
p29035 | [5 empty] | TIS_MAX TEPLOTA-SEKUNDER ZPATECKA VST |  |  |  | °C | float | max. teplota - sekundér zpátečka | ano | °C |  | 75a26612-b770-5200-9dc3-aa7d52870f5a |  |  | x
67448 | 044PST | PŘEDÁVACÍ STANICE TEPLA |  |  | TEID+KOU
p29036 | [5 empty] | TIS_PRACOVNI TEPLOTA TUV PST |  |  |  | °C | float | pracovní teplota TUV | ano | °C |  | 272123a8-4cbd-5678-a722-b509c6800ef9 |  |  | x
p29037 | [5 empty] | TIS_PRACOVNI TEPLOTA TV PST |  |  |  | °C | float | pracovní teplota TV | ano | °C |  | ac59650e-b120-5eba-8605-4280a29474d1 |  |  | x
67449 | 044KGJ | KOGENERAČNÍ JEDNOTKA |  |  | TEID+KOU
p28867 | [5 empty] | TIS_VYHRAZENE ZARIZENI |  |  |  |  | boolean | Vyhrazené zařízení | ano |  |  | 5b9a2acb-ee65-5f47-877f-0a28200b73ca |  |  | x
p29038 | [5 empty] | TIS_TRIDA VTZ KGJ |  |  |  |  | enum | třída | ano |  | VTZ - třída | b513ed27-14fa-5007-b96d-ac8a8a58464a |  |  | x
p29039 | [5 empty] | TIS_SKUPINA VTZ KGJ |  |  |  |  | enum | skupina | ano |  | VTZ - skupina | 9ba95dcc-60dc-5d2e-b0bd-ce327ea43537 |  |  | x
p29040 | [5 empty] | TIS_PODSKUPINA VZT KGJ |  |  |  |  | enum | podskupina | ano |  | VTZ - podskupina | 8f99bba9-bb7b-5b19-ab47-59b26a85a32a |  |  | x
p29041 | [5 empty] | TIS_ELEKTRICKY VYKON KGJ |  |  |  | kW | float | elektrický výkon | ano | kW |  | 5f860a83-d1d6-5516-8adf-a17ddc5c728c |  |  | x
p29042 | [5 empty] | TIS_ELEKTRICKA UCINNOST KGJ |  |  |  |  | float | elektrická účinnost | ano | % |  | 48e18393-775f-5a1a-9e8f-a59ba6d60b2e |  |  | x
p29043 | [5 empty] | TIS_TEPELNY VYKON KGJ |  |  |  | kW | float | tepelný výkon | ano | kW |  | ac2bd93f-6490-5ac7-993d-613812f48757 |  |  | x
p29044 | [5 empty] | TIS_TEPELNA UCINNOST KGJ |  |  |  |  | float | tepelná účinnost | ano | % |  | 9470dd91-e89d-5beb-81ea-6e34b2c773ec |  |  | x
p29045 | [5 empty] | TIS_NAPETI KGJ |  |  |  | V | float | napětí | ano | V |  | 66610cc8-434c-553f-a24e-bf35709e2150 |  |  | x
p29046 | [5 empty] | TIS_PROUD KGJ |  |  |  | A | float | proud | ano | A |  | ae95c156-6e1d-532c-9af7-b66fe88c7aa5 |  |  | x
p29047 | [5 empty] | TIS_PALIVO KGJ |  |  |  |  | enum | palivo | ano |  | Palivo | d0af1996-24c8-53b2-bca9-124cf0de4c99 |  |  | x
p29048 | [5 empty] | TIS_MOTOHODINY KGJ |  |  |  |  | number | motohodiny | ano | mth |  | 6731b213-df08-5655-b101-af1de403460c |  |  | x
67450 | 044TRP | TECHNOLOGICKÝ ROZVOD - POTRUBÍ |  |  | TEID+KOU
p28885 | [5 empty] | TIS_MATERIAL TRP |  |  |  |  | enum | Materiál | ano |  | C_MATERIAL | 22fa8ded-41e2-5ccd-81e9-217e1528d3eb | x |  | x
p28886 | [5 empty] | TIS_TYP ARMATURY TRP |  |  |  |  | enum | Typ | ano |  | Typ armatury | fe7e23b3-d07e-5ab6-9b9e-904579e2d61a | x |  | x
p28887 | [5 empty] | TIS_MEDIUM TRP |  |  |  |  | enum | Médium | ano |  | Médium | f249105c-a7c6-5425-9d54-d4c5ad6eafc7 | x |  | x
p28888 | [5 empty] | TIS_DELKA TRP |  |  |  | mm | float | Délka | ano | m |  | ed4d6dba-9e88-53df-8967-b7ae7af3d7d8 |  |  | x
p28889 | [5 empty] | TIS_ULOZENI TRP |  |  |  |  | enum | Uložení | ano |  | Uložení + C_TYPULOZENI | afc1eadb-d1fd-5626-8991-b05e99d33816 |  |  | x
p28890 | [5 empty] | TIS_TYP SPOJE TRP |  |  |  |  | enum | Typ spoje trub v úseku | ano |  | Typ spoje trub v úseku | 80970ce3-fac0-52f2-8e7d-a2cfcb43af25 | x |  | x
p28891 | [5 empty] | TIS_PROFIL TRP |  |  |  |  | enum | Profil (DN) | ano | mm | Profil (DN) + C_PROFIL | a1ddedd4-95a6-5f29-aa1a-b71826d02270 | x |  | x
p28892 | [5 empty] | TIS_TLAKOVA TRIDA TRP |  |  |  |  | enum | Tlaková třída | ano |  | Tlaková třída PN + C_JM_TLAK | 0279bf20-2559-5ec2-baaf-1480c8b82638 | x |  | x
p28893 | [5 empty] | TIS_VNEJSI UPRAVA POVRCHU TRP |  |  |  |  | enum | Vnější úprava povrchu | ano |  | C_UPRAVA_VNE | 9b55d030-4ea5-5864-9369-bb3268f31dc3 |  |  | x
p28894 | [5 empty] | TIS_VNITRNI UPRAVA POVRCHU TRP |  |  |  |  | enum | Vnitřní úprava povrchu | ano |  | C_UPRAVA_VNI | 607472e3-addb-5a35-aa1c-7e1779a518f2 |  |  | x
p28895 | [5 empty] | TIS_TLAK TRP |  |  |  | MPa | float | Tlak | ano | kPa |  | fc032958-3349-5c49-867d-196d06789cd2 |  |  | x
67451 | 044TRV | TECHNOLOGICKÝ ROZVOD - VENTIL |  |  | TEID+KOU
p28940 | [5 empty] | TIS_MATERIAL TRV |  |  |  |  | enum | Materiál | ano |  | C_MATERIAL | 82145038-609f-5944-aeee-908e5814bef5 | x |  | x
p28941 | [5 empty] | TIS_OVLADANI TRV |  |  |  |  | enum | Ovládání | ano |  | Ovládání uzávěru | 661bfaf7-d37c-5c23-8240-b0bc05e3e7e9 | x |  | x
p28942 | [5 empty] | TIS_KONSTRUKCNI TYP TRV |  |  |  |  | enum | Konstrukční typ ventilu | ano |  | Typ ventilu | 2ea4d1ae-1a64-5308-9f39-c967b4721ef3 | x |  | x
p28943 | [5 empty] | TIS_MEDIUM TRV |  |  |  |  | enum | Médium | ano |  | Médium | 2d28061e-0953-5175-b1fc-ba8a87d54a7d | x |  | x
p28944 | [5 empty] | TIS_STAVEBNI DELKA TRV |  |  |  | mm | float | Stavební délka | ano | mm |  | 83134146-3da8-5982-aeb1-ec3458b82897 |  |  | x
p28945 | [5 empty] | TIS_PROFIL TRV |  |  |  | mm | enum | Profil (DN) | ano | mm | Profil (DN) + C_PROFIL | 467004da-15fa-5a7b-b28f-b3e64d5b6f72 | x |  | x
p28946 | [5 empty] | TIS_ULOZENI TRV |  |  |  |  | enum | Uložení | ano |  | Uložení + C_TYPULOZENI | e2e329d1-1fbe-5707-8404-0e4d0b6deb80 |  |  | x
p28947 | [5 empty] | TIS_TLAKOVA TRIDA TRV |  |  |  |  | enum | Tlaková třída | ano |  | Tlaková třída PN + C_JM_TLAK | d9d43d11-1e78-5147-b2c6-beb3d4447c17 | x |  | x
p28948 | [5 empty] | TIS_FUNKCE TRV |  |  |  |  | enum | Funkce ventilu | ano |  | Funkce ventilu + C_VENTILTYP_T | 152ffd5d-d08c-5b1a-8ab1-798a7e29c94f |  |  | x
p28949 | [5 empty] | TIS_VSTUPNI TLAK TRV |  |  |  | MPa | float | Vstupní tlak | ano | kPa |  | 058d9421-a7a6-5046-9791-e2ae74d845b9 |  |  | x
p28950 | [5 empty] | TIS_VYSTUPNI TLAK TRV |  |  |  | MPa | float | Výstupní tlak | ano | kPa |  | a4a67de7-b463-5990-98be-9e4eeab54334 |  |  | x
67452 | 044TRU | TECHNOLOGICKÝ ROZVOD - UZÁVĚR |  |  | TEID+KOU
p28896 | [5 empty] | TIS_MATERIAL TRU |  |  |  |  | enum | Materiál | ano |  | C_MATERIAL | 24167f1d-b950-5f8d-be8a-6444dba828e3 | x |  | x
p28897 | [5 empty] | TIS_OVLADANI TRU |  |  |  |  | enum | Ovládání uzávěru | ano |  | Ovládání uzávěru | 7c8b69a2-1ced-558e-960b-7e8d2654d0d8 | x |  | x
p28898 | [5 empty] | TIS_KONSTRUKCNI TYP TRU |  |  |  |  | enum | Konstrukční typ uzávěru | ano |  | Konstrukční typ uzávěru + C_TYP_UZAV | fcb095ec-8436-580a-b765-71116541da8a | x |  | x
p28899 | [5 empty] | TIS_MEDIUM TRU |  |  |  |  | enum | Médium | ano |  | Médium | fc97453a-5eb7-543e-9c84-a07782d7a339 | x |  | x
p28900 | [5 empty] | TIS_DELKA TRU |  |  |  | mm | float | Délka | ano | mm |  | fb61bb1c-dcb1-5aca-bff5-c49d4348cd59 |  |  | x
p28901 | [5 empty] | TIS_ULOZENI TRU |  |  |  |  | enum | Uložení | ano |  | Uložení + C_TYPULOZENI | 3dc69283-056e-5135-985f-a1a4cdcfdc4f | x |  | x
p28902 | [5 empty] | TIS_TYP SPOJE TRU |  |  |  |  | enum | Typ spoje | ano |  | Typ spoje trub v úseku | c88ba86d-31e9-5ec7-a7ae-598a8301e98a | x |  | x
p28903 | [5 empty] | TIS_PROFIL TRU |  |  |  | mm | enum | Profil | ano | mm | Profil (DN) + C_PROFIL | 9c02a5e7-cc7a-5fe8-9b47-a2dfe6096df2 | x |  | x
p28904 | [5 empty] | TIS_TLAKOVA TRIDA TRU |  |  |  |  | enum | Tlaková třída | ano |  | Tlaková třída PN + C_JM_TLAK | 51ee9410-6115-594c-b219-6fa1cc1ecd25 | x |  | x
67453 | 04PT01 | Potrubí
p29049 | [5 empty] | BIM_IZOLACE POTRUBI TOP |  |  |  |  | boolean |  |  |  |  | bf47e6f9-28ca-54a8-b0bc-6c02cf03030f | x |  | x
p29050 | [5 empty] | BIM_MATERIAL POTRUBI TOP |  |  |  |  | string |  |  |  |  | 94abadb8-58b0-5a42-b29e-7a7329cc48d3 | x |  | x
p29051 | [5 empty] | BIM_PROFIL POTRUBI TOP |  |  |  | mm | string |  |  |  |  | ade844c1-7d14-521d-8dd6-09cc5c8f74aa | x |  | x
p29052 | [5 empty] | BIM_TEPLONOSNA LATKA |  |  |  |  | string |  |  |  |  | 07077506-92e5-5bcf-ba13-cc65948452b4 | x |  | x
67454 | 04VN01 | Ventil
p29052 | [5 empty] | BIM_TEPLONOSNA LATKA |  |  |  |  | string |  |  |  |  | 07077506-92e5-5bcf-ba13-cc65948452b4 | x |  | x
p29053 | [5 empty] | BIM_OVLADANI VENTILU TOP |  |  |  |  | string |  |  |  |  | 6c2dd765-9a46-5c5c-adc1-fc1f85efae38 | x |  | x
p29054 | [5 empty] | BIM_TYP VENTILU TOP |  |  |  |  | string |  |  |  |  | fee3d22f-45ec-5f32-a25d-1b6ec6f824ce | x |  | x
67455 | 04OT | Radiátor
p29052 | [5 empty] | BIM_TEPLONOSNA LATKA |  |  |  |  | string |  |  |  |  | 07077506-92e5-5bcf-ba13-cc65948452b4 | x |  | x
p29055 | [5 empty] | BIM_VYKON RADIATORU |  |  |  | kW | float |  |  |  |  | 07444c07-dfff-5dcc-9d2e-9e027b5569ca |  |  | x
67456 | 04OT01 |  | Deskový
67457 | 04OT02 |  | Trubkový
67458 | 04OT03 |  | Článkový
67459 | 04OP01 | Přímotop
p29056 | [5 empty] | BIM_VYKON PRIMOTOPU |  |  |  | kW | float |  |  |  |  | 973f62d8-20eb-5c82-80cf-0a21b32486ac | x |  | x
67460 | 04RO01 | Rodělovač/sběrač
p29052 | [5 empty] | BIM_TEPLONOSNA LATKA |  |  |  |  | string |  |  |  |  | 07077506-92e5-5bcf-ba13-cc65948452b4 | x |  | x
67461 | 04OC01 | Oběhové čerpadlo (topný systém)
p29052 | [5 empty] | BIM_TEPLONOSNA LATKA |  |  |  |  | string |  |  |  |  | 07077506-92e5-5bcf-ba13-cc65948452b4 | x |  | x
p29057 | [5 empty] | BIM_VESTAVNA DELKA CERPADLA |  |  |  | mm | float |  |  |  |  | f3b88cc4-fb67-5ebd-ba9b-088916af5554 |  |  | x
p29058 | [5 empty] | BIM_HLUCNOST CERPADLA TOP |  |  |  | dB | float |  |  |  |  | d87c5fb1-d2d2-5aa4-9f4c-7f7f41cbe1c6 |  |  | x
p29059 | [5 empty] | BIM_KRYTI-OBEHOVE CERPADLO |  |  |  |  | string |  |  |  |  | 93c13964-db4c-50b9-a116-faec3ce5fbd7 |  |  | x
p29060 | [5 empty] | BIM_PROVOZNI TEPLOTA MIN/MAX |  |  |  | °C | string |  |  |  |  | 291dfc11-d759-5488-a940-11c3480e5b5e |  |  | x
67462 | 04FL01 | Filtr (v topném systému)
p29061 | [5 empty] | BIM_MATERIAL FILTRU-TOPNY SYSTÉM |  |  |  |  | string |  |  |  |  | 34ceaa09-38e0-5c19-afc2-fca061f0a5c3 | x |  | x
67463 | 04TS01 | Teploměr na mezikusu topného systému
p29052 | [5 empty] | BIM_TEPLONOSNA LATKA |  |  |  |  | string |  |  |  |  | 07077506-92e5-5bcf-ba13-cc65948452b4 | x |  | x
p29060 | [5 empty] | BIM_PROVOZNI TEPLOTA MIN/MAX |  |  |  | °C | string |  |  |  |  | 291dfc11-d759-5488-a940-11c3480e5b5e |  |  | x

## 05 05 05 ZTI
# | Kód | Element 1. úrovně | Element 2. úrovně | Popis elementu | Sady vlastností | Název parametru | Popis parametru | IFC Název | IFC PropertySet | Jednotka | Datový typ | Název parametru TIS | TIS | Jednotky v TIS | Číselník TIS | GUID | DPS | DSP | DSPS | DUR | PASPORT | RDS | STUDIE
67464 | 05 |  |  |  | BIM
67465 | 05CT01 | Čistící tvarovka
p29062 | [5 empty] | BIM_PRUMER CISTICI TVAROVKY |  |  |  | mm | float |  |  |  |  | f17f678d-b1d9-5d2a-8c33-9956e76fdd07 | x |  | x
67466 | 05VN01 | Ventil
p29063 | [5 empty] | BIM_OVLADANI VENTILU ZTI |  |  |  |  | string |  |  |  |  | 7d8aa4e8-68b6-5935-a7a0-ccd78a2359f7 | x |  | x
p29064 | [5 empty] | BIM_TYP VENTILU ZTI |  |  |  |  | string |  |  |  |  | 5de40782-92b7-519a-b50e-93f98d6fdfff | x |  | x
67467 | 05PT01 | Potrubí
p29065 | [5 empty] | BIM_MATERIAL POTRUBI |  |  |  |  | string |  |  |  |  | 06f1d94c-4720-50b4-bb18-08911f59eb56 | x |  | x
p29066 | [5 empty] | BIM_PROFIL POTRUBI |  |  |  | mm | string |  |  |  |  | f3d8ef38-6a60-546f-aa02-867eafe8f2da | x |  | x
p29067 | [5 empty] | BIM_IZOLACE POTRUBI |  |  |  |  | boolean |  |  |  |  | 06cd0d4a-410c-5e7f-b2dd-bd67fb72ff8e | x |  | x
67468 | 05VP01 | Podlahová vpust
p29068 | [5 empty] | BIM_MATERIAL PODLAHOVE VPUSTI |  |  |  |  | string |  |  |  |  | 4c932cf1-8f31-5302-a754-d9c2a4151829 | x |  | x
p29069 | [5 empty] | BIM_VPUST-ODOLNOST AGRESIVNI PROSTREDI |  |  |  |  | string |  |  |  |  | ebffa3ee-8474-5743-a53b-814db5121605 | x |  | x
67469 | 05FT01 | Filtr (vodoměrná sestava)
p29070 | [5 empty] | BIM_MATERIAL FILTRU-VODOMERNA SESTAVA |  |  |  |  | string |  |  |  |  | 6c17472d-865e-5cb8-bc0a-025345798f04 | x |  | x
67470 | 05ZT | Zařizovací předmět
p29071 | [5 empty] | BIM_MATERIAL ZARIZOVACIHO PREDMETU |  |  |  |  | string |  |  |  |  | c27f6b2e-c653-5a3a-93ee-43418b732f8e | x |  | x
67471 | 05ZT01 |  | Záchodová mísa
67472 | 05ZT02 |  | Pisoár
67473 | 05ZT04 |  | Výlevka
67474 | 05ZT05 |  | Umyvadlo
67475 | 05ZT06 |  | Dřez
67476 | 05ZT08 |  | Sprchový kout
67477 | 05ZT09 |  | Baterie
67478 | 05VM01 | Vodoměr na ZTI
p29072 | [5 empty] | BIM_STAVEBNI DELKA VODOMERU |  |  |  | mm | float |  |  |  |  | 254f916b-209f-5952-b511-9209a1119a36 |  |  | x
p29073 | [5 empty] | BIM_JMENOVITA SVETLOST VODOMERU |  |  |  | mm | float |  |  |  |  | cebe4b77-8525-521e-b1fc-96d28a25dee7 |  |  | x
67479 | 055ZTV | OHŘÍVAČ/ZÁSOBNÍK TEPLÉ VODY |  |  | TEID+KOU
p28867 | [5 empty] | TIS_VYHRAZENE ZARIZENI |  |  |  |  | boolean | Vyhrazené zařízení | ano |  |  | 5b9a2acb-ee65-5f47-877f-0a28200b73ca |  |  | x
p29074 | [5 empty] | TIS_JMENOVITY ELEKTRICKY PRIKON ZTV |  |  |  | kW | float | jmenovitý elektrický příkon | ano | kW |  | c2a9bf6b-9380-564e-aa7e-bc046df25180 |  |  | x
p29075 | [5 empty] | TIS_OBJEM ZARIZENI ZTV |  |  |  | m3 | float | objem zásobníku TV | ano | l |  | ca0809de-b8fd-5ef0-bb80-747d7597247f | x |  | x
p29076 | [5 empty] | TIS_TYP ZDROJE ZTV |  |  |  |  | enum | Zdroj k přípravě TV | ano |  | Typ zdroje TV | ca0aba04-24e1-5ec2-a9b6-84426d2b7ff1 | x |  | x
p29077 | [5 empty] | TIS_TYP ENERGIE k OHREVU ZTV |  |  |  |  | enum | Energie k ohřevu | ano |  | Energie k vytápění | 7446f937-a699-5d8d-9017-5e355339ff49 | x |  | x
p29078 | [5 empty] | TIS_MAX TLAK ZTV |  |  |  | MPa | float | max. tlak zásobníku TV | ano | Mpa |  | 949483c3-e7cf-575e-998f-9f8c01984380 |  |  | x
p29079 | [5 empty] | TIS_JMENOVITY TEPELNY PRIKON ZTV |  |  |  | kW | float | jmenovitý tepelný příkon | ano | kW |  | 90d3474f-b632-53ba-8c6f-cb02c9b041ab |  |  | x
p29080 | [5 empty] | TIS_JMENOVITY TEPELNY VYKON ZTV |  |  |  | kW | float | jmenovitý tepelný výkon | ano | kW |  | ec1babcc-b32c-5402-bf03-fafa2dcafe2a |  |  | x
p29081 | [5 empty] | TIS_MAX TEPLOTA ZTV |  |  |  | °C | float | max. teplota | ano | °C |  | c111165c-24fc-54cc-a24f-62fd4d4cbc82 |  |  | x
p29082 | [5 empty] | TIS_TRIDA VTZ ZTV |  |  |  |  | enum | třída | ano |  | VTZ - třída | 3009c688-06ce-5d9f-a304-13394efccf70 |  |  | x
p29083 | [5 empty] | TIS_SKUPINA VTZ ZTV |  |  |  |  | enum | skupina | ano |  | VTZ - skupina | dabe3f99-ed93-5af6-a3cd-034960885915 |  |  | x
p29084 | [5 empty] | TIS_PODSKUPINA VZT ZTV |  |  |  |  | enum | podskupina | ano |  | VTZ - podskupina | 787faa87-5602-5f5c-910a-bbccfffe1b1f |  |  | x

## 06 06 06 Elektro
# | Kód | Element 1. úrovně | Element 2. úrovně | Popis elementu | Sady vlastností | Název parametru | Popis parametru | IFC Název | IFC PropertySet | Jednotka | Datový typ | Název parametru TIS | TIS | Jednotky v TIS | Číselník TIS | GUID | DPS | DSP | DSPS | DUR | PASPORT | RDS | STUDIE
67480 | 06 |  |  |  | BIM
67481 | 066VEO | VENKOVNÍ OSVĚTLENÍ |  |  | TEID+KOU
p28867 | [5 empty] | TIS_VYHRAZENE ZARIZENI |  |  |  |  | boolean | Vyhrazené zařízení | ano |  |  | 5b9a2acb-ee65-5f47-877f-0a28200b73ca |  |  | x
p29085 | [5 empty] | TIS_TRIDA VTZ VEO |  |  |  |  | enum | Třída | ano |  | VTZ - třída | e16df2bf-eecc-5a91-a4bb-a9cc0350a5b4 |  |  | x
p29086 | [5 empty] | TIS_TYP SVITIDLA VEO |  |  |  |  | enum | typ svítidla | ano |  | Typ svítidla | 61c2ca7f-80b4-515e-97f0-8b51c0c58809 | x |  | x
p29087 | [5 empty] | TIS_ROZVADEC VEO |  |  |  |  | string | rozvaděč | ano |  |  | c5af0042-db58-545b-9f0e-1d9be0b315ab |  |  | x
p29088 | [5 empty] | TIS_CELKOVY VYKON VEO |  |  |  | kW | float | celkový výkon | ano | kW |  | 03e7fc29-b748-567a-b88e-c028dbb71f42 |  |  | x
p29089 | [5 empty] | TIS_POCET STOZARU VEO |  |  |  |  | number | počet stožárů | ano |  |  | 1367e8ad-3eac-5447-8713-d0360328bcf1 |  |  | x
67482 | 066TRF | TRAFOSTANICE |  |  | TEID+KOU
p28867 | [5 empty] | TIS_VYHRAZENE ZARIZENI |  |  |  |  | boolean | Vyhrazené zařízení | ano |  |  | 5b9a2acb-ee65-5f47-877f-0a28200b73ca |  |  | x
p29090 | [5 empty] | TIS_TRIDA VTZ TRF |  |  |  |  | enum | Třída | ano |  | VTZ - třída | b10f24d3-abb0-53c3-a133-1d2d98b1dcca |  |  | x
p29091 | [5 empty] | TIS_TYP TRAFOSTANICE TRF |  |  |  |  | enum | typ | ano |  | Typ trafostanice | a5184fb1-c72b-563a-90b5-2fb78b109c2c | x |  | x
p29092 | [5 empty] | TIS_NAPETI TRF |  |  |  | V | float | Napětí | ano | kV |  | 1bf01125-d0fe-5d1d-aff0-d49d4c936355 |  |  | x
p29093 | [5 empty] | TIS_POCET POLI TRF |  |  |  |  | number | počet polí (kobek) | ano |  |  | 1eacc85f-fddf-54fb-90ad-c23311afbcc2 |  |  | x
p29094 | [5 empty] | TIS_TYP ZEMNICE TRF |  |  |  |  | enum | typ zemniče | ano |  | Typ zemniče | 64049923-8685-55aa-86a7-1567bf80b333 |  |  | x
p29095 | [5 empty] | TIS_TYP MERENI TRF |  |  |  |  | enum | typ měření | ano |  | Typ měření | 291ac3cd-864c-505c-bd89-d6567a264679 |  |  | x
p29096 | [5 empty] | TIS_NAPAJENY PRVEK TRF |  |  |  |  | string | napájený prvek (číslo v TS) | ano |  |  | ea16676a-6b98-5dbe-9fa8-14339fd8b2c0 |  |  | x
p29097 | [5 empty] | TIS_POCET TRANSFORMATORU TRF |  |  |  |  | number | počet transformátorů | ano |  |  | 0b2b610e-6b97-5bd1-83cb-72675d0dfaaf |  |  | x
p29098 | [5 empty] | TIS_ELEKTROMER CISLO TRF |  |  |  |  | string | číslo elektroměru | ano |  |  | 5e079481-62d1-5a41-b27a-515220fb1186 |  |  | x
p29099 | [5 empty] | TIS_ODBER CISLO TRF |  |  |  |  | string | číslo odběru | ano |  |  | 27ce6ee6-74aa-5e8a-a7dd-22d65d5f7e1c |  |  | x
p29100 | [5 empty] | TIS_PRIPOJENI TRF |  |  |  |  | enum | připojení | ano |  | Připojení | cd2245f0-bc47-5fd4-b72d-dbe2ec661bf3 |  |  | x
67483 | 066EPH | ELEKTROPOHON |  |  | TEID+KOU
p29101 | [5 empty] | TIS_NAPETI EPH |  |  |  | V | float | Napětí (U) | ano | V |  | 7c49d912-9187-5593-9b98-a43a70693d35 |  |  | x
p29102 | [5 empty] | TIS_OTACKY EPH |  |  |  |  | float | Otáčky (n) | ano | n/min |  | 1d6d7717-09f4-5bbc-a0b0-7b7c551ddc1a |  |  | x
p29103 | [5 empty] | TIS_PRIKON EPH |  |  |  | kW | float | Příkon (P) | ano | kW |  | 19f9a5eb-52a2-50b5-acab-f3ab6a2ebef1 |  |  | x
p29104 | [5 empty] | TIS_PROUD EPH |  |  |  | A | float | Jmenovitý proud (I) | ano | A |  | b86e231c-efb5-59f1-8584-b547c32579a0 |  |  | x
p29105 | [5 empty] | TIS_MOMENT EPH |  |  |  | Nm | float | Jmenovitý točivý moment | ano | Nm |  | f07b9d68-6624-5930-9c96-8482b6c89ff1 |  |  | x
p29106 | [5 empty] | TIS_NADRAZENY ROZVADEC EPH |  |  |  |  | string | Nadřazený rozvaděč (číslo v TS) | ano |  |  | aa23b58e-4a68-50e8-8449-a27745dd4708 |  |  | x
67484 | 066EIS | ELEKTROINSTALACE |  |  | TEID+KOU
p28867 | [5 empty] | TIS_VYHRAZENE ZARIZENI |  |  |  |  | boolean | Vyhrazené zařízení | ano |  |  | 5b9a2acb-ee65-5f47-877f-0a28200b73ca |  |  | x
p29107 | [5 empty] | TIS_TRIDA VTZ EIS |  |  |  |  | enum | Třída | ano |  | VTZ - třída | 4a04ae2f-38e3-53a3-ae00-952b13b7b9b1 |  |  | x
p29108 | [5 empty] | TIS_CISLO ROZVADECE EIS |  |  |  |  | string | Připojení na rozvaděče (číslo v TS) | ano |  |  | 962832a5-579f-5db4-8e2a-e6d0ffa75fca |  |  | x
p29109 | [5 empty] | TIS_DRUH NAPETI EIS |  |  |  |  | enum | Napětí | ano |  | Druh napětí | ec927365-4876-56e6-ba98-a002196fb34e |  |  | x
p29110 | [5 empty] | TIS_ROK INSTALACE EIS |  |  |  |  | number | Rok instalace | ano |  |  | 6e9725c7-df12-5341-bf22-73b6895cf0cb |  |  | x
p29111 | [5 empty] | TIS_DRUH KABELU EIS |  |  |  |  | enum | Typ kabelů | ano |  | Druh kabelu | 36ddb94d-b4d7-5a65-a069-515fe2408b43 | x |  | x
p29112 | [5 empty] | TIS_PRIPOJENE MISTNOSTI EIS |  |  |  |  | string | Označení napájených místností | ano |  |  | 127282c5-539c-5cc0-a9cc-42c62c0d44c9 |  |  | x
p29113 | [5 empty] | TIS_PRIPOJENE ZARIZENI EIS |  |  |  |  | string | Připojené zařízení | ano |  |  | 7861204f-1dc1-5558-aec6-4d1e9175b637 |  |  | x
67485 | 066RZV | ROZVADĚČ |  |  | TEID+KOU
p28867 | [5 empty] | TIS_VYHRAZENE ZARIZENI |  |  |  |  | boolean | Vyhrazené zařízení | ano |  |  | 5b9a2acb-ee65-5f47-877f-0a28200b73ca |  |  | x
p29114 | [5 empty] | TIS_TRIDA VTZ RZV |  |  |  |  | enum | Třída | ano |  | VTZ - třída | a196320d-10a1-5ae3-a964-8a52c1e2a2ce |  |  | x
p29115 | [5 empty] | TIS_UCEL RZV |  |  |  |  | enum | účel | ano |  | Účel rozvaděče | c3f48ebd-8fa6-5edc-974a-a42f4c67fac8 |  |  | x
p29116 | [5 empty] | TIS_HIERARCHIE RZV |  |  |  |  | enum | hierarchie | ano |  | Hierarchie | 65c560a0-9bba-5f7a-9922-f23e8b1219ea |  |  | x
p29117 | [5 empty] | TIS_PODRAZENY RZV |  |  |  |  | string | podřazený rozvaděč | ano |  |  | eb38eab4-1f3c-5f28-b507-f28047317eb8 |  |  | x
p29118 | [5 empty] | TIS_NADRAZENY RZV |  |  |  |  | string | nadřazený rozvaděč | ano |  |  | c4aca7da-e2cd-5a54-ab92-0e610783dc1b |  |  | x
p29119 | [5 empty] | TIS_POCET POLI RZV |  |  |  |  | string | počet polí | ano |  |  | e76dc5e8-fb33-53be-b650-9f79ff4740b7 |  |  | x
p29120 | [5 empty] | TIS_TYP ZEMNICE RZV |  |  |  |  | enum | typ zemniče | ano |  | Typ zemniče | 7c452c0e-3fd7-513c-9eb4-c5e1c73ae4af |  |  | x
p29121 | [5 empty] | TIS_DRUH MERENI RZV |  |  |  |  | enum | typ měření | ano |  | Druh měření | 796ab389-3b61-5644-8301-3479c5007c82 |  |  | x
p29122 | [5 empty] | TIS_HLAVNI JISTIC RZV |  |  |  | A | float | vel. hlavního jističe | ano | A |  | f1923603-8b6b-58e8-a77a-247aae406ca8 |  |  | x
p29123 | [5 empty] | TIS_DRUH NAPETI RZV |  |  |  |  | enum | Napětí | ano |  | Druh napětí | 9d4f09d0-e282-5902-af4f-497bf35d7577 |  |  | x
p29124 | [5 empty] | TIS_KRYTI RZV |  |  |  |  | enum | krytí | ano |  | Krytí | 60743bc8-f5cb-51e8-964c-117743cf1a87 |  |  | x
67486 | 066RVN | ROZVODNA VN |  |  | TEID+KOU
p28867 | [5 empty] | TIS_VYHRAZENE ZARIZENI |  |  |  |  | boolean | Vyhrazené zařízení | ano |  |  | 5b9a2acb-ee65-5f47-877f-0a28200b73ca |  |  | x
p29125 | [5 empty] | TIS_TRIDA VTZ RVN |  |  |  |  | enum | třída | ano |  | VTZ - třída | a43a4fed-3d2b-5e07-9e9c-4beb250e866a |  |  | x
p29126 | [5 empty] | TIS_NAPETI RVN |  |  |  | V | float | napětí | ano | kV |  | 3bdee4ac-0aa4-5149-ab3b-bacb1933ebf5 |  |  | x
p29127 | [5 empty] | TIS_POCET POLI RVN |  |  |  |  | string | počet polí (kobek) | ano |  |  | f3749686-bf9a-577b-a64a-e119a5e9f63f |  |  | x
p29128 | [5 empty] | TIS_VYKON RVN |  |  |  | kW | float | výkon | ano | kVA |  | 7a1f6d72-dbf9-5aa5-abf9-bc06f98ba4c6 |  |  | x
p29129 | [5 empty] | TIS_TYP ZEMNICE RVN |  |  |  |  | enum | typ zemniče | ano |  | Typ zemniče | 9adc7417-55ee-5eb5-bebe-f9d1b523ca3f |  |  | x
p29130 | [5 empty] | TIS_TYP MERENI RVN |  |  |  |  | enum | typ měření | ano |  | Typ měření | ac942733-9d0a-5e88-9baa-0aa1c510318e |  |  | x
p29131 | [5 empty] | TIS_POLE PROVOZOVANE PVK RVN |  |  |  |  | string | z toho v provozování PVK | ano |  |  | e12a0db7-ed94-52ac-b669-b7a95c3b24bb |  |  | x
p29132 | [5 empty] | TIS_NAPAJENE PRVKY V TS RVN |  |  |  |  | string | napájený prvek (číslo v TS) | ano |  |  | 05a4dc89-b516-500b-9a38-b3e91b73e12e |  |  | x
p29133 | [5 empty] | TIS_POCET TRANSFORMATORU RVN |  |  |  |  | number | počet transformátorů | ano |  |  | 5171905e-d2b0-519c-82fa-620752b2f91b |  |  | x
p29134 | [5 empty] | TIS_ELEKTROMER CISLO RVN |  |  |  |  | string | číslo elektroměru | ano |  |  | 43051e08-a200-5ef8-be98-1b931b80c778 |  |  | x
p29135 | [5 empty] | TIS_ODBER CISLO RVN |  |  |  |  | string | číslo odběru | ano |  |  | ccd10280-0515-58ef-9c43-9cc4c9830fa0 |  |  | x
67487 | 066TRN | TRANSFORMÁTOR |  |  | TEID+KOU
p28867 | [5 empty] | TIS_VYHRAZENE ZARIZENI |  |  |  |  | boolean | Vyhrazené zařízení | ano |  |  | 5b9a2acb-ee65-5f47-877f-0a28200b73ca |  |  | x
p29136 | [5 empty] | TIS_TRIDA VTZ TRN |  |  |  |  | enum | třída | ano |  | VTZ - třída | 93f3d0bd-bb83-5547-9d5b-c72bb9146d4b |  |  | x
p29137 | [5 empty] | TIS_JMENOVITY VYKON TRN |  |  |  | kW | float | jmenovitý výkon | ano | kVA |  | 64dc75b8-0640-56cd-a2fd-cd10e30baa49 |  |  | x
p29138 | [5 empty] | TIS_PREVOD NAPETI TRN |  |  |  | V | float | převod napětí | ano | kV |  | e36b4619-8889-519c-9ddf-bec2b9765698 |  |  | x
p29139 | [5 empty] | TIS_TYP CHLAZENI TRN |  |  |  |  | enum | typ chlazení | ano |  | Typ chlazení | 67b5f2d4-a0dc-52db-ba76-42ce2bdb5c8b |  |  | x
p29140 | [5 empty] | TIS_PROUD PRIMARNI TRN |  |  |  | A | float | Proud primárním vinutím | ano | A |  | 1cb0c8ee-1ccd-5e70-820b-20dff1fc0f8d |  |  | x
p29141 | [5 empty] | TIS_PROUD SEKUNDARNI TRN |  |  |  | A | float | Proud sekundárním vinutím | ano | A |  | f979f527-f78a-5371-ad9c-283395d4a3d4 |  |  | x
p29142 | [5 empty] | TIS_ZAPOJENI TRN |  |  |  |  | enum | zapojení | ano |  | Zapojení | 5f1ad211-c411-5a5c-be27-82e0c521f4ab |  |  | x
67488 | 066VNO | VNITŘNÍ OSVĚTLENÍ |  |  | TEID+KOU
p29143 | [5 empty] | TIS_TYP SVITIDLA VNO |  |  |  |  | enum | Převažující typ | ano |  | Typ svítidla | 59486971-60f3-5ef9-a620-224911db8d3a | x |  | x
p29144 | [5 empty] | TIS_POCET TELES VNO |  |  |  |  | number | Počet těles | ano |  |  | 468c5e95-e537-504c-8852-30a1416fc71c |  |  | x
p29145 | [5 empty] | TIS_CELKOVY VYKON VNO |  |  |  | kW | float | Celkový výkon | ano | kW |  | d22fa255-c008-53f2-ab30-8b3272b552db |  |  | x
67489 | 06VY01 | Vypínač
p29146 | [5 empty] | BIM_ROZVADEC |  |  |  |  | string |  |  |  |  | 921c551b-1471-5963-86a3-68430943db1f |  |  | x
p29147 | [5 empty] | BIM_NAPAJECI NAPETI |  |  |  | V | float |  |  |  |  | 588c69b2-1466-569a-8182-5ef04c1fee0c |  |  | x
67490 | 06ZZ | Zásuvka
p29146 | [5 empty] | BIM_ROZVADEC |  |  |  |  | string |  |  |  |  | 921c551b-1471-5963-86a3-68430943db1f |  |  | x
p29147 | [5 empty] | BIM_NAPAJECI NAPETI |  |  |  | V | float |  |  |  |  | 588c69b2-1466-569a-8182-5ef04c1fee0c |  |  | x
p29148 | [5 empty] | BIM_JMENOVITY PROUD |  |  |  | A | float |  |  |  |  | ddb11a78-e41f-509f-8536-f6a010a92aa1 |  |  | x
p29149 | [5 empty] | BIM_STUPEN KRYTI |  |  |  |  | string |  |  |  |  | 90a0feb4-df5b-5883-9861-854b28222bcf | x |  | x
67491 | 06ZZ01 |  | 230 V
67492 | 06ZZ02 |  | 400 V
67493 | 066MEV | MĚŘIDLA ELEKTRICKÝCH VELIČIN |  |  | TEID+KOU
p29150 | [5 empty] | TIS_SPECIFICKY NAZEV MERIDLA MEV |  |  |  |  | enum | Specifický název | ano |  | Specifický název měřidla | 4dc74d80-fc61-5ebf-aef5-01ad82853f10 |  |  | x
p29151 | [5 empty] | TIS_MERENE MEDIUM MEV |  |  |  |  | enum | Měřené médium | ano |  | Médium | 36183caa-156b-57af-89cb-83bc7882d086 | x |  | x
p29152 | [5 empty] | TIS_DRUH MERIDLA MEV |  |  |  |  | enum | Druh měřidla |  |  | Druh měřidla elektrických veličin | 33449f59-4a4b-5f29-8092-93d2d2eba186 | x |  | x
p29153 | [5 empty] | TIS_KATEGORIE MERIDLA MEV |  |  |  |  | enum | Kategorie měřidla | ano |  | Kategorie měřidla | fc4a0d9b-9511-5091-ac8a-9e012a66b1eb |  |  | x
p29154 | [5 empty] | TIS_MERICI ROZSAH MEV |  |  |  |  | string | Měřící rozsah | ano |  |  | c063b823-128f-53e4-a009-a1aca727abb1 |  |  | x
p29155 | [5 empty] | TIS_MOBILITA MEV |  |  |  |  | enum | Mobilita |  |  | Mobilita | d671eb7c-bbcf-5da9-956b-4ada432b0734 | x |  | x
p29156 | [5 empty] | TIS_NAPAJENI MEV |  |  |  |  | enum | Napájení |  |  | Napájení | 976f5dc7-54ce-5b56-9567-8e00baa839ac |  |  | x
67494 | 066BLS | HROMOSVOD |  |  | TEID+KOU
p28867 | [5 empty] | TIS_VYHRAZENE ZARIZENI |  |  |  |  | boolean | Vyhrazené zařízení | ano |  |  | 5b9a2acb-ee65-5f47-877f-0a28200b73ca |  |  | x
p29157 | [5 empty] | TIS_TRIDA VTZ BLS |  |  |  |  | enum | Třída | ano |  | VTZ - třída | b132b6a6-303f-5570-891b-0ba69eaa82b3 |  |  | x
p29158 | [5 empty] | TIS_MATERIAL BLS |  |  |  |  | enum | materiál | ano |  | Materiál hromosvodu | 82969cf5-54b6-59af-9df5-a3fb424f48a0 | x | x | x
p29159 | [5 empty] | TIS_POCET JIMACU BLS |  |  |  |  | number | počet jímačů | ano |  |  | d181c62a-db65-560a-acc8-266100d4ecac | x |  | x
p29160 | [5 empty] | TIS_TYP JIMACU BLS |  |  |  |  | enum | typ jímačů | ano |  | Typ jímače hromosvodu | 8bbd67e8-1956-54b4-bc8c-2c823748a180 | x |  | x
p29161 | [5 empty] | TIS_PODTYP JIMACU BLS |  |  |  |  | enum | podtyp jímačů | ano |  | Podtyp jímačů | a798144b-2055-5661-9c93-05188d1a9ea4 | x |  | x
p29162 | [5 empty] | TIS_POCET SVODU BLS |  |  |  |  | number | počet svodů | ano |  |  | ec4c2adc-f366-5f0b-b324-4612da86f0a0 | x |  | x
p29163 | [5 empty] | TIS_ROK INSTALACE BLS |  |  |  |  | number | rok instalace | ano |  |  | b86eef17-dc5a-5ca1-8ec0-8fb14dd659f6 |  |  | x
p29164 | [5 empty] | TIS_TYP ZEMNICE BLS |  |  |  |  | enum | typ zemniče | ano |  | Typ zemniče | a4a06e94-a0ee-58c6-ba74-503651be6518 | x |  | x

## 07 07 07 MaR SRTP EPS
# | Kód | Element 1. úrovně | Element 2. úrovně | Popis elementu | Sady vlastností | Název parametru | Popis parametru | IFC Název | IFC PropertySet | Jednotka | Datový typ | Název parametru TIS | TIS | Jednotky v TIS | Číselník TIS | GUID | DPS | DSP | DSPS | DUR | PASPORT | RDS | STUDIE
67495 | 07 |  |  |  | BIM
67496 | 077NOS | NOUZOVÉ OSVĚTLENÍ |  |  | TEID+KOU
p28867 | [5 empty] | TIS_VYHRAZENE ZARIZENI |  |  |  |  | boolean | Vyhrazené zařízení | ano |  |  | 5b9a2acb-ee65-5f47-877f-0a28200b73ca |  |  | x
p29147 | [5 empty] | BIM_NAPAJECI NAPETI |  |  |  | V | float |  |  |  |  | 588c69b2-1466-569a-8182-5ef04c1fee0c |  |  | x
p29149 | [5 empty] | BIM_STUPEN KRYTI |  |  |  |  | string |  |  |  |  | 90a0feb4-df5b-5883-9861-854b28222bcf | x |  | x
p29165 | [5 empty] | BIM_JMENOVITY PRIKON |  |  |  | kW | float |  |  |  |  | 9ba5d1b5-9090-5833-8ebf-1909b11518ce |  |  | x
p29166 | [5 empty] | TIS_DOBA SVICENI NOS |  |  |  |  | number | Požadovaná doba svícení | ano |  |  | 3a617b16-266d-557c-b6a8-7d4e78fce398 |  |  | x
p29167 | [5 empty] | TIS_TRIDA VTZ NOS |  |  |  |  | enum | Třída | ano |  | VTZ - třída | 6e358b9c-b21c-5eaa-a2fa-7487fcacd963 |  |  | x
p29168 | [5 empty] | BIM_SVETELNY TOK |  |  |  | lm | float |  |  |  |  | 15f650c2-da07-5e43-8e60-44e1671e57c9 |  |  | x
67497 | 077RZS | ŘIDÍCÍ SYSTÉM |  |  | TEID+KOU
p29169 | [5 empty] | BIM_NAZEV RIDICIHO SYSTEMU |  |  |  |  | string |  |  |  |  | 6764cf6b-84ce-5f01-ba1b-986498f944d0 |  |  | x
67498 | 077EPS | ELEKTRONICKÁ POŽÁRNÍ SIGNALIZACE (EPS) |  |  | TEID+KOU
p29170 | [5 empty] | TIS_POCET SNIMACU EPS |  |  |  |  | number | Počet snímačů | ano |  |  | e7b31e33-f15b-56e1-adc1-75f54cc03e16 |  |  | x
p29171 | [5 empty] | BIM_TYP ZARIZENI EPS |  |  |  |  | string |  |  |  |  | 862ef3cc-f011-5dd8-a26c-d9b29dc5c4ed | x |  | x
67499 | 077HPR | HASICÍ PŘÍSTROJE |  |  | TEID+KOU
p29172 | [5 empty] | BIM_TYP HASICIHO PRISTROJE |  |  |  |  | string |  |  |  |  | 87de4ff5-abbf-5c0d-b21c-38fa28ed2958 | x |  | x
67500 | 07ZZ | Zásuvka
p29147 | [5 empty] | BIM_NAPAJECI NAPETI |  |  |  | V | float |  |  |  |  | 588c69b2-1466-569a-8182-5ef04c1fee0c |  |  | x
p29148 | [5 empty] | BIM_JMENOVITY PROUD |  |  |  | A | float |  |  |  |  | ddb11a78-e41f-509f-8536-f6a010a92aa1 |  |  | x
p29149 | [5 empty] | BIM_STUPEN KRYTI |  |  |  |  | string |  |  |  |  | 90a0feb4-df5b-5883-9861-854b28222bcf | x |  | x
67501 | 07ZZ03 |  | Datová
67502 | 07ZZ04 |  | Optická
67503 | 077VKO | VEDENÍ - KABEL |  |  | TEID+KOU
p28867 | [5 empty] | TIS_VYHRAZENE ZARIZENI |  |  |  |  | boolean | Vyhrazené zařízení | ano |  |  | 5b9a2acb-ee65-5f47-877f-0a28200b73ca |  |  | x
p29173 | [5 empty] | TIS_TRIDA VTZ VKO |  |  |  |  | enum | Třída | ano |  | VTZ - třída | 509f3b69-198b-5804-8931-1ba7e62e625e |  |  | x
p29174 | [5 empty] | TIS_TYP KABELU VKO |  |  |  |  | enum | Typ vedení | ano |  | Typ kabelu | 291aa043-d275-5fbb-9725-a700efc74288 | x | x | x
p29175 | [5 empty] | TIS_POCET VLAKEN VKO |  |  |  |  | number | Počet vláken | ano |  |  | cd45dbdf-d88a-5a93-a0b9-19affb4ef80d |  |  | x
p29176 | [5 empty] | TIS_CHRANICKA VKO |  |  |  |  | enum | Chránička | ano |  | Ano/Ne | fcf8aed4-16ce-52ac-a331-06fceb9130bc | x | x | x
67504 | 07RZ | Ovládací nebo zobrazovací součást měřidla
p28795 | [5 empty] | BIM_VYSKA | Číselná hodnota výšky prvku udávaná v mm |  |  | mm | float |  |  |  |  | fbbd0e82-9e5d-5352-920e-3222a08218b3 | x | x | x
p28796 | [5 empty] | BIM_SIRKA | Číselná hodnota šířky prvku uvedená v mm. |  |  | mm | float |  |  |  |  | 559e8ebe-d4be-5b7e-b72e-9f5f269bddea | x | x | x
p28801 | [5 empty] | BIM_DELKA |  |  |  | mm | float |  |  |  |  | 48adbb58-7499-5209-90ea-eb07e46ffe24 | x | x | x | x
67505 | 07RZ01 |  | Displej měřidla
67506 | 077MHD | MĚŘIDLA HLADINY - DÉLKY |  |  | TEID+KOU
p29177 | [5 empty] | TIS_SPECIFICKY NAZEV MERIDLA MHD |  |  |  |  | enum | Specifický název | ano |  | Specifický název měřidla | 128c8ec1-2816-5155-b449-465ec320bd21 |  |  | x
p29178 | [5 empty] | TIS_MERENE MEDIUM MHD |  |  |  |  | enum | Měřené médium | ano |  | Médium | f8e8550e-e952-5bad-8545-41dea89383e8 | x |  | x
p29179 | [5 empty] | TIS_DRUH MERIDLA MHD |  |  |  |  | enum | Druh měřidla | ano |  | Druh měřidla délky | 77ce9b58-31c7-5c50-9d99-9571ecd04765 | x |  | x
p29180 | [5 empty] | TIS_KATEGORIE MERIDLA MHD |  |  |  |  | enum | Kategorie měřidla | ano |  | Kategorie měřidla | 9a0761cc-0e00-5fb0-b1be-0820d0292e58 |  |  | x
p29181 | [5 empty] | TIS_MERICI ROZSAH MHD |  |  |  |  | string | Měřící rozsah | ano |  |  | e0f06b8f-3e32-5bee-8f38-019849402271 |  |  | x
p29182 | [5 empty] | TIS_MOBILITA MHD |  |  |  |  | enum | Mobilita | ano |  | Mobilita | d529a366-eadc-51f2-a13b-b0a395c87014 | x |  | x
p29183 | [5 empty] | TIS_NAPOJENI NA ISR MHD |  |  |  |  | enum | Napojení na ISŘ | ano |  | Ano/Ne | 7f6b4d4b-61da-547c-9abc-bb34476267d7 | x |  | x
p29184 | [5 empty] | TIS_NAPAJENI MHD |  |  |  |  | enum | Napájení | ano |  | Napájení | 17ca274e-33f0-521c-8c11-f22ee8dd98cc | x |  | x
67507 | 077MTT | MĚŘIDLA TEPLOTY A TEPLA |  |  | TEID+KOU
p29185 | [5 empty] | TIS_SPECIFICKY NAZEV MERIDLA MTT |  |  |  |  | enum | Specifický název | ano |  | Specifický název měřidla | cc96ecd0-bb9b-5205-8e09-1774730b7700 |  |  | x
p29186 | [5 empty] | TIS_MERENE MEDIUM MTT |  |  |  |  | enum | Měřené médium | ano |  | Médium | a58c5899-baa6-52e9-a2f0-d8e1dc3029bb | x |  | x
p29187 | [5 empty] | TIS_DRUH MERIDLA MTT |  |  |  |  | enum | Druh měřidla | ano |  | Druh měřidla teploty a tepla | d36ae881-4d31-50af-8952-0461e7f3b2e0 | x |  | x
p29188 | [5 empty] | TIS_KATEGORIE MERIDLA MTT |  |  |  |  | enum | Kategorie měřidla | ano |  | Kategorie měřidla | df9a80d2-d5ab-5f47-81a9-e1d75652020f |  |  | x
p29189 | [5 empty] | TIS_MERICI ROZSAH MTT |  |  |  |  | string | Měřící rozsah | ano |  |  | 9ebf891f-310f-5040-97f7-12b01a344b1d |  |  | x
p29190 | [5 empty] | TIS_MOBILITA MTT |  |  |  |  | enum | Mobilita | ano |  | Mobilita | 0d182248-d910-5cf3-afa2-2e7253c73c77 | x |  | x
p29191 | [5 empty] | TIS_NAPOJENI NA ISR MTT |  |  |  |  | enum | Napojení na ISŘ | ano |  | Ano/Ne | 67682fa9-e209-5b69-8926-2d6d2db2edd4 | x |  | x
p29192 | [5 empty] | TIS_NAPAJENI MTT |  |  |  |  | enum | Napájení | ano |  | Napájení | 50b53023-34c0-5568-9734-fd28457002d4 | x |  | x
67508 | 077MHM | MĚŘIDLA HMOTNOSTI |  |  | TEID+KOU
p29193 | [5 empty] | TIS_SPECIFICKY NAZEV MERIDLA MHM |  |  |  |  | enum | Specifický název | ano |  | Specifický název měřidla | 27d8c065-634e-5139-92d2-949d147f2b6e |  |  | x
p29194 | [5 empty] | TIS_MERENE MEDIUM MHM |  |  |  |  | enum | Měřené médium | ano |  | Médium | a110427f-0cac-52f0-bed6-a479a16477b7 | x |  | x
p29195 | [5 empty] | TIS_DRUH MERIDLA MHM |  |  |  |  | enum | Druh měřidla | ano |  | Druh měřidla hmotnosti | c16825bb-a68f-58aa-b6d8-5b4c9dbfd40c | x |  | x
p29196 | [5 empty] | TIS_KATEGORIE MERIDLA MHM |  |  |  |  | enum | Kategorie měřidla | ano |  | Kategorie měřidla | 21b5ff75-d45a-58fd-b92e-659d2100d20b |  |  | x
p29197 | [5 empty] | TIS_MERICI ROZSAH MHM |  |  |  |  | string | Měřící rozsah | ano |  |  | 4979884f-37af-5ed1-8ac8-2205d39a2eae |  |  | x
p29198 | [5 empty] | TIS_MOBILITA MHM |  |  |  |  | enum | Mobilita | ano |  | Mobilita | d9274233-be04-5c4f-b53e-0f89c44aa285 | x |  | x
p29199 | [5 empty] | TIS_NAPOJENI NA ISR MHM |  |  |  |  | enum | Napojení na ISŘ | ano |  | Ano/Ne | ab7537f1-5a80-54bb-a502-7baf3024db31 | x |  | x
p29200 | [5 empty] | TIS_NAPAJENI MHM |  |  |  |  | enum | Napájení | ano |  | Napájení | d472d81a-2bec-5407-8bbb-0ddf40613bf1 | x |  | x
67509 | 077MOP | MĚŘIDLA OBJEMU A PRŮTOKU |  |  | TEID+KOU
p29201 | [5 empty] | TIS_SPECIFICKY NAZEV MERIDLA MOP |  |  |  |  | enum | Specifický název | ano |  | Specifický název měřidla | 5b07787f-4ddf-58a2-8d03-e9eae0cb103b |  |  | x
p29202 | [5 empty] | TIS_MERENE MEDIUM MOP |  |  |  |  | enum | Měřené médium | ano |  | Médium | c4ad7a97-d0bf-5ed0-bb3b-08f62ce62725 | x |  | x
p29203 | [5 empty] | TIS_DRUH MERIDLA MOP |  |  |  |  | enum | Druh měřidla | ano |  | Druh měřidla objemu a průtoku | 11309ec1-6b8d-50f5-9aaa-878f81062953 | x |  | x
p29204 | [5 empty] | TIS_KATEGORIE MERIDLA MOP |  |  |  |  | enum | Kategorie měřidla | ano |  | Kategorie měřidla | 6bb1b48e-5691-5c2e-8273-739e238081b2 |  |  | x
p29205 | [5 empty] | TIS_MERICI ROZSAH MOP |  |  |  |  | string | Měřící rozsah | ano |  |  | 7a83b9eb-f902-5a00-ab8b-68021db5da1e |  |  | x
p29206 | [5 empty] | TIS_MOBILITA MOP |  |  |  |  | enum | Mobilita | ano |  | Mobilita | d0fba400-7c02-5980-bb9b-71a68754957c | x |  | x
p29207 | [5 empty] | TIS_NAPOJENI NA ISR MOP |  |  |  |  | enum | Napojení na ISŘ | ano |  | Ano/Ne | b9269feb-20b4-5035-b33e-0c49c2202762 | x |  | x
p29208 | [5 empty] | TIS_NAPAJENI MOP |  |  |  |  | enum | Napájení | ano |  | Napájení | aa482dc1-0769-5c97-ba25-a38055f9dcc5 | x |  | x
67510 | 077TEJ | TELEMETRICKÁ JEDNOTKA |  |  | TEID+KOU
p29209 | [5 empty] | TIS_NAPAJENI TEJ |  |  |  |  | enum | Napájení | ano |  | Napájení | e6e9ca78-1c31-5b00-a8df-1ad5649acb4b | x |  | x
p29210 | [5 empty] | TIS_POCET VSTUPU ANALOG TEJ |  |  |  |  | number | Počet analogových vstupů | ano | ks |  | a32e132b-782e-5533-9e51-b3e3f373e71e |  |  | x
p29211 | [5 empty] | TIS_POCET VSTUPU BINARNI TEJ |  |  |  |  | number | Počet binárních vstupů | ano | ks |  | faca419b-731a-5725-bd26-f68439bbfa06 |  |  | x
p29212 | [5 empty] | TIS_RADIOVA KOMUNIKACE TEJ |  |  |  |  | enum | Rádiová komunikace | ano |  | Radiová komunikace | 65aa480c-06b5-5c12-acca-9d5cda75a064 |  |  | x
p29213 | [5 empty] | TIS_POCET VYSTUPU BINARNI TEJ |  |  |  |  | number | Počet binárních výstupů | ano | ks |  | 0c4091a3-b0ef-56f1-a444-b4b444822ea3 |  |  | x
67511 | 077PZH | POŽÁRNÍ HYDRANTY |  |  | TEID+KOU
p29214 | [5 empty] | TIS_PRISLUSENSTVI HYDRANTU PZH |  |  |  |  | string | Příslušenství | ano |  |  | 6a5870d6-983f-5bda-a0be-7a0b0379e6f1 | x |  | x
p29215 | [5 empty] | TIS_TYP POUZITE HADICE PZH |  |  |  |  | enum | Typ použité hadice | ano |  | Typ použité hadice | 35391c16-5121-536d-a3a1-6f8607730913 | x |  | x
p29216 | [5 empty] | TIS_TYP HYDRANTU PZH |  |  |  |  | enum | Typ hydrantu | ano |  | Typ požárního hydrantu | 4d6cdba7-421e-5b74-95c3-a7f5b16adbb5 | x |  | x
67512 | 077PZU | POŽÁRNÍ UCPÁVKA |  |  | TEID+KOU
p29217 | [5 empty] | TIS_POZARNI ODOLNOST PZU |  |  |  |  | string | požární odolnost | ano |  |  | d2f2675c-0759-54eb-8804-3b6510404b93 | x |  | x
p29218 | [5 empty] | TIS_SYSTEM PROTIPOZARNI OCHRANY PZU |  |  |  |  | string | systém protipožární ochrany | ano |  |  | 9ee7cd4b-a3b4-5f86-8e07-9fac3f59de04 | x |  | x
p29219 | [5 empty] | TIS_MATERIAL UTESNENI PZU |  |  |  |  | string | materiál utěsnění | ano |  |  | d8e4910d-5f83-521d-bc86-3919f17ada65 | x |  | x
67513 | 077MCS | MĚŘIDLA CHEMICKÉHO SLOŽENÍ |  |  | TEID+KOU
p29220 | [5 empty] | TIS_SPECIFICKY NAZEV MERIDLA MCS |  |  |  |  | enum | Specifický název | ano |  | Specifický název měřidla | d593130f-0a5c-50a2-91c9-3378103203fb |  |  | x
p29221 | [5 empty] | TIS_MOBILITA MCS |  |  |  |  | enum | Mobilita | ano |  | Mobilita | ccd097b6-ff40-5866-ab9e-498ff6fd76a0 | x |  | x
p29222 | [5 empty] | TIS_NAPOJENI NA ISR MCS |  |  |  |  | enum | Napojení na ISŘ | ano |  | Ano/Ne | 8e212fef-3428-5fbf-88a9-dbecc59184b4 | x |  | x
p29223 | [5 empty] | TIS_MERENE MEDIUM MCS |  |  |  |  | enum | Měřené médium | ano |  | Médium | abf8b593-9a3c-5f0d-b27b-4f7d01cf8148 | x | x | x
p29224 | [5 empty] | TIS_KATEGORIE MERIDLA MCS |  |  |  |  | enum | Kategorie měřidla | ano |  | Kategorie měřidla | 1174aae7-ae6e-5de1-b6e4-13620e5aa463 |  |  | x
p29225 | [5 empty] | TIS_NAPAJENI MCS |  |  |  |  | enum | Napájení | ano |  | Napájení | 0cc09e73-7879-5ca3-a269-6dd86f0fb26e | x |  | x
p29226 | [5 empty] | TIS_DRUH MERIDLA MCS |  |  |  |  | enum | Druh měřidla | ano |  | Druh měřidla chemického složení | bc140f70-6d2b-56c7-8660-b266f9b25160 | x |  | x
p29227 | [5 empty] | TIS_TYP MERIDLA MCS |  |  |  |  | enum | Typ měřidla | ano |  | Typ měřidla chemického složení | f07ff8e7-f4a7-5088-8a2b-0d38b05f0f36 | x |  | x
p29228 | [5 empty] | TIS_INDIKOVANA LATKA MCS |  |  |  |  | enum | Indikovaná látka | ano |  | Indikovaná látka | 525a416d-cd02-5708-993f-27c5c18619c5 | x |  | x
67514 | 077MTP | MĚŘIDLA TLAKU, PODTLAKU A TL. DIFERENCE |  |  | TEID+KOU
p29229 | [5 empty] | TIS_SPECIFICKY NAZEV MERIDLA MTP |  |  |  |  | enum | Specifický název | ano |  | Specifický název měřidla | b3203db4-e47e-5c3f-bc9e-ff444f44b594 |  |  | x
p29230 | [5 empty] | TIS_MERENE MEDIUM MTP |  |  |  |  | enum | Měřené médium | ano |  | Médium | 7bb04d8b-8840-5f2e-aa14-d076355836cc | x | x | x
p29231 | [5 empty] | TIS_DRUH MERIDLA MTP |  |  |  |  | enum | Druh měřidla | ano |  | Druh měřidla tlaku | d41c8eed-85d2-5a80-8a9c-ce27393426aa | x | x | x
p29232 | [5 empty] | TIS_KATEGORIE MERIDLA MTP |  |  |  |  | enum | Kategorie měřidla | ano |  | Kategorie měřidla | f6d443d4-6c50-592a-887e-73b96fcaf2b8 |  |  | x
p29233 | [5 empty] | TIS_MERICI ROZSAH MTP |  |  |  |  | string | Měřící rozsah | ano |  |  | 84b5e4ab-f6ea-5747-8598-489fcf602eb8 |  |  | x
p29234 | [5 empty] | TIS_MOBILITA MTP |  |  |  |  | enum | Mobilita | ano |  | Mobilita | ce868daf-d15e-52ef-ab88-921df016af08 | x |  | x
p29235 | [5 empty] | TIS_NAPOJENI NA ISR MTP |  |  |  |  | enum | Napojení na ISŘ | ano |  | Ano/Ne | cdc45d49-3b6e-58ae-9b9a-5b1764ab838c | x |  | x
p29236 | [5 empty] | TIS_NAPAJENI MTP |  |  |  |  | enum | Napájení | ano |  | Napájení | 5624c15e-3888-5e44-886a-eb732cf00121 | x |  | x
67515 | 077PZK | POŽÁRNÍ KLAPKA |  |  | TEID+KOU
p28867 | [5 empty] | TIS_VYHRAZENE ZARIZENI |  |  |  |  | boolean | Vyhrazené zařízení | ano |  |  | 5b9a2acb-ee65-5f47-877f-0a28200b73ca |  |  | x
p29237 | [5 empty] | TIS_POZARNI ODOLNOST PZK |  |  |  |  | string | požární odolnost | ano |  |  | f6c531f8-097f-5c81-be47-ec7f923d096b | x |  | x
p29238 | [5 empty] | TIS_PROVEDENI PZK |  |  |  |  | enum | provedení | ano |  | Provedení protipožární klapky | 4f82d3fa-8a40-5410-892f-b3e177c5568e | x |  | x
p29239 | [5 empty] | TIS_SPOUSTECI ZARIZENI PZK |  |  |  |  | enum | spouštěcí zařízení | ano |  | Spouštěcí zařízení protipožární klapky | fb312d77-07d4-5b24-bf4b-e4653e735ec9 | x |  | x
p29240 | [5 empty] | TIS_UZAVIRACI IMPULS PZK |  |  |  |  | enum | uzavírací impulz | ano |  | Uzavírací impulz protipožární klapky | 5d2dd7fc-4fc4-501a-8dce-ccefc43e72f5 | x |  | x
67516 | 077PZV | POŽÁRNÍ VENTIL |  |  | TEID+KOU

## 99 99 99 EZS
# | Kód | Element 1. úrovně | Element 2. úrovně | Popis elementu | Sady vlastností | Název parametru | Popis parametru | IFC Název | IFC PropertySet | Jednotka | Datový typ | Název parametru TIS | TIS | Jednotky v TIS | Číselník TIS | GUID | DPS | DSP | DSPS | DUR | PASPORT | RDS | STUDIE
67517 | 99 |  |  |  | BIM
67518 | 999EZS | ELEKTRONICKÁ ZABEZPEČOVACÍ SIGNALIZACE |  |  | TEID+KOU
p29241 | [5 empty] | TIS_ZABEZPECOVACI USTREDNA EZS |  |  |  |  | enum | Zabezpečovací ústředna | ano |  | Zabezpečovací ústředna | b42fb6d5-f1ce-5a47-bf69-2b5f77a08826 | x |  | x
p29242 | [5 empty] | BIM_TYP ZARIZENI PZTS |  |  |  |  | string |  |  |  |  | d396e82f-1d37-5310-8c6a-fcb38afae0f5 | x |  | x
p29243 | [5 empty] | TIS_POPLACHOVY VYSTUP EZS |  |  |  |  | enum | Poplachový výstup | ano |  | Poplachový výstup | e9164999-ed45-5f6f-b6b9-f1b6c2bfd5ec | x |  | x
p29244 | [5 empty] | TIS_POCET CIDEL EZS |  |  |  |  | number | Počet čidel | ano |  |  | ec461ac6-5c58-5ea8-86f5-dd937648781f | x |  | x

## 88 88 88 KOO
# | Kód | Element 1. úrovně | Element 2. úrovně | Popis elementu | Sady vlastností | Název parametru | Popis parametru | IFC Název | IFC PropertySet | Jednotka | Datový typ | Název parametru TIS | TIS | Jednotky v TIS | Číselník TIS | GUID | DPS | DSP | DSPS | DUR | PASPORT | RDS | STUDIE
67519 | 88 |  |  |  | BIM
67520 | 888OSP | OSTATNÍ PLOCHA |  |  | TEID+KOU
p29245 | [5 empty] | TIS_PLOCHA OSP |  |  |  | m2 | float | plocha | ano | m2 |  | e412e971-0a3d-51b4-8067-f977fdc883d6 | x | x | x
p29246 | [5 empty] | TIS_TYP PLOCHY OSP |  |  |  |  | enum | typ plochy | ano |  | Typ plochy | cebd130b-d724-5c4c-bc2d-6c1a4ec6c152 | x | x | x
p29247 | [5 empty] | TIS_POVRCH OSP |  |  |  |  | enum | povrch | ano |  | Povrch | 9467e39b-1664-5ea3-93ef-71c297260b73 | x | x | x
67521 | 88NS01 | Násyp
p28802 | [5 empty] | BIM_OBJEM |  |  |  | m3 | float |  |  |  |  | e6adf21e-c571-5e66-897a-3d17a27ce911 | x |  | x
p28804 | [5 empty] | BIM_MATERIAL |  |  |  |  | string |  |  |  |  | dae9f1a5-b799-5ea0-80ce-d7b440a0f019 | x | x | x | x
67522 | 88ME01 | Model terénu - veřejné prostranství
p28804 | [5 empty] | BIM_MATERIAL |  |  |  |  | string |  |  |  |  | dae9f1a5-b799-5ea0-80ce-d7b440a0f019 | x | x | x | x
67523 | 888DEP | DEPONIE |  |  | TEID+KOU
p29248 | [5 empty] | TIS_PLOCHA DEP |  |  |  | m2 | float | plocha | ano | m2 |  | d07a6af8-a6c2-5e37-923c-96e803780e6d | x | x | x
p29249 | [5 empty] | TIS_STAVEBNI KCE DEP |  |  |  |  | enum | stavební konstrukce | ano |  | Stavební konstrukce deponie | 0cc1dec9-be1b-5174-ba28-3137fa74b628 | x | x | x
p29250 | [5 empty] | TIS_MATERIAL KCE DEP |  |  |  |  | enum | materiál konstrukce | ano |  | Materiál konstrukce budovy | c7823211-b689-5716-bd17-e405d16e735c | x | x | x
67524 | 888OPL | OPLOCENÍ |  |  | TEID+KOU
p29251 | [5 empty] | TIS_DELKA OPL |  |  |  | mm | float | délka oplocení | ano | m |  | 708c5548-6940-5cc3-81e0-a13dffc41c5c | x | x | x
p29252 | [5 empty] | TIS_VYSKA OPL |  |  |  | mm | float | výška | ano | m |  | 46ec457b-4ac3-546c-8762-94b94e50fa92 | x | x | x
p29253 | [5 empty] | TIS_PODEZDIVKA OPL |  |  |  |  | enum | podezdívka | ano |  | Ano/Ne | 5582bb96-4505-591c-a8dc-51fc5fc4dcde | x | x | x
p29254 | [5 empty] | TIS_MATRIAL PODEZDIVKY OPL |  |  |  |  | enum | materiál podezdívky | ano |  | Materiál podezdívky | 4c67dfff-4d66-5547-aad1-9bf38d4af074 | x | x | x
p29255 | [5 empty] | TIS_VYPLN OPL |  |  |  |  | enum | výplň oplocení materiál | ano |  | Výplň oplocení materiál | 509dd649-7a81-5a34-b14b-62988e79b4af | x | x | x
p29256 | [5 empty] | TIS_KCE SLOUPKU OPL |  |  |  |  | enum | konstrukce sloupků | ano |  | Konstrukce sloupků | 910e3296-0152-53c6-92ba-2a039e7fb4b3 | x | x | x
p29257 | [5 empty] | TIS_EL OHRADNIK OPL |  |  |  |  | enum | elektrický ohradník | ano |  | Ano/Ne | 90b2b03f-446d-5880-aa38-f83ad7abe971 | x | x | x
p29258 | [5 empty] | TIS_OSTNATY DRAT OPL |  |  |  |  | enum | bezpečnostní nástavba (ostatný drát) | ano |  | Ano/Ne | 39dc1788-6236-5fdd-877b-7bdbdf40a54d | x | x | x
67525 | 88088KMK | KOMORA KANALIZACE |  |  | TEID+KOU
p28804 | [5 empty] | BIM_MATERIAL |  |  |  |  | string |  |  |  |  | dae9f1a5-b799-5ea0-80ce-d7b440a0f019 | x | x | x | x
p29259 | [5 empty] | TIS_KOTA DNA KMK |  |  |  |  | float | Kóta dna komory (BPV) | ano | m n.m. |  | fe1f4f1c-6847-52ff-8cac-9b744241ab32 |  |  | x
67526 | 88088SAK | ŠACHTA KANALIZACE |  |  | TEID+KOU
p28804 | [5 empty] | BIM_MATERIAL |  |  |  |  | string |  |  |  |  | dae9f1a5-b799-5ea0-80ce-d7b440a0f019 | x | x | x | x
p29260 | [5 empty] | TIS_KOTA DNA SAK |  |  |  |  | float | Kóta dna šachty (BPV) | ano | m n.m. |  | f4ffe7ae-ab9c-5cc9-8c85-f385f187e947 |  |  | x
67527 | 88088SAV | ŠACHTA VODOVODU |  |  | TEID+KOU
p28804 | [5 empty] | BIM_MATERIAL |  |  |  |  | string |  |  |  |  | dae9f1a5-b799-5ea0-80ce-d7b440a0f019 | x | x | x | x
p29261 | [5 empty] | BIM_POKLOP SACHTY VODOVODU |  |  |  |  | string |  |  |  |  | 5992c8c7-6d60-59dc-843d-f2b91c0bcd09 | x |  | x
p29262 | [5 empty] | TIS_TYP SACHTY SAV |  |  |  |  | enum | Konstrukční typ šachty | ano |  | C_SACHTA_TYP | 288434c4-fce9-53e2-ac0a-f18c983e08bf | x |  | x
67528 | 88088UKS | ÚSEK KANALIZAČNÍ STOKY |  |  | TEID+KOU
p29263 | [5 empty] | TIS_MATERIAL UKS |  |  |  |  | enum | Materiál | ano |  | C_MATERIAL | 2207ced6-497c-5f9b-8411-f6a3eadc1d91 | x |  | x
p29264 | [5 empty] | TIS_TYP PROUDENI UKS |  |  |  |  | enum | Konstrukční typ úseku | ano |  | TE_USEK_KAN_STOK_PODTYP | edb99387-9b55-5418-846c-80dccc6a12d6 | x |  | x
p29265 | [5 empty] | BIM_PROFIL STOKY |  |  |  |  | string |  |  |  |  | 077466a2-5f75-5e15-8c17-b16c58de47bd | x |  | x
p29266 | [5 empty] | TIS_UPRAVA SPODNI CASTI UKS |  |  |  |  | enum | Úprava povrchu spodní části stoky | ano |  | C_UPRAVA_SPO | 415c4897-3651-50ff-8270-609fa8c5058d |  |  | x
p29267 | [5 empty] | TIS_UPRAVA HORNI CASTI UKS |  |  |  |  | enum | Úprava povrchu horní části stoky | ano |  | C_UPRAVA_HOR | 1d04c0c7-1d5e-51e5-bbc5-2f2474b67466 |  |  | x
p29268 | [5 empty] | TIS_ULOZENI UKS |  |  |  |  | enum | Uložení | ano |  | Uložení + C_TYPULOZENI | d36bf0b4-6a89-5cfa-9c67-c54b94a1a1ce | x |  | x
p29269 | [5 empty] | TIS_ZPUSOB VYSTAVBY UKS |  |  |  |  | enum | Způsob výstavby | ano |  | Způsob výstavby stoky | 56f169d2-1b88-521e-9f8b-85d3a391f721 |  |  | x
67529 | 88088POK | POKLOP KANALIZACE |  |  | TEID+KOU
p28782 | [5 empty] | BIM_TYP ZAMKU POKLOPU |  |  |  |  | string |  |  |  |  | 1feb70fc-3a3f-5b35-8d99-b7d2a216f9ff |  |  | x
p28783 | [5 empty] | TIS_TVAR POK |  |  |  |  | enum | Tvar poklopu | ano |  | C_TVAR_POKLOP | ba30ae57-dba0-513b-9aff-39877c9c72e2 |  |  | x
p28784 | [5 empty] | TIS_TYP POK |  |  |  |  | enum | Typ poklopu | ano |  | C_TYP_POKLOP | 92448588-d863-5ee9-9931-b1ba9adccce4 |  |  | x
p28785 | [5 empty] | BIM_TRIDA UNOSNOSTI POKLOPU |  |  |  |  | string |  |  |  |  | db3c50c7-c8c0-5b1c-8a8b-94b6e50e335b |  |  | x
67530 | 88088UVR | ÚSEK VODODOVODNÍHO ŘADU |  |  | TEID+KOU
p29270 | [5 empty] | TIS_FUNKCNI TYP UVR |  |  |  |  | enum | Funkční typ úseku | ano |  | TE_USEK_VOD_RAD_PODTYP | 831982e0-cf94-5f1d-93e0-995370bcd2e1 | x |  | x
p29271 | [5 empty] | TIS_MATERIAL UVR |  |  |  |  | enum | Materiál | ano |  | C_MATERIAL | 0fd61913-f8ae-5d13-b833-48794812b62f | x |  | x
p29272 | [5 empty] | TIS_ULOZENI UVR |  |  |  |  | enum | Uložení | ano |  | Uložení + C_TYPULOZENI | 48ff95f3-34d2-50c3-a801-56c8e1fe82eb | x |  | x
p29273 | [5 empty] | TIS_VNEJSI UPRAVA UVR |  |  |  |  | enum | Vnější úprava povrchu | ano |  | C_UPRAVA_VNE | 60166cd6-ec7c-53a1-91ce-8752b119e674 | x |  | x
p29274 | [5 empty] | TIS_VNITRNI UPRAVA UVR |  |  |  |  | enum | Vnitřní úprava povrchu | ano |  | C_UPRAVA_VNI | 1f3380a8-d9a6-5964-9735-bfd97e05cb51 | x |  | x
67531 | 88088LAP | PŘEDČISTÍCÍ ZAŘ. KANALIZACE (LAPÁK) |  |  | TEID+KOU
p29275 | [5 empty] | TIS_MAX PRUTOK LAP |  |  |  | l/s | float | Maximální průtok předčistícím zařízením | ano | m3/s |  | bc64c21a-6e6f-565f-86f1-ee7ebccda7c6 |  |  | x
p29276 | [5 empty] | TIS_CELKOVY OBJEM LAP |  |  |  | m3 | float | Celkový objem předčistícího zařízení | ano | m3 |  | 067424a1-7077-508c-8700-179e95e25cec | x |  | x
p29277 | [5 empty] | TIS_OBJEM SEDIMENTACE LAP |  |  |  | m3 | float | Objem sedimentačního prostoru předčistícího zařízení | ano | m3 |  | 72a55002-d05c-5717-b315-fb664a6fe57d |  |  | x