## Rekapitulace stavby
Export Komplet | [24 empty] | VZ | 2.0 | ZAMOK |  |  |  |  | False | False | {38525bf7-0afc-4b28-a724-238c747116c0}
[31 empty] | 0,01 | 21
[31 empty] | 0,01 | 12
|  | REKAPITULACE STAVBY | [15 empty] | v --- níže se nacházejí doplnkové a pomocné údaje k sestavám --- v | [11 empty] | Návod na vyplnění | 0,001
|  | Kód: |  |  |  |  | S_22-007c1 | [22 empty] | Měnit lze pouze buňky se žlutým podbarvením! 1) v Rekapitulaci stavby vyplňte údaje o Uchazeči (přenesou se do ostatních sestav i v jiných listech) 2) na vybraných listech vyplňte v sestavě Soupis prací ceny u položek | 0,01
|  | Stavba: |  |  |  |  | ÚČOV nát. lab. LB - Odvodnění v areálu Ekotechnického muzea | [23 empty] | 0,01
|  | KSO: |  |  |  |  | 827 2 | [6 empty] | CC-CZ: |  | 2223 | [14 empty] | 0,01
|  | Místo: |  |  |  |  | Praha 6, k.ú. Bubeneč | [6 empty] | Datum: |  | 2025-01-17 | [14 empty] | 0,01
|  | CZ-CPV: |  |  |  |  | 45230000-8 | [6 empty] | CZ-CPA: |  | 42.21 | [14 empty] | 0,01
|  | Zadavatel: | [11 empty] | IČ: | [16 empty] | 0,01
|  |  | Hlavní město Praha | [10 empty] | DIČ: | [16 empty] | 0,01
0,01
|  | Uchazeč: | [11 empty] | IČ: |  | Vyplň údaj | [14 empty] | 0,01
|  |  | Vyplň údaj | [10 empty] | DIČ: |  | Vyplň údaj | [14 empty] | 0,01
False
|  | Projektant: | [11 empty] | IČ: | [16 empty] | False
|  |  | SWECO Hydroprojekt a.s. | [10 empty] | DIČ: | [16 empty] | True
0,01
|  | Zpracovatel: | [11 empty] | IČ: | [16 empty] | 0,01
|  |  | SWECO Hydroprojekt a.s. | [10 empty] | DIČ: | [16 empty] | False
Poznámka:
Soupis prací je sestaven s využitím Cenové soustavy ÚRS. Položky, které pochází z této cenové soustavy, jsou ve sloupci 'Cenová soustava' označeny popisem 'CS ÚRS' a úrovní příslušného kalendářního pololetí. Veškeré další informace vymezující popis a podmínky použití těchto položek z Cenové soustavy, které nejsou uvedeny přímo v soupisu prací, jsou neomezeně dálkově k dispozici na webu podminky.urs.cz.
|  | Cena bez DPH | [11 empty] | 0
[8 empty] | Sazba daně |  | Základ daně |  |  |  | Výše daně
|  | DPH |  | základní |  |  |  | 21% |  | 0 |  |  |  | 0
|  |  |  | snížená |  |  |  | 12% |  | 0 |  |  |  | 0
|  |  |  | zákl. přenesená |  |  |  | 21% |  | 0 |  |  |  | 0
|  |  |  | sníž. přenesená |  |  |  | 12% |  | 0 |  |  |  | 0
|  |  |  | nulová |  |  |  | 0% |  | 0 |  |  |  | 0
|  | Cena s DPH | [6 empty] | v |  | CZK |  |  | 0
REKAPITULACE OBJEKTŮ STAVBY A SOUPISŮ PRACÍ
| Kód: | [6 empty] | S_22-007c1
| Stavba: | [6 empty] | ÚČOV nát. lab. LB - Odvodnění v areálu Ekotechnického muzea
| Místo: | [6 empty] | Praha 6, k.ú. Bubeneč |  |  |  |  | Datum: |  | 2025-01-17
| Zadavatel: | [6 empty] | Hlavní město Praha |  |  |  |  | Projektant: |  | SWECO Hydroprojekt a.s. |  |  | Informatívní údaje z listů zakázek
| Uchazeč: | [11 empty] | Zpracovatel: |  | SWECO Hydroprojekt a.s.
| Kód |  |  |  | Popis | [6 empty] | Cena bez DPH [CZK] |  |  |  | Cena s DPH [CZK] | Typ | z toho Ostat. náklady [CZK] | DPH [CZK] | Normohodiny [h] | DPH základní [CZK] | DPH snížená [CZK] | DPH základní přenesená [CZK] | DPH snížená přenesená [CZK] | Základna DPH základní | Základna DPH snížená | Základna DPH zákl. přenesená | Základna DPH sníž. přenesená | Základna DPH nulová
| Náklady stavby celkem | [10 empty] | 0 |  |  |  | 0 |  | 0 | 0 | 0 | 0 | 0 | 0 | 0 | 0 | 0 | 0 | 0 | 0 |  | D | 0 | ###NOIMPORT### | IMPORT | {38525bf7-0afc-4b28-a724-238c747116c0} | {00000000-0000-0000-0000-000000000000} | 827 2
|  | PS |  |  |  | Provozní soubory | [5 empty] | 0 |  |  |  | 0 | STA | 0 | 0 | 0 | 0 | 0 | 0 | 0 | 0 | 0 | 0 | 0 | 0 |  | D | 1 | ###NOIMPORT### | IMPORT | {cb8af5bb-6fdc-4504-92fd-7eefa67806d1} | {38525bf7-0afc-4b28-a724-238c747116c0} |  | 2
/ |  |  | PS 01 |  |  |  | Strojně-technologická část |  |  |  |  | 0 |  |  |  | 0 | Soupis | 0 | 0 | 0 | 0 | 0 | 0 | 0 | 0 | 0 | 0 | 0 | 0 |  |  | 2 |  | IMPORT | {9e38f290-ba1f-44c0-a6a1-66c54fa0ee61} | {cb8af5bb-6fdc-4504-92fd-7eefa67806d1}
/ |  |  | PS 02 |  |  |  | Elektro-technologická část |  |  |  |  | 0 |  |  |  | 0 | Soupis | 0 | 0 | 0 | 0 | 0 | 0 | 0 | 0 | 0 | 0 | 0 | 0 |  |  | 2 |  | IMPORT | {b015ca29-871d-46c2-8bcb-ef798c0b91c4} | {cb8af5bb-6fdc-4504-92fd-7eefa67806d1}
/ |  |  | PS 03 |  |  |  | SŘTP |  |  |  |  | 0 |  |  |  | 0 | Soupis | 0 | 0 | 0 | 0 | 0 | 0 | 0 | 0 | 0 | 0 | 0 | 0 |  |  | 2 |  | IMPORT | {830f461c-a2f5-47b3-8cc3-09ba71848b7f} | {cb8af5bb-6fdc-4504-92fd-7eefa67806d1}
|  | SO |  |  |  | Stavební objekty | [5 empty] | 0 |  |  |  | 0 | STA | 0 | 0 | 0 | 0 | 0 | 0 | 0 | 0 | 0 | 0 | 0 | 0 |  | D | 1 | ###NOIMPORT### | IMPORT | {bf3736a7-4ee5-4e14-81b3-ad32a52a67de} | {38525bf7-0afc-4b28-a724-238c747116c0} |  | 2
/ |  |  | SO 01 |  |  |  | Přípojka dešťové kanalizace |  |  |  |  | 0 |  |  |  | 0 | Soupis | 0 | 0 | 0 | 0 | 0 | 0 | 0 | 0 | 0 | 0 | 0 | 0 |  |  | 2 |  | IMPORT | {86aaa193-f297-4e83-9c2b-c72ba6a0f08e} | {bf3736a7-4ee5-4e14-81b3-ad32a52a67de}
/ |  |  | SO 02 |  |  |  | Přípojka splaškové kanalizace |  |  |  |  | 0 |  |  |  | 0 | Soupis | 0 | 0 | 0 | 0 | 0 | 0 | 0 | 0 | 0 | 0 | 0 | 0 |  |  | 2 |  | IMPORT | {f964f8b9-f15e-492f-b474-ba3b52712857} | {bf3736a7-4ee5-4e14-81b3-ad32a52a67de}
/ |  |  | SO 03 |  |  |  | Čerpací stanice |  |  |  |  | 0 |  |  |  | 0 | Soupis | 0 | 0 | 0 | 0 | 0 | 0 | 0 | 0 | 0 | 0 | 0 | 0 |  |  | 2 |  | IMPORT | {0875e92e-f8fc-48de-a790-bcb9ac4df1fa} | {bf3736a7-4ee5-4e14-81b3-ad32a52a67de}
/ |  |  | SO 03.1 |  |  |  | Elektropilíř pro provoz ČS |  |  |  |  | 0 |  |  |  | 0 | Soupis | 0 | 0 | 0 | 0 | 0 | 0 | 0 | 0 | 0 | 0 | 0 | 0 |  |  | 2 |  | IMPORT | {4ef65730-611f-41f4-bdc6-dacd8bb9889b} | {bf3736a7-4ee5-4e14-81b3-ad32a52a67de}
/ |  |  | SO 04 |  |  |  | Nový přívodní kabel NN |  |  |  |  | 0 |  |  |  | 0 | Soupis | 0 | 0 | 0 | 0 | 0 | 0 | 0 | 0 | 0 | 0 | 0 | 0 |  |  | 2 |  | IMPORT | {1a9856b3-e6ab-4dc2-aeba-163e445b1bd3} | {bf3736a7-4ee5-4e14-81b3-ad32a52a67de}
/ |  |  | SO 05 |  |  |  | Obnova zpevněných ploch |  |  |  |  | 0 |  |  |  | 0 | Soupis | 0 | 0 | 0 | 0 | 0 | 0 | 0 | 0 | 0 | 0 | 0 | 0 |  |  | 2 |  | IMPORT | {9f6d4330-f586-48cb-9ce1-36005fe1ba57} | {bf3736a7-4ee5-4e14-81b3-ad32a52a67de}
/ |  |  | SO 06 |  |  |  | Sadové úpravy |  |  |  |  | 0 |  |  |  | 0 | Soupis | 0 | 0 | 0 | 0 | 0 | 0 | 0 | 0 | 0 | 0 | 0 | 0 |  |  | 2 |  | IMPORT | {a7a10eb4-5b70-4613-bec3-da9158eab817} | {bf3736a7-4ee5-4e14-81b3-ad32a52a67de}
/ |  | VRN |  |  |  | Vedlejší rozpočtové náklady | [5 empty] | 0 |  |  |  | 0 | STA | 0 | 0 | 0 | 0 | 0 | 0 | 0 | 0 | 0 | 0 | 0 | 0 |  |  | 1 |  | IMPORT | {2bdfbdc1-3702-4eb3-8a3a-230cb04f6c9a} | {38525bf7-0afc-4b28-a724-238c747116c0} |  | -1
/ |  | ON |  |  |  | Ostatní náklady | [5 empty] | 0 |  |  |  | 0 | STA | 0 | 0 | 0 | 0 | 0 | 0 | 0 | 0 | 0 | 0 | 0 | 0 |  |  | 1 |  | IMPORT | {6e4caba4-09f5-4379-8c2d-927907f5066c} | {38525bf7-0afc-4b28-a724-238c747116c0} |  | -1

## PS 01 - Strojně-technolog...
{9e38f290-ba1f-44c0-a6a1-66c54fa0ee61}
2
| KRYCÍ LIST SOUPISU PRACÍ | [7 empty] | v --- níže se nacházejí doplnkové a pomocné údaje k sestavám --- v | [8 empty] | False
Stavba:
ÚČOV nát. lab. LB - Odvodnění v areálu Ekotechnického muzea
Objekt:
PS - Provozní soubory
Soupis:
PS 01 - Strojně-technologická část
| KSO: |  |  |  |  | CC-CZ:
| Místo: |  | Praha 6, k.ú. Bubeneč |  |  | Datum: | 2025-01-17
| Zadavatel: |  |  |  |  | IČ:
|  | Hlavní město Praha |  |  |  | DIČ:
| Uchazeč: |  |  |  |  | IČ: | Vyplň údaj
|  | Vyplň údaj |  |  |  | DIČ: | Vyplň údaj
| Projektant: |  |  |  |  | IČ:
|  | SWECO Hydroprojekt a.s. |  |  |  | DIČ:
| Zpracovatel: |  |  |  |  | IČ:
|  | SWECO Hydroprojekt a.s. |  |  |  | DIČ:
Poznámka:
Soupis prací je sestaven s využitím Cenové soustavy ÚRS. Položky, které pochází z této cenové soustavy, jsou ve sloupci 'Cenová soustava' označeny popisem 'CS ÚRS' a úrovní příslušného kalendářního pololetí. Veškeré další informace vymezující popis a podmínky použití těchto položek z Cenové soustavy, které nejsou uvedeny přímo v soupisu prací, jsou neomezeně dálkově k dispozici na webu podminky.urs.cz.
| Cena bez DPH | [5 empty] | 0
|  |  | Základ daně |  |  | Sazba daně | Výše daně
| DPH | základní | 0 |  |  | 21% | 0
|  | snížená | 0 |  |  | 12% | 0
|  | zákl. přenesená | 0 |  |  | 21% | 0
|  | sníž. přenesená | 0 |  |  | 12% | 0
|  | nulová | 0 |  |  | 0% | 0
| Cena s DPH |  |  | v | CZK |  | 0
REKAPITULACE ČLENĚNÍ SOUPISU PRACÍ
Stavba:
ÚČOV nát. lab. LB - Odvodnění v areálu Ekotechnického muzea
Objekt:
PS - Provozní soubory
Soupis:
PS 01 - Strojně-technologická část
Místo: |  |  | Praha 6, k.ú. Bubeneč |  |  | Datum: | 2025-01-17
Zadavatel: |  |  | Hlavní město Praha |  |  | Projektant: | SWECO Hydroprojekt a.s.
Uchazeč: |  |  | Vyplň údaj |  |  | Zpracovatel: | SWECO Hydroprojekt a.s.
Kód dílu - Popis | [6 empty] | Cena celkem [CZK]
Náklady stavby celkem | [6 empty] | 0 | [11 empty] | -1
| D1 - Stroje, zařízení a potrubní větve | [5 empty] | 0
SOUPIS PRACÍ
Stavba:
ÚČOV nát. lab. LB - Odvodnění v areálu Ekotechnického muzea
Objekt:
PS - Provozní soubory
Soupis:
PS 01 - Strojně-technologická část
Místo: |  |  | Praha 6, k.ú. Bubeneč |  |  | Datum: | 2025-01-17
Zadavatel: |  |  | Hlavní město Praha |  |  | Projektant: | SWECO Hydroprojekt a.s.
Uchazeč: |  |  | Vyplň údaj |  |  | Zpracovatel: | SWECO Hydroprojekt a.s.
PČ | Typ | Kód | Popis | MJ | Množství | J.cena [CZK] | Cena celkem [CZK] | Cenová soustava |  | DPH | J. Nh [h] | Nh celkem [h] | J. hmotnost [t] | Hmotnost celkem [t] | J. suť [t] | Suť Celkem [t]
Náklady soupisu celkem | [6 empty] | 0 |  |  |  |  | 0 |  | 0 |  | 0 |  | D | -1 | [7 empty] | 0
| D | D1 | Stroje, zařízení a potrubní větve |  |  |  | 0 |  |  |  |  | 0 |  | 0 |  | 0 | 1 | D | 0 | ROZPOCET | [6 empty] | 0
1 | K | 01EMR01 | Separační čerpací stanice | kpl | 1 |  | 0 |  |  | základní |  | 0 | 0 | 0 | 0 | 0 | 4 | K | 1 | ROZPOCET | 0 | 0 | 0 | 0 | 0 | 1 | 0 | 4 | -552622786
| P |  | Poznámka k položce: Poznámka k položce: Separační čerpací stanice Parametry: • Q = 6 l/s • H = 8 m (Hg = 6,6 m) • Nátokové potrubí je gravitační, PEHD, DN200, SDR11 • Výtlak bude napojen na PEHD, d110, SDR11 • Objem separační části – nádrž 2500 l • Výkon motoru čerpadel 3,0 kW, 6,2 A, 400V, 50 Hz, IP55 Vlastnosti: • Přečerpávací stanice na odpadní vodu se systémem separace pevných látek • 2 odděleně uzamykatelné separační nádrže na pevné látky • Dvě ponorná čerpadla na odpadní vodu instalovaná v suché jímce pro střídavý provoz • V algoritmu separátoru se jednou za 8 hodin odčerpá celá nádrž. Materiál: • Separátor pevných látek, Sběrná nádrž/přívodní rozdělovač, Výtlačné potrubí a Sací potrubí, vše z nerez oceli minimálně 1.4307 Součást dodávky: • Separační nádrž, 2,5 m3 • Čerpadlo dle parametrů výše v sestavě 1+1 • Zpětná klapka DN100, PN10 na každém výtlaku = 2 kpl • Nožové šoupě DN100, PN10 na každém výtlaku = 2 kpl • Vypouštěcí/proplachovací ventil DN50 • Potrubí (sání, výtlak, odvzdušnění) • Kabelové propojení s RM • Řídící rozváděč (RM) s algoritmizací • Rozšiřující přídavný signální modul pro analogové a binární signály • Plovákový spínač s kabelem • Sada pro záložní napájení elektroniky vč. Akumulátoru Ostatní nezbytné součásti pro správnou funkci zařízení | [14 empty] | P | 1
2 | K | 01EMM02 | Čerpadlo úkapů | kpl | 1 |  | 0 |  |  | základní |  | 0 | 0 | 0 | 0 | 0 | 4 | K | 1 | ROZPOCET | 0 | 0 | 0 | 0 | 0 | 1 | 0 | 4 | 133229708
| P |  | Poznámka k položce: Poznámka k položce: Čerpadlo úkapů Parametry: • Q = 3 l/s • H = 5 m • Výkon motoru čerpadla 0,75 kW, 230 V, 50 Hz Vlastnosti: • Čerpadlo úkapů do suché jímky s vlastním plovákem. Materiál: • Dle výrobce. | [14 empty] | P | 1
3 | K | 01EMA03.01-03.02 | Komínový filtr | kpl | 2 |  | 0 |  |  | základní |  | 0 | 0 | 0 | 0 | 0 | 4 | K | 1 | ROZPOCET | 0 | 0 | 0 | 0 | 0 | 1 | 0 | 4 | 2129988011
| P |  | Poznámka k položce: Poznámka k položce: Komínový filtr Parametry: • Vnější průměr: 160 mm • Délka filtračního lože: 1000 mm • Hmotnost filtru: 9 kg • Filtrační kapacita: 8 m3/h • Tlaková ztráta: 0,2 kPa • Celková délka filtru: 1375 mm Poznámka: • Vnější instalace na konec VZT potrubí. Materiál: • Dle výrobce. | [14 empty] | P | 1
4 | K | 01VMA01 | Měkkotěsnící šoupátko DN200, PN10 pro nátok splaškové vody | kpl | 1 |  | 0 |  |  | základní |  | 0 | 0 | 0 | 0 | 0 | 4 | K | 1 | ROZPOCET | 0 | 0 | 0 | 0 | 0 | 1 | 0 | 4 | -1249478347
| P |  | Poznámka k položce: Poznámka k položce: Měkkotěsnící šoupátko DN200, PN10 pro nátok splaškové vody Parametry: • Médium: odpadní voda • DN200, PN10 Vlastnosti: • Měkkotěsnicí dle EN 1074 • S oboustrannými přírubami dle EN 1092-2 • Stavební délka dle EN 558 řada 14 (dříve F4), řada 15 (dříve F5) a ČSN (dříve ČSN 13 3045-2) • S volným koncem vřetene pro ovládání zemní soupravou • S integrovaným adaptérem pro připojení VAG zemní soupravy • S prodlouženým ovládáním 2,2 m a víkem pro instalaci v komunikaci • Se třemi O-kroužky v ucpávce • Vřeteno točivé nestoupající se závitem uvnitř šoupátkové komory • Klín celopogumován antibakteriální pryží s vedením po celé délce zdvihu • Velmi nízké ovládací momenty díky plastovému vedení na klínu • Bezúdržbové korozivzdorné utěsnění vřetene • Šrouby víka není nutné dodatečně zalévat voskem • Při plně otevřeném šoupátku je možné vyměnit ucpávku i pod tlakem • Konstrukce se zvýšenou bezpečností proti stržení závitu vřetene a vřetenové matice • Vřeteno kované z jednoho kusu se závitem válcovaným za studena • Se závěsným okem pro snadnější manipulaci • Vhodné pro podtlak až 0,01 Mpa (90% vakuum) Materiál: • Těleso, víko, klín: tvárná litina EN-GJS-400-15 (GGG-40) • Klín: celopogumován antibakteriální pryží EPDM • Vřeteno: korozivzdorná ocel 1.4021 (13% Cr) / 1.4057 (17% Cr) • O-kroužky: pryž NBR • Spojovací šrouby víka: korozivzdorná ocel A2 dle ISO 3506 • Ucpávkový šroub, vřetenová matice: kovaná mosaz • Adaptér: plast • Těžká protikorozní povrchová ochrana v kvalitě GSK • Litinové díly vně i uvnitř chráněny epoxidovým povrstvením | [14 empty] | P | 1
5 | K | 01VMA05 | Zpětná klapka DN50, PN10 | kpl | 1 |  | 0 |  |  | základní |  | 0 | 0 | 0 | 0 | 0 | 4 | K | 1 | ROZPOCET | 0 | 0 | 0 | 0 | 0 | 1 | 0 | 4 | -1876989420
| P |  | Poznámka k položce: Poznámka k položce: Zpětná klapka DN50, PN10 Parametry: • Médium: odpadní voda • D50, PN10 Vlastnosti: • Měkkotěsnicí zpětná klapka se šikmým sedlem. • Velký stupeň otevření (více než 90 % průtočné plochy). • Dvojnásobná životnost disku díky konstrukci, která umožňuje jeho oboustranné použití. • S čisticí zátkou nebo s vnitřním obtokem pro vyrovnání tlaků před a za diskem. • Vysoce kvalitní použité materiály zabezpečují zvlášť vysokou odolnost proti pracovnímu médiu. • Víko umožňuje čištění a snadnou výměnu disku bez nutnosti demontáže z potrubí. • Volné zavěšení disku snižuje jeho odpor při otevírání/zavírání. • Konstrukce disku předchází vzniku inkrustace. • Ovládání: Samočinné. • Připojovací parametry: Dle EN 1092-2 s přírubami typ 21, tvar B. • Stavební délka dle EN 558 řada 48 (dříve F6). • Připojení čisticí zátky se závitem G ¾ dle ISO 228-1. Materiál: • Dle výrobce. • Těžká protikorozní povrchová ochrana v kvalitě GSK. • Litinové díly vně i uvnitř chráněny epoxidovým povrstvením (odstín RAL 5005) | [14 empty] | P | 1
6 | K | 01VMA06 | Nožové šoupátko DN50, PN10 | kpl | 1 |  | 0 |  |  | základní |  | 0 | 0 | 0 | 0 | 0 | 4 | K | 1 | ROZPOCET | 0 | 0 | 0 | 0 | 0 | 1 | 0 | 4 | -1103709033
| P |  | Poznámka k položce: Poznámka k položce: Nožové šoupátko DN50, PN10 Parametry: • Médium: odpadní voda • DN50, PN10 Vlastnosti: • Oboustranně těsnicí mezipřírubové nožové šoupátko s nestoupajícím vřetenem se závitem vně šoupátkové komory. • Konstrukce umožňuje montáž šoupátka i jako koncové armatury bez nutnosti použití protipříruby. • Nůž se pohybuje mezi integrovanými stíracími lištami, které ho při manipulaci čistí. • Široké těsnění ve spodní části tělesa zabezpečuje vynikající těsnost. • Těsnění ucpávky lze vyměnit bez nutnosti demontáže armatury z potrubí. • Připojovací parametry: Dle EN 1092-2. • Stavební délka dle EN 558 řada 20 (dříve K1). Materiál: • Dle výrobce. • Těžká protikorozní povrchová ochrana odpovídající kvalitě GSK. • Litinové díly jsou vně i uvnitř chráněny epoxidovým povrstvením (odstín RAL 5005). | [14 empty] | P | 1
7 | K | 01PPE01 | Potrubí sání a výtlaku napojení na separační ČS | kpl | 1 |  | 0 |  |  | základní |  | 0 | 0 | 0 | 0 | 0 | 4 | K | 1 | ROZPOCET | 0 | 0 | 0 | 0 | 0 | 1 | 0 | 4 | 1022592377
| P |  | Poznámka k položce: Poznámka k položce: Potrubí sání a výtlaku napojení na separační ČS Nátok DN200, PN10, Materiál PEHD • Potrubí DN200, PN10 – 1 m • Příruba DN200, PN10 – 2 kpl • Přírubový spoj DN200, PN10 – 2 kpl (příruba stavba – příruba měkkotěsnící šoupě) • Přírubový spoj DN200, PN10 – 1 kpl (příruba – příruba stavba) • Přírubový spoj DN200, PN10 – 1 kpl (příruba – příruba ČS) Výtlak DN100, PN10, Materiál PEHD • Potrubí DN100, PN10 – 2,5 m • Koleno 90°, DN100, PN10 – 3 kpl • Redukovaný T-Kus DN100/DN50, PN10 - 1 kpl (napojení úkapů) • Příruba DN100, PN10 – 2 kpl • Přírubový spoj DN100, PN10 – 1 kpl (příruba – příruba ČS) • Přírubový spoj DN100, PN10 – 1 kpl (příruba – příruba stavba) Výtlak VZT DN150, PN10, Materiál PEHD • Přírubový spoj DN150, PN10 – 1 kpl (příruba VZT – příruba ČS) • Přírubový spoj DN150, PN10 – 1 kpl (příruba VZT – příruba komínek) • Potrubí a kotvení potrubí VZT v dodávce VZT Součástí dodávky jsou: Potrubí, tvarovky, ruční armatury, zpětné klapky, příruby, přírubové spoje, spojovací a těsnící materiál, pomocné a nosné konstrukce, místní měřící přístroje a jiná nespecifikovaná zařízení, materiál: PEHD. Včetně všech ostatních a nespecifikovaných nutných náležitostí pro správnou funkci, jako je vypouštění, odvzdušnění, proplach, montážní přírubové a jiné spoje, atd. | [14 empty] | P | 1
8 | K | 01PPE02 | Výtlak úkapů | kpl | 1 |  | 0 |  |  | základní |  | 0 | 0 | 0 | 0 | 0 | 4 | K | 1 | ROZPOCET | 0 | 0 | 0 | 0 | 0 | 1 | 0 | 4 | -1281547612

## PS 02 - Elektro-technolog...
{b015ca29-871d-46c2-8bcb-ef798c0b91c4}
2
| KRYCÍ LIST SOUPISU PRACÍ | [7 empty] | v --- níže se nacházejí doplnkové a pomocné údaje k sestavám --- v | [8 empty] | False
Stavba:
ÚČOV nát. lab. LB - Odvodnění v areálu Ekotechnického muzea
Objekt:
PS - Provozní soubory
Soupis:
PS 02 - Elektro-technologická část
| KSO: |  |  |  |  | CC-CZ:
| Místo: |  | Praha 6, k.ú. Bubeneč |  |  | Datum: | 2025-01-17
| CZ-CPV: |  | 51100000-3 |  |  | CZ-CPA: | 43.21.10
| Zadavatel: |  |  |  |  | IČ:
|  | Hlavní město Praha |  |  |  | DIČ:
| Uchazeč: |  |  |  |  | IČ: | Vyplň údaj
|  | Vyplň údaj |  |  |  | DIČ: | Vyplň údaj
| Projektant: |  |  |  |  | IČ:
|  | SWECO Hydroprojekt a.s. |  |  |  | DIČ:
| Zpracovatel: |  |  |  |  | IČ:
|  | SWECO Hydroprojekt a.s. |  |  |  | DIČ:
Poznámka:
Soupis prací je sestaven s využitím Cenové soustavy ÚRS. Položky, které pochází z této cenové soustavy, jsou ve sloupci 'Cenová soustava' označeny popisem 'CS ÚRS' a úrovní příslušného kalendářního pololetí. Veškeré další informace vymezující popis a podmínky použití těchto položek z Cenové soustavy, které nejsou uvedeny přímo v soupisu prací, jsou neomezeně dálkově k dispozici na webu podminky.urs.cz.
| Cena bez DPH | [5 empty] | 0
|  |  | Základ daně |  |  | Sazba daně | Výše daně
| DPH | základní | 0 |  |  | 21% | 0
|  | snížená | 0 |  |  | 12% | 0
|  | zákl. přenesená | 0 |  |  | 21% | 0
|  | sníž. přenesená | 0 |  |  | 12% | 0
|  | nulová | 0 |  |  | 0% | 0
| Cena s DPH |  |  | v | CZK |  | 0
REKAPITULACE ČLENĚNÍ SOUPISU PRACÍ
Stavba:
ÚČOV nát. lab. LB - Odvodnění v areálu Ekotechnického muzea
Objekt:
PS - Provozní soubory
Soupis:
PS 02 - Elektro-technologická část
Místo: |  |  | Praha 6, k.ú. Bubeneč |  |  | Datum: | 2025-01-17
Zadavatel: |  |  | Hlavní město Praha |  |  | Projektant: | SWECO Hydroprojekt a.s.
Uchazeč: |  |  | Vyplň údaj |  |  | Zpracovatel: | SWECO Hydroprojekt a.s.
Kód dílu - Popis | [6 empty] | Cena celkem [CZK]
Náklady stavby celkem | [6 empty] | 0 | [11 empty] | -1
| PSV - Práce a dodávky PSV | [5 empty] | 0
| 741 - Elektroinstalace - silnoproud | [5 empty] | 0
| 742 - Elektroinstalace - slaboproud | [5 empty] | 0
| M - Práce a dodávky M | [5 empty] | 0
| 46-M - Zemní práce při extr.mont.pracích | [5 empty] | 0
SOUPIS PRACÍ
Stavba:
ÚČOV nát. lab. LB - Odvodnění v areálu Ekotechnického muzea
Objekt:
PS - Provozní soubory
Soupis:
PS 02 - Elektro-technologická část
Místo: |  |  | Praha 6, k.ú. Bubeneč |  |  | Datum: | 2025-01-17
Zadavatel: |  |  | Hlavní město Praha |  |  | Projektant: | SWECO Hydroprojekt a.s.
Uchazeč: |  |  | Vyplň údaj |  |  | Zpracovatel: | SWECO Hydroprojekt a.s.
PČ | Typ | Kód | Popis | MJ | Množství | J.cena [CZK] | Cena celkem [CZK] | Cenová soustava |  | DPH | J. Nh [h] | Nh celkem [h] | J. hmotnost [t] | Hmotnost celkem [t] | J. suť [t] | Suť Celkem [t]
Náklady soupisu celkem | [6 empty] | 0 |  |  |  |  | 0 |  | 0 |  | 0 |  | D | -1 | [10 empty] | 0
| D | PSV | Práce a dodávky PSV |  |  |  | 0 |  |  |  |  | 0 |  | 0 |  | 0 | 2 | D | 0 |  |  |  | ROZPOCET | [6 empty] | 0
| D | 741 | Elektroinstalace - silnoproud |  |  |  | 0 |  |  |  |  | 0 |  | 0 |  | 0 | 2 | D | 1 |  |  |  | ROZPOCET | [6 empty] | 0
1 | K | 741110302 | Montáž trubek ochranných s nasunutím nebo našroubováním do krabic plastových tuhých, uložených pevně, vnitřní Ø přes 40 do 90 mm | m | 10 |  | 0 |  |  | základní |  | 0 | 0 | 0 | 0 | 0 | 16 | K | 2 |  |  |  | ROZPOCET | 0 | 0 | 0 | 0 | 0 | 1 | 0 | 16 | 23973568
| VV |  | "11-9242-0201 - ÚČOV NÁTOKOVÝ LABYRINT LEVÝ BŘEH CELKOVÁ PŘESTAVBA A ETAPA 0004 STAVBA č. 6963 | [14 empty] | VV | 2 | 1 | True | 0 | ROZPOCET
| VV |  | "Odvodnění v areálu Ekotechnického muzea | [14 empty] | VV | 2 | 1 | True | 0 | ROZPOCET
| VV |  | "PS 02 - Elektrotechnologická část | [14 empty] | VV | 2 | 1 | True | 0 | ROZPOCET
| VV |  | "D.2.2.1 - Technická zpráva a specifikace | [14 empty] | VV | 2 | 1 | True | 0 | ROZPOCET
| VV |  | "6 - Schéma zapojení RM1 | [14 empty] | VV | 2 | 1 | True | 0 | ROZPOCET
| VV |  | "7 - Technologické schéma | [14 empty] | VV | 2 | 1 | True | 0 | ROZPOCET
| VV |  | "8 - Dispozice ČS | [14 empty] | VV | 2 | 1 | True | 0 | ROZPOCET
| VV |  | "MONTÁŽ ELEKTROTECHNOLOGICKÉ ČÁSTI | [14 empty] | VV | 2 | 1 | True | 0 | ROZPOCET
| VV |  | "Nosné a ochr. konstrukce kabelových tras pro podružné kabelové trasy | [14 empty] | VV | 2 | 1 | True | 0 | ROZPOCET
| VV |  | "10,00m plastová elektroinstalační trubka do O 50mm, šedá, | [14 empty] | VV | 2 | 1 | True | 0 | ROZPOCET
| VV |  | "včetně kolen, příchytek a upevňovacího materiálu | [14 empty] | VV | 2 | 1 | True | 0 | ROZPOCET
| VV |  | 10,00 |  | 10 | [12 empty] | VV | 2 | 2 | True | 0 | ROZPOCET
| VV |  | Součet |  | 10 | [12 empty] | VV | 2 | 4 | True | 1 | ROZPOCET
2 | M | 34571096 | trubka elektroinstalační tuhá z PVC D 45,9/50 mm, délka 3m | m | 10 |  | 0 |  |  | základní |  | 0 | 0 | 0 | 0 | 0 | 32 | M | 2 |  |  |  | ROZPOCET | 0 | 0 | 0 | 0 | 0 | 1 | 0 | 16 | 1961302686
| VV |  | "11-9242-0201 - ÚČOV NÁTOKOVÝ LABYRINT LEVÝ BŘEH CELKOVÁ PŘESTAVBA A ETAPA 0004 STAVBA č. 6963 | [14 empty] | VV | 2 | 1 | True | 0 | ROZPOCET
| VV |  | "Odvodnění v areálu Ekotechnického muzea | [14 empty] | VV | 2 | 1 | True | 0 | ROZPOCET
| VV |  | "PS 02 - Elektrotechnologická část | [14 empty] | VV | 2 | 1 | True | 0 | ROZPOCET
| VV |  | "D.2.2.1 - Technická zpráva a specifikace | [14 empty] | VV | 2 | 1 | True | 0 | ROZPOCET
| VV |  | "6 - Schéma zapojení RM1 | [14 empty] | VV | 2 | 1 | True | 0 | ROZPOCET
| VV |  | "7 - Technologické schéma | [14 empty] | VV | 2 | 1 | True | 0 | ROZPOCET
| VV |  | "8 - Dispozice ČS | [14 empty] | VV | 2 | 1 | True | 0 | ROZPOCET
| VV |  | "DODÁVKA ELEKTROTECHNOLOGICKÉ ČÁSTI | [14 empty] | VV | 2 | 1 | True | 0 | ROZPOCET
| VV |  | "Nosné a ochr. konstrukce kabelových tras pro podružné kabelové trasy | [14 empty] | VV | 2 | 1 | True | 0 | ROZPOCET
| VV |  | "10,00m plastová elektroinstalační trubka do O 50mm, šedá, | [14 empty] | VV | 2 | 1 | True | 0 | ROZPOCET
| VV |  | "včetně kolen, příchytek a upevňovacího materiálu | [14 empty] | VV | 2 | 1 | True | 0 | ROZPOCET
| VV |  | 10,00 |  | 10 | [12 empty] | VV | 2 | 2 | True | 0 | ROZPOCET
| VV |  | Součet |  | 10 | [12 empty] | VV | 2 | 4 | True | 1 | ROZPOCET
3 | K | 741122611 | Montáž kabelů měděných bez ukončení uložených pevně plných kulatých nebo bezhalogenových (např. CYKY) počtu a průřezu žil 3x1,5 až 6 mm2 | m | 30 |  | 0 |  |  | základní |  | 0 | 0 | 0 | 0 | 0 | 16 | K | 2 |  |  |  | ROZPOCET | 0 | 0 | 0 | 0 | 0 | 1 | 0 | 16 | 1062936845
| VV |  | "11-9242-0201 - ÚČOV NÁTOKOVÝ LABYRINT LEVÝ BŘEH CELKOVÁ PŘESTAVBA A ETAPA 0004 STAVBA č. 6963 | [14 empty] | VV | 2 | 1 | True | 0 | ROZPOCET
| VV |  | "Odvodnění v areálu Ekotechnického muzea | [14 empty] | VV | 2 | 1 | True | 0 | ROZPOCET
| VV |  | "PS 02 - Elektrotechnologická část | [14 empty] | VV | 2 | 1 | True | 0 | ROZPOCET
| VV |  | "D.2.2.1 - Technická zpráva a specifikace | [14 empty] | VV | 2 | 1 | True | 0 | ROZPOCET
| VV |  | "6 - Schéma zapojení RM1 | [14 empty] | VV | 2 | 1 | True | 0 | ROZPOCET
| VV |  | "7 - Technologické schéma | [14 empty] | VV | 2 | 1 | True | 0 | ROZPOCET
| VV |  | "8 - Dispozice ČS | [14 empty] | VV | 2 | 1 | True | 0 | ROZPOCET
| VV |  | "MONTÁŽ ELEKTROTECHNOLOGICKÉ ČÁSTI | [14 empty] | VV | 2 | 1 | True | 0 | ROZPOCET
| VV |  | "30,00m napájecí kabel Cu 3x 1,5mm2 | [14 empty] | VV | 2 | 1 | True | 0 | ROZPOCET
| VV |  | "včetně ukončení a zapojení na svorkách, pro pomocné pohony | [14 empty] | VV | 2 | 1 | True | 0 | ROZPOCET
| VV |  | 30,00 |  | 30 | [12 empty] | VV | 2 | 2 | True | 0 | ROZPOCET
| VV |  | Součet |  | 30 | [12 empty] | VV | 2 | 4 | True | 1 | ROZPOCET
4 | M | 34111030 | kabel instalační jádro Cu plné izolace PVC plášť PVC 450/750V (CYKY) 3x1,5mm2 | m | 34.5 |  | 0 |  |  | základní |  | 0 | 0 | 0 | 0 | 0 | 32 | M | 2 |  |  |  | ROZPOCET | 0 | 0 | 0 | 0 | 0 | 1 | 0 | 16 | -622234093
| VV |  | "11-9242-0201 - ÚČOV NÁTOKOVÝ LABYRINT LEVÝ BŘEH CELKOVÁ PŘESTAVBA A ETAPA 0004 STAVBA č. 6963 | [14 empty] | VV | 2 | 1 | True | 0 | ROZPOCET
| VV |  | "Odvodnění v areálu Ekotechnického muzea | [14 empty] | VV | 2 | 1 | True | 0 | ROZPOCET
| VV |  | "PS 02 - Elektrotechnologická část | [14 empty] | VV | 2 | 1 | True | 0 | ROZPOCET
| VV |  | "D.2.2.1 - Technická zpráva a specifikace | [14 empty] | VV | 2 | 1 | True | 0 | ROZPOCET
| VV |  | "6 - Schéma zapojení RM1 | [14 empty] | VV | 2 | 1 | True | 0 | ROZPOCET
| VV |  | "7 - Technologické schéma | [14 empty] | VV | 2 | 1 | True | 0 | ROZPOCET
| VV |  | "8 - Dispozice ČS | [14 empty] | VV | 2 | 1 | True | 0 | ROZPOCET
| VV |  | "DODÁVKA ELEKTROTECHNOLOGICKÉ ČÁSTI | [14 empty] | VV | 2 | 1 | True | 0 | ROZPOCET
| VV |  | "30,00m napájecí kabel Cu 3x 1,5mm2 | [14 empty] | VV | 2 | 1 | True | 0 | ROZPOCET
| VV |  | "včetně ukončení a zapojení na svorkách, pro pomocné pohony | [14 empty] | VV | 2 | 1 | True | 0 | ROZPOCET
| VV |  | 30,00 |  | 30 | [12 empty] | VV | 2 | 2 | True | 0 | ROZPOCET
| VV |  | Součet |  | 30 | [12 empty] | VV | 2 | 4 | True | 0 | ROZPOCET
| VV |  | 30*1,15 "Přepočtené koeficientem množství |  | 34.5 | [12 empty] | VV | 2 | 2 | True | 0 | ROZPOCET
| VV |  | Součet |  | 34.5 | [12 empty] | VV | 2 | 4 | True | 1 | ROZPOCET
5 | K | 741122621 | Montáž kabelů měděných bez ukončení uložených pevně plných kulatých nebo bezhalogenových (např. CYKY) počtu a průřezu žil 4x1,5 až 4 mm2 | m | 10 |  | 0 |  |  | základní |  | 0 | 0 | 0 | 0 | 0 | 16 | K | 2 |  |  |  | ROZPOCET | 0 | 0 | 0 | 0 | 0 | 1 | 0 | 16 | 1087212285
| VV |  | "11-9242-0201 - ÚČOV NÁTOKOVÝ LABYRINT LEVÝ BŘEH CELKOVÁ PŘESTAVBA A ETAPA 0004 STAVBA č. 6963 | [14 empty] | VV | 2 | 1 | True | 0 | ROZPOCET
| VV |  | "Odvodnění v areálu Ekotechnického muzea | [14 empty] | VV | 2 | 1 | True | 0 | ROZPOCET
| VV |  | "PS 02 - Elektrotechnologická část | [14 empty] | VV | 2 | 1 | True | 0 | ROZPOCET
| VV |  | "D.2.2.1 - Technická zpráva a specifikace | [14 empty] | VV | 2 | 1 | True | 0 | ROZPOCET
| VV |  | "6 - Schéma zapojení RM1 | [14 empty] | VV | 2 | 1 | True | 0 | ROZPOCET
| VV |  | "7 - Technologické schéma | [14 empty] | VV | 2 | 1 | True | 0 | ROZPOCET
| VV |  | "8 - Dispozice ČS | [14 empty] | VV | 2 | 1 | True | 0 | ROZPOCET
| VV |  | "MONTÁŽ ELEKTROTECHNOLOGICKÉ ČÁSTI | [14 empty] | VV | 2 | 1 | True | 0 | ROZPOCET
| VV |  | "10,00m napájecí kabel Cu 4x 1,5mm2 | [14 empty] | VV | 2 | 1 | True | 0 | ROZPOCET
| VV |  | "včetně ukončení a zapojení na svorkách, pro napájení uzávěrů | [14 empty] | VV | 2 | 1 | True | 0 | ROZPOCET
| VV |  | 10,00 |  | 10 | [12 empty] | VV | 2 | 2 | True | 0 | ROZPOCET
| VV |  | Součet |  | 10 | [12 empty] | VV | 2 | 4 | True | 1 | ROZPOCET
6 | M | 34111060 | kabel instalační jádro Cu plné izolace PVC plášť PVC 450/750V (CYKY) 4x1,5mm2 | m | 10 |  | 0 |  |  | základní |  | 0 | 0 | 0 | 0 | 0 | 32 | M | 2 |  |  |  | ROZPOCET | 0 | 0 | 0 | 0 | 0 | 1 | 0 | 16 | -673662391
| VV |  | "11-9242-0201 - ÚČOV NÁTOKOVÝ LABYRINT LEVÝ BŘEH CELKOVÁ PŘESTAVBA A ETAPA 0004 STAVBA č. 6963 | [14 empty] | VV | 2 | 1 | True | 0 | ROZPOCET
| VV |  | "Odvodnění v areálu Ekotechnického muzea | [14 empty] | VV | 2 | 1 | True | 0 | ROZPOCET
| VV |  | "PS 02 - Elektrotechnologická část | [14 empty] | VV | 2 | 1 | True | 0 | ROZPOCET
| VV |  | "D.2.2.1 - Technická zpráva a specifikace | [14 empty] | VV | 2 | 1 | True | 0 | ROZPOCET
| VV |  | "6 - Schéma zapojení RM1 | [14 empty] | VV | 2 | 1 | True | 0 | ROZPOCET
| VV |  | "7 - Technologické schéma | [14 empty] | VV | 2 | 1 | True | 0 | ROZPOCET
| VV |  | "8 - Dispozice ČS | [14 empty] | VV | 2 | 1 | True | 0 | ROZPOCET
| VV |  | "DODÁVKA ELEKTROTECHNOLOGICKÉ ČÁSTI | [14 empty] | VV | 2 | 1 | True | 0 | ROZPOCET
| VV |  | "10,00m napájecí kabel Cu 4x 1,5mm2 | [14 empty] | VV | 2 | 1 | True | 0 | ROZPOCET
| VV |  | "včetně ukončení a zapojení na svorkách, pro napájení uzávěrů | [14 empty] | VV | 2 | 1 | True | 0 | ROZPOCET
| VV |  | 10,00 |  | 10 | [12 empty] | VV | 2 | 2 | True | 0 | ROZPOCET
| VV |  | Součet |  | 10 | [12 empty] | VV | 2 | 4 | True | 1 | ROZPOCET
7 | K | 741122641 | Montáž kabelů měděných bez ukončení uložených pevně plných kulatých nebo bezhalogenových (např. CYKY) počtu a průřezu žil 5x1,5 až 2,5 mm2 | m | 15 |  | 0 |  |  | základní |  | 0 | 0 | 0 | 0 | 0 | 16 | K | 2 |  |  |  | ROZPOCET | 0 | 0 | 0 | 0 | 0 | 1 | 0 | 16 | -305259189
| VV |  | "11-9242-0201 - ÚČOV NÁTOKOVÝ LABYRINT LEVÝ BŘEH CELKOVÁ PŘESTAVBA A ETAPA 0004 STAVBA č. 6963 | [14 empty] | VV | 2 | 1 | True | 0 | ROZPOCET
| VV |  | "Odvodnění v areálu Ekotechnického muzea | [14 empty] | VV | 2 | 1 | True | 0 | ROZPOCET
| VV |  | "PS 02 - Elektrotechnologická část | [14 empty] | VV | 2 | 1 | True | 0 | ROZPOCET
| VV |  | "D.2.2.1 - Technická zpráva a specifikace | [14 empty] | VV | 2 | 1 | True | 0 | ROZPOCET
| VV |  | "6 - Schéma zapojení RM1 | [14 empty] | VV | 2 | 1 | True | 0 | ROZPOCET
| VV |  | "7 - Technologické schéma | [14 empty] | VV | 2 | 1 | True | 0 | ROZPOCET
| VV |  | "8 - Dispozice ČS | [14 empty] | VV | 2 | 1 | True | 0 | ROZPOCET
| VV |  | "MONTÁŽ ELEKTROTECHNOLOGICKÉ ČÁSTI | [14 empty] | VV | 2 | 1 | True | 0 | ROZPOCET
| VV |  | "15,00m napájecí kabel Cu 2x 2,5mm2 | [14 empty] | VV | 2 | 1 | True | 0 | ROZPOCET
| VV |  | "včetně ukončení a zapojení na svorkách, pro napájení pohonů | [14 empty] | VV | 2 | 1 | True | 0 | ROZPOCET
| VV |  | 15,00 |  | 15 | [12 empty] | VV | 2 | 2 | True | 0 | ROZPOCET
| VV |  | Součet |  | 15 | [12 empty] | VV | 2 | 4 | True | 1 | ROZPOCET
8 | M | 34111094 | kabel instalační jádro Cu plné izolace PVC plášť PVC 450/750V (CYKY) 5x2,5mm2 | m | 17.25 |  | 0 |  |  | základní |  | 0 | 0 | 0 | 0 | 0 | 32 | M | 2 |  |  |  | ROZPOCET | 0 | 0 | 0 | 0 | 0 | 1 | 0 | 16 | -622350934
| VV |  | "11-9242-0201 - ÚČOV NÁTOKOVÝ LABYRINT LEVÝ BŘEH CELKOVÁ PŘESTAVBA A ETAPA 0004 STAVBA č. 6963 | [14 empty] | VV | 2 | 1 | True | 0 | ROZPOCET
| VV |  | "Odvodnění v areálu Ekotechnického muzea | [14 empty] | VV | 2 | 1 | True | 0 | ROZPOCET
| VV |  | "PS 02 - Elektrotechnologická část | [14 empty] | VV | 2 | 1 | True | 0 | ROZPOCET
| VV |  | "D.2.2.1 - Technická zpráva a specifikace | [14 empty] | VV | 2 | 1 | True | 0 | ROZPOCET
| VV |  | "6 - Schéma zapojení RM1 | [14 empty] | VV | 2 | 1 | True | 0 | ROZPOCET
| VV |  | "7 - Technologické schéma | [14 empty] | VV | 2 | 1 | True | 0 | ROZPOCET
| VV |  | "8 - Dispozice ČS | [14 empty] | VV | 2 | 1 | True | 0 | ROZPOCET
| VV |  | "DODÁVKA ELEKTROTECHNOLOGICKÉ ČÁSTI | [14 empty] | VV | 2 | 1 | True | 0 | ROZPOCET
| VV |  | "15,00m napájecí kabel Cu 5x 2,5mm2 | [14 empty] | VV | 2 | 1 | True | 0 | ROZPOCET
| VV |  | "včetně ukončení a zapojení na svorkách, pro napájení pohonů | [14 empty] | VV | 2 | 1 | True | 0 | ROZPOCET
| VV |  | 15,00 |  | 15 | [12 empty] | VV | 2 | 2 | True | 0 | ROZPOCET
| VV |  | Součet |  | 15 | [12 empty] | VV | 2 | 4 | True | 0 | ROZPOCET
| VV |  | 15*1,15 "Přepočtené koeficientem množství |  | 17.25 | [12 empty] | VV | 2 | 2 | True | 0 | ROZPOCET
| VV |  | Součet |  | 17.25 | [12 empty] | VV | 2 | 4 | True | 1 | ROZPOCET
9 | K | 741128002 | Ostatní práce při montáži vodičů a kabelů úpravy vodičů a kabelů označování dalším štítkem | kus | 10 |  | 0 |  |  | základní |  | 0 | 0 | 0 | 0 | 0 | 16 | K | 2 |  |  |  | ROZPOCET | 0 | 0 | 0 | 0 | 0 | 1 | 0 | 16 | -306463910
| VV |  | "11-9242-0201 - ÚČOV NÁTOKOVÝ LABYRINT LEVÝ BŘEH CELKOVÁ PŘESTAVBA A ETAPA 0004 STAVBA č. 6963 | [14 empty] | VV | 2 | 1 | True | 0 | ROZPOCET
| VV |  | "Odvodnění v areálu Ekotechnického muzea | [14 empty] | VV | 2 | 1 | True | 0 | ROZPOCET
| VV |  | "PS 02 - Elektrotechnologická část | [14 empty] | VV | 2 | 1 | True | 0 | ROZPOCET
| VV |  | "D.2.2.1 - Technická zpráva a specifikace | [14 empty] | VV | 2 | 1 | True | 0 | ROZPOCET
| VV |  | "6 - Schéma zapojení RM1 | [14 empty] | VV | 2 | 1 | True | 0 | ROZPOCET
| VV |  | "7 - Technologické schéma | [14 empty] | VV | 2 | 1 | True | 0 | ROZPOCET
| VV |  | "8 - Dispozice ČS | [14 empty] | VV | 2 | 1 | True | 0 | ROZPOCET
| VV |  | "MONTÁŽ ELEKTROTECHNOLOGICKÉ ČÁSTI | [14 empty] | VV | 2 | 1 | True | 0 | ROZPOCET
| VV |  | "10x kabelový štítek | [14 empty] | VV | 2 | 1 | True | 0 | ROZPOCET
| VV |  | 10,00 |  | 10 | [12 empty] | VV | 2 | 2 | True | 0 | ROZPOCET
| VV |  | Součet |  | 10 | [12 empty] | VV | 2 | 4 | True | 1 | ROZPOCET
10 | M | 35442114 | štítek plastový - bez označení | kus | 10 |  | 0 |  |  | základní |  | 0 | 0 | 0 | 0 | 0 | 32 | M | 2 |  |  |  | ROZPOCET | 0 | 0 | 0 | 0 | 0 | 1 | 0 | 16 | -1270025724
11 | K | 741128021 | Ostatní práce při montáži vodičů a kabelů Příplatek k cenám montáže vodičů a kabelů za zatahování vodičů a kabelů do tvárnicových tras s komorami nebo do kolektorů, hmotnosti do 0,75 kg | m | 10 |  | 0 |  |  | základní |  | 0 | 0 | 0 | 0 | 0 | 16 | K | 2 |  |  |  | ROZPOCET | 0 | 0 | 0 | 0 | 0 | 1 | 0 | 16 | -144055707
| VV |  | "11-9242-0201 - ÚČOV NÁTOKOVÝ LABYRINT LEVÝ BŘEH CELKOVÁ PŘESTAVBA A ETAPA 0004 STAVBA č. 6963 | [14 empty] | VV | 2 | 1 | True | 0 | ROZPOCET
| VV |  | "Odvodnění v areálu Ekotechnického muzea | [14 empty] | VV | 2 | 1 | True | 0 | ROZPOCET
| VV |  | "PS 02 - Elektrotechnologická část | [14 empty] | VV | 2 | 1 | True | 0 | ROZPOCET
| VV |  | "D.2.2.1 - Technická zpráva a specifikace | [14 empty] | VV | 2 | 1 | True | 0 | ROZPOCET
| VV |  | "6 - Schéma zapojení RM1 | [14 empty] | VV | 2 | 1 | True | 0 | ROZPOCET
| VV |  | "7 - Technologické schéma | [14 empty] | VV | 2 | 1 | True | 0 | ROZPOCET
| VV |  | "8 - Dispozice ČS | [14 empty] | VV | 2 | 1 | True | 0 | ROZPOCET
| VV |  | "MONTÁŽ ELEKTROTECHNOLOGICKÉ ČÁSTI | [14 empty] | VV | 2 | 1 | True | 0 | ROZPOCET
| VV |  | "Nosné a ochr. konstrukce kabelových tras pro podružné kabelové trasy | [14 empty] | VV | 2 | 1 | True | 0 | ROZPOCET
| VV |  | "10,00m plastová elektroinstalační trubka do O 50mm, šedá, | [14 empty] | VV | 2 | 1 | True | 0 | ROZPOCET
| VV |  | "včetně kolen, příchytek a upevňovacího materiálu | [14 empty] | VV | 2 | 1 | True | 0 | ROZPOCET
| VV |  | 10,00 |  | 10 | [12 empty] | VV | 2 | 2 | True | 0 | ROZPOCET
| VV |  | Součet |  | 10 | [12 empty] | VV | 2 | 4 | True | 1 | ROZPOCET
12 | K | 741132145 | Ukončení kabelů smršťovací záklopkou nebo páskou se zapojením bez letování, počtu a průřezu žil 5x1,5 až 4 mm2 | kus | 10 |  | 0 |  |  | základní |  | 0 | 0 | 0 | 0 | 0 | 16 | K | 2 |  |  |  | ROZPOCET | 0 | 0 | 0 | 0 | 0 | 1 | 0 | 16 | 1131290220
| VV |  | "11-9242-0201 - ÚČOV NÁTOKOVÝ LABYRINT LEVÝ BŘEH CELKOVÁ PŘESTAVBA A ETAPA 0004 STAVBA č. 6963 | [14 empty] | VV | 2 | 1 | True | 0 | ROZPOCET
| VV |  | "Odvodnění v areálu Ekotechnického muzea | [14 empty] | VV | 2 | 1 | True | 0 | ROZPOCET
| VV |  | "PS 02 - Elektrotechnologická část | [14 empty] | VV | 2 | 1 | True | 0 | ROZPOCET
| VV |  | "D.2.2.1 - Technická zpráva a specifikace | [14 empty] | VV | 2 | 1 | True | 0 | ROZPOCET
| VV |  | "6 - Schéma zapojení RM1 | [14 empty] | VV | 2 | 1 | True | 0 | ROZPOCET
| VV |  | "7 - Technologické schéma | [14 empty] | VV | 2 | 1 | True | 0 | ROZPOCET
| VV |  | "8 - Dispozice ČS | [14 empty] | VV | 2 | 1 | True | 0 | ROZPOCET
| VV |  | "DODÁVKA A MONTÁŽ ELEKTROTECHNOLOGICKÉ ČÁSTI | [14 empty] | VV | 2 | 1 | True | 0 | ROZPOCET
| VV |  | "10x ukončení kabelů | [14 empty] | VV | 2 | 1 | True | 0 | ROZPOCET
| VV |  | 10,00 |  | 10 | [12 empty] | VV | 2 | 2 | True | 0 | ROZPOCET
| VV |  | Součet |  | 10 | [12 empty] | VV | 2 | 4 | True | 1 | ROZPOCET
13 | K | 741210124 | Montáž rozváděčů litinových, hliníkových nebo plastových bez zapojení vodičů skříněk hmotnosti do 50 kg | kus | 1 |  | 0 |  |  | základní |  | 0 | 0 | 0 | 0 | 0 | 16 | K | 2 |  |  |  | ROZPOCET | 0 | 0 | 0 | 0 | 0 | 1 | 0 | 16 | 1675607588
| VV |  | "11-9242-0201 - ÚČOV NÁTOKOVÝ LABYRINT LEVÝ BŘEH CELKOVÁ PŘESTAVBA A ETAPA 0004 STAVBA č. 6963 | [14 empty] | VV | 2 | 1 | True | 0 | ROZPOCET
| VV |  | "Odvodnění v areálu Ekotechnického muzea | [14 empty] | VV | 2 | 1 | True | 0 | ROZPOCET
| VV |  | "PS 02 - Elektrotechnologická část | [14 empty] | VV | 2 | 1 | True | 0 | ROZPOCET
| VV |  | "D.2.2.1 - Technická zpráva a specifikace | [14 empty] | VV | 2 | 1 | True | 0 | ROZPOCET
| VV |  | "6 - Schéma zapojení RM1 | [14 empty] | VV | 2 | 1 | True | 0 | ROZPOCET
| VV |  | "7 - Technologické schéma | [14 empty] | VV | 2 | 1 | True | 0 | ROZPOCET
| VV |  | "8 - Dispozice ČS | [14 empty] | VV | 2 | 1 | True | 0 | ROZPOCET
| VV |  | "MONTÁŽ ELEKTROTECHNOLOGICKÉ ČÁSTI | [14 empty] | VV | 2 | 1 | True | 0 | ROZPOCET
| VV |  | "rozvodnice RM1 stávající z 1 skříně, 400V, 25A o rozměrech cca 1200x1000x300mm, IP40/20 | [14 empty] | VV | 2 | 1 | True | 0 | ROZPOCET
| VV |  | "obsahuje: | [14 empty] | VV | 2 | 1 | True | 0 | ROZPOCET
| VV |  | "3f. jističový přívod 25A, 1ks svodič přepětí typu T1/T2, 3fáz., se signalizací poruchy pro SŘTP | [14 empty] | VV | 2 | 1 | True | 0 | ROZPOCET
| VV |  | "hlídací relé se signalizací poruchy pro SŘTP, 1f. vývod s proud. chráničem 30mA pro zásuvku | [14 empty] | VV | 2 | 1 | True | 0 | ROZPOCET
| VV |  | "1f. jističový vývod 6A pro osvětlení, 1f. jističový vývod 6A pro napájení ŘIS | [14 empty] | VV | 2 | 1 | True | 0 | ROZPOCET
| VV |  | "1f. jističový vývod pro ventilátor šachty, 1f. jističový vývod pro čerpadlo podlahové jímky šachty | [14 empty] | VV | 2 | 1 | True | 0 | ROZPOCET
| VV |  | "3f. jističový vývod pro napájení řídící jednotky separátoru | [14 empty] | VV | 2 | 1 | True | 0 | ROZPOCET
| VV |  | "sada pomocná a převodová relé, sada ovládací tlačítka, přepínače a signálky pro ovládání z rozvaděče | [14 empty] | VV | 2 | 1 | True | 0 | ROZPOCET
| VV |  | "sada řadových svorek, utěsnění rozvaděče, pomocný a spojovací materiál, zásuvka 230V v rozváděči | [14 empty] | VV | 2 | 1 | True | 0 | ROZPOCET
| VV |  | "větrání rozváděče, dveřní kontakt pro signalizaci otevření RM1 | [14 empty] | VV | 2 | 1 | True | 0 | ROZPOCET
| VV |  | "zapojení dtto schéma RM1 | [14 empty] | VV | 2 | 1 | True | 0 | ROZPOCET
| VV |  | 1,00 |  | 1 | [12 empty] | VV | 2 | 2 | True | 0 | ROZPOCET
| VV |  | Součet |  | 1 | [12 empty] | VV | 2 | 4 | True | 1 | ROZPOCET
14 | M | 35712006R | rozvaděč RM1 | kus | 1 |  | 0 |  |  | základní |  | 0 | 0 | 0 | 0 | 0 | 32 | M | 2 |  |  |  | ROZPOCET | 0 | 0 | 0 | 0 | 0 | 1 | 0 | 16 | 336515329
| VV |  | "11-9242-0201 - ÚČOV NÁTOKOVÝ LABYRINT LEVÝ BŘEH CELKOVÁ PŘESTAVBA A ETAPA 0004 STAVBA č. 6963 | [14 empty] | VV | 2 | 1 | True | 0 | ROZPOCET
| VV |  | "Odvodnění v areálu Ekotechnického muzea | [14 empty] | VV | 2 | 1 | True | 0 | ROZPOCET
| VV |  | "PS 02 - Elektrotechnologická část | [14 empty] | VV | 2 | 1 | True | 0 | ROZPOCET
| VV |  | "D.2.2.1 - Technická zpráva a specifikace | [14 empty] | VV | 2 | 1 | True | 0 | ROZPOCET
| VV |  | "6 - Schéma zapojení RM1 | [14 empty] | VV | 2 | 1 | True | 0 | ROZPOCET
| VV |  | "7 - Technologické schéma | [14 empty] | VV | 2 | 1 | True | 0 | ROZPOCET
| VV |  | "8 - Dispozice ČS | [14 empty] | VV | 2 | 1 | True | 0 | ROZPOCET
| VV |  | "DODÁVKA ELEKTROTECHNOLOGICKÉ ČÁSTI | [14 empty] | VV | 2 | 1 | True | 0 | ROZPOCET
| VV |  | "rozvodnice RM1 stávající z 1 skříně, 400V, 25A o rozměrech cca 1200x1000x300mm, IP40/20 | [14 empty] | VV | 2 | 1 | True | 0 | ROZPOCET
| VV |  | "obsahuje: | [14 empty] | VV | 2 | 1 | True | 0 | ROZPOCET
| VV |  | "3f. jističový přívod 25A, 1ks svodič přepětí typu T1/T2, 3fáz., se signalizací poruchy pro SŘTP | [14 empty] | VV | 2 | 1 | True | 0 | ROZPOCET
| VV |  | "hlídací relé se signalizací poruchy pro SŘTP, 1f. vývod s proud. chráničem 30mA pro zásuvku | [14 empty] | VV | 2 | 1 | True | 0 | ROZPOCET
| VV |  | "1f. jističový vývod 6A pro osvětlení, 1f. jističový vývod 6A pro napájení ŘIS | [14 empty] | VV | 2 | 1 | True | 0 | ROZPOCET
| VV |  | "1f. jističový vývod pro ventilátor šachty, 1f. jističový vývod pro čerpadlo podlahové jímky šachty | [14 empty] | VV | 2 | 1 | True | 0 | ROZPOCET
| VV |  | "3f. jističový vývod pro napájení řídící jednotky separátoru | [14 empty] | VV | 2 | 1 | True | 0 | ROZPOCET
| VV |  | "sada pomocná a převodová relé, sada ovládací tlačítka, přepínače a signálky pro ovládání z rozvaděče | [14 empty] | VV | 2 | 1 | True | 0 | ROZPOCET
| VV |  | "sada řadových svorek, utěsnění rozvaděče, pomocný a spojovací materiál, zásuvka 230V v rozváděči | [14 empty] | VV | 2 | 1 | True | 0 | ROZPOCET
| VV |  | "větrání rozváděče, dveřní kontakt pro signalizaci otevření RM1 | [14 empty] | VV | 2 | 1 | True | 0 | ROZPOCET
| VV |  | "zapojení dtto schéma RM1 | [14 empty] | VV | 2 | 1 | True | 0 | ROZPOCET
| VV |  | 1,00 |  | 1 | [12 empty] | VV | 2 | 2 | True | 0 | ROZPOCET
| VV |  | Součet |  | 1 | [12 empty] | VV | 2 | 4 | True | 1 | ROZPOCET
15 | K | 741240022 | Montáž ostatního příslušenství rozvoden tabulek výstražných a označovacích pro přístroje lepením | kus | 1 |  | 0 |  |  | základní |  | 0 | 0 | 0 | 0 | 0 | 16 | K | 2 |  |  |  | ROZPOCET | 0 | 0 | 0 | 0 | 0 | 1 | 0 | 16 | 1621372049
| VV |  | "11-9242-0201 - ÚČOV NÁTOKOVÝ LABYRINT LEVÝ BŘEH CELKOVÁ PŘESTAVBA A ETAPA 0004 STAVBA č. 6963 | [14 empty] | VV | 2 | 1 | True | 0 | ROZPOCET
| VV |  | "Odvodnění v areálu Ekotechnického muzea | [14 empty] | VV | 2 | 1 | True | 0 | ROZPOCET
| VV |  | "PS 02 - Elektrotechnologická část | [14 empty] | VV | 2 | 1 | True | 0 | ROZPOCET
| VV |  | "D.2.2.1 - Technická zpráva a specifikace | [14 empty] | VV | 2 | 1 | True | 0 | ROZPOCET
| VV |  | "6 - Schéma zapojení RM1 | [14 empty] | VV | 2 | 1 | True | 0 | ROZPOCET
| VV |  | "7 - Technologické schéma | [14 empty] | VV | 2 | 1 | True | 0 | ROZPOCET
| VV |  | "8 - Dispozice ČS | [14 empty] | VV | 2 | 1 | True | 0 | ROZPOCET
| VV |  | "MONTÁŽ ELEKTROTECHNOLOGICKÉ ČÁSTI | [14 empty] | VV | 2 | 1 | True | 0 | ROZPOCET
| VV |  | "rozvodnice RM1 stávající z 1 skříně, 400V, 25A o rozměrech cca 1200x1000x300mm, IP40/20 | [14 empty] | VV | 2 | 1 | True | 0 | ROZPOCET
| VV |  | "obsahuje: | [14 empty] | VV | 2 | 1 | True | 0 | ROZPOCET
| VV |  | "3f. jističový přívod 25A, 1ks svodič přepětí typu T1/T2, 3fáz., se signalizací poruchy pro SŘTP | [14 empty] | VV | 2 | 1 | True | 0 | ROZPOCET
| VV |  | "hlídací relé se signalizací poruchy pro SŘTP, 1f. vývod s proud. chráničem 30mA pro zásuvku | [14 empty] | VV | 2 | 1 | True | 0 | ROZPOCET
| VV |  | "1f. jističový vývod 6A pro osvětlení, 1f. jističový vývod 6A pro napájení ŘIS | [14 empty] | VV | 2 | 1 | True | 0 | ROZPOCET
| VV |  | "1f. jističový vývod pro ventilátor šachty, 1f. jističový vývod pro čerpadlo podlahové jímky šachty | [14 empty] | VV | 2 | 1 | True | 0 | ROZPOCET
| VV |  | "3f. jističový vývod pro napájení řídící jednotky separátoru | [14 empty] | VV | 2 | 1 | True | 0 | ROZPOCET
| VV |  | "sada pomocná a převodová relé, sada ovládací tlačítka, přepínače a signálky pro ovládání z rozvaděče | [14 empty] | VV | 2 | 1 | True | 0 | ROZPOCET
| VV |  | "sada řadových svorek, utěsnění rozvaděče, pomocný a spojovací materiál, zásuvka 230V v rozváděči | [14 empty] | VV | 2 | 1 | True | 0 | ROZPOCET
| VV |  | "větrání rozváděče, dveřní kontakt pro signalizaci otevření RM1 | [14 empty] | VV | 2 | 1 | True | 0 | ROZPOCET
| VV |  | "zapojení dtto schéma RM1 | [14 empty] | VV | 2 | 1 | True | 0 | ROZPOCET
| VV |  | 1,00 |  | 1 | [12 empty] | VV | 2 | 2 | True | 0 | ROZPOCET
| VV |  | Součet |  | 1 | [12 empty] | VV | 2 | 4 | True | 1 | ROZPOCET
16 | M | 35442240 | bezpečnostní tabulka samolepící (A4) | kus | 1 |  | 0 |  |  | základní |  | 0 | 0 | 0 | 0 | 0 | 32 | M | 2 |  |  |  | ROZPOCET | 0 | 0 | 0 | 0 | 0 | 1 | 0 | 16 | -331819296
17 | K | 741410001 | Montáž uzemňovacího vedení s upevněním, propojením a připojením pomocí svorek na povrchu pásku průřezu do 120 mm2 | m | 15 |  | 0 |  |  | základní |  | 0 | 0 | 0 | 0 | 0 | 16 | K | 2 |  |  |  | ROZPOCET | 0 | 0 | 0 | 0 | 0 | 1 | 0 | 16 | 214747883
| VV |  | "11-9242-0201 - ÚČOV NÁTOKOVÝ LABYRINT LEVÝ BŘEH CELKOVÁ PŘESTAVBA A ETAPA 0004 STAVBA č. 6963 | [14 empty] | VV | 2 | 1 | True | 0 | ROZPOCET
| VV |  | "Odvodnění v areálu Ekotechnického muzea | [14 empty] | VV | 2 | 1 | True | 0 | ROZPOCET
| VV |  | "PS 02 - Elektrotechnologická část | [14 empty] | VV | 2 | 1 | True | 0 | ROZPOCET
| VV |  | "D.2.2.1 - Technická zpráva a specifikace | [14 empty] | VV | 2 | 1 | True | 0 | ROZPOCET
| VV |  | "6 - Schéma zapojení RM1 | [14 empty] | VV | 2 | 1 | True | 0 | ROZPOCET
| VV |  | "7 - Technologické schéma | [14 empty] | VV | 2 | 1 | True | 0 | ROZPOCET
| VV |  | "8 - Dispozice ČS | [14 empty] | VV | 2 | 1 | True | 0 | ROZPOCET
| VV |  | "MONTÁŽ ELEKTROTECHNOLOGICKÉ ČÁSTI | [14 empty] | VV | 2 | 1 | True | 0 | ROZPOCET
| VV |  | "15,00m zemnící pásek FeZn 30x4mm2,s upevněním na povrchu s izolací spojů včetně ukončení a svorkování | [14 empty] | VV | 2 | 1 | True | 0 | ROZPOCET
| VV |  | "včetně antikorozní ochrany spojů a napojení na zemnící soustavu | [14 empty] | VV | 2 | 1 | True | 0 | ROZPOCET
| VV |  | 15,00 |  | 15 | [12 empty] | VV | 2 | 2 | True | 0 | ROZPOCET
| VV |  | Součet |  | 15 | [12 empty] | VV | 2 | 4 | True | 1 | ROZPOCET
18 | M | 35442062 | pás zemnící 30x4mm FeZn | kg | 14.25 |  | 0 |  |  | základní |  | 0 | 0 | 0 | 0 | 0 | 32 | M | 2 |  |  |  | ROZPOCET | 0 | 0 | 0 | 0 | 0 | 1 | 0 | 16 | -1665285162
| VV |  | "11-9242-0201 - ÚČOV NÁTOKOVÝ LABYRINT LEVÝ BŘEH CELKOVÁ PŘESTAVBA A ETAPA 0004 STAVBA č. 6963 | [14 empty] | VV | 2 | 1 | True | 0 | ROZPOCET
| VV |  | "Odvodnění v areálu Ekotechnického muzea | [14 empty] | VV | 2 | 1 | True | 0 | ROZPOCET
| VV |  | "PS 02 - Elektrotechnologická část | [14 empty] | VV | 2 | 1 | True | 0 | ROZPOCET
| VV |  | "D.2.2.1 - Technická zpráva a specifikace | [14 empty] | VV | 2 | 1 | True | 0 | ROZPOCET
| VV |  | "6 - Schéma zapojení RM1 | [14 empty] | VV | 2 | 1 | True | 0 | ROZPOCET
| VV |  | "7 - Technologické schéma | [14 empty] | VV | 2 | 1 | True | 0 | ROZPOCET
| VV |  | "8 - Dispozice ČS | [14 empty] | VV | 2 | 1 | True | 0 | ROZPOCET
| VV |  | "DODÁVKA ELEKTROTECHNOLOGICKÉ ČÁSTI | [14 empty] | VV | 2 | 1 | True | 0 | ROZPOCET
| VV |  | "15,00m zemnící pásek FeZn 30x4mm2,s upevněním na povrchu s izolací spojů včetně ukončení a svorkování | [14 empty] | VV | 2 | 1 | True | 0 | ROZPOCET
| VV |  | "včetně antikorozní ochrany spojů a napojení na zemnící soustavu | [14 empty] | VV | 2 | 1 | True | 0 | ROZPOCET
| VV |  | "hmotnost 1,00m=0,95kg | [14 empty] | VV | 2 | 1 | True | 0 | ROZPOCET
| VV |  | 15,00*0,95 |  | 14.25 | [12 empty] | VV | 2 | 2 | True | 0 | ROZPOCET
| VV |  | Součet |  | 14.25 | [12 empty] | VV | 2 | 4 | True | 1 | ROZPOCET
19 | K | 741420021R | Montáž uzemnění | soubor | 1 |  | 0 |  |  | základní |  | 0 | 0 | 0 | 0 | 0 | 16 | K | 2 |  |  |  | ROZPOCET | 0 | 0 | 0 | 0 | 0 | 1 | 0 | 16 | -1168873964
| VV |  | "11-9242-0201 - ÚČOV NÁTOKOVÝ LABYRINT LEVÝ BŘEH CELKOVÁ PŘESTAVBA A ETAPA 0004 STAVBA č. 6963 | [14 empty] | VV | 2 | 1 | True | 0 | ROZPOCET
| VV |  | "Odvodnění v areálu Ekotechnického muzea | [14 empty] | VV | 2 | 1 | True | 0 | ROZPOCET
| VV |  | "PS 02 - Elektrotechnologická část | [14 empty] | VV | 2 | 1 | True | 0 | ROZPOCET
| VV |  | "D.2.2.1 - Technická zpráva a specifikace | [14 empty] | VV | 2 | 1 | True | 0 | ROZPOCET
| VV |  | "6 - Schéma zapojení RM1 | [14 empty] | VV | 2 | 1 | True | 0 | ROZPOCET
| VV |  | "7 - Technologické schéma | [14 empty] | VV | 2 | 1 | True | 0 | ROZPOCET
| VV |  | "8 - Dispozice ČS | [14 empty] | VV | 2 | 1 | True | 0 | ROZPOCET
| VV |  | "DODÁVKA AMONTÁŽ ELEKTROTECHNOLOGICKÉ ČÁSTI | [14 empty] | VV | 2 | 1 | True | 0 | ROZPOCET
| VV |  | "1x připojení kovových částí na uzemnění | [14 empty] | VV | 2 | 1 | True | 0 | ROZPOCET
| VV |  | 1,00 |  | 1 | [12 empty] | VV | 2 | 2 | True | 0 | ROZPOCET
| VV |  | Součet |  | 1 | [12 empty] | VV | 2 | 4 | True | 1 | ROZPOCET
20 | K | 741810002 | Zkoušky a prohlídky elektrických rozvodů a zařízení celková prohlídka a vyhotovení revizní zprávy pro objem montážních prací přes 100 do 500 tis. Kč | kus | 1 |  | 0 |  |  | základní |  | 0 | 0 | 0 | 0 | 0 | 16 | K | 2 |  |  |  | ROZPOCET | 0 | 0 | 0 | 0 | 0 | 1 | 0 | 16 | -63077813
| VV |  | "11-9242-0201 - ÚČOV NÁTOKOVÝ LABYRINT LEVÝ BŘEH CELKOVÁ PŘESTAVBA A ETAPA 0004 STAVBA č. 6963 | [14 empty] | VV | 2 | 1 | True | 0 | ROZPOCET
| VV |  | "Odvodnění v areálu Ekotechnického muzea | [14 empty] | VV | 2 | 1 | True | 0 | ROZPOCET
| VV |  | "PS 02 - Elektrotechnologická část | [14 empty] | VV | 2 | 1 | True | 0 | ROZPOCET
| VV |  | "D.2.2.1 - Technická zpráva a specifikace | [14 empty] | VV | 2 | 1 | True | 0 | ROZPOCET
| VV |  | "6 - Schéma zapojení RM1 | [14 empty] | VV | 2 | 1 | True | 0 | ROZPOCET
| VV |  | "7 - Technologické schéma | [14 empty] | VV | 2 | 1 | True | 0 | ROZPOCET
| VV |  | "8 - Dispozice ČS | [14 empty] | VV | 2 | 1 | True | 0 | ROZPOCET
| VV |  | "MONTÁŽ ELEKTROTECHNOLOGICKÉ ČÁSTI | [14 empty] | VV | 2 | 1 | True | 0 | ROZPOCET
| VV |  | "1x výchozí revize elektrického zařízení | [14 empty] | VV | 2 | 1 | True | 0 | ROZPOCET
| VV |  | 1,00 |  | 1 | [12 empty] | VV | 2 | 2 | True | 0 | ROZPOCET
| VV |  | Součet |  | 1 | [12 empty] | VV | 2 | 4 | True | 1 | ROZPOCET
21 | K | 741810004R | Zkoušky a prohlídky elektrických rozvodů a zařízení celková prohlídka a vyhotovení revizní zprávyTechnická inspekce České republiky (TIČR) | kus | 1 |  | 0 |  |  | základní |  | 0 | 0 | 0 | 0 | 0 | 16 | K | 2 |  |  |  | ROZPOCET | 0 | 0 | 0 | 0 | 0 | 1 | 0 | 16 | 938424214
| VV |  | "11-9242-0201 - ÚČOV NÁTOKOVÝ LABYRINT LEVÝ BŘEH CELKOVÁ PŘESTAVBA A ETAPA 0004 STAVBA č. 6963 | [14 empty] | VV | 2 | 1 | True | 0 | ROZPOCET
| VV |  | "Odvodnění v areálu Ekotechnického muzea | [14 empty] | VV | 2 | 1 | True | 0 | ROZPOCET
| VV |  | "PS 02 - Elektrotechnologická část | [14 empty] | VV | 2 | 1 | True | 0 | ROZPOCET
| VV |  | "D.2.2.1 - Technická zpráva a specifikace | [14 empty] | VV | 2 | 1 | True | 0 | ROZPOCET
| VV |  | "6 - Schéma zapojení RM1 | [14 empty] | VV | 2 | 1 | True | 0 | ROZPOCET
| VV |  | "7 - Technologické schéma | [14 empty] | VV | 2 | 1 | True | 0 | ROZPOCET
| VV |  | "8 - Dispozice ČS | [14 empty] | VV | 2 | 1 | True | 0 | ROZPOCET
| VV |  | "MONTÁŽ ELEKTROTECHNOLOGICKÉ ČÁSTI | [14 empty] | VV | 2 | 1 | True | 0 | ROZPOCET
| VV |  | "1x zkoušky a prohlídky elektrických rozvodů a zařízení, vyhotovení revizní zprávy TIČR | [14 empty] | VV | 2 | 1 | True | 0 | ROZPOCET
| VV |  | 1,00 |  | 1 | [12 empty] | VV | 2 | 2 | True | 0 | ROZPOCET
| VV |  | Součet |  | 1 | [12 empty] | VV | 2 | 4 | True | 1 | ROZPOCET
22 | K | 741811011 | Zkoušky a prohlídky rozvodných zařízení kontrola rozváděčů nn, (1 pole) silových, hmotnosti do 200 kg | kus | 1 |  | 0 |  |  | základní |  | 0 | 0 | 0 | 0 | 0 | 16 | K | 2 |  |  |  | ROZPOCET | 0 | 0 | 0 | 0 | 0 | 1 | 0 | 16 | -2038579238
| VV |  | "11-9242-0201 - ÚČOV NÁTOKOVÝ LABYRINT LEVÝ BŘEH CELKOVÁ PŘESTAVBA A ETAPA 0004 STAVBA č. 6963 | [14 empty] | VV | 2 | 1 | True | 0 | ROZPOCET
| VV |  | "Odvodnění v areálu Ekotechnického muzea | [14 empty] | VV | 2 | 1 | True | 0 | ROZPOCET
| VV |  | "PS 02 - Elektrotechnologická část | [14 empty] | VV | 2 | 1 | True | 0 | ROZPOCET
| VV |  | "D.2.2.1 - Technická zpráva a specifikace | [14 empty] | VV | 2 | 1 | True | 0 | ROZPOCET
| VV |  | "6 - Schéma zapojení RM1 | [14 empty] | VV | 2 | 1 | True | 0 | ROZPOCET
| VV |  | "7 - Technologické schéma | [14 empty] | VV | 2 | 1 | True | 0 | ROZPOCET
| VV |  | "8 - Dispozice ČS | [14 empty] | VV | 2 | 1 | True | 0 | ROZPOCET
| VV |  | "MONTÁŽ ELEKTROTECHNOLOGICKÉ ČÁSTI | [14 empty] | VV | 2 | 1 | True | 0 | ROZPOCET
| VV |  | "rozvodnice RM1 stávající z 1 skříně, 400V, 25A o rozměrech cca 1200x1000x300mm, IP40/20 | [14 empty] | VV | 2 | 1 | True | 0 | ROZPOCET
| VV |  | "obsahuje: | [14 empty] | VV | 2 | 1 | True | 0 | ROZPOCET
| VV |  | "3f. jističový přívod 25A, 1ks svodič přepětí typu T1/T2, 3fáz., se signalizací poruchy pro SŘTP | [14 empty] | VV | 2 | 1 | True | 0 | ROZPOCET
| VV |  | "hlídací relé se signalizací poruchy pro SŘTP, 1f. vývod s proud. chráničem 30mA pro zásuvku | [14 empty] | VV | 2 | 1 | True | 0 | ROZPOCET
| VV |  | "1f. jističový vývod 6A pro osvětlení, 1f. jističový vývod 6A pro napájení ŘIS | [14 empty] | VV | 2 | 1 | True | 0 | ROZPOCET
| VV |  | "1f. jističový vývod pro ventilátor šachty, 1f. jističový vývod pro čerpadlo podlahové jímky šachty | [14 empty] | VV | 2 | 1 | True | 0 | ROZPOCET
| VV |  | "3f. jističový vývod pro napájení řídící jednotky separátoru | [14 empty] | VV | 2 | 1 | True | 0 | ROZPOCET
| VV |  | "sada pomocná a převodová relé, sada ovládací tlačítka, přepínače a signálky pro ovládání z rozvaděče | [14 empty] | VV | 2 | 1 | True | 0 | ROZPOCET
| VV |  | "sada řadových svorek, utěsnění rozvaděče, pomocný a spojovací materiál, zásuvka 230V v rozváděči | [14 empty] | VV | 2 | 1 | True | 0 | ROZPOCET
| VV |  | "větrání rozváděče, dveřní kontakt pro signalizaci otevření RM1 | [14 empty] | VV | 2 | 1 | True | 0 | ROZPOCET
| VV |  | "zapojení dtto schéma RM1 | [14 empty] | VV | 2 | 1 | True | 0 | ROZPOCET
| VV |  | 1,00 |  | 1 | [12 empty] | VV | 2 | 2 | True | 0 | ROZPOCET
| VV |  | Součet |  | 1 | [12 empty] | VV | 2 | 4 | True | 1 | ROZPOCET
23 | K | 741811021 | Zkoušky a prohlídky rozvodných zařízení oživení jednoho pole rozváděče zhotoveného subdodavatelem v podmínkách externí montáže se složitou výstrojí | kus | 1 |  | 0 |  |  | základní |  | 0 | 0 | 0 | 0 | 0 | 16 | K | 2 |  |  |  | ROZPOCET | 0 | 0 | 0 | 0 | 0 | 1 | 0 | 16 | -1764825752
| VV |  | "11-9242-0201 - ÚČOV NÁTOKOVÝ LABYRINT LEVÝ BŘEH CELKOVÁ PŘESTAVBA A ETAPA 0004 STAVBA č. 6963 | [14 empty] | VV | 2 | 1 | True | 0 | ROZPOCET
| VV |  | "Odvodnění v areálu Ekotechnického muzea | [14 empty] | VV | 2 | 1 | True | 0 | ROZPOCET
| VV |  | "PS 02 - Elektrotechnologická část | [14 empty] | VV | 2 | 1 | True | 0 | ROZPOCET
| VV |  | "D.2.2.1 - Technická zpráva a specifikace | [14 empty] | VV | 2 | 1 | True | 0 | ROZPOCET
| VV |  | "6 - Schéma zapojení RM1 | [14 empty] | VV | 2 | 1 | True | 0 | ROZPOCET
| VV |  | "7 - Technologické schéma | [14 empty] | VV | 2 | 1 | True | 0 | ROZPOCET
| VV |  | "8 - Dispozice ČS | [14 empty] | VV | 2 | 1 | True | 0 | ROZPOCET
| VV |  | "MONTÁŽ ELEKTROTECHNOLOGICKÉ ČÁSTI | [14 empty] | VV | 2 | 1 | True | 0 | ROZPOCET
| VV |  | "rozvodnice RM1 stávající z 1 skříně, 400V, 25A o rozměrech cca 1200x1000x300mm, IP40/20 | [14 empty] | VV | 2 | 1 | True | 0 | ROZPOCET
| VV |  | "obsahuje: | [14 empty] | VV | 2 | 1 | True | 0 | ROZPOCET
| VV |  | "3f. jističový přívod 25A, 1ks svodič přepětí typu T1/T2, 3fáz., se signalizací poruchy pro SŘTP | [14 empty] | VV | 2 | 1 | True | 0 | ROZPOCET
| VV |  | "hlídací relé se signalizací poruchy pro SŘTP, 1f. vývod s proud. chráničem 30mA pro zásuvku | [14 empty] | VV | 2 | 1 | True | 0 | ROZPOCET
| VV |  | "1f. jističový vývod 6A pro osvětlení, 1f. jističový vývod 6A pro napájení ŘIS | [14 empty] | VV | 2 | 1 | True | 0 | ROZPOCET
| VV |  | "1f. jističový vývod pro ventilátor šachty, 1f. jističový vývod pro čerpadlo podlahové jímky šachty | [14 empty] | VV | 2 | 1 | True | 0 | ROZPOCET
| VV |  | "3f. jističový vývod pro napájení řídící jednotky separátoru | [14 empty] | VV | 2 | 1 | True | 0 | ROZPOCET
| VV |  | "sada pomocná a převodová relé, sada ovládací tlačítka, přepínače a signálky pro ovládání z rozvaděče | [14 empty] | VV | 2 | 1 | True | 0 | ROZPOCET
| VV |  | "sada řadových svorek, utěsnění rozvaděče, pomocný a spojovací materiál, zásuvka 230V v rozváděči | [14 empty] | VV | 2 | 1 | True | 0 | ROZPOCET
| VV |  | "větrání rozváděče, dveřní kontakt pro signalizaci otevření RM1 | [14 empty] | VV | 2 | 1 | True | 0 | ROZPOCET
| VV |  | "zapojení dtto schéma RM1 | [14 empty] | VV | 2 | 1 | True | 0 | ROZPOCET
| VV |  | 1,00 |  | 1 | [12 empty] | VV | 2 | 2 | True | 0 | ROZPOCET
| VV |  | Součet |  | 1 | [12 empty] | VV | 2 | 4 | True | 1 | ROZPOCET
24 | K | 741990063R | Ostatní doplňkové práce elektromontážní - doplňkový elektromateriál | kus | 1 |  | 0 |  |  | základní |  | 0 | 0 | 0 | 0 | 0 | 16 | K | 2 |  |  |  | ROZPOCET | 0 | 0 | 0 | 0 | 0 | 1 | 0 | 16 | -702521659
| VV |  | "11-9242-0201 - ÚČOV NÁTOKOVÝ LABYRINT LEVÝ BŘEH CELKOVÁ PŘESTAVBA A ETAPA 0004 STAVBA č. 6963 | [14 empty] | VV | 2 | 1 | True | 0 | ROZPOCET
| VV |  | "Odvodnění v areálu Ekotechnického muzea | [14 empty] | VV | 2 | 1 | True | 0 | ROZPOCET
| VV |  | "PS 02 - Elektrotechnologická část | [14 empty] | VV | 2 | 1 | True | 0 | ROZPOCET
| VV |  | "D.2.2.1 - Technická zpráva a specifikace | [14 empty] | VV | 2 | 1 | True | 0 | ROZPOCET
| VV |  | "6 - Schéma zapojení RM1 | [14 empty] | VV | 2 | 1 | True | 0 | ROZPOCET
| VV |  | "7 - Technologické schéma | [14 empty] | VV | 2 | 1 | True | 0 | ROZPOCET
| VV |  | "8 - Dispozice ČS | [14 empty] | VV | 2 | 1 | True | 0 | ROZPOCET
| VV |  | "DODÁVKA A MONTÁŽ ELEKTROTECHNOLOGICKÉ ČÁSTI | [14 empty] | VV | 2 | 1 | True | 0 | ROZPOCET
| VV |  | "1x pomocný materiál (rozvodnicové krabice, atd.) | [14 empty] | VV | 2 | 1 | True | 0 | ROZPOCET
| VV |  | "- materiál, který nelze určit při zpracování technologického postupu | [14 empty] | VV | 2 | 1 | True | 0 | ROZPOCET
| VV |  | "- podružný a pomocný instalační materiál, např.: | [14 empty] | VV | 2 | 1 | True | 0 | ROZPOCET
| VV |  | "prodrátování v rozvaděči, spojovací a upevňovací materiál v rozvaděči, DIN lišty | [14 empty] | VV | 2 | 1 | True | 0 | ROZPOCET
| VV |  | 1,00 |  | 1 | [12 empty] | VV | 2 | 2 | True | 0 | ROZPOCET
| VV |  | Součet |  | 1 | [12 empty] | VV | 2 | 4 | True | 1 | ROZPOCET
25 | K | 741990064R | Ostatní doplňkové práce elektromontážní - stavební přípomoci | kus | 1 |  | 0 |  |  | základní |  | 0 | 0 | 0 | 0 | 0 | 16 | K | 2 |  |  |  | ROZPOCET | 0 | 0 | 0 | 0 | 0 | 1 | 0 | 16 | 383070005
| VV |  | "11-9242-0201 - ÚČOV NÁTOKOVÝ LABYRINT LEVÝ BŘEH CELKOVÁ PŘESTAVBA A ETAPA 0004 STAVBA č. 6963 | [14 empty] | VV | 2 | 1 | True | 0 | ROZPOCET
| VV |  | "Odvodnění v areálu Ekotechnického muzea | [14 empty] | VV | 2 | 1 | True | 0 | ROZPOCET
| VV |  | "PS 02 - Elektrotechnologická část | [14 empty] | VV | 2 | 1 | True | 0 | ROZPOCET
| VV |  | "D.2.2.1 - Technická zpráva a specifikace | [14 empty] | VV | 2 | 1 | True | 0 | ROZPOCET
| VV |  | "6 - Schéma zapojení RM1 | [14 empty] | VV | 2 | 1 | True | 0 | ROZPOCET
| VV |  | "7 - Technologické schéma | [14 empty] | VV | 2 | 1 | True | 0 | ROZPOCET
| VV |  | "8 - Dispozice ČS | [14 empty] | VV | 2 | 1 | True | 0 | ROZPOCET
| VV |  | "DODÁVKA A MONTÁŽ ELEKTROTECHNOLOGICKÉ ČÁSTI | [14 empty] | VV | 2 | 1 | True | 0 | ROZPOCET
| VV |  | "Zednické výpomoci pro elektromontážní práce | [14 empty] | VV | 2 | 1 | True | 0 | ROZPOCET
| VV |  | "- vysekání, vyvrtání a vynechání rýh, kapes, prostupů pro rozvody a upevňovací prvky | [14 empty] | VV | 2 | 1 | True | 0 | ROZPOCET
| VV |  | "- zaplnění, zazdění nebo zabetonování rýh, kapes, prostupů | [14 empty] | VV | 2 | 1 | True | 0 | ROZPOCET
| VV |  | 1,00 |  | 1 | [12 empty] | VV | 2 | 2 | True | 0 | ROZPOCET
| VV |  | Součet |  | 1 | [12 empty] | VV | 2 | 4 | True | 1 | ROZPOCET
26 | K | 998741101 | Přesun hmot pro silnoproud stanovený z hmotnosti přesunovaného materiálu vodorovná dopravní vzdálenost do 50 m v objektech výšky do 6 m | t | 0.731 |  | 0 |  |  | základní |  | 0 | 0 | 0 | 0 | 0 | 16 | K | 2 |  |  |  | ROZPOCET | 0 | 0 | 0 | 0 | 0 | 1 | 0 | 16 | -219176449
| D | 742 | Elektroinstalace - slaboproud |  |  |  | 0 |  |  |  |  | 0 |  | 0 |  | 0 | 2 | D | 1 |  |  |  | ROZPOCET | [6 empty] | 0
27 | K | 742110101R | Montáž kabelového žlabu drátěného 100/60 mm | m | 15 |  | 0 |  |  | základní |  | 0 | 0 | 0 | 0 | 0 | 16 | K | 2 |  |  |  | ROZPOCET | 0 | 0 | 0 | 0 | 0 | 1 | 0 | 16 | 1543243437
| VV |  | "11-9242-0201 - ÚČOV NÁTOKOVÝ LABYRINT LEVÝ BŘEH CELKOVÁ PŘESTAVBA A ETAPA 0004 STAVBA č. 6963 | [14 empty] | VV | 2 | 1 | True | 0 | ROZPOCET
| VV |  | "Odvodnění v areálu Ekotechnického muzea | [14 empty] | VV | 2 | 1 | True | 0 | ROZPOCET
| VV |  | "PS 02 - Elektrotechnologická část | [14 empty] | VV | 2 | 1 | True | 0 | ROZPOCET
| VV |  | "D.2.2.1 - Technická zpráva a specifikace | [14 empty] | VV | 2 | 1 | True | 0 | ROZPOCET
| VV |  | "6 - Schéma zapojení RM1 | [14 empty] | VV | 2 | 1 | True | 0 | ROZPOCET
| VV |  | "7 - Technologické schéma | [14 empty] | VV | 2 | 1 | True | 0 | ROZPOCET
| VV |  | "8 - Dispozice ČS | [14 empty] | VV | 2 | 1 | True | 0 | ROZPOCET
| VV |  | "MONTÁŽ ELEKTROTECHNOLOGICKÉ ČÁSTI | [14 empty] | VV | 2 | 1 | True | 0 | ROZPOCET
| VV |  | "Nosné a ochr. konstrukce kabelových tras pro podružné kabelové trasy | [14 empty] | VV | 2 | 1 | True | 0 | ROZPOCET
| VV |  | "15,00m drátěné kabelové žlaby 100/60 | [14 empty] | VV | 2 | 1 | True | 0 | ROZPOCET
| VV |  | "provedení žárově zinkované | [14 empty] | VV | 2 | 1 | True | 0 | ROZPOCET
| VV |  | 15,00 |  | 15 | [12 empty] | VV | 2 | 2 | True | 0 | ROZPOCET
| VV |  | Součet |  | 15 | [12 empty] | VV | 2 | 4 | True | 1 | ROZPOCET
28 | M | 34575603R | žlab kabelový drátěný žárově zinkovaný 100/60mm | m | 15 |  | 0 |  |  | základní |  | 0 | 0 | 0 | 0 | 0 | 32 | M | 2 |  |  |  | ROZPOCET | 0 | 0 | 0 | 0 | 0 | 1 | 0 | 16 | -469573095
| VV |  | "11-9242-0201 - ÚČOV NÁTOKOVÝ LABYRINT LEVÝ BŘEH CELKOVÁ PŘESTAVBA A ETAPA 0004 STAVBA č. 6963 | [14 empty] | VV | 2 | 1 | True | 0 | ROZPOCET
| VV |  | "Odvodnění v areálu Ekotechnického muzea | [14 empty] | VV | 2 | 1 | True | 0 | ROZPOCET
| VV |  | "PS 02 - Elektrotechnologická část | [14 empty] | VV | 2 | 1 | True | 0 | ROZPOCET
| VV |  | "D.2.2.1 - Technická zpráva a specifikace | [14 empty] | VV | 2 | 1 | True | 0 | ROZPOCET
| VV |  | "6 - Schéma zapojení RM1 | [14 empty] | VV | 2 | 1 | True | 0 | ROZPOCET
| VV |  | "7 - Technologické schéma | [14 empty] | VV | 2 | 1 | True | 0 | ROZPOCET
| VV |  | "8 - Dispozice ČS | [14 empty] | VV | 2 | 1 | True | 0 | ROZPOCET
| VV |  | "DODÁVKA ELEKTROTECHNOLOGICKÉ ČÁSTI | [14 empty] | VV | 2 | 1 | True | 0 | ROZPOCET
| VV |  | "Nosné a ochr. konstrukce kabelových tras pro podružné kabelové trasy | [14 empty] | VV | 2 | 1 | True | 0 | ROZPOCET
| VV |  | "15,00m drátěné kabelové žlaby 100/60 | [14 empty] | VV | 2 | 1 | True | 0 | ROZPOCET
| VV |  | "provedení žárově zinkované | [14 empty] | VV | 2 | 1 | True | 0 | ROZPOCET
| VV |  | 15,00 |  | 15 | [12 empty] | VV | 2 | 2 | True | 0 | ROZPOCET
| VV |  | Součet |  | 15 | [12 empty] | VV | 2 | 4 | True | 1 | ROZPOCET
29 | M | 34210106R | spojovací materiál pro montáž kabelových žlabů | m | 15 |  | 0 |  |  | základní |  | 0 | 0 | 0 | 0 | 0 | 32 | M | 2 |  |  |  | ROZPOCET | 0 | 0 | 0 | 0 | 0 | 1 | 0 | 16 | -1313786063
| VV |  | "11-9242-0201 - ÚČOV NÁTOKOVÝ LABYRINT LEVÝ BŘEH CELKOVÁ PŘESTAVBA A ETAPA 0004 STAVBA č. 6963 | [14 empty] | VV | 2 | 1 | True | 0 | ROZPOCET
| VV |  | "Odvodnění v areálu Ekotechnického muzea | [14 empty] | VV | 2 | 1 | True | 0 | ROZPOCET
| VV |  | "PS 02 - Elektrotechnologická část | [14 empty] | VV | 2 | 1 | True | 0 | ROZPOCET
| VV |  | "D.2.2.1 - Technická zpráva a specifikace | [14 empty] | VV | 2 | 1 | True | 0 | ROZPOCET
| VV |  | "6 - Schéma zapojení RM1 | [14 empty] | VV | 2 | 1 | True | 0 | ROZPOCET
| VV |  | "7 - Technologické schéma | [14 empty] | VV | 2 | 1 | True | 0 | ROZPOCET
| VV |  | "8 - Dispozice ČS | [14 empty] | VV | 2 | 1 | True | 0 | ROZPOCET
| VV |  | "DODÁVKA ELEKTROTECHNOLOGICKÉ ČÁSTI | [14 empty] | VV | 2 | 1 | True | 0 | ROZPOCET
| VV |  | "Nosné a ochr. konstrukce kabelových tras pro podružné kabelové trasy | [14 empty] | VV | 2 | 1 | True | 0 | ROZPOCET
| VV |  | "dodávka 15,00m drátěné kabelové žlaby 100/60 | [14 empty] | VV | 2 | 1 | True | 0 | ROZPOCET
| VV |  | "šrouby vratové vč. matice, šrouby se šestihrannou hlavou, spojky pro upevnění žlabu | [14 empty] | VV | 2 | 1 | True | 0 | ROZPOCET
| VV |  | "spojovací materiál, provedení žárově zinkované | [14 empty] | VV | 2 | 1 | True | 0 | ROZPOCET
| VV |  | 15,00 |  | 15 | [12 empty] | VV | 2 | 2 | True | 0 | ROZPOCET
| VV |  | Součet |  | 15 | [12 empty] | VV | 2 | 4 | True | 1 | ROZPOCET
30 | K | 742110121R | Montáž kabelového žlabu nosníku včetně konzol nebo závitových tyčí, šířky 100 mm | kus | 10 |  | 0 |  |  | základní |  | 0 | 0 | 0 | 0 | 0 | 16 | K | 2 |  |  |  | ROZPOCET | 0 | 0 | 0 | 0 | 0 | 1 | 0 | 16 | 1905146719
| VV |  | "11-9242-0201 - ÚČOV NÁTOKOVÝ LABYRINT LEVÝ BŘEH CELKOVÁ PŘESTAVBA A ETAPA 0004 STAVBA č. 6963 | [14 empty] | VV | 2 | 1 | True | 0 | ROZPOCET
| VV |  | "Odvodnění v areálu Ekotechnického muzea | [14 empty] | VV | 2 | 1 | True | 0 | ROZPOCET
| VV |  | "PS 02 - Elektrotechnologická část | [14 empty] | VV | 2 | 1 | True | 0 | ROZPOCET
| VV |  | "D.2.2.1 - Technická zpráva a specifikace | [14 empty] | VV | 2 | 1 | True | 0 | ROZPOCET
| VV |  | "6 - Schéma zapojení RM1 | [14 empty] | VV | 2 | 1 | True | 0 | ROZPOCET
| VV |  | "7 - Technologické schéma | [14 empty] | VV | 2 | 1 | True | 0 | ROZPOCET
| VV |  | "8 - Dispozice ČS | [14 empty] | VV | 2 | 1 | True | 0 | ROZPOCET
| VV |  | "MONTÁŽ ELEKTROTECHNOLOGICKÉ ČÁSTI | [14 empty] | VV | 2 | 1 | True | 0 | ROZPOCET
| VV |  | "Nosné a ochr. konstrukce kabelových tras pro podružné kabelové trasy | [14 empty] | VV | 2 | 1 | True | 0 | ROZPOCET
| VV |  | "dodávka 15,00m drátěné kabelové žlaby 100/60 | [14 empty] | VV | 2 | 1 | True | 0 | ROZPOCET
| VV |  | "10x nosník pro montáž kabelových tras šíře 100mm, montáž na stěnu | [14 empty] | VV | 2 | 1 | True | 0 | ROZPOCET
| VV |  | "provedení žárově zinkované | [14 empty] | VV | 2 | 1 | True | 0 | ROZPOCET
| VV |  | 10,00 |  | 10 | [12 empty] | VV | 2 | 2 | True | 0 | ROZPOCET
| VV |  | Součet |  | 10 | [12 empty] | VV | 2 | 4 | True | 1 | ROZPOCET
31 | M | 34575386R | nosník kabelového žlabu drátěného žárově zinkovaný 100mm | kus | 10 |  | 0 |  |  | základní |  | 0 | 0 | 0 | 0 | 0 | 32 | M | 2 |  |  |  | ROZPOCET | 0 | 0 | 0 | 0 | 0 | 1 | 0 | 16 | 2054939438
| VV |  | "11-9242-0201 - ÚČOV NÁTOKOVÝ LABYRINT LEVÝ BŘEH CELKOVÁ PŘESTAVBA A ETAPA 0004 STAVBA č. 6963 | [14 empty] | VV | 2 | 1 | True | 0 | ROZPOCET
| VV |  | "Odvodnění v areálu Ekotechnického muzea | [14 empty] | VV | 2 | 1 | True | 0 | ROZPOCET
| VV |  | "PS 02 - Elektrotechnologická část | [14 empty] | VV | 2 | 1 | True | 0 | ROZPOCET
| VV |  | "D.2.2.1 - Technická zpráva a specifikace | [14 empty] | VV | 2 | 1 | True | 0 | ROZPOCET
| VV |  | "6 - Schéma zapojení RM1 | [14 empty] | VV | 2 | 1 | True | 0 | ROZPOCET
| VV |  | "7 - Technologické schéma | [14 empty] | VV | 2 | 1 | True | 0 | ROZPOCET
| VV |  | "8 - Dispozice ČS | [14 empty] | VV | 2 | 1 | True | 0 | ROZPOCET
| VV |  | "DODÁVKA ELEKTROTECHNOLOGICKÉ ČÁSTI | [14 empty] | VV | 2 | 1 | True | 0 | ROZPOCET
| VV |  | "Nosné a ochr. konstrukce kabelových tras pro podružné kabelové trasy | [14 empty] | VV | 2 | 1 | True | 0 | ROZPOCET
| VV |  | "dodávka 15,00m drátěné kabelové žlaby 100/60 | [14 empty] | VV | 2 | 1 | True | 0 | ROZPOCET
| VV |  | "10x nosník pro montáž kabelových tras šíře 100mm, montáž na stěnu | [14 empty] | VV | 2 | 1 | True | 0 | ROZPOCET
| VV |  | "provedení žárově zinkované | [14 empty] | VV | 2 | 1 | True | 0 | ROZPOCET
| VV |  | 10,00 |  | 10 | [12 empty] | VV | 2 | 2 | True | 0 | ROZPOCET
| VV |  | Součet |  | 10 | [12 empty] | VV | 2 | 4 | True | 1 | ROZPOCET
32 | K | 742190003 | Ostatní práce pro trasy vyvazování kabeláže ve žlabech | m | 15 |  | 0 |  |  | základní |  | 0 | 0 | 0 | 0 | 0 | 16 | K | 2 |  |  |  | ROZPOCET | 0 | 0 | 0 | 0 | 0 | 1 | 0 | 16 | -1822246854
| VV |  | "11-9242-0201 - ÚČOV NÁTOKOVÝ LABYRINT LEVÝ BŘEH CELKOVÁ PŘESTAVBA A ETAPA 0004 STAVBA č. 6963 | [14 empty] | VV | 2 | 1 | True | 0 | ROZPOCET
| VV |  | "Odvodnění v areálu Ekotechnického muzea | [14 empty] | VV | 2 | 1 | True | 0 | ROZPOCET
| VV |  | "PS 02 - Elektrotechnologická část | [14 empty] | VV | 2 | 1 | True | 0 | ROZPOCET
| VV |  | "D.2.2.1 - Technická zpráva a specifikace | [14 empty] | VV | 2 | 1 | True | 0 | ROZPOCET
| VV |  | "6 - Schéma zapojení RM1 | [14 empty] | VV | 2 | 1 | True | 0 | ROZPOCET
| VV |  | "7 - Technologické schéma | [14 empty] | VV | 2 | 1 | True | 0 | ROZPOCET
| VV |  | "8 - Dispozice ČS | [14 empty] | VV | 2 | 1 | True | 0 | ROZPOCET
| VV |  | "MONTÁŽ ELEKTROTECHNOLOGICKÉ ČÁSTI | [14 empty] | VV | 2 | 1 | True | 0 | ROZPOCET
| VV |  | "Nosné a ochr. konstrukce kabelových tras pro podružné kabelové trasy | [14 empty] | VV | 2 | 1 | True | 0 | ROZPOCET
| VV |  | "dodávka 15,00m drátěné kabelové žlaby 100/60 | [14 empty] | VV | 2 | 1 | True | 0 | ROZPOCET
| VV |  | "stahovací páska pro stažení kabelů, spojení a uchycení kabelů cca 2,00m | [14 empty] | VV | 2 | 1 | True | 0 | ROZPOCET
| VV |  | 15,00 |  | 15 | [12 empty] | VV | 2 | 2 | True | 0 | ROZPOCET
| VV |  | Součet |  | 15 | [12 empty] | VV | 2 | 4 | True | 1 | ROZPOCET
33 | M | 34572307 | páska stahovací kabelová 3,6x140mm | 100 kus | 0.075 |  | 0 |  |  | základní |  | 0 | 0 | 0 | 0 | 0 | 32 | M | 2 |  |  |  | ROZPOCET | 0 | 0 | 0 | 0 | 0 | 1 | 0 | 16 | 1916942687
| VV |  | "11-9242-0201 - ÚČOV NÁTOKOVÝ LABYRINT LEVÝ BŘEH CELKOVÁ PŘESTAVBA A ETAPA 0004 STAVBA č. 6963 | [14 empty] | VV | 2 | 1 | True | 0 | ROZPOCET
| VV |  | "Odvodnění v areálu Ekotechnického muzea | [14 empty] | VV | 2 | 1 | True | 0 | ROZPOCET
| VV |  | "PS 02 - Elektrotechnologická část | [14 empty] | VV | 2 | 1 | True | 0 | ROZPOCET
| VV |  | "D.2.2.1 - Technická zpráva a specifikace | [14 empty] | VV | 2 | 1 | True | 0 | ROZPOCET
| VV |  | "6 - Schéma zapojení RM1 | [14 empty] | VV | 2 | 1 | True | 0 | ROZPOCET
| VV |  | "7 - Technologické schéma | [14 empty] | VV | 2 | 1 | True | 0 | ROZPOCET
| VV |  | "8 - Dispozice ČS | [14 empty] | VV | 2 | 1 | True | 0 | ROZPOCET
| VV |  | "DODÁVKA ELEKTROTECHNOLOGICKÉ ČÁSTI | [14 empty] | VV | 2 | 1 | True | 0 | ROZPOCET
| VV |  | "Nosné a ochr. konstrukce kabelových tras pro podružné kabelové trasy | [14 empty] | VV | 2 | 1 | True | 0 | ROZPOCET
| VV |  | "dodávka 15,00m drátěné kabelové žlaby 100/60 | [14 empty] | VV | 2 | 1 | True | 0 | ROZPOCET
| VV |  | "stahovací páska pro stažení kabelů, spojení a uchycení kabelů cca 2,00m | [14 empty] | VV | 2 | 1 | True | 0 | ROZPOCET
| VV |  | (15,00/2)/100 |  | 0.075 | [12 empty] | VV | 2 | 2 | True | 0 | ROZPOCET
| VV |  | Součet |  | 0.075 | [12 empty] | VV | 2 | 4 | True | 1 | ROZPOCET
34 | K | 998742101 | Přesun hmot pro slaboproud stanovený z hmotnosti přesunovaného materiálu vodorovná dopravní vzdálenost do 50 m v objektech výšky do 6 m | t | 0.025 |  | 0 |  |  | základní |  | 0 | 0 | 0 | 0 | 0 | 16 | K | 2 |  |  |  | ROZPOCET | 0 | 0 | 0 | 0 | 0 | 1 | 0 | 16 | -1508565430
| D | M | Práce a dodávky M |  |  |  | 0 |  |  |  |  | 0 |  | 0 |  | 0 | 3 | D | 0 |  |  |  | ROZPOCET | [6 empty] | 0
| D | 46-M | Zemní práce při extr.mont.pracích |  |  |  | 0 |  |  |  |  | 0 |  | 0 |  | 0 | 3 | D | 1 |  |  |  | ROZPOCET | [6 empty] | 0
35 | K | 460010024R | Vytyčení trasy vedení kabelového (podzemního) v zastavěném prostoru | soubor | 1 |  | 0 |  |  | základní |  | 0 | 0 | 0 | 0 | 0 | 64 | K | 2 |  |  |  | ROZPOCET | 0 | 0 | 0 | 0 | 0 | 1 | 0 | 64 | -1194809987
| VV |  | "11-9242-0201 - ÚČOV NÁTOKOVÝ LABYRINT LEVÝ BŘEH CELKOVÁ PŘESTAVBA A ETAPA 0004 STAVBA č. 6963 | [14 empty] | VV | 2 | 1 | True | 0 | ROZPOCET
| VV |  | "Odvodnění v areálu Ekotechnického muzea | [14 empty] | VV | 2 | 1 | True | 0 | ROZPOCET
| VV |  | "PS 02 - Elektrotechnologická část | [14 empty] | VV | 2 | 1 | True | 0 | ROZPOCET
| VV |  | "D.2.2.1 - Technická zpráva a specifikace | [14 empty] | VV | 2 | 1 | True | 0 | ROZPOCET
| VV |  | "6 - Schéma zapojení RM1 | [14 empty] | VV | 2 | 1 | True | 0 | ROZPOCET
| VV |  | "7 - Technologické schéma | [14 empty] | VV | 2 | 1 | True | 0 | ROZPOCET
| VV |  | "8 - Dispozice ČS | [14 empty] | VV | 2 | 1 | True | 0 | ROZPOCET
| VV |  | "MONTÁŽ ELEKTROTECHNOLOGICKÉ ČÁSTI | [14 empty] | VV | 2 | 1 | True | 0 | ROZPOCET
| VV |  | "1x vyhledání a identifikace stávajících podzemních kabelů v místě plánovaných výkopů | [14 empty] | VV | 2 | 1 | True | 0 | ROZPOCET
| VV |  | 1,00 |  | 1 | [12 empty] | VV | 2 | 2 | True | 0 | ROZPOCET
| VV |  | Součet |  | 1 | [12 empty] | VV | 2 | 4 | True | 1 | ROZPOCET

## PS 03 - SŘTP
{830f461c-a2f5-47b3-8cc3-09ba71848b7f}
2
| KRYCÍ LIST SOUPISU PRACÍ | [7 empty] | v --- níže se nacházejí doplnkové a pomocné údaje k sestavám --- v | [8 empty] | False
Stavba:
ÚČOV nát. lab. LB - Odvodnění v areálu Ekotechnického muzea
Objekt:
PS - Provozní soubory
Soupis:
PS 03 - SŘTP
| KSO: |  |  |  |  | CC-CZ:
| Místo: |  | Praha 6, k.ú. Bubeneč |  |  | Datum: | 2025-01-17
| CZ-CPV: |  | 51200000-4 |  |  | CZ-CPA: | 43.21.10
| Zadavatel: |  |  |  |  | IČ:
|  | Hlavní město Praha |  |  |  | DIČ:
| Uchazeč: |  |  |  |  | IČ: | Vyplň údaj
|  | Vyplň údaj |  |  |  | DIČ: | Vyplň údaj
| Projektant: |  |  |  |  | IČ:
|  | SWECO Hydroprojekt a.s. |  |  |  | DIČ:
| Zpracovatel: |  |  |  |  | IČ:
|  | SWECO Hydroprojekt a.s. |  |  |  | DIČ:
Poznámka:
Soupis prací je sestaven s využitím Cenové soustavy ÚRS. Položky, které pochází z této cenové soustavy, jsou ve sloupci 'Cenová soustava' označeny popisem 'CS ÚRS' a úrovní příslušného kalendářního pololetí. Veškeré další informace vymezující popis a podmínky použití těchto položek z Cenové soustavy, které nejsou uvedeny přímo v soupisu prací, jsou neomezeně dálkově k dispozici na webu podminky.urs.cz.
| Cena bez DPH | [5 empty] | 0
|  |  | Základ daně |  |  | Sazba daně | Výše daně
| DPH | základní | 0 |  |  | 21% | 0
|  | snížená | 0 |  |  | 12% | 0
|  | zákl. přenesená | 0 |  |  | 21% | 0
|  | sníž. přenesená | 0 |  |  | 12% | 0
|  | nulová | 0 |  |  | 0% | 0
| Cena s DPH |  |  | v | CZK |  | 0
REKAPITULACE ČLENĚNÍ SOUPISU PRACÍ
Stavba:
ÚČOV nát. lab. LB - Odvodnění v areálu Ekotechnického muzea
Objekt:
PS - Provozní soubory
Soupis:
PS 03 - SŘTP
Místo: |  |  | Praha 6, k.ú. Bubeneč |  |  | Datum: | 2025-01-17
Zadavatel: |  |  | Hlavní město Praha |  |  | Projektant: | SWECO Hydroprojekt a.s.
Uchazeč: |  |  | Vyplň údaj |  |  | Zpracovatel: | SWECO Hydroprojekt a.s.
Kód dílu - Popis | [6 empty] | Cena celkem [CZK]
Náklady stavby celkem | [6 empty] | 0 | [11 empty] | -1
| PSV - Práce a dodávky PSV | [5 empty] | 0
| 741 - Elektroinstalace - silnoproud | [5 empty] | 0
| 742 - Elektroinstalace - slaboproud | [5 empty] | 0
| M - Práce a dodávky M | [5 empty] | 0
| 21-M - Elektromontáže | [5 empty] | 0
| 22-M - Montáže technologických zařízení pro dopravní stavby | [5 empty] | 0
| 36-M - Montáž prov.,měř. a regul. zařízení | [5 empty] | 0
SOUPIS PRACÍ
Stavba:
ÚČOV nát. lab. LB - Odvodnění v areálu Ekotechnického muzea
Objekt:
PS - Provozní soubory
Soupis:
PS 03 - SŘTP
Místo: |  |  | Praha 6, k.ú. Bubeneč |  |  | Datum: | 2025-01-17
Zadavatel: |  |  | Hlavní město Praha |  |  | Projektant: | SWECO Hydroprojekt a.s.
Uchazeč: |  |  | Vyplň údaj |  |  | Zpracovatel: | SWECO Hydroprojekt a.s.
PČ | Typ | Kód | Popis | MJ | Množství | J.cena [CZK] | Cena celkem [CZK] | Cenová soustava |  | DPH | J. Nh [h] | Nh celkem [h] | J. hmotnost [t] | Hmotnost celkem [t] | J. suť [t] | Suť Celkem [t]
Náklady soupisu celkem | [6 empty] | 0 |  |  |  |  | 0 |  | 0 |  | 0 |  | D | -1 | [10 empty] | 0
| D | PSV | Práce a dodávky PSV |  |  |  | 0 |  |  |  |  | 0 |  | 0 |  | 0 | 2 | D | 0 |  |  |  | ROZPOCET | [6 empty] | 0
| D | 741 | Elektroinstalace - silnoproud |  |  |  | 0 |  |  |  |  | 0 |  | 0 |  | 0 | 2 | D | 1 |  |  |  | ROZPOCET | [6 empty] | 0
1 | K | 741110043 | Montáž trubek elektroinstalačních s nasunutím nebo našroubováním do krabic plastových ohebných, uložených pevně, vnější Ø přes 35 mm | m | 5 |  | 0 |  |  | základní |  | 0 | 0 | 0 | 0 | 0 | 16 | K | 2 |  |  |  | ROZPOCET | 0 | 0 | 0 | 0 | 0 | 1 | 0 | 16 | 1485898155
| VV |  | "11-9242-0201 - ÚČOV NÁTOKOVÝ LABYRINT LEVÝ BŘEH CELKOVÁ PŘESTAVBA A ETAPA 0004 STAVBA č. 6963 | [14 empty] | VV | 2 | 1 | True | 0 | ROZPOCET
| VV |  | "Odvodnění v areálu Ekotechnického muzea | [14 empty] | VV | 2 | 1 | True | 0 | ROZPOCET
| VV |  | "PS 03 - SŘTP | [14 empty] | VV | 2 | 1 | True | 0 | ROZPOCET
| VV |  | "D.2.3.1 - Technická zpráva a specifikace | [14 empty] | VV | 2 | 1 | True | 0 | ROZPOCET
| VV |  | "1 schema radioveho spojeni | [14 empty] | VV | 2 | 1 | True | 0 | ROZPOCET
| VV |  | "2 technologicke schema | [14 empty] | VV | 2 | 1 | True | 0 | ROZPOCET
| VV |  | "3 dispozice cs | [14 empty] | VV | 2 | 1 | True | 0 | ROZPOCET
| VV |  | "MONTÁŽ SŘTP | [14 empty] | VV | 2 | 1 | True | 0 | ROZPOCET
| VV |  | "trubka elektroinstalační ohebná dvouplášťová korugovaná D 32/40mm, HDPE+LDPE | [14 empty] | VV | 2 | 1 | True | 0 | ROZPOCET
| VV |  | "délka: 5,00m | [14 empty] | VV | 2 | 1 | True | 0 | ROZPOCET
| VV |  | 5,00 |  | 5 | [12 empty] | VV | 2 | 2 | True | 0 | ROZPOCET
| VV |  | Součet |  | 5 | [12 empty] | VV | 2 | 4 | True | 1 | ROZPOCET
2 | M | 34571350 | trubka elektroinstalační ohebná dvouplášťová korugovaná (chránička) D 32/40mm, HDPE+LDPE | m | 5.25 |  | 0 |  |  | základní |  | 0 | 0 | 0 | 0 | 0 | 32 | M | 2 |  |  |  | ROZPOCET | 0 | 0 | 0 | 0 | 0 | 1 | 0 | 16 | -1471034530
| VV |  | "11-9242-0201 - ÚČOV NÁTOKOVÝ LABYRINT LEVÝ BŘEH CELKOVÁ PŘESTAVBA A ETAPA 0004 STAVBA č. 6963 | [14 empty] | VV | 2 | 1 | True | 0 | ROZPOCET
| VV |  | "Odvodnění v areálu Ekotechnického muzea | [14 empty] | VV | 2 | 1 | True | 0 | ROZPOCET
| VV |  | "PS 03 - SŘTP | [14 empty] | VV | 2 | 1 | True | 0 | ROZPOCET
| VV |  | "D.2.3.1 - Technická zpráva a specifikace | [14 empty] | VV | 2 | 1 | True | 0 | ROZPOCET
| VV |  | "1 schema radioveho spojeni | [14 empty] | VV | 2 | 1 | True | 0 | ROZPOCET
| VV |  | "2 technologicke schema | [14 empty] | VV | 2 | 1 | True | 0 | ROZPOCET
| VV |  | "3 dispozice cs | [14 empty] | VV | 2 | 1 | True | 0 | ROZPOCET
| VV |  | "DODÁVKA SŘTP | [14 empty] | VV | 2 | 1 | True | 0 | ROZPOCET
| VV |  | "trubka elektroinstalační ohebná dvouplášťová korugovaná D 32/40mm, HDPE+LDPE | [14 empty] | VV | 2 | 1 | True | 0 | ROZPOCET
| VV |  | "délka: 5,00m | [14 empty] | VV | 2 | 1 | True | 0 | ROZPOCET
| VV |  | 5,00 |  | 5 | [12 empty] | VV | 2 | 2 | True | 0 | ROZPOCET
| VV |  | Součet |  | 5 | [12 empty] | VV | 2 | 4 | True | 0 | ROZPOCET
| VV |  | 5*1,05 "Přepočtené koeficientem množství |  | 5.25 | [12 empty] | VV | 2 | 2 | True | 0 | ROZPOCET
| VV |  | Součet |  | 5.25 | [12 empty] | VV | 2 | 4 | True | 1 | ROZPOCET
3 | K | 741112301 | Montáž krabic pancéřových bez napojení na trubky a lišty a demontáže a montáže víčka rozvodek se zapojením vodičů na svorkovnici plastových čtyřhranných, vel. 117x117 mm | kus | 3 |  | 0 |  |  | základní |  | 0 | 0 | 0 | 0 | 0 | 16 | K | 2 |  |  |  | ROZPOCET | 0 | 0 | 0 | 0 | 0 | 1 | 0 | 16 | -1558106007
| VV |  | "11-9242-0201 - ÚČOV NÁTOKOVÝ LABYRINT LEVÝ BŘEH CELKOVÁ PŘESTAVBA A ETAPA 0004 STAVBA č. 6963 | [14 empty] | VV | 2 | 1 | True | 0 | ROZPOCET
| VV |  | "Odvodnění v areálu Ekotechnického muzea | [14 empty] | VV | 2 | 1 | True | 0 | ROZPOCET
| VV |  | "PS 03 - SŘTP | [14 empty] | VV | 2 | 1 | True | 0 | ROZPOCET
| VV |  | "D.2.3.1 - Technická zpráva a specifikace | [14 empty] | VV | 2 | 1 | True | 0 | ROZPOCET
| VV |  | "1 schema radioveho spojeni | [14 empty] | VV | 2 | 1 | True | 0 | ROZPOCET
| VV |  | "2 technologicke schema | [14 empty] | VV | 2 | 1 | True | 0 | ROZPOCET
| VV |  | "3 dispozice cs | [14 empty] | VV | 2 | 1 | True | 0 | ROZPOCET
| VV |  | "MONTÁŽ SŘTP | [14 empty] | VV | 2 | 1 | True | 0 | ROZPOCET
| VV |  | "3x přechodové svorkovnicové kabelové skříně včetně montáže a příslušenství | [14 empty] | VV | 2 | 1 | True | 0 | ROZPOCET
| VV |  | 3,00 |  | 3 | [12 empty] | VV | 2 | 2 | True | 0 | ROZPOCET
| VV |  | Součet |  | 3 | [12 empty] | VV | 2 | 4 | True | 1 | ROZPOCET
4 | M | 34571483R | krabice v uzavřeném provedení PVC s krytím IP 54 čtvercová 120x120mm | kus | 3 |  | 0 |  |  | základní |  | 0 | 0 | 0 | 0 | 0 | 32 | M | 2 |  |  |  | ROZPOCET | 0 | 0 | 0 | 0 | 0 | 1 | 0 | 16 | -1066065760
| VV |  | "11-9242-0201 - ÚČOV NÁTOKOVÝ LABYRINT LEVÝ BŘEH CELKOVÁ PŘESTAVBA A ETAPA 0004 STAVBA č. 6963 | [14 empty] | VV | 2 | 1 | True | 0 | ROZPOCET
| VV |  | "Odvodnění v areálu Ekotechnického muzea | [14 empty] | VV | 2 | 1 | True | 0 | ROZPOCET
| VV |  | "PS 03 - SŘTP | [14 empty] | VV | 2 | 1 | True | 0 | ROZPOCET
| VV |  | "D.2.3.1 - Technická zpráva a specifikace | [14 empty] | VV | 2 | 1 | True | 0 | ROZPOCET
| VV |  | "1 schema radioveho spojeni | [14 empty] | VV | 2 | 1 | True | 0 | ROZPOCET
| VV |  | "2 technologicke schema | [14 empty] | VV | 2 | 1 | True | 0 | ROZPOCET
| VV |  | "3 dispozice cs | [14 empty] | VV | 2 | 1 | True | 0 | ROZPOCET
| VV |  | "DODÁVKA SŘTP | [14 empty] | VV | 2 | 1 | True | 0 | ROZPOCET
| VV |  | "3x přechodové svorkovnicové kabelové skříně včetně montáže a příslušenství | [14 empty] | VV | 2 | 1 | True | 0 | ROZPOCET
| VV |  | 3,00 |  | 3 | [12 empty] | VV | 2 | 2 | True | 0 | ROZPOCET
| VV |  | Součet |  | 3 | [12 empty] | VV | 2 | 4 | True | 1 | ROZPOCET
5 | K | 741124733 | Montáž kabelů měděných ovládacích bez ukončení uložených pevně stíněných ovládacích s plným jádrem (např. JYTY) počtu a průměru žil 2 až 19x1 mm2 | m | 50 |  | 0 |  |  | základní |  | 0 | 0 | 0 | 0 | 0 | 16 | K | 2 |  |  |  | ROZPOCET | 0 | 0 | 0 | 0 | 0 | 1 | 0 | 16 | 880278344
| VV |  | "11-9242-0201 - ÚČOV NÁTOKOVÝ LABYRINT LEVÝ BŘEH CELKOVÁ PŘESTAVBA A ETAPA 0004 STAVBA č. 6963 | [14 empty] | VV | 2 | 1 | True | 0 | ROZPOCET
| VV |  | "Odvodnění v areálu Ekotechnického muzea | [14 empty] | VV | 2 | 1 | True | 0 | ROZPOCET
| VV |  | "PS 03 - SŘTP | [14 empty] | VV | 2 | 1 | True | 0 | ROZPOCET
| VV |  | "D.2.3.1 - Technická zpráva a specifikace | [14 empty] | VV | 2 | 1 | True | 0 | ROZPOCET
| VV |  | "1 schema radioveho spojeni | [14 empty] | VV | 2 | 1 | True | 0 | ROZPOCET
| VV |  | "2 technologicke schema | [14 empty] | VV | 2 | 1 | True | 0 | ROZPOCET
| VV |  | "3 dispozice cs | [14 empty] | VV | 2 | 1 | True | 0 | ROZPOCET
| VV |  | "MONTÁŽ SŘTP | [14 empty] | VV | 2 | 1 | True | 0 | ROZPOCET
| VV |  | "50,00m kabely Cu do 5x1mm2 pro signalizaci a ovládání | [14 empty] | VV | 2 | 1 | True | 0 | ROZPOCET
| VV |  | "včetně pevného uložení, ukončení a připojení | [14 empty] | VV | 2 | 1 | True | 0 | ROZPOCET
| VV |  | "včetně veškerého montážního materiálu | [14 empty] | VV | 2 | 1 | True | 0 | ROZPOCET
| VV |  | 50,00 |  | 50 | [12 empty] | VV | 2 | 2 | True | 0 | ROZPOCET
| VV |  | Součet |  | 50 | [12 empty] | VV | 2 | 4 | True | 1 | ROZPOCET
6 | M | 34113151R | kabel ovládací průmyslový stíněný laminovanou Al fólií s příložným Cu drátem jádro Cu plné izolace PVC plášť PVC 250V (JYTY) 4x1,00mm2 | m | 57.5 |  | 0 |  |  | základní |  | 0 | 0 | 0 | 0 | 0 | 32 | M | 2 |  |  |  | ROZPOCET | 0 | 0 | 0 | 0 | 0 | 1 | 0 | 16 | 782539275
| VV |  | "11-9242-0201 - ÚČOV NÁTOKOVÝ LABYRINT LEVÝ BŘEH CELKOVÁ PŘESTAVBA A ETAPA 0004 STAVBA č. 6963 | [14 empty] | VV | 2 | 1 | True | 0 | ROZPOCET
| VV |  | "Odvodnění v areálu Ekotechnického muzea | [14 empty] | VV | 2 | 1 | True | 0 | ROZPOCET
| VV |  | "PS 03 - SŘTP | [14 empty] | VV | 2 | 1 | True | 0 | ROZPOCET
| VV |  | "D.2.3.1 - Technická zpráva a specifikace | [14 empty] | VV | 2 | 1 | True | 0 | ROZPOCET
| VV |  | "1 schema radioveho spojeni | [14 empty] | VV | 2 | 1 | True | 0 | ROZPOCET
| VV |  | "2 technologicke schema | [14 empty] | VV | 2 | 1 | True | 0 | ROZPOCET
| VV |  | "3 dispozice cs | [14 empty] | VV | 2 | 1 | True | 0 | ROZPOCET
| VV |  | "DODÁVKA SŘTP | [14 empty] | VV | 2 | 1 | True | 0 | ROZPOCET
| VV |  | "50,00m kabely Cu do 5x1mm2 pro signalizaci a ovládání | [14 empty] | VV | 2 | 1 | True | 0 | ROZPOCET
| VV |  | "včetně pevného uložení, ukončení a připojení | [14 empty] | VV | 2 | 1 | True | 0 | ROZPOCET
| VV |  | "včetně veškerého montážního materiálu | [14 empty] | VV | 2 | 1 | True | 0 | ROZPOCET
| VV |  | 50,00 |  | 50 | [12 empty] | VV | 2 | 2 | True | 0 | ROZPOCET
| VV |  | Součet |  | 50 | [12 empty] | VV | 2 | 4 | True | 0 | ROZPOCET
| VV |  | 50*1,15 "Přepočtené koeficientem množství |  | 57.5 | [12 empty] | VV | 2 | 2 | True | 0 | ROZPOCET
| VV |  | Součet |  | 57.5 | [12 empty] | VV | 2 | 4 | True | 1 | ROZPOCET
7 | K | 741128002 | Ostatní práce při montáži vodičů a kabelů úpravy vodičů a kabelů označování dalším štítkem | kus | 10 |  | 0 |  |  | základní |  | 0 | 0 | 0 | 0 | 0 | 16 | K | 2 |  |  |  | ROZPOCET | 0 | 0 | 0 | 0 | 0 | 1 | 0 | 16 | -940898771
| VV |  | "11-9242-0201 - ÚČOV NÁTOKOVÝ LABYRINT LEVÝ BŘEH CELKOVÁ PŘESTAVBA A ETAPA 0004 STAVBA č. 6963 | [14 empty] | VV | 2 | 1 | True | 0 | ROZPOCET
| VV |  | "Odvodnění v areálu Ekotechnického muzea | [14 empty] | VV | 2 | 1 | True | 0 | ROZPOCET
| VV |  | "PS 03 - SŘTP | [14 empty] | VV | 2 | 1 | True | 0 | ROZPOCET
| VV |  | "D.2.3.1 - Technická zpráva a specifikace | [14 empty] | VV | 2 | 1 | True | 0 | ROZPOCET
| VV |  | "1 schema radioveho spojeni | [14 empty] | VV | 2 | 1 | True | 0 | ROZPOCET
| VV |  | "2 technologicke schema | [14 empty] | VV | 2 | 1 | True | 0 | ROZPOCET
| VV |  | "3 dispozice cs | [14 empty] | VV | 2 | 1 | True | 0 | ROZPOCET
| VV |  | "MONTÁŽ SŘTP | [14 empty] | VV | 2 | 1 | True | 0 | ROZPOCET
| VV |  | "10x označení kabelu štítkem | [14 empty] | VV | 2 | 1 | True | 0 | ROZPOCET
| VV |  | 10,00 |  | 10 | [12 empty] | VV | 2 | 2 | True | 0 | ROZPOCET
| VV |  | Součet |  | 10 | [12 empty] | VV | 2 | 4 | True | 1 | ROZPOCET
8 | M | 35442114 | štítek plastový - bez označení | kus | 10 |  | 0 |  |  | základní |  | 0 | 0 | 0 | 0 | 0 | 32 | M | 2 |  |  |  | ROZPOCET | 0 | 0 | 0 | 0 | 0 | 1 | 0 | 16 | -520339443
9 | K | 741128021 | Ostatní práce při montáži vodičů a kabelů Příplatek k cenám montáže vodičů a kabelů za zatahování vodičů a kabelů do tvárnicových tras s komorami nebo do kolektorů, hmotnosti do 0,75 kg | m | 5 |  | 0 |  |  | základní |  | 0 | 0 | 0 | 0 | 0 | 16 | K | 2 |  |  |  | ROZPOCET | 0 | 0 | 0 | 0 | 0 | 1 | 0 | 16 | 1564909478
| VV |  | "11-9242-0201 - ÚČOV NÁTOKOVÝ LABYRINT LEVÝ BŘEH CELKOVÁ PŘESTAVBA A ETAPA 0004 STAVBA č. 6963 | [14 empty] | VV | 2 | 1 | True | 0 | ROZPOCET
| VV |  | "Odvodnění v areálu Ekotechnického muzea | [14 empty] | VV | 2 | 1 | True | 0 | ROZPOCET
| VV |  | "PS 03 - SŘTP | [14 empty] | VV | 2 | 1 | True | 0 | ROZPOCET
| VV |  | "D.2.3.1 - Technická zpráva a specifikace | [14 empty] | VV | 2 | 1 | True | 0 | ROZPOCET
| VV |  | "1 schema radioveho spojeni | [14 empty] | VV | 2 | 1 | True | 0 | ROZPOCET
| VV |  | "2 technologicke schema | [14 empty] | VV | 2 | 1 | True | 0 | ROZPOCET
| VV |  | "3 dispozice cs | [14 empty] | VV | 2 | 1 | True | 0 | ROZPOCET
| VV |  | "MONTÁŽ SŘTP | [14 empty] | VV | 2 | 1 | True | 0 | ROZPOCET
| VV |  | "trubka elektroinstalační ohebná dvouplášťová korugovaná D 32/40mm, HDPE+LDPE | [14 empty] | VV | 2 | 1 | True | 0 | ROZPOCET
| VV |  | "délka: 5,00m | [14 empty] | VV | 2 | 1 | True | 0 | ROZPOCET
| VV |  | 5,00 |  | 5 | [12 empty] | VV | 2 | 2 | True | 0 | ROZPOCET
| VV |  | Součet |  | 5 | [12 empty] | VV | 2 | 4 | True | 1 | ROZPOCET
10 | K | 741130144 | Ukončení šnůř se zapojením počtu a průřezu žil 5x0,5 až 4 mm2 | kus | 1 |  | 0 |  |  | základní |  | 0 | 0 | 0 | 0 | 0 | 16 | K | 2 |  |  |  | ROZPOCET | 0 | 0 | 0 | 0 | 0 | 1 | 0 | 16 | -103160899
| VV |  | "11-9242-0201 - ÚČOV NÁTOKOVÝ LABYRINT LEVÝ BŘEH CELKOVÁ PŘESTAVBA A ETAPA 0004 STAVBA č. 6963 | [14 empty] | VV | 2 | 1 | True | 0 | ROZPOCET
| VV |  | "Odvodnění v areálu Ekotechnického muzea | [14 empty] | VV | 2 | 1 | True | 0 | ROZPOCET
| VV |  | "PS 03 - SŘTP | [14 empty] | VV | 2 | 1 | True | 0 | ROZPOCET
| VV |  | "D.2.3.1 - Technická zpráva a specifikace | [14 empty] | VV | 2 | 1 | True | 0 | ROZPOCET
| VV |  | "1 schema radioveho spojeni | [14 empty] | VV | 2 | 1 | True | 0 | ROZPOCET
| VV |  | "2 technologicke schema | [14 empty] | VV | 2 | 1 | True | 0 | ROZPOCET
| VV |  | "3 dispozice cs | [14 empty] | VV | 2 | 1 | True | 0 | ROZPOCET
| VV |  | "DODÁVKA A MONTÁŽ SŘTP | [14 empty] | VV | 2 | 1 | True | 0 | ROZPOCET
| VV |  | "10x ukončení šňůra 5x0,5 až 4 mm2 se zapojením | [14 empty] | VV | 2 | 1 | True | 0 | ROZPOCET
| VV |  | 1,00 |  | 1 | [12 empty] | VV | 2 | 2 | True | 0 | ROZPOCET
| VV |  | Součet |  | 1 | [12 empty] | VV | 2 | 4 | True | 1 | ROZPOCET
11 | K | 741210125R | Montáž rozváděčů - doplnění elektrovýzbroje rozvaděče | kus | 1 |  | 0 |  |  | základní |  | 0 | 0 | 0 | 0 | 0 | 16 | K | 2 |  |  |  | ROZPOCET | 0 | 0 | 0 | 0 | 0 | 1 | 0 | 16 | 121200113
| VV |  | "11-9242-0201 - ÚČOV NÁTOKOVÝ LABYRINT LEVÝ BŘEH CELKOVÁ PŘESTAVBA A ETAPA 0004 STAVBA č. 6963 | [14 empty] | VV | 2 | 1 | True | 0 | ROZPOCET
| VV |  | "Odvodnění v areálu Ekotechnického muzea | [14 empty] | VV | 2 | 1 | True | 0 | ROZPOCET
| VV |  | "PS 03 - SŘTP | [14 empty] | VV | 2 | 1 | True | 0 | ROZPOCET
| VV |  | "D.2.3.1 - Technická zpráva a specifikace | [14 empty] | VV | 2 | 1 | True | 0 | ROZPOCET
| VV |  | "1 schema radioveho spojeni | [14 empty] | VV | 2 | 1 | True | 0 | ROZPOCET
| VV |  | "2 technologicke schema | [14 empty] | VV | 2 | 1 | True | 0 | ROZPOCET
| VV |  | "3 dispozice cs | [14 empty] | VV | 2 | 1 | True | 0 | ROZPOCET
| VV |  | "DODÁVKA A MONTÁŽ SŘTP | [14 empty] | VV | 2 | 1 | True | 0 | ROZPOCET
| VV |  | "Skříňový rozváděč RM1, 1 pole, krytí IP54 | [14 empty] | VV | 2 | 1 | True | 0 | ROZPOCET
| VV |  | "rozměry min. š1200 x h300 x v1000 mm | [14 empty] | VV | 2 | 1 | True | 0 | ROZPOCET
| VV |  | "ROZVÁDĚČ JE SOUČÁSTÍ DODÁVKY PS 02 – ELEKTROTECHNOLOGICKÁ ČÁST | [14 empty] | VV | 2 | 1 | True | 0 | ROZPOCET
| VV |  | "rozváděč obsahuje volný prostor pro instalaci: | [14 empty] | VV | 2 | 1 | True | 0 | ROZPOCET
| VV |  | "- procesní stanici PLC, procesní připojení: min. 4x AI, 0x AO, 24x DI, 8x DO | [14 empty] | VV | 2 | 1 | True | 0 | ROZPOCET
| VV |  | "- komunikační připojení na místní panel operátora | [14 empty] | VV | 2 | 1 | True | 0 | ROZPOCET
| VV |  | "- komunikační připojení na radiomodem 450 MHz sériovým rozhraním pro komunikaci s CD Flóra | [14 empty] | VV | 2 | 1 | True | 0 | ROZPOCET
| VV |  | "- připojení servisního PC | [14 empty] | VV | 2 | 1 | True | 0 | ROZPOCET
| VV |  | "- místní panel operátora, grafický dotykový displej 8“, barevný, krytí IP65, umístěný na dveřích rozváděče | [14 empty] | VV | 2 | 1 | True | 0 | ROZPOCET
| VV |  | "- radiomodem pro stávající privátní rádiovou datovou síť v pásmu 450 MHz pro komunikaci s CD Flóra | [14 empty] | VV | 2 | 1 | True | 0 | ROZPOCET
| VV |  | "min. 2 nezávislé komunikační kanály připojené přes sériové rozhraní | [14 empty] | VV | 2 | 1 | True | 0 | ROZPOCET
| VV |  | "včetně zdroje a příslušenství | [14 empty] | VV | 2 | 1 | True | 0 | ROZPOCET
| VV |  | "včetně antény s držákem a uchycením | [14 empty] | VV | 2 | 1 | True | 0 | ROZPOCET
| VV |  | "včetně anténního svodu s přepěťovou ochranou | [14 empty] | VV | 2 | 1 | True | 0 | ROZPOCET
| VV |  | "- zdroj 230V, 50Hz / 24VDC | [14 empty] | VV | 2 | 1 | True | 0 | ROZPOCET
| VV |  | "- zálohované napájení dobíjenými akumulátorovými zdroji, 24VDC, 15 min. | [14 empty] | VV | 2 | 1 | True | 0 | ROZPOCET
| VV |  | "- pomocná relé, modulární, signálové a datové svodiče přepětí, přepěťová ochrana 230VAC, typ 3 s VF filtrem | [14 empty] | VV | 2 | 1 | True | 0 | ROZPOCET
| VV |  | "- jisticí přístroje, svorkovnice, zásuvka, osvětlení, temperování řízené termostatem | [14 empty] | VV | 2 | 1 | True | 0 | ROZPOCET
| VV |  | "- montážní materiál | [14 empty] | VV | 2 | 1 | True | 0 | ROZPOCET
| VV |  | "pozice PLC1 | [14 empty] | VV | 2 | 1 | True | 0 | ROZPOCET
| VV |  | 1,00 |  | 1 | [12 empty] | VV | 2 | 2 | True | 0 | ROZPOCET
| VV |  | Součet |  | 1 | [12 empty] | VV | 2 | 4 | True | 1 | ROZPOCET
12 | K | 741240022 | Montáž ostatního příslušenství rozvoden tabulek výstražných a označovacích pro přístroje lepením | kus | 1 |  | 0 |  |  | základní |  | 0 | 0 | 0 | 0 | 0 | 16 | K | 2 |  |  |  | ROZPOCET | 0 | 0 | 0 | 0 | 0 | 1 | 0 | 16 | 864757762
| VV |  | "11-9242-0201 - ÚČOV NÁTOKOVÝ LABYRINT LEVÝ BŘEH CELKOVÁ PŘESTAVBA A ETAPA 0004 STAVBA č. 6963 | [14 empty] | VV | 2 | 1 | True | 0 | ROZPOCET
| VV |  | "Odvodnění v areálu Ekotechnického muzea | [14 empty] | VV | 2 | 1 | True | 0 | ROZPOCET
| VV |  | "PS 03 - SŘTP | [14 empty] | VV | 2 | 1 | True | 0 | ROZPOCET
| VV |  | "D.2.3.1 - Technická zpráva a specifikace | [14 empty] | VV | 2 | 1 | True | 0 | ROZPOCET
| VV |  | "1 schema radioveho spojeni | [14 empty] | VV | 2 | 1 | True | 0 | ROZPOCET
| VV |  | "2 technologicke schema | [14 empty] | VV | 2 | 1 | True | 0 | ROZPOCET
| VV |  | "3 dispozice cs | [14 empty] | VV | 2 | 1 | True | 0 | ROZPOCET
| VV |  | "MONTÁŽ SŘTP | [14 empty] | VV | 2 | 1 | True | 0 | ROZPOCET
| VV |  | "Skříňový rozváděč RM1, 1 pole, krytí IP54 | [14 empty] | VV | 2 | 1 | True | 0 | ROZPOCET
| VV |  | "rozměry min. š1200 x h300 x v1000 mm | [14 empty] | VV | 2 | 1 | True | 0 | ROZPOCET
| VV |  | "ROZVÁDĚČ JE SOUČÁSTÍ DODÁVKY PS 02 – ELEKTROTECHNOLOGICKÁ ČÁST | [14 empty] | VV | 2 | 1 | True | 0 | ROZPOCET
| VV |  | "rozváděč obsahuje volný prostor pro instalaci: | [14 empty] | VV | 2 | 1 | True | 0 | ROZPOCET
| VV |  | "- procesní stanici PLC, procesní připojení: min. 4x AI, 0x AO, 24x DI, 8x DO | [14 empty] | VV | 2 | 1 | True | 0 | ROZPOCET
| VV |  | "- komunikační připojení na místní panel operátora | [14 empty] | VV | 2 | 1 | True | 0 | ROZPOCET
| VV |  | "- komunikační připojení na radiomodem 450 MHz sériovým rozhraním pro komunikaci s CD Flóra | [14 empty] | VV | 2 | 1 | True | 0 | ROZPOCET
| VV |  | "- připojení servisního PC | [14 empty] | VV | 2 | 1 | True | 0 | ROZPOCET
| VV |  | "- místní panel operátora, grafický dotykový displej 8“, barevný, krytí IP65, umístěný na dveřích rozváděče | [14 empty] | VV | 2 | 1 | True | 0 | ROZPOCET
| VV |  | "- radiomodem pro stávající privátní rádiovou datovou síť v pásmu 450 MHz pro komunikaci s CD Flóra | [14 empty] | VV | 2 | 1 | True | 0 | ROZPOCET
| VV |  | "min. 2 nezávislé komunikační kanály připojené přes sériové rozhraní | [14 empty] | VV | 2 | 1 | True | 0 | ROZPOCET
| VV |  | "včetně zdroje a příslušenství | [14 empty] | VV | 2 | 1 | True | 0 | ROZPOCET
| VV |  | "včetně antény s držákem a uchycením | [14 empty] | VV | 2 | 1 | True | 0 | ROZPOCET
| VV |  | "včetně anténního svodu s přepěťovou ochranou | [14 empty] | VV | 2 | 1 | True | 0 | ROZPOCET
| VV |  | "- zdroj 230V, 50Hz / 24VDC | [14 empty] | VV | 2 | 1 | True | 0 | ROZPOCET
| VV |  | "- zálohované napájení dobíjenými akumulátorovými zdroji, 24VDC, 15 min. | [14 empty] | VV | 2 | 1 | True | 0 | ROZPOCET
| VV |  | "- pomocná relé, modulární, signálové a datové svodiče přepětí, přepěťová ochrana 230VAC, typ 3 s VF filtrem | [14 empty] | VV | 2 | 1 | True | 0 | ROZPOCET
| VV |  | "- jisticí přístroje, svorkovnice, zásuvka, osvětlení, temperování řízené termostatem | [14 empty] | VV | 2 | 1 | True | 0 | ROZPOCET
| VV |  | "- montážní materiál | [14 empty] | VV | 2 | 1 | True | 0 | ROZPOCET
| VV |  | "pozice PLC1 | [14 empty] | VV | 2 | 1 | True | 0 | ROZPOCET
| VV |  | 1,00 |  | 1 | [12 empty] | VV | 2 | 2 | True | 0 | ROZPOCET
| VV |  | Součet |  | 1 | [12 empty] | VV | 2 | 4 | True | 1 | ROZPOCET
13 | M | 73534511 | tabulka bezpečnostní s tiskem 2 barvy A4 210x297mm samolepící | kus | 4 |  | 0 |  |  | základní |  | 0 | 0 | 0 | 0 | 0 | 32 | M | 2 |  |  |  | ROZPOCET | 0 | 0 | 0 | 0 | 0 | 1 | 0 | 16 | -1926524977
| VV |  | "11-9242-0203 - TDW - ÚČOV nátokový labyrint levý břeh | [14 empty] | VV | 2 | 1 | True | 0 | ROZPOCET
| VV |  | "PS 03 - SŘTP | [14 empty] | VV | 2 | 1 | True | 0 | ROZPOCET
| VV |  | "D.2.3.1 - Technická zpráva a specifikace | [14 empty] | VV | 2 | 1 | True | 0 | ROZPOCET
| VV |  | "D.2.3.2 - Technologické schéma | [14 empty] | VV | 2 | 1 | True | 0 | ROZPOCET
| VV |  | "D.2.3.3 - Schéma řídicího systému | [14 empty] | VV | 2 | 1 | True | 0 | ROZPOCET
| VV |  | "D.2.3.4 - Schéma řídícího a informačního systému | [14 empty] | VV | 2 | 1 | True | 0 | ROZPOCET
| VV |  | "D.2.3.6 - Dispozice ČS BD | [14 empty] | VV | 2 | 1 | True | 0 | ROZPOCET
| VV |  | "D.2.3.9 - Vzorové řezy | [14 empty] | VV | 2 | 1 | True | 0 | ROZPOCET
| VV |  | "D.2.3.10 - Situace | [14 empty] | VV | 2 | 1 | True | 0 | ROZPOCET
| VV |  | "DODÁVKA SŘTP | [14 empty] | VV | 2 | 1 | True | 0 | ROZPOCET
| VV |  | "Montáž příslušenství rozvoden - tabulka pro přístroje lepená | [14 empty] | VV | 2 | 1 | True | 0 | ROZPOCET
| VV |  | "tabulka bezpečnostní s tiskem 2 barvy A4 210x297mm samolepící | [14 empty] | VV | 2 | 1 | True | 0 | ROZPOCET
| VV |  | "5.4 - ŘÍDICÍ A INFORMAČNÍ SYSTÉM | [14 empty] | VV | 2 | 1 | True | 0 | ROZPOCET
| VV |  | "Procesní stanice ŘIS ČS BD | [14 empty] | VV | 2 | 1 | True | 0 | ROZPOCET
| VV |  | "počet: 1ks, 1 pole | [14 empty] | VV | 2 | 1 | True | 0 | ROZPOCET
| VV |  | "pozice: 02DT401 | [14 empty] | VV | 2 | 1 | True | 0 | ROZPOCET
| VV |  | 1 |  | 1 | [12 empty] | VV | 2 | 2 | True | 0 | ROZPOCET
| VV |  | Mezisoučet |  | 1 | [12 empty] | VV | 2 | 3 | True | 0 | ROZPOCET
| VV |  | "5.4 - ŘÍDICÍ A INFORMAČNÍ SYSTÉM | [14 empty] | VV | 2 | 1 | True | 0 | ROZPOCET
| VV |  | "Optický rozváděč | [14 empty] | VV | 2 | 1 | True | 0 | ROZPOCET
| VV |  | "počet: 1ks | [14 empty] | VV | 2 | 1 | True | 0 | ROZPOCET
| VV |  | "pozice: 02RO401 | [14 empty] | VV | 2 | 1 | True | 0 | ROZPOCET
| VV |  | 1 |  | 1 | [12 empty] | VV | 2 | 2 | True | 0 | ROZPOCET
| VV |  | Mezisoučet |  | 1 | [12 empty] | VV | 2 | 3 | True | 0 | ROZPOCET
| VV |  | "5.7 - DOPLNĚNÍ DO ROZVODNY PTS2 | [14 empty] | VV | 2 | 1 | True | 0 | ROZPOCET
| VV |  | "Optický rozváděč | [14 empty] | VV | 2 | 1 | True | 0 | ROZPOCET
| VV |  | "počet: 1ks | [14 empty] | VV | 2 | 1 | True | 0 | ROZPOCET
| VV |  | "pozice: PTS2-RO1 | [14 empty] | VV | 2 | 1 | True | 0 | ROZPOCET
| VV |  | 1 |  | 1 | [12 empty] | VV | 2 | 2 | True | 0 | ROZPOCET
| VV |  | Mezisoučet |  | 1 | [12 empty] | VV | 2 | 3 | True | 0 | ROZPOCET
| VV |  | "5.6 - DOPLNĚNÍ DO HČS A ŘIS NVL | [14 empty] | VV | 2 | 1 | True | 0 | ROZPOCET
| VV |  | "Optický rozváděč | [14 empty] | VV | 2 | 1 | True | 0 | ROZPOCET
| VV |  | "počet: 1ks | [14 empty] | VV | 2 | 1 | True | 0 | ROZPOCET
| VV |  | "pozice: 02RO2 | [14 empty] | VV | 2 | 1 | True | 0 | ROZPOCET
| VV |  | 1 |  | 1 | [12 empty] | VV | 2 | 2 | True | 0 | ROZPOCET
| VV |  | Mezisoučet |  | 1 | [12 empty] | VV | 2 | 3 | True | 0 | ROZPOCET
| VV |  | Součet |  | 4 | [12 empty] | VV | 2 | 4 | True | 1 | ROZPOCET
14 | K | 741311005R | Montáž polohového spínače | kus | 1 |  | 0 |  |  | základní |  | 0 | 0 | 0 | 0 | 0 | 16 | K | 2 |  |  |  | ROZPOCET | 0 | 0 | 0 | 0 | 0 | 1 | 0 | 16 | -755056333
| VV |  | "11-9242-0201 - ÚČOV NÁTOKOVÝ LABYRINT LEVÝ BŘEH CELKOVÁ PŘESTAVBA A ETAPA 0004 STAVBA č. 6963 | [14 empty] | VV | 2 | 1 | True | 0 | ROZPOCET
| VV |  | "Odvodnění v areálu Ekotechnického muzea | [14 empty] | VV | 2 | 1 | True | 0 | ROZPOCET
| VV |  | "PS 03 - SŘTP | [14 empty] | VV | 2 | 1 | True | 0 | ROZPOCET
| VV |  | "D.2.3.1 - Technická zpráva a specifikace | [14 empty] | VV | 2 | 1 | True | 0 | ROZPOCET
| VV |  | "1 schema radioveho spojeni | [14 empty] | VV | 2 | 1 | True | 0 | ROZPOCET
| VV |  | "2 technologicke schema | [14 empty] | VV | 2 | 1 | True | 0 | ROZPOCET
| VV |  | "3 dispozice cs | [14 empty] | VV | 2 | 1 | True | 0 | ROZPOCET
| VV |  | "MONTÁŽ SŘTP | [14 empty] | VV | 2 | 1 | True | 0 | ROZPOCET
| VV |  | "Signalizace otevření dveří pilíře | [14 empty] | VV | 2 | 1 | True | 0 | ROZPOCET
| VV |  | "1x polohový spínač s podélnou přestavnou pákou | [14 empty] | VV | 2 | 1 | True | 0 | ROZPOCET
| VV |  | "s plastovou kladkou a otočnou hlavou | [14 empty] | VV | 2 | 1 | True | 0 | ROZPOCET
| VV |  | "výstupní signál: 2-pólový kontakt, krytí IP65 | [14 empty] | VV | 2 | 1 | True | 0 | ROZPOCET
| VV |  | "pozice GA4 | [14 empty] | VV | 2 | 1 | True | 0 | ROZPOCET
| VV |  | 1,00 |  | 1 | [12 empty] | VV | 2 | 2 | True | 0 | ROZPOCET
| VV |  | Součet |  | 1 | [12 empty] | VV | 2 | 4 | True | 1 | ROZPOCET
15 | M | 10.943.969R | spínač polohy | kus | 1 |  | 0 |  |  | základní |  | 0 | 0 | 0 | 0 | 0 | 32 | M | 2 |  |  |  | ROZPOCET | 0 | 0 | 0 | 0 | 0 | 1 | 0 | 16 | 1890665442
| VV |  | "11-9242-0201 - ÚČOV NÁTOKOVÝ LABYRINT LEVÝ BŘEH CELKOVÁ PŘESTAVBA A ETAPA 0004 STAVBA č. 6963 | [14 empty] | VV | 2 | 1 | True | 0 | ROZPOCET
| VV |  | "Odvodnění v areálu Ekotechnického muzea | [14 empty] | VV | 2 | 1 | True | 0 | ROZPOCET
| VV |  | "PS 03 - SŘTP | [14 empty] | VV | 2 | 1 | True | 0 | ROZPOCET
| VV |  | "D.2.3.1 - Technická zpráva a specifikace | [14 empty] | VV | 2 | 1 | True | 0 | ROZPOCET
| VV |  | "1 schema radioveho spojeni | [14 empty] | VV | 2 | 1 | True | 0 | ROZPOCET
| VV |  | "2 technologicke schema | [14 empty] | VV | 2 | 1 | True | 0 | ROZPOCET
| VV |  | "3 dispozice cs | [14 empty] | VV | 2 | 1 | True | 0 | ROZPOCET
| VV |  | "DODÁVKA SŘTP | [14 empty] | VV | 2 | 1 | True | 0 | ROZPOCET
| VV |  | "Signalizace otevření dveří pilíře | [14 empty] | VV | 2 | 1 | True | 0 | ROZPOCET
| VV |  | "1x polohový spínač s podélnou přestavnou pákou | [14 empty] | VV | 2 | 1 | True | 0 | ROZPOCET
| VV |  | "s plastovou kladkou a otočnou hlavou | [14 empty] | VV | 2 | 1 | True | 0 | ROZPOCET
| VV |  | "výstupní signál: 2-pólový kontakt, krytí IP65 | [14 empty] | VV | 2 | 1 | True | 0 | ROZPOCET
| VV |  | "pozice GA4 | [14 empty] | VV | 2 | 1 | True | 0 | ROZPOCET
| VV |  | 1,00 |  | 1 | [12 empty] | VV | 2 | 2 | True | 0 | ROZPOCET
| VV |  | Součet |  | 1 | [12 empty] | VV | 2 | 4 | True | 1 | ROZPOCET
16 | K | 741311034R | Montáž spínač koncový se zapojením vodičů | kus | 1 |  | 0 |  |  | základní |  | 0 | 0 | 0 | 0 | 0 | 16 | K | 2 |  |  |  | ROZPOCET | 0 | 0 | 0 | 0 | 0 | 1 | 0 | 16 | 1672043743
| VV |  | "11-9242-0201 - ÚČOV NÁTOKOVÝ LABYRINT LEVÝ BŘEH CELKOVÁ PŘESTAVBA A ETAPA 0004 STAVBA č. 6963 | [14 empty] | VV | 2 | 1 | True | 0 | ROZPOCET
| VV |  | "Odvodnění v areálu Ekotechnického muzea | [14 empty] | VV | 2 | 1 | True | 0 | ROZPOCET
| VV |  | "PS 03 - SŘTP | [14 empty] | VV | 2 | 1 | True | 0 | ROZPOCET
| VV |  | "D.2.3.1 - Technická zpráva a specifikace | [14 empty] | VV | 2 | 1 | True | 0 | ROZPOCET
| VV |  | "1 schema radioveho spojeni | [14 empty] | VV | 2 | 1 | True | 0 | ROZPOCET
| VV |  | "2 technologicke schema | [14 empty] | VV | 2 | 1 | True | 0 | ROZPOCET
| VV |  | "3 dispozice cs | [14 empty] | VV | 2 | 1 | True | 0 | ROZPOCET
| VV |  | "MONTÁŽ SŘTP | [14 empty] | VV | 2 | 1 | True | 0 | ROZPOCET
| VV |  | "Signalizace otevření vstupu do šachty | [14 empty] | VV | 2 | 1 | True | 0 | ROZPOCET
| VV |  | "1x koncový spínač s pružinou s plastovou koncovkou | [14 empty] | VV | 2 | 1 | True | 0 | ROZPOCET
| VV |  | "výstupní signál: 2-pólový kontakt, krytí IP65 | [14 empty] | VV | 2 | 1 | True | 0 | ROZPOCET
| VV |  | "pozice GA5 | [14 empty] | VV | 2 | 1 | True | 0 | ROZPOCET
| VV |  | 1,00 |  | 1 | [12 empty] | VV | 2 | 2 | True | 0 | ROZPOCET
| VV |  | Součet |  | 1 | [12 empty] | VV | 2 | 4 | True | 1 | ROZPOCET
17 | M | 10.943.969R | spínač polohy | kus | 1 |  | 0 |  |  | základní |  | 0 | 0 | 0 | 0 | 0 | 32 | M | 2 |  |  |  | ROZPOCET | 0 | 0 | 0 | 0 | 0 | 1 | 0 | 16 | -2071696623
| VV |  | "11-9242-0201 - ÚČOV NÁTOKOVÝ LABYRINT LEVÝ BŘEH CELKOVÁ PŘESTAVBA A ETAPA 0004 STAVBA č. 6963 | [14 empty] | VV | 2 | 1 | True | 0 | ROZPOCET
| VV |  | "Odvodnění v areálu Ekotechnického muzea | [14 empty] | VV | 2 | 1 | True | 0 | ROZPOCET
| VV |  | "PS 03 - SŘTP | [14 empty] | VV | 2 | 1 | True | 0 | ROZPOCET
| VV |  | "D.2.3.1 - Technická zpráva a specifikace | [14 empty] | VV | 2 | 1 | True | 0 | ROZPOCET
| VV |  | "1 schema radioveho spojeni | [14 empty] | VV | 2 | 1 | True | 0 | ROZPOCET
| VV |  | "2 technologicke schema | [14 empty] | VV | 2 | 1 | True | 0 | ROZPOCET
| VV |  | "3 dispozice cs | [14 empty] | VV | 2 | 1 | True | 0 | ROZPOCET
| VV |  | "DODÁVKA SŘTP | [14 empty] | VV | 2 | 1 | True | 0 | ROZPOCET
| VV |  | "Signalizace otevření vstupu do šachty | [14 empty] | VV | 2 | 1 | True | 0 | ROZPOCET
| VV |  | "1x koncový spínač s pružinou s plastovou koncovkou | [14 empty] | VV | 2 | 1 | True | 0 | ROZPOCET
| VV |  | "výstupní signál: 2-pólový kontakt, krytí IP65 | [14 empty] | VV | 2 | 1 | True | 0 | ROZPOCET
| VV |  | "pozice GA5 | [14 empty] | VV | 2 | 1 | True | 0 | ROZPOCET
| VV |  | 1,00 |  | 1 | [12 empty] | VV | 2 | 2 | True | 0 | ROZPOCET
| VV |  | Součet |  | 1 | [12 empty] | VV | 2 | 4 | True | 1 | ROZPOCET
18 | K | 741810003 | Zkoušky a prohlídky elektrických rozvodů a zařízení celková prohlídka a vyhotovení revizní zprávy pro objem montážních prací přes 500 do 1000 tis. Kč | kus | 1 |  | 0 |  |  | základní |  | 0 | 0 | 0 | 0 | 0 | 16 | K | 2 |  |  |  | ROZPOCET | 0 | 0 | 0 | 0 | 0 | 1 | 0 | 16 | 1562060035
| VV |  | "11-9242-0201 - ÚČOV NÁTOKOVÝ LABYRINT LEVÝ BŘEH CELKOVÁ PŘESTAVBA A ETAPA 0004 STAVBA č. 6963 | [14 empty] | VV | 2 | 1 | True | 0 | ROZPOCET
| VV |  | "Odvodnění v areálu Ekotechnického muzea | [14 empty] | VV | 2 | 1 | True | 0 | ROZPOCET
| VV |  | "PS 03 - SŘTP | [14 empty] | VV | 2 | 1 | True | 0 | ROZPOCET
| VV |  | "D.2.3.1 - Technická zpráva a specifikace | [14 empty] | VV | 2 | 1 | True | 0 | ROZPOCET
| VV |  | "1 schema radioveho spojeni | [14 empty] | VV | 2 | 1 | True | 0 | ROZPOCET
| VV |  | "2 technologicke schema | [14 empty] | VV | 2 | 1 | True | 0 | ROZPOCET
| VV |  | "3 dispozice cs | [14 empty] | VV | 2 | 1 | True | 0 | ROZPOCET
| VV |  | "MONTÁŽ SŘTP | [14 empty] | VV | 2 | 1 | True | 0 | ROZPOCET
| VV |  | "1x výchozí revize elektrického zařízení | [14 empty] | VV | 2 | 1 | True | 0 | ROZPOCET
| VV |  | 1,00 |  | 1 | [12 empty] | VV | 2 | 2 | True | 0 | ROZPOCET
| VV |  | Součet |  | 1 | [12 empty] | VV | 2 | 4 | True | 1 | ROZPOCET
19 | K | 741811001 | Zkoušky a prohlídky rozvodných zařízení kontrola rozváděčů nn, (1 pole) manipulačních, ovládacích nebo reléových | kus | 1 |  | 0 |  |  | základní |  | 0 | 0 | 0 | 0 | 0 | 16 | K | 2 |  |  |  | ROZPOCET | 0 | 0 | 0 | 0 | 0 | 1 | 0 | 16 | -1590618244
| VV |  | "11-9242-0201 - ÚČOV NÁTOKOVÝ LABYRINT LEVÝ BŘEH CELKOVÁ PŘESTAVBA A ETAPA 0004 STAVBA č. 6963 | [14 empty] | VV | 2 | 1 | True | 0 | ROZPOCET
| VV |  | "Odvodnění v areálu Ekotechnického muzea | [14 empty] | VV | 2 | 1 | True | 0 | ROZPOCET
| VV |  | "PS 03 - SŘTP | [14 empty] | VV | 2 | 1 | True | 0 | ROZPOCET
| VV |  | "D.2.3.1 - Technická zpráva a specifikace | [14 empty] | VV | 2 | 1 | True | 0 | ROZPOCET
| VV |  | "1 schema radioveho spojeni | [14 empty] | VV | 2 | 1 | True | 0 | ROZPOCET
| VV |  | "2 technologicke schema | [14 empty] | VV | 2 | 1 | True | 0 | ROZPOCET
| VV |  | "3 dispozice cs | [14 empty] | VV | 2 | 1 | True | 0 | ROZPOCET
| VV |  | "MONTÁŽ SŘTP | [14 empty] | VV | 2 | 1 | True | 0 | ROZPOCET
| VV |  | "Skříňový rozváděč RM1, 1 pole, krytí IP54 | [14 empty] | VV | 2 | 1 | True | 0 | ROZPOCET
| VV |  | "rozměry min. š1200 x h300 x v1000 mm | [14 empty] | VV | 2 | 1 | True | 0 | ROZPOCET
| VV |  | "ROZVÁDĚČ JE SOUČÁSTÍ DODÁVKY PS 02 – ELEKTROTECHNOLOGICKÁ ČÁST | [14 empty] | VV | 2 | 1 | True | 0 | ROZPOCET
| VV |  | "rozváděč obsahuje volný prostor pro instalaci: | [14 empty] | VV | 2 | 1 | True | 0 | ROZPOCET
| VV |  | "- procesní stanici PLC, procesní připojení: min. 4x AI, 0x AO, 24x DI, 8x DO | [14 empty] | VV | 2 | 1 | True | 0 | ROZPOCET
| VV |  | "- komunikační připojení na místní panel operátora | [14 empty] | VV | 2 | 1 | True | 0 | ROZPOCET
| VV |  | "- komunikační připojení na radiomodem 450 MHz sériovým rozhraním pro komunikaci s CD Flóra | [14 empty] | VV | 2 | 1 | True | 0 | ROZPOCET
| VV |  | "- připojení servisního PC | [14 empty] | VV | 2 | 1 | True | 0 | ROZPOCET
| VV |  | "- místní panel operátora, grafický dotykový displej 8“, barevný, krytí IP65, umístěný na dveřích rozváděče | [14 empty] | VV | 2 | 1 | True | 0 | ROZPOCET
| VV |  | "- radiomodem pro stávající privátní rádiovou datovou síť v pásmu 450 MHz pro komunikaci s CD Flóra | [14 empty] | VV | 2 | 1 | True | 0 | ROZPOCET
| VV |  | "min. 2 nezávislé komunikační kanály připojené přes sériové rozhraní | [14 empty] | VV | 2 | 1 | True | 0 | ROZPOCET
| VV |  | "včetně zdroje a příslušenství | [14 empty] | VV | 2 | 1 | True | 0 | ROZPOCET
| VV |  | "včetně antény s držákem a uchycením | [14 empty] | VV | 2 | 1 | True | 0 | ROZPOCET
| VV |  | "včetně anténního svodu s přepěťovou ochranou | [14 empty] | VV | 2 | 1 | True | 0 | ROZPOCET
| VV |  | "- zdroj 230V, 50Hz / 24VDC | [14 empty] | VV | 2 | 1 | True | 0 | ROZPOCET
| VV |  | "- zálohované napájení dobíjenými akumulátorovými zdroji, 24VDC, 15 min. | [14 empty] | VV | 2 | 1 | True | 0 | ROZPOCET
| VV |  | "- pomocná relé, modulární, signálové a datové svodiče přepětí, přepěťová ochrana 230VAC, typ 3 s VF filtrem | [14 empty] | VV | 2 | 1 | True | 0 | ROZPOCET
| VV |  | "- jisticí přístroje, svorkovnice, zásuvka, osvětlení, temperování řízené termostatem | [14 empty] | VV | 2 | 1 | True | 0 | ROZPOCET
| VV |  | "- montážní materiál | [14 empty] | VV | 2 | 1 | True | 0 | ROZPOCET
| VV |  | "pozice PLC1 | [14 empty] | VV | 2 | 1 | True | 0 | ROZPOCET
| VV |  | 1,00 |  | 1 | [12 empty] | VV | 2 | 2 | True | 0 | ROZPOCET
| VV |  | Součet |  | 1 | [12 empty] | VV | 2 | 4 | True | 1 | ROZPOCET
20 | K | 741811021 | Zkoušky a prohlídky rozvodných zařízení oživení jednoho pole rozváděče zhotoveného subdodavatelem v podmínkách externí montáže se složitou výstrojí | kus | 1 |  | 0 |  |  | základní |  | 0 | 0 | 0 | 0 | 0 | 16 | K | 2 |  |  |  | ROZPOCET | 0 | 0 | 0 | 0 | 0 | 1 | 0 | 16 | -591040391
| VV |  | "11-9242-0201 - ÚČOV NÁTOKOVÝ LABYRINT LEVÝ BŘEH CELKOVÁ PŘESTAVBA A ETAPA 0004 STAVBA č. 6963 | [14 empty] | VV | 2 | 1 | True | 0 | ROZPOCET
| VV |  | "Odvodnění v areálu Ekotechnického muzea | [14 empty] | VV | 2 | 1 | True | 0 | ROZPOCET
| VV |  | "PS 03 - SŘTP | [14 empty] | VV | 2 | 1 | True | 0 | ROZPOCET
| VV |  | "D.2.3.1 - Technická zpráva a specifikace | [14 empty] | VV | 2 | 1 | True | 0 | ROZPOCET
| VV |  | "1 schema radioveho spojeni | [14 empty] | VV | 2 | 1 | True | 0 | ROZPOCET
| VV |  | "2 technologicke schema | [14 empty] | VV | 2 | 1 | True | 0 | ROZPOCET
| VV |  | "3 dispozice cs | [14 empty] | VV | 2 | 1 | True | 0 | ROZPOCET
| VV |  | "MONTÁŽ SŘTP | [14 empty] | VV | 2 | 1 | True | 0 | ROZPOCET
| VV |  | "Skříňový rozváděč RM1, 1 pole, krytí IP54 | [14 empty] | VV | 2 | 1 | True | 0 | ROZPOCET
| VV |  | "rozměry min. š1200 x h300 x v1000 mm | [14 empty] | VV | 2 | 1 | True | 0 | ROZPOCET
| VV |  | "ROZVÁDĚČ JE SOUČÁSTÍ DODÁVKY PS 02 – ELEKTROTECHNOLOGICKÁ ČÁST | [14 empty] | VV | 2 | 1 | True | 0 | ROZPOCET
| VV |  | "rozváděč obsahuje volný prostor pro instalaci: | [14 empty] | VV | 2 | 1 | True | 0 | ROZPOCET
| VV |  | "- procesní stanici PLC, procesní připojení: min. 4x AI, 0x AO, 24x DI, 8x DO | [14 empty] | VV | 2 | 1 | True | 0 | ROZPOCET
| VV |  | "- komunikační připojení na místní panel operátora | [14 empty] | VV | 2 | 1 | True | 0 | ROZPOCET
| VV |  | "- komunikační připojení na radiomodem 450 MHz sériovým rozhraním pro komunikaci s CD Flóra | [14 empty] | VV | 2 | 1 | True | 0 | ROZPOCET
| VV |  | "- připojení servisního PC | [14 empty] | VV | 2 | 1 | True | 0 | ROZPOCET
| VV |  | "- místní panel operátora, grafický dotykový displej 8“, barevný, krytí IP65, umístěný na dveřích rozváděče | [14 empty] | VV | 2 | 1 | True | 0 | ROZPOCET
| VV |  | "- radiomodem pro stávající privátní rádiovou datovou síť v pásmu 450 MHz pro komunikaci s CD Flóra | [14 empty] | VV | 2 | 1 | True | 0 | ROZPOCET
| VV |  | "min. 2 nezávislé komunikační kanály připojené přes sériové rozhraní | [14 empty] | VV | 2 | 1 | True | 0 | ROZPOCET
| VV |  | "včetně zdroje a příslušenství | [14 empty] | VV | 2 | 1 | True | 0 | ROZPOCET
| VV |  | "včetně antény s držákem a uchycením | [14 empty] | VV | 2 | 1 | True | 0 | ROZPOCET
| VV |  | "včetně anténního svodu s přepěťovou ochranou | [14 empty] | VV | 2 | 1 | True | 0 | ROZPOCET
| VV |  | "- zdroj 230V, 50Hz / 24VDC | [14 empty] | VV | 2 | 1 | True | 0 | ROZPOCET
| VV |  | "- zálohované napájení dobíjenými akumulátorovými zdroji, 24VDC, 15 min. | [14 empty] | VV | 2 | 1 | True | 0 | ROZPOCET
| VV |  | "- pomocná relé, modulární, signálové a datové svodiče přepětí, přepěťová ochrana 230VAC, typ 3 s VF filtrem | [14 empty] | VV | 2 | 1 | True | 0 | ROZPOCET
| VV |  | "- jisticí přístroje, svorkovnice, zásuvka, osvětlení, temperování řízené termostatem | [14 empty] | VV | 2 | 1 | True | 0 | ROZPOCET
| VV |  | "- montážní materiál | [14 empty] | VV | 2 | 1 | True | 0 | ROZPOCET
| VV |  | "pozice PLC1 | [14 empty] | VV | 2 | 1 | True | 0 | ROZPOCET
| VV |  | 1,00 |  | 1 | [12 empty] | VV | 2 | 2 | True | 0 | ROZPOCET
| VV |  | Součet |  | 1 | [12 empty] | VV | 2 | 4 | True | 1 | ROZPOCET
21 | K | 741910101 | Montáž výložníků bez kabelových lávek a osazení úchytných prvků typových, šířky do 400 mm nástěnných svařovaných se stojinou a 1 ramenem | kus | 3 |  | 0 |  |  | základní |  | 0 | 0 | 0 | 0 | 0 | 16 | K | 2 |  |  |  | ROZPOCET | 0 | 0 | 0 | 0 | 0 | 1 | 0 | 16 | 190080726
| VV |  | "11-9242-0201 - ÚČOV NÁTOKOVÝ LABYRINT LEVÝ BŘEH CELKOVÁ PŘESTAVBA A ETAPA 0004 STAVBA č. 6963 | [14 empty] | VV | 2 | 1 | True | 0 | ROZPOCET
| VV |  | "Odvodnění v areálu Ekotechnického muzea | [14 empty] | VV | 2 | 1 | True | 0 | ROZPOCET
| VV |  | "PS 03 - SŘTP | [14 empty] | VV | 2 | 1 | True | 0 | ROZPOCET
| VV |  | "D.2.3.1 - Technická zpráva a specifikace | [14 empty] | VV | 2 | 1 | True | 0 | ROZPOCET
| VV |  | "1 schema radioveho spojeni | [14 empty] | VV | 2 | 1 | True | 0 | ROZPOCET
| VV |  | "2 technologicke schema | [14 empty] | VV | 2 | 1 | True | 0 | ROZPOCET
| VV |  | "3 dispozice cs | [14 empty] | VV | 2 | 1 | True | 0 | ROZPOCET
| VV |  | "MONTÁŽ SŘTP | [14 empty] | VV | 2 | 1 | True | 0 | ROZPOCET
| VV |  | "Montáž výložník typový nástěnný svařovaný se stojinou a 1 rameno | [14 empty] | VV | 2 | 1 | True | 0 | ROZPOCET
| VV |  | "Nosník žlabů 100/50 | [14 empty] | VV | 2 | 1 | True | 0 | ROZPOCET
| VV |  | " - nosné a ochranné konstrukce kabelových tras pro podružné kabelové trasy MaR | [14 empty] | VV | 2 | 1 | True | 0 | ROZPOCET
| VV |  | " - bezúdržbové provedení | [14 empty] | VV | 2 | 1 | True | 0 | ROZPOCET
| VV |  | "délka: 5,00m | [14 empty] | VV | 2 | 1 | True | 0 | ROZPOCET
| VV |  | 3,00 |  | 3 | [12 empty] | VV | 2 | 2 | True | 0 | ROZPOCET
| VV |  | Součet |  | 3 | [12 empty] | VV | 2 | 4 | True | 1 | ROZPOCET
22 | M | 8500109643R | Nosník žlabů 100/50 | kus | 3 |  | 0 |  |  | základní |  | 0 | 0 | 0 | 0 | 0 | 32 | M | 2 |  |  |  | ROZPOCET | 0 | 0 | 0 | 0 | 0 | 1 | 0 | 16 | -411271563
| VV |  | "11-9242-0201 - ÚČOV NÁTOKOVÝ LABYRINT LEVÝ BŘEH CELKOVÁ PŘESTAVBA A ETAPA 0004 STAVBA č. 6963 | [14 empty] | VV | 2 | 1 | True | 0 | ROZPOCET
| VV |  | "Odvodnění v areálu Ekotechnického muzea | [14 empty] | VV | 2 | 1 | True | 0 | ROZPOCET
| VV |  | "PS 03 - SŘTP | [14 empty] | VV | 2 | 1 | True | 0 | ROZPOCET
| VV |  | "D.2.3.1 - Technická zpráva a specifikace | [14 empty] | VV | 2 | 1 | True | 0 | ROZPOCET
| VV |  | "1 schema radioveho spojeni | [14 empty] | VV | 2 | 1 | True | 0 | ROZPOCET
| VV |  | "2 technologicke schema | [14 empty] | VV | 2 | 1 | True | 0 | ROZPOCET
| VV |  | "3 dispozice cs | [14 empty] | VV | 2 | 1 | True | 0 | ROZPOCET
| VV |  | "DODÁVKA SŘTP | [14 empty] | VV | 2 | 1 | True | 0 | ROZPOCET
| VV |  | "Montáž výložník typový nástěnný svařovaný se stojinou a 1 rameno | [14 empty] | VV | 2 | 1 | True | 0 | ROZPOCET
| VV |  | "Nosník žlabů 100/50 | [14 empty] | VV | 2 | 1 | True | 0 | ROZPOCET
| VV |  | " - nosné a ochranné konstrukce kabelových tras pro podružné kabelové trasy MaR | [14 empty] | VV | 2 | 1 | True | 0 | ROZPOCET
| VV |  | " - bezúdržbové provedení | [14 empty] | VV | 2 | 1 | True | 0 | ROZPOCET
| VV |  | "délka: 5,00m | [14 empty] | VV | 2 | 1 | True | 0 | ROZPOCET
| VV |  | 3,00 |  | 3 | [12 empty] | VV | 2 | 2 | True | 0 | ROZPOCET
| VV |  | Součet |  | 3 | [12 empty] | VV | 2 | 4 | True | 1 | ROZPOCET
23 | K | 741910412 | Montáž žlabů bez stojiny a výložníků kovových s podpěrkami a příslušenstvím bez víka, šířky do 100 mm | m | 5 |  | 0 |  |  | základní |  | 0 | 0 | 0 | 0 | 0 | 16 | K | 2 |  |  |  | ROZPOCET | 0 | 0 | 0 | 0 | 0 | 1 | 0 | 16 | 1512483037
| VV |  | "11-9242-0201 - ÚČOV NÁTOKOVÝ LABYRINT LEVÝ BŘEH CELKOVÁ PŘESTAVBA A ETAPA 0004 STAVBA č. 6963 | [14 empty] | VV | 2 | 1 | True | 0 | ROZPOCET
| VV |  | "Odvodnění v areálu Ekotechnického muzea | [14 empty] | VV | 2 | 1 | True | 0 | ROZPOCET
| VV |  | "PS 03 - SŘTP | [14 empty] | VV | 2 | 1 | True | 0 | ROZPOCET
| VV |  | "D.2.3.1 - Technická zpráva a specifikace | [14 empty] | VV | 2 | 1 | True | 0 | ROZPOCET
| VV |  | "1 schema radioveho spojeni | [14 empty] | VV | 2 | 1 | True | 0 | ROZPOCET
| VV |  | "2 technologicke schema | [14 empty] | VV | 2 | 1 | True | 0 | ROZPOCET
| VV |  | "3 dispozice cs | [14 empty] | VV | 2 | 1 | True | 0 | ROZPOCET
| VV |  | "MONTÁŽ SŘTP | [14 empty] | VV | 2 | 1 | True | 0 | ROZPOCET
| VV |  | "Montáž žlab kovový šířky do 100 mm bez víka | [14 empty] | VV | 2 | 1 | True | 0 | ROZPOCET
| VV |  | "Žlab 100/50 "ŽZ" - vzdálenost podpěr cca 1,9 m | [14 empty] | VV | 2 | 1 | True | 0 | ROZPOCET
| VV |  | " - nosné a ochranné konstrukce kabelových tras pro podružné kabelové trasy MaR | [14 empty] | VV | 2 | 1 | True | 0 | ROZPOCET
| VV |  | " - bezúdržbové provedení | [14 empty] | VV | 2 | 1 | True | 0 | ROZPOCET
| VV |  | "délka: 5,00m | [14 empty] | VV | 2 | 1 | True | 0 | ROZPOCET
| VV |  | 5,00 |  | 5 | [12 empty] | VV | 2 | 2 | True | 0 | ROZPOCET
| VV |  | Součet |  | 5 | [12 empty] | VV | 2 | 4 | True | 1 | ROZPOCET
24 | M | 221133R | Žlab 100/50 "ŽZ" - vzdálenost podpěr cca 1,9 m | m | 5 |  | 0 |  |  | základní |  | 0 | 0 | 0 | 0 | 0 | 32 | M | 2 |  |  |  | ROZPOCET | 0 | 0 | 0 | 0 | 0 | 1 | 0 | 16 | -389458333
| VV |  | "11-9242-0201 - ÚČOV NÁTOKOVÝ LABYRINT LEVÝ BŘEH CELKOVÁ PŘESTAVBA A ETAPA 0004 STAVBA č. 6963 | [14 empty] | VV | 2 | 1 | True | 0 | ROZPOCET
| VV |  | "Odvodnění v areálu Ekotechnického muzea | [14 empty] | VV | 2 | 1 | True | 0 | ROZPOCET
| VV |  | "PS 03 - SŘTP | [14 empty] | VV | 2 | 1 | True | 0 | ROZPOCET
| VV |  | "D.2.3.1 - Technická zpráva a specifikace | [14 empty] | VV | 2 | 1 | True | 0 | ROZPOCET
| VV |  | "1 schema radioveho spojeni | [14 empty] | VV | 2 | 1 | True | 0 | ROZPOCET
| VV |  | "2 technologicke schema | [14 empty] | VV | 2 | 1 | True | 0 | ROZPOCET
| VV |  | "3 dispozice cs | [14 empty] | VV | 2 | 1 | True | 0 | ROZPOCET
| VV |  | "DODÁVKA SŘTP | [14 empty] | VV | 2 | 1 | True | 0 | ROZPOCET
| VV |  | "Montáž žlab kovový šířky do 100 mm bez víka | [14 empty] | VV | 2 | 1 | True | 0 | ROZPOCET
| VV |  | "Žlab 100/50 "ŽZ" - vzdálenost podpěr cca 1,9 m | [14 empty] | VV | 2 | 1 | True | 0 | ROZPOCET
| VV |  | " - nosné a ochranné konstrukce kabelových tras pro podružné kabelové trasy MaR | [14 empty] | VV | 2 | 1 | True | 0 | ROZPOCET
| VV |  | " - bezúdržbové provedení | [14 empty] | VV | 2 | 1 | True | 0 | ROZPOCET
| VV |  | "délka: 5,00m | [14 empty] | VV | 2 | 1 | True | 0 | ROZPOCET
| VV |  | 5,00 |  | 5 | [12 empty] | VV | 2 | 2 | True | 0 | ROZPOCET
| VV |  | Součet |  | 5 | [12 empty] | VV | 2 | 4 | True | 1 | ROZPOCET
25 | M | 309025253R | spojovací materiál pro montáž kabelových žlabů | m | 5 |  | 0 |  |  | základní |  | 0 | 0 | 0 | 0 | 0 | 32 | M | 2 |  |  |  | ROZPOCET | 0 | 0 | 0 | 0 | 0 | 1 | 0 | 16 | 232295338
| VV |  | "11-9242-0201 - ÚČOV NÁTOKOVÝ LABYRINT LEVÝ BŘEH CELKOVÁ PŘESTAVBA A ETAPA 0004 STAVBA č. 6963 | [14 empty] | VV | 2 | 1 | True | 0 | ROZPOCET
| VV |  | "Odvodnění v areálu Ekotechnického muzea | [14 empty] | VV | 2 | 1 | True | 0 | ROZPOCET
| VV |  | "PS 03 - SŘTP | [14 empty] | VV | 2 | 1 | True | 0 | ROZPOCET
| VV |  | "D.2.3.1 - Technická zpráva a specifikace | [14 empty] | VV | 2 | 1 | True | 0 | ROZPOCET
| VV |  | "1 schema radioveho spojeni | [14 empty] | VV | 2 | 1 | True | 0 | ROZPOCET
| VV |  | "2 technologicke schema | [14 empty] | VV | 2 | 1 | True | 0 | ROZPOCET
| VV |  | "3 dispozice cs | [14 empty] | VV | 2 | 1 | True | 0 | ROZPOCET
| VV |  | "DODÁVKA SŘTP | [14 empty] | VV | 2 | 1 | True | 0 | ROZPOCET
| VV |  | "Montáž žlab kovový šířky do 100 mm bez víka | [14 empty] | VV | 2 | 1 | True | 0 | ROZPOCET
| VV |  | "spojovací materiál pro montáž kabelových žlabů | [14 empty] | VV | 2 | 1 | True | 0 | ROZPOCET
| VV |  | " - nosné a ochranné konstrukce kabelových tras pro podružné kabelové trasy MaR | [14 empty] | VV | 2 | 1 | True | 0 | ROZPOCET
| VV |  | " - bezúdržbové provedení | [14 empty] | VV | 2 | 1 | True | 0 | ROZPOCET
| VV |  | "délka: 5,00m | [14 empty] | VV | 2 | 1 | True | 0 | ROZPOCET
| VV |  | 5,00 |  | 5 | [12 empty] | VV | 2 | 2 | True | 0 | ROZPOCET
| VV |  | Součet |  | 5 | [12 empty] | VV | 2 | 4 | True | 1 | ROZPOCET
26 | K | 741910421 | Montáž žlabů bez stojiny a výložníků kovových s podpěrkami a příslušenstvím uzavření víkem | m | 5 |  | 0 |  |  | základní |  | 0 | 0 | 0 | 0 | 0 | 16 | K | 2 |  |  |  | ROZPOCET | 0 | 0 | 0 | 0 | 0 | 1 | 0 | 16 | -883871512
| VV |  | "11-9242-0201 - ÚČOV NÁTOKOVÝ LABYRINT LEVÝ BŘEH CELKOVÁ PŘESTAVBA A ETAPA 0004 STAVBA č. 6963 | [14 empty] | VV | 2 | 1 | True | 0 | ROZPOCET
| VV |  | "Odvodnění v areálu Ekotechnického muzea | [14 empty] | VV | 2 | 1 | True | 0 | ROZPOCET
| VV |  | "PS 03 - SŘTP | [14 empty] | VV | 2 | 1 | True | 0 | ROZPOCET
| VV |  | "D.2.3.1 - Technická zpráva a specifikace | [14 empty] | VV | 2 | 1 | True | 0 | ROZPOCET
| VV |  | "1 schema radioveho spojeni | [14 empty] | VV | 2 | 1 | True | 0 | ROZPOCET
| VV |  | "2 technologicke schema | [14 empty] | VV | 2 | 1 | True | 0 | ROZPOCET
| VV |  | "3 dispozice cs | [14 empty] | VV | 2 | 1 | True | 0 | ROZPOCET
| VV |  | "MONTÁŽ SŘTP | [14 empty] | VV | 2 | 1 | True | 0 | ROZPOCET
| VV |  | "Montáž žlab kovový šířky do 100 mm - uzavření víkem | [14 empty] | VV | 2 | 1 | True | 0 | ROZPOCET
| VV |  | "Víko drátěného žlabu 100 | [14 empty] | VV | 2 | 1 | True | 0 | ROZPOCET
| VV |  | " - nosné a ochranné konstrukce kabelových tras pro podružné kabelové trasy MaR | [14 empty] | VV | 2 | 1 | True | 0 | ROZPOCET
| VV |  | " - bezúdržbové provedení | [14 empty] | VV | 2 | 1 | True | 0 | ROZPOCET
| VV |  | "délka: 5,00m | [14 empty] | VV | 2 | 1 | True | 0 | ROZPOCET
| VV |  | 5,00 |  | 5 | [12 empty] | VV | 2 | 2 | True | 0 | ROZPOCET
| VV |  | Součet |  | 5 | [12 empty] | VV | 2 | 4 | True | 1 | ROZPOCET
27 | M | 10.651.257R | Víko drátěného žlabu 100 | m | 5 |  | 0 |  |  | základní |  | 0 | 0 | 0 | 0 | 0 | 32 | M | 2 |  |  |  | ROZPOCET | 0 | 0 | 0 | 0 | 0 | 1 | 0 | 16 | -2124060523
| VV |  | "11-9242-0201 - ÚČOV NÁTOKOVÝ LABYRINT LEVÝ BŘEH CELKOVÁ PŘESTAVBA A ETAPA 0004 STAVBA č. 6963 | [14 empty] | VV | 2 | 1 | True | 0 | ROZPOCET
| VV |  | "Odvodnění v areálu Ekotechnického muzea | [14 empty] | VV | 2 | 1 | True | 0 | ROZPOCET
| VV |  | "PS 03 - SŘTP | [14 empty] | VV | 2 | 1 | True | 0 | ROZPOCET
| VV |  | "D.2.3.1 - Technická zpráva a specifikace | [14 empty] | VV | 2 | 1 | True | 0 | ROZPOCET
| VV |  | "1 schema radioveho spojeni | [14 empty] | VV | 2 | 1 | True | 0 | ROZPOCET
| VV |  | "2 technologicke schema | [14 empty] | VV | 2 | 1 | True | 0 | ROZPOCET
| VV |  | "3 dispozice cs | [14 empty] | VV | 2 | 1 | True | 0 | ROZPOCET
| VV |  | "DODÁVKA SŘTP | [14 empty] | VV | 2 | 1 | True | 0 | ROZPOCET
| VV |  | "Montáž žlab kovový šířky do 100 mm - uzavření víkem | [14 empty] | VV | 2 | 1 | True | 0 | ROZPOCET
| VV |  | "Víko drátěného žlabu 100 | [14 empty] | VV | 2 | 1 | True | 0 | ROZPOCET
| VV |  | " - nosné a ochranné konstrukce kabelových tras pro podružné kabelové trasy MaR | [14 empty] | VV | 2 | 1 | True | 0 | ROZPOCET
| VV |  | " - bezúdržbové provedení | [14 empty] | VV | 2 | 1 | True | 0 | ROZPOCET
| VV |  | "délka: 5,00m | [14 empty] | VV | 2 | 1 | True | 0 | ROZPOCET
| VV |  | 5,00 |  | 5 | [12 empty] | VV | 2 | 2 | True | 0 | ROZPOCET
| VV |  | Součet |  | 5 | [12 empty] | VV | 2 | 4 | True | 1 | ROZPOCET
28 | K | 998741101 | Přesun hmot pro silnoproud stanovený z hmotnosti přesunovaného materiálu vodorovná dopravní vzdálenost do 50 m v objektech výšky do 6 m | t | 0.013 |  | 0 |  |  | základní |  | 0 | 0 | 0 | 0 | 0 | 16 | K | 2 |  |  |  | ROZPOCET | 0 | 0 | 0 | 0 | 0 | 1 | 0 | 16 | -1175671475
| D | 742 | Elektroinstalace - slaboproud |  |  |  | 0 |  |  |  |  | 0 |  | 0 |  | 0 | 2 | D | 1 |  |  |  | ROZPOCET | [6 empty] | 0
29 | K | 742190003 | Ostatní práce pro trasy vyvazování kabeláže ve žlabech | m | 5 |  | 0 |  |  | základní |  | 0 | 0 | 0 | 0 | 0 | 16 | K | 2 |  |  |  | ROZPOCET | 0 | 0 | 0 | 0 | 0 | 1 | 0 | 16 | -1881564716
| VV |  | "11-9242-0201 - ÚČOV NÁTOKOVÝ LABYRINT LEVÝ BŘEH CELKOVÁ PŘESTAVBA A ETAPA 0004 STAVBA č. 6963 | [14 empty] | VV | 2 | 1 | True | 0 | ROZPOCET
| VV |  | "Odvodnění v areálu Ekotechnického muzea | [14 empty] | VV | 2 | 1 | True | 0 | ROZPOCET
| VV |  | "PS 03 - SŘTP | [14 empty] | VV | 2 | 1 | True | 0 | ROZPOCET
| VV |  | "D.2.3.1 - Technická zpráva a specifikace | [14 empty] | VV | 2 | 1 | True | 0 | ROZPOCET
| VV |  | "1 schema radioveho spojeni | [14 empty] | VV | 2 | 1 | True | 0 | ROZPOCET
| VV |  | "2 technologicke schema | [14 empty] | VV | 2 | 1 | True | 0 | ROZPOCET
| VV |  | "3 dispozice cs | [14 empty] | VV | 2 | 1 | True | 0 | ROZPOCET
| VV |  | "MONTÁŽ SŘTP | [14 empty] | VV | 2 | 1 | True | 0 | ROZPOCET
| VV |  | "Vyvazování kabeláže ve žlabech pro slaboproud | [14 empty] | VV | 2 | 1 | True | 0 | ROZPOCET
| VV |  | " - nosné a ochranné konstrukce kabelových tras pro podružné kabelové trasy MaR | [14 empty] | VV | 2 | 1 | True | 0 | ROZPOCET
| VV |  | " - bezúdržbové provedení | [14 empty] | VV | 2 | 1 | True | 0 | ROZPOCET
| VV |  | "délka: 5,00m | [14 empty] | VV | 2 | 1 | True | 0 | ROZPOCET
| VV |  | 5,00 |  | 5 | [12 empty] | VV | 2 | 2 | True | 0 | ROZPOCET
| VV |  | Součet |  | 5 | [12 empty] | VV | 2 | 4 | True | 1 | ROZPOCET
30 | M | 34572307 | páska stahovací kabelová 3,6x140mm | 100 kus | 0.025 |  | 0 |  |  | základní |  | 0 | 0 | 0 | 0 | 0 | 32 | M | 2 |  |  |  | ROZPOCET | 0 | 0 | 0 | 0 | 0 | 1 | 0 | 16 | 422866491
| VV |  | "11-9242-0201 - ÚČOV NÁTOKOVÝ LABYRINT LEVÝ BŘEH CELKOVÁ PŘESTAVBA A ETAPA 0004 STAVBA č. 6963 | [14 empty] | VV | 2 | 1 | True | 0 | ROZPOCET
| VV |  | "Odvodnění v areálu Ekotechnického muzea | [14 empty] | VV | 2 | 1 | True | 0 | ROZPOCET
| VV |  | "PS 03 - SŘTP | [14 empty] | VV | 2 | 1 | True | 0 | ROZPOCET
| VV |  | "D.2.3.1 - Technická zpráva a specifikace | [14 empty] | VV | 2 | 1 | True | 0 | ROZPOCET
| VV |  | "1 schema radioveho spojeni | [14 empty] | VV | 2 | 1 | True | 0 | ROZPOCET
| VV |  | "2 technologicke schema | [14 empty] | VV | 2 | 1 | True | 0 | ROZPOCET
| VV |  | "3 dispozice cs | [14 empty] | VV | 2 | 1 | True | 0 | ROZPOCET
| VV |  | "DODÁVKA SŘTP | [14 empty] | VV | 2 | 1 | True | 0 | ROZPOCET
| VV |  | "Vyvazování kabeláže ve žlabech pro slaboproud | [14 empty] | VV | 2 | 1 | True | 0 | ROZPOCET
| VV |  | " - nosné a ochranné konstrukce kabelových tras pro podružné kabelové trasy MaR | [14 empty] | VV | 2 | 1 | True | 0 | ROZPOCET
| VV |  | " - bezúdržbové provedení | [14 empty] | VV | 2 | 1 | True | 0 | ROZPOCET
| VV |  | "délka: 5,00m | [14 empty] | VV | 2 | 1 | True | 0 | ROZPOCET
| VV |  | (5,00/2)/100 |  | 0.025 | [12 empty] | VV | 2 | 2 | True | 0 | ROZPOCET
| VV |  | Součet |  | 0.025 | [12 empty] | VV | 2 | 4 | True | 1 | ROZPOCET
31 | K | 7422400221R | Odladění programového vybavení | kus | 1 |  | 0 |  |  | základní |  | 0 | 0 | 0 | 0 | 0 | 16 | K | 2 |  |  |  | ROZPOCET | 0 | 0 | 0 | 0 | 0 | 1 | 0 | 16 | 581811771
| VV |  | "11-9242-0201 - ÚČOV NÁTOKOVÝ LABYRINT LEVÝ BŘEH CELKOVÁ PŘESTAVBA A ETAPA 0004 STAVBA č. 6963 | [14 empty] | VV | 2 | 1 | True | 0 | ROZPOCET
| VV |  | "Odvodnění v areálu Ekotechnického muzea | [14 empty] | VV | 2 | 1 | True | 0 | ROZPOCET
| VV |  | "PS 03 - SŘTP | [14 empty] | VV | 2 | 1 | True | 0 | ROZPOCET
| VV |  | "D.2.3.1 - Technická zpráva a specifikace | [14 empty] | VV | 2 | 1 | True | 0 | ROZPOCET
| VV |  | "1 schema radioveho spojeni | [14 empty] | VV | 2 | 1 | True | 0 | ROZPOCET
| VV |  | "2 technologicke schema | [14 empty] | VV | 2 | 1 | True | 0 | ROZPOCET
| VV |  | "3 dispozice cs | [14 empty] | VV | 2 | 1 | True | 0 | ROZPOCET
| VV |  | "MONTÁŽ SŘTP | [14 empty] | VV | 2 | 1 | True | 0 | ROZPOCET
| VV |  | "Oživení upraveného a doplněného programového vybavení v CD Flóra | [14 empty] | VV | 2 | 1 | True | 0 | ROZPOCET
| VV |  | "pro nové objekty v Karlíně včetně retranslací a oživení Klientů | [14 empty] | VV | 2 | 1 | True | 0 | ROZPOCET
| VV |  | 1,00 |  | 1 | [12 empty] | VV | 2 | 2 | True | 0 | ROZPOCET
| VV |  | Součet |  | 1 | [12 empty] | VV | 2 | 4 | True | 1 | ROZPOCET
32 | K | 742360411R | SW - Základní a uživatelské programové vybavení | kus | 1 |  | 0 |  |  | základní |  | 0 | 0 | 0 | 0 | 0 | 16 | K | 2 |  |  |  | ROZPOCET | 0 | 0 | 0 | 0 | 0 | 1 | 0 | 16 | 537889946
| VV |  | "11-9242-0201 - ÚČOV NÁTOKOVÝ LABYRINT LEVÝ BŘEH CELKOVÁ PŘESTAVBA A ETAPA 0004 STAVBA č. 6963 | [14 empty] | VV | 2 | 1 | True | 0 | ROZPOCET
| VV |  | "Odvodnění v areálu Ekotechnického muzea | [14 empty] | VV | 2 | 1 | True | 0 | ROZPOCET
| VV |  | "PS 03 - SŘTP | [14 empty] | VV | 2 | 1 | True | 0 | ROZPOCET
| VV |  | "D.2.3.1 - Technická zpráva a specifikace | [14 empty] | VV | 2 | 1 | True | 0 | ROZPOCET
| VV |  | "1 schema radioveho spojeni | [14 empty] | VV | 2 | 1 | True | 0 | ROZPOCET
| VV |  | "2 technologicke schema | [14 empty] | VV | 2 | 1 | True | 0 | ROZPOCET
| VV |  | "3 dispozice cs | [14 empty] | VV | 2 | 1 | True | 0 | ROZPOCET
| VV |  | "MONTÁŽ SŘTP | [14 empty] | VV | 2 | 1 | True | 0 | ROZPOCET
| VV |  | "Základní a uživatelské programové vybavení | [14 empty] | VV | 2 | 1 | True | 0 | ROZPOCET
| VV |  | "- pro procesní stanici PLC (řídicí programy, komunikační programy) | [14 empty] | VV | 2 | 1 | True | 0 | ROZPOCET
| VV |  | "- pro grafický panel operátora (vizualizace) | [14 empty] | VV | 2 | 1 | True | 0 | ROZPOCET
| VV |  | "pozice SW1 | [14 empty] | VV | 2 | 1 | True | 0 | ROZPOCET
| VV |  | 1,00 |  | 1 | [12 empty] | VV | 2 | 2 | True | 0 | ROZPOCET
| VV |  | Součet |  | 1 | [12 empty] | VV | 2 | 4 | True | 1 | ROZPOCET
33 | K | 742360412R | SW - Úprava a doplnění programového vybavení pro CD Flóra | kus | 1 |  | 0 |  |  | základní |  | 0 | 0 | 0 | 0 | 0 | 16 | K | 2 |  |  |  | ROZPOCET | 0 | 0 | 0 | 0 | 0 | 1 | 0 | 16 | -1170602821
| VV |  | "11-9242-0201 - ÚČOV NÁTOKOVÝ LABYRINT LEVÝ BŘEH CELKOVÁ PŘESTAVBA A ETAPA 0004 STAVBA č. 6963 | [14 empty] | VV | 2 | 1 | True | 0 | ROZPOCET
| VV |  | "Odvodnění v areálu Ekotechnického muzea | [14 empty] | VV | 2 | 1 | True | 0 | ROZPOCET
| VV |  | "PS 03 - SŘTP | [14 empty] | VV | 2 | 1 | True | 0 | ROZPOCET
| VV |  | "D.2.3.1 - Technická zpráva a specifikace | [14 empty] | VV | 2 | 1 | True | 0 | ROZPOCET
| VV |  | "1 schema radioveho spojeni | [14 empty] | VV | 2 | 1 | True | 0 | ROZPOCET
| VV |  | "2 technologicke schema | [14 empty] | VV | 2 | 1 | True | 0 | ROZPOCET
| VV |  | "3 dispozice cs | [14 empty] | VV | 2 | 1 | True | 0 | ROZPOCET
| VV |  | "MONTÁŽ SŘTP | [14 empty] | VV | 2 | 1 | True | 0 | ROZPOCET
| VV |  | "Úprava a doplnění programového vybavení pro CD Flóra | [14 empty] | VV | 2 | 1 | True | 0 | ROZPOCET
| VV |  | "pro kanalizační ČS začleněné do tohoto projektu, zahrnující zejména: | [14 empty] | VV | 2 | 1 | True | 0 | ROZPOCET
| VV |  | "- grafické výstupy, databáze, alarmy, protokoly, trendy, bilance ŘIS atd. pro Server (1x) | [14 empty] | VV | 2 | 1 | True | 0 | ROZPOCET
| VV |  | "- zprovoznění dálkového přenosu dat ve stávající rádiové datové síti v pásmu 450 MHz (úpravy programů | [14 empty] | VV | 2 | 1 | True | 0 | ROZPOCET
| VV |  | " komunikační centrály, úprava konfigurace sítě vč. | [14 empty] | VV | 2 | 1 | True | 0 | ROZPOCET
| VV |  | "pozice SWCD | [14 empty] | VV | 2 | 1 | True | 0 | ROZPOCET
| VV |  | 1,00 |  | 1 | [12 empty] | VV | 2 | 2 | True | 0 | ROZPOCET
| VV |  | Součet |  | 1 | [12 empty] | VV | 2 | 4 | True | 1 | ROZPOCET
34 | K | 7423604211R | Seřízení, oživení a uvedení do provozu | kus | 1 |  | 0 |  |  | základní |  | 0 | 0 | 0 | 0 | 0 | 16 | K | 2 |  |  |  | ROZPOCET | 0 | 0 | 0 | 0 | 0 | 1 | 0 | 16 | -1948588959
| VV |  | "11-9242-0201 - ÚČOV NÁTOKOVÝ LABYRINT LEVÝ BŘEH CELKOVÁ PŘESTAVBA A ETAPA 0004 STAVBA č. 6963 | [14 empty] | VV | 2 | 1 | True | 0 | ROZPOCET
| VV |  | "Odvodnění v areálu Ekotechnického muzea | [14 empty] | VV | 2 | 1 | True | 0 | ROZPOCET
| VV |  | "PS 03 - SŘTP | [14 empty] | VV | 2 | 1 | True | 0 | ROZPOCET
| VV |  | "D.2.3.1 - Technická zpráva a specifikace | [14 empty] | VV | 2 | 1 | True | 0 | ROZPOCET
| VV |  | "1 schema radioveho spojeni | [14 empty] | VV | 2 | 1 | True | 0 | ROZPOCET
| VV |  | "2 technologicke schema | [14 empty] | VV | 2 | 1 | True | 0 | ROZPOCET
| VV |  | "3 dispozice cs | [14 empty] | VV | 2 | 1 | True | 0 | ROZPOCET
| VV |  | "MONTÁŽ SŘTP | [14 empty] | VV | 2 | 1 | True | 0 | ROZPOCET
| VV |  | "Oživení procesní stanice ŘIS | [14 empty] | VV | 2 | 1 | True | 0 | ROZPOCET
| VV |  | "včetně odladění programového vybavení řídicích programů a komunikačních programů na stavbě | [14 empty] | VV | 2 | 1 | True | 0 | ROZPOCET
| VV |  | 1,00 |  | 1 | [12 empty] | VV | 2 | 2 | True | 0 | ROZPOCET
| VV |  | Součet |  | 1 | [12 empty] | VV | 2 | 4 | True | 1 | ROZPOCET
| D | M | Práce a dodávky M |  |  |  | 0 |  |  |  |  | 0 |  | 0 |  | 0 | 3 | D | 0 |  |  |  | ROZPOCET | [6 empty] | 0
| D | 21-M | Elektromontáže |  |  |  | 0 |  |  |  |  | 0 |  | 0 |  | 0 | 3 | D | 1 |  |  |  | ROZPOCET | [6 empty] | 0
35 | K | 210020952R | Ostatní elektromontážní doplňkové práce - stavební přípomoce | kus | 1 |  | 0 |  |  | základní |  | 0 | 0 | 0 | 0 | 0 | 64 | K | 2 |  |  |  | ROZPOCET | 0 | 0 | 0 | 0 | 0 | 1 | 0 | 64 | -2110668769
| VV |  | "11-9242-0201 - ÚČOV NÁTOKOVÝ LABYRINT LEVÝ BŘEH CELKOVÁ PŘESTAVBA A ETAPA 0004 STAVBA č. 6963 | [14 empty] | VV | 2 | 1 | True | 0 | ROZPOCET
| VV |  | "Odvodnění v areálu Ekotechnického muzea | [14 empty] | VV | 2 | 1 | True | 0 | ROZPOCET
| VV |  | "PS 03 - SŘTP | [14 empty] | VV | 2 | 1 | True | 0 | ROZPOCET
| VV |  | "D.2.3.1 - Technická zpráva a specifikace | [14 empty] | VV | 2 | 1 | True | 0 | ROZPOCET
| VV |  | "1 schema radioveho spojeni | [14 empty] | VV | 2 | 1 | True | 0 | ROZPOCET
| VV |  | "2 technologicke schema | [14 empty] | VV | 2 | 1 | True | 0 | ROZPOCET
| VV |  | "3 dispozice cs | [14 empty] | VV | 2 | 1 | True | 0 | ROZPOCET
| VV |  | "DODÁVKA A MONTÁŽ SŘTP | [14 empty] | VV | 2 | 1 | True | 0 | ROZPOCET
| VV |  | "Zednické výpomoci pro elektromontážní práce | [14 empty] | VV | 2 | 1 | True | 0 | ROZPOCET
| VV |  | "- vysekání, vyvrtání a vynechání rýh, kapes, prostupů pro rozvody a upevňovací prvky | [14 empty] | VV | 2 | 1 | True | 0 | ROZPOCET
| VV |  | "- zaplnění, zazdění nebo zabetonování rýh, kapes, prostupů | [14 empty] | VV | 2 | 1 | True | 0 | ROZPOCET
| VV |  | 1,00 |  | 1 | [12 empty] | VV | 2 | 2 | True | 0 | ROZPOCET
| VV |  | Součet |  | 1 | [12 empty] | VV | 2 | 4 | True | 1 | ROZPOCET
36 | K | 210020953R | Ostatní elektromontážní doplňkové práce - doplňkový elektromateriál | kus | 1 |  | 0 |  |  | základní |  | 0 | 0 | 0 | 0 | 0 | 64 | K | 2 |  |  |  | ROZPOCET | 0 | 0 | 0 | 0 | 0 | 1 | 0 | 64 | 876400302
| VV |  | "11-9242-0201 - ÚČOV NÁTOKOVÝ LABYRINT LEVÝ BŘEH CELKOVÁ PŘESTAVBA A ETAPA 0004 STAVBA č. 6963 | [14 empty] | VV | 2 | 1 | True | 0 | ROZPOCET
| VV |  | "Odvodnění v areálu Ekotechnického muzea | [14 empty] | VV | 2 | 1 | True | 0 | ROZPOCET
| VV |  | "PS 03 - SŘTP | [14 empty] | VV | 2 | 1 | True | 0 | ROZPOCET
| VV |  | "D.2.3.1 - Technická zpráva a specifikace | [14 empty] | VV | 2 | 1 | True | 0 | ROZPOCET
| VV |  | "1 schema radioveho spojeni | [14 empty] | VV | 2 | 1 | True | 0 | ROZPOCET
| VV |  | "2 technologicke schema | [14 empty] | VV | 2 | 1 | True | 0 | ROZPOCET
| VV |  | "3 dispozice cs | [14 empty] | VV | 2 | 1 | True | 0 | ROZPOCET
| VV |  | "DODÁVKA A MONTÁŽ SŘTP | [14 empty] | VV | 2 | 1 | True | 0 | ROZPOCET
| VV |  | "1x pomocný materiál (rozvodnicové krabice, atd.) | [14 empty] | VV | 2 | 1 | True | 0 | ROZPOCET
| VV |  | "- materiál, který nelze určit při zpracování technologického postupu | [14 empty] | VV | 2 | 1 | True | 0 | ROZPOCET
| VV |  | "- podružný a pomocný instalační materiál, např.: | [14 empty] | VV | 2 | 1 | True | 0 | ROZPOCET
| VV |  | "prodrátování v rozvaděči, spojovací a upevňovací materiál v rozvaděči, DIN lišty | [14 empty] | VV | 2 | 1 | True | 0 | ROZPOCET
| VV |  | 1,00 |  | 1 | [12 empty] | VV | 2 | 2 | True | 0 | ROZPOCET
| VV |  | Součet |  | 1 | [12 empty] | VV | 2 | 4 | True | 1 | ROZPOCET
37 | K | 210220003 | Montáž uzemňovacího vedení s upevněním, propojením a připojením pomocí svorek na povrchu vodičů Cu páskou průřezu do 50 mm2 | m | 20 |  | 0 |  |  | základní |  | 0 | 0 | 0 | 0 | 0 | 64 | K | 2 |  |  |  | ROZPOCET | 0 | 0 | 0 | 0 | 0 | 1 | 0 | 64 | 313904284
| VV |  | "11-9242-0201 - ÚČOV NÁTOKOVÝ LABYRINT LEVÝ BŘEH CELKOVÁ PŘESTAVBA A ETAPA 0004 STAVBA č. 6963 | [14 empty] | VV | 2 | 1 | True | 0 | ROZPOCET
| VV |  | "Odvodnění v areálu Ekotechnického muzea | [14 empty] | VV | 2 | 1 | True | 0 | ROZPOCET
| VV |  | "PS 03 - SŘTP | [14 empty] | VV | 2 | 1 | True | 0 | ROZPOCET
| VV |  | "D.2.3.1 - Technická zpráva a specifikace | [14 empty] | VV | 2 | 1 | True | 0 | ROZPOCET
| VV |  | "1 schema radioveho spojeni | [14 empty] | VV | 2 | 1 | True | 0 | ROZPOCET
| VV |  | "2 technologicke schema | [14 empty] | VV | 2 | 1 | True | 0 | ROZPOCET
| VV |  | "3 dispozice cs | [14 empty] | VV | 2 | 1 | True | 0 | ROZPOCET
| VV |  | "MONTÁŽ SŘTP | [14 empty] | VV | 2 | 1 | True | 0 | ROZPOCET
| VV |  | "20,00m uzemňovací vodič slaněný CYA 6mm2 | [14 empty] | VV | 2 | 1 | True | 0 | ROZPOCET
| VV |  | 20,00 |  | 20 | [12 empty] | VV | 2 | 2 | True | 0 | ROZPOCET
| VV |  | Součet |  | 20 | [12 empty] | VV | 2 | 4 | True | 1 | ROZPOCET
38 | M | 34140844 | vodič propojovací jádro Cu lanované izolace PVC 450/750V (H07V-R) 1x6mm2 | m | 20 |  | 0 |  |  | základní |  | 0 | 0 | 0 | 0 | 0 | 256 | M | 2 |  |  |  | ROZPOCET | 0 | 0 | 0 | 0 | 0 | 1 | 0 | 64 | 1627712167
| VV |  | "11-9242-0201 - ÚČOV NÁTOKOVÝ LABYRINT LEVÝ BŘEH CELKOVÁ PŘESTAVBA A ETAPA 0004 STAVBA č. 6963 | [14 empty] | VV | 2 | 1 | True | 0 | ROZPOCET
| VV |  | "Odvodnění v areálu Ekotechnického muzea | [14 empty] | VV | 2 | 1 | True | 0 | ROZPOCET
| VV |  | "PS 03 - SŘTP | [14 empty] | VV | 2 | 1 | True | 0 | ROZPOCET
| VV |  | "D.2.3.1 - Technická zpráva a specifikace | [14 empty] | VV | 2 | 1 | True | 0 | ROZPOCET
| VV |  | "1 schema radioveho spojeni | [14 empty] | VV | 2 | 1 | True | 0 | ROZPOCET
| VV |  | "2 technologicke schema | [14 empty] | VV | 2 | 1 | True | 0 | ROZPOCET
| VV |  | "3 dispozice cs | [14 empty] | VV | 2 | 1 | True | 0 | ROZPOCET
| VV |  | "DODÁVKA SŘTP | [14 empty] | VV | 2 | 1 | True | 0 | ROZPOCET
| VV |  | "20,00m uzemňovací vodič slaněný CYA 6mm2 | [14 empty] | VV | 2 | 1 | True | 0 | ROZPOCET
| VV |  | 20,00 |  | 20 | [12 empty] | VV | 2 | 2 | True | 0 | ROZPOCET
| VV |  | Součet |  | 20 | [12 empty] | VV | 2 | 4 | True | 1 | ROZPOCET
| D | 22-M | Montáže technologických zařízení pro dopravní stavby |  |  |  | 0 |  |  |  |  | 0 |  | 0 |  | 0 | 3 | D | 1 |  |  |  | ROZPOCET | [6 empty] | 0
39 | K | 220900586 | Oživení radiobloku s měřením | kus | 1 |  | 0 |  |  | základní |  | 0 | 0 | 0 | 0 | 0 | 64 | K | 2 |  |  |  | ROZPOCET | 0 | 0 | 0 | 0 | 0 | 1 | 0 | 64 | -994941815
| D | 36-M | Montáž prov.,měř. a regul. zařízení |  |  |  | 0 |  |  |  |  | 0 |  | 0 |  | 0 | 3 | D | 1 |  |  |  | ROZPOCET | [6 empty] | 0
40 | K | 3604100214R | Plovákový spínač hladinový | kus | 1 |  | 0 |  |  | základní |  | 0 | 0 | 0 | 0 | 0 | 64 | K | 2 |  |  |  | ROZPOCET | 0 | 0 | 0 | 0 | 0 | 1 | 0 | 64 | 1981933831
| VV |  | "11-9242-0201 - ÚČOV NÁTOKOVÝ LABYRINT LEVÝ BŘEH CELKOVÁ PŘESTAVBA A ETAPA 0004 STAVBA č. 6963 | [14 empty] | VV | 2 | 1 | True | 0 | ROZPOCET
| VV |  | "Odvodnění v areálu Ekotechnického muzea | [14 empty] | VV | 2 | 1 | True | 0 | ROZPOCET
| VV |  | "PS 03 - SŘTP | [14 empty] | VV | 2 | 1 | True | 0 | ROZPOCET
| VV |  | "D.2.3.1 - Technická zpráva a specifikace | [14 empty] | VV | 2 | 1 | True | 0 | ROZPOCET
| VV |  | "1 schema radioveho spojeni | [14 empty] | VV | 2 | 1 | True | 0 | ROZPOCET
| VV |  | "2 technologicke schema | [14 empty] | VV | 2 | 1 | True | 0 | ROZPOCET
| VV |  | "3 dispozice cs | [14 empty] | VV | 2 | 1 | True | 0 | ROZPOCET
| VV |  | "MONTÁŽ SŘTP | [14 empty] | VV | 2 | 1 | True | 0 | ROZPOCET
| VV |  | "Zatopení čerpací stanice | [14 empty] | VV | 2 | 1 | True | 0 | ROZPOCET
| VV |  | "1x plovákový snímač k měření výšky hladiny v jímce | [14 empty] | VV | 2 | 1 | True | 0 | ROZPOCET
| VV |  | "médium: odpadní voda, krytí min. IP65, kontaktní výstup | [14 empty] | VV | 2 | 1 | True | 0 | ROZPOCET
| VV |  | "včetně integrovaného kabelu délky min. 5 m a závaží | [14 empty] | VV | 2 | 1 | True | 0 | ROZPOCET
| VV |  | "včetně trubkového držáku a svorkovnicové přechodové skříňky | [14 empty] | VV | 2 | 1 | True | 0 | ROZPOCET
| VV |  | "pozice: LA3 | [14 empty] | VV | 2 | 1 | True | 0 | ROZPOCET
| VV |  | 1,00 |  | 1 | [12 empty] | VV | 2 | 2 | True | 0 | ROZPOCET
| VV |  | Součet |  | 1 | [12 empty] | VV | 2 | 4 | True | 1 | ROZPOCET
41 | M | 35820020R | spínač plovákový s kabelem 5m | kus | 1 |  | 0 |  |  | základní |  | 0 | 0 | 0 | 0 | 0 | 256 | M | 2 |  |  |  | ROZPOCET | 0 | 0 | 0 | 0 | 0 | 1 | 0 | 64 | -444561170
| VV |  | "11-9242-0201 - ÚČOV NÁTOKOVÝ LABYRINT LEVÝ BŘEH CELKOVÁ PŘESTAVBA A ETAPA 0004 STAVBA č. 6963 | [14 empty] | VV | 2 | 1 | True | 0 | ROZPOCET
| VV |  | "Odvodnění v areálu Ekotechnického muzea | [14 empty] | VV | 2 | 1 | True | 0 | ROZPOCET
| VV |  | "PS 03 - SŘTP | [14 empty] | VV | 2 | 1 | True | 0 | ROZPOCET
| VV |  | "D.2.3.1 - Technická zpráva a specifikace | [14 empty] | VV | 2 | 1 | True | 0 | ROZPOCET
| VV |  | "1 schema radioveho spojeni | [14 empty] | VV | 2 | 1 | True | 0 | ROZPOCET
| VV |  | "2 technologicke schema | [14 empty] | VV | 2 | 1 | True | 0 | ROZPOCET
| VV |  | "3 dispozice cs | [14 empty] | VV | 2 | 1 | True | 0 | ROZPOCET
| VV |  | "DODÁVKA SŘTP | [14 empty] | VV | 2 | 1 | True | 0 | ROZPOCET
| VV |  | "Zatopení čerpací stanice | [14 empty] | VV | 2 | 1 | True | 0 | ROZPOCET
| VV |  | "1x plovákový snímač k měření výšky hladiny v jímce | [14 empty] | VV | 2 | 1 | True | 0 | ROZPOCET
| VV |  | "médium: odpadní voda, krytí min. IP65, kontaktní výstup | [14 empty] | VV | 2 | 1 | True | 0 | ROZPOCET
| VV |  | "včetně integrovaného kabelu délky min. 5 m a závaží | [14 empty] | VV | 2 | 1 | True | 0 | ROZPOCET
| VV |  | "včetně trubkového držáku a svorkovnicové přechodové skříňky | [14 empty] | VV | 2 | 1 | True | 0 | ROZPOCET
| VV |  | "pozice: LA3 | [14 empty] | VV | 2 | 1 | True | 0 | ROZPOCET
| VV |  | 1,00 |  | 1 | [12 empty] | VV | 2 | 2 | True | 0 | ROZPOCET
| VV |  | Součet |  | 1 | [12 empty] | VV | 2 | 4 | True | 1 | ROZPOCET
42 | K | 3614200230R | Zapojení signalizace | kus | 1 |  | 0 |  |  | základní |  | 0 | 0 | 0 | 0 | 0 | 64 | K | 2 |  |  |  | ROZPOCET | 0 | 0 | 0 | 0 | 0 | 1 | 0 | 64 | 1280882378
43 | K | 3614200231R | Zapojení signalizace | kus | 1 |  | 0 |  |  | základní |  | 0 | 0 | 0 | 0 | 0 | 64 | K | 2 |  |  |  | ROZPOCET | 0 | 0 | 0 | 0 | 0 | 1 | 0 | 64 | 162366393

## SO 01 - Přípojka dešťové ...
[18 empty] | {86aaa193-f297-4e83-9c2b-c72ba6a0f08e} | [5 empty] | h_300 | KT DN300 - výška sedla pod úhlem 120° | m | 0,095 | 2
[18 empty] | 2 | [5 empty] | hl_1 | ruční hloubení tř.3 | m3 | 93,697 | 2
| KRYCÍ LIST SOUPISU PRACÍ | [7 empty] | v --- níže se nacházejí doplnkové a pomocné údaje k sestavám --- v | [8 empty] | False | [5 empty] | hl_2 | strojní hloubení tř.3 |  | 289,607 | 2
[24 empty] | hl_3 | ruční hloubení tř.4 | m3 | 4,932 | 2
| Stavba: | [22 empty] | hl_4 | strojní hloubení tř.4 | m3 | 15,243 | 2
|  | ÚČOV nát. lab. LB - Odvodnění v areálu Ekotechnického muzea | [21 empty] | KT_300 | potrubí KT DN300 | m | 100,24 | 2
| Objekt: | [22 empty] | lože_bet | betonové lože | m3 | 13,989 | 2
|  | SO - Stavební objekty | [21 empty] | lože_pis | pískové lože |  | 23,785 | 2
| Soupis: | [22 empty] | obsyp_KT | obsyp potrubí KT DN300 | m3 | 63,322 | 2
|  | SO 01 - Přípojka dešťové kanalizace | [21 empty] | obsyp_pis | obsyp |  | 114,659 | 2
[24 empty] | obsyp_PP | obsyp potrubí PPDN200 | m3 | 51,337 | 2
| KSO: |  |  |  |  | CC-CZ: | [17 empty] | odvoz_1 | přebytečná zemina k odvozu na skládku tř.3 | m3 | 294,243 | 2
| Místo: |  | Praha 6, k.ú. Bubeneč |  |  | Datum: | 2025-01-17 | [16 empty] | odvoz_2 | přebytčná zemina k odvozu na skládku tř.4 | m3 | 20,175 | 2
[24 empty] | PP_200 | potrubí PP DN200 | m | 79,06 | 2
| Zadavatel: |  |  |  |  | IČ: | [17 empty] | příp_150 | délka potrubí přípojek střešních svodů | m | 23,5 | 2
|  | Hlavní město Praha |  |  |  | DIČ: | [17 empty] | sedlo_bet | betonové sedlo | m3 | 9,205 | 2
[24 empty] | vytl_obsyp_300 | objem vytlačné kubatury potrubí KT DN300 v obsypu | m3 | 0,071 | 2
| Uchazeč: |  |  |  |  | IČ: | Vyplň údaj | [16 empty] | Z1 | Z1 | m2 | 357,1 | 2
|  | Vyplň údaj |  |  |  | DIČ: | Vyplň údaj | [16 empty] | Z2 | Z2 | m2 | 443,181 | 2
[24 empty] | zásyp_KT | objem zásypu potrubí KT DN300 | m3 | 110,511 | 2
| Projektant: |  |  |  |  | IČ: | [17 empty] | zásyp_PP | objem zásypu potrubí PP | m3 | 89,061 | 2
|  | SWECO Hydroprojekt a.s. |  |  |  | DIČ:
| Zpracovatel: |  |  |  |  | IČ:
|  | SWECO Hydroprojekt a.s. |  |  |  | DIČ:
Poznámka:
Soupis prací je sestaven s využitím Cenové soustavy ÚRS. Položky, které pochází z této cenové soustavy, jsou ve sloupci 'Cenová soustava' označeny popisem 'CS ÚRS' a úrovní příslušného kalendářního pololetí. Veškeré další informace vymezující popis a podmínky použití těchto položek z Cenové soustavy, které nejsou uvedeny přímo v soupisu prací, jsou neomezeně dálkově k dispozici na webu podminky.urs.cz.
| Cena bez DPH | [5 empty] | 0
|  |  | Základ daně |  |  | Sazba daně | Výše daně
| DPH | základní | 0 |  |  | 21% | 0
|  | snížená | 0 |  |  | 12% | 0
|  | zákl. přenesená | 0 |  |  | 21% | 0
|  | sníž. přenesená | 0 |  |  | 12% | 0
|  | nulová | 0 |  |  | 0% | 0
| Cena s DPH |  |  | v | CZK |  | 0
REKAPITULACE ČLENĚNÍ SOUPISU PRACÍ
Stavba:
ÚČOV nát. lab. LB - Odvodnění v areálu Ekotechnického muzea
Objekt:
SO - Stavební objekty
Soupis:
SO 01 - Přípojka dešťové kanalizace
Místo: |  |  | Praha 6, k.ú. Bubeneč |  |  | Datum: | 2025-01-17
Zadavatel: |  |  | Hlavní město Praha |  |  | Projektant: | SWECO Hydroprojekt a.s.
Uchazeč: |  |  | Vyplň údaj |  |  | Zpracovatel: | SWECO Hydroprojekt a.s.
Kód dílu - Popis | [6 empty] | Cena celkem [CZK]
Náklady stavby celkem | [6 empty] | 0 | [11 empty] | -1
| HSV - Práce a dodávky HSV | [5 empty] | 0
| 1 - Zemní práce | [5 empty] | 0
| 2 - Zakládání | [5 empty] | 0
| 3 - Svislé a kompletní konstrukce | [5 empty] | 0
| 4 - Vodorovné konstrukce | [5 empty] | 0
| 8 - Trubní vedení | [5 empty] | 0
| 998 - Přesun hmot | [5 empty] | 0
| 9 - Ostatní konstrukce a práce, bourání | [5 empty] | 0
| SKL - Skládkovné | [5 empty] | 0
SOUPIS PRACÍ
Stavba:
ÚČOV nát. lab. LB - Odvodnění v areálu Ekotechnického muzea
Objekt:
SO - Stavební objekty
Soupis:
SO 01 - Přípojka dešťové kanalizace
Místo: |  |  | Praha 6, k.ú. Bubeneč |  |  | Datum: | 2025-01-17
Zadavatel: |  |  | Hlavní město Praha |  |  | Projektant: | SWECO Hydroprojekt a.s.
Uchazeč: |  |  | Vyplň údaj |  |  | Zpracovatel: | SWECO Hydroprojekt a.s.
PČ | Typ | Kód | Popis | MJ | Množství | J.cena [CZK] | Cena celkem [CZK] | Cenová soustava |  | DPH | J. Nh [h] | Nh celkem [h] | J. hmotnost [t] | Hmotnost celkem [t] | J. suť [t] | Suť Celkem [t]
Náklady soupisu celkem | [6 empty] | 0 |  |  |  |  | 0 |  | 74.7972 |  | 0 |  | D | -1 | [15 empty] | 0
| D | HSV | Práce a dodávky HSV |  |  |  | 0 |  |  |  |  | 0 |  | 74.7722 |  | 0 | 1 | D | 0 |  |  |  | ROZPOCET | [11 empty] | 0
| D | 1 | Zemní práce |  |  |  | 0 |  |  |  |  | 0 |  | 7.2864 |  | 0 | 1 | D | 1 |  |  |  | ROZPOCET | [11 empty] | 0
1 | K | 119001422 | Dočasné zajištění podzemního potrubí nebo vedení ve výkopišti ve stavu i poloze, ve kterých byla na začátku zemních prací a to s podepřením, vzepřením nebo vyvěšením, příp. s ochranným bedněním, se zřízením a odstraněním zajišťovací konstrukce, s opotřebením hmot kabelů a kabelových tratí z volně ložených kabelů a to přes 3 do 6 kabelů | M | 38.2 |  | 0 |  |  | základní |  | 0 | 0.06053 | 2.3122 | 0 | 0 | 4 | K | 2 |  |  |  | ROZPOCET | [5 empty] | 0 | 0 | 0 | 0 | 0 | 1 | 0 | 4 | -1980371767
| VV |  | kabely NN PRE, sdělovací (celkem 3ks) | [14 empty] | VV | 2 | 1 | True | 0 | ROZPOCET
| VV |  | "1x v trase KTDN300" 1*1,2 |  | 1.2 | [12 empty] | VV | 2 | 2 | True | 0 | ROZPOCET
| VV |  | "2x v trase PPDN200" 2*1,0 |  | 2 | [12 empty] | VV | 2 | 2 | True | 0 | ROZPOCET
| VV |  | souběh s kabelem NN (celkem 35m) | [14 empty] | VV | 2 | 1 | True | 0 | ROZPOCET
| VV |  | 35,0 |  | 35 | [12 empty] | VV | 2 | 2 | True | 0 | ROZPOCET
| VV |  | Součet |  | 38.2 | [12 empty] | VV | 2 | 4 | True | 1 | ROZPOCET
2 | K | 139001101 | Příplatek k cenám hloubených vykopávek za ztížení vykopávky v blízkosti podzemního vedení nebo výbušnin pro jakoukoliv třídu horniny | m3 | 80.696 |  | 0 |  |  | základní |  | 0 | 0 | 0 | 0 | 0 | 4 | K | 2 |  |  |  | ROZPOCET | [5 empty] | 0 | 0 | 0 | 0 | 0 | 1 | 0 | 4 | 286090161
| VV |  | Předpoklad: 20% výkopu pro přípojky bude ve ztížených podmínkách | [14 empty] | VV | 2 | 1 | True | 0 | ROZPOCET
| VV |  | (hl_1+hl_2+hl_3+hl_4)*0,2 |  | 80.696 | [12 empty] | VV | 2 | 2 | True | 1 | ROZPOCET
3 | K | 132212222 | Hloubení zapažených rýh šířky přes 800 do 2 000 mm ručně s urovnáním dna do předepsaného profilu a spádu v hornině třídy těžitelnosti I skupiny 3 nesoudržných | m3 | 93.697 |  | 0 |  |  | základní |  | 0 | 0 | 0 | 0 | 0 | 4 | K | 2 |  |  |  | ROZPOCET | [5 empty] | 0 | 0 | 0 | 0 | 0 | 1 | 0 | 4 | 1551009415
| VV |  | "Předpokládaná těžiteplnost: 3.tř. - 95%, 4. tř. - 5%" | [14 empty] | VV | 2 | 1 | True | 0 | ROZPOCET
| VV |  | "Předpoklad 25% výkopu bude prováděno ručně a 75% strojně" | [14 empty] | VV | 2 | 1 | True | 0 | ROZPOCET
| VV |  | "úsek D1-D3, KT DN300; prům.hl.výkopu=1,94m" 100,24*1,2*1,94*0,95*0,25 |  | 55.423 | [12 empty] | VV | 2 | 2 | True | 0 | ROZPOCET
| VV |  | "úsek D3-D7, PP DN200; prům.hl.výkopu=1,54m" 79,06*1,0*1,54*0,95*0,25 |  | 28.916 | [12 empty] | VV | 2 | 2 | True | 0 | ROZPOCET
| VV |  | "přípojky, úsek D3-D4 (3ks); prům.hl.výkopu=2,0m" (5,0+4,0+5,0)*1,0*2,0*0,95*0,25 |  | 6.65 | [12 empty] | VV | 2 | 2 | True | 0 | ROZPOCET
| VV |  | "přípojky, úsek D3-D7 (4ks); prům.hl.výkopu=1,2m" (2,0+1,5+1,0+5,0)*1,0*1,2*0,95*0,25 |  | 2.708 | [12 empty] | VV | 2 | 2 | True | 0 | ROZPOCET
| VV | hl_1 | Součet |  | 93.697 | [12 empty] | VV | 2 | 4 | True | 1 | ROZPOCET
4 | K | 132251254 | Hloubení nezapažených rýh šířky přes 800 do 2 000 mm strojně s urovnáním dna do předepsaného profilu a spádu v hornině třídy těžitelnosti I skupiny 3 přes 100 do 500 m3 | M3 | 289.607 |  | 0 |  |  | základní |  | 0 | 0 | 0 | 0 | 0 | 4 | K | 2 |  |  |  | ROZPOCET | [5 empty] | 0 | 0 | 0 | 0 | 0 | 1 | 0 | 4 | -85701646
| VV |  | "Předpokládaná těžiteplnost: 3.tř. - 95%, 4. tř. - 5%" | [14 empty] | VV | 2 | 1 | True | 0 | ROZPOCET
| VV |  | "Předpoklad 25% výkopu bude prováděno ručně a 75% strojně" | [14 empty] | VV | 2 | 1 | True | 0 | ROZPOCET
| VV |  | "úsek D1-D3, KT DN300; prům.hl.výkopu=1,94m" 100,24*1,2*1,94*0,95*0,75 |  | 166.268 | [12 empty] | VV | 2 | 2 | True | 0 | ROZPOCET
| VV |  | "úsek D3-D7, PP DN200; prům.hl.výkopu=1,54m" 79,06*1,0*1,54*0,95*0,75 |  | 86.749 | [12 empty] | VV | 2 | 2 | True | 0 | ROZPOCET
| VV |  | "prohloubení pro drenáž" (100,24+79,06)*0,25*0,2*0,95 |  | 8.517 | [12 empty] | VV | 2 | 2 | True | 0 | ROZPOCET
| VV |  | "přípojky, úsek D3-D4 (3ks); prům.hl.výkopu=2,0m" (5,0+4,0+5,0)*1,0*2,0*0,95*0,75 |  | 19.95 | [12 empty] | VV | 2 | 2 | True | 0 | ROZPOCET
| VV |  | "přípojky, úsek D3-D7 (4ks); prům.hl.výkopu=1,2m" (2,0+1,5+1,0+5,0)*1,0*1,2*0,95*0,75 |  | 8.123 | [12 empty] | VV | 2 | 2 | True | 0 | ROZPOCET
| VV | hl_2 | Součet |  | 289.607 | [12 empty] | VV | 2 | 4 | True | 1 | ROZPOCET
5 | K | 132312222 | Hloubení zapažených rýh šířky přes 800 do 2 000 mm ručně s urovnáním dna do předepsaného profilu a spádu v hornině třídy těžitelnosti II skupiny 4 nesoudržných | m3 | 4.932 |  | 0 |  |  | základní |  | 0 | 0 | 0 | 0 | 0 | 4 | K | 2 |  |  |  | ROZPOCET | [5 empty] | 0 | 0 | 0 | 0 | 0 | 1 | 0 | 4 | 2118075190
| VV |  | "Předpokládaná těžiteplnost: 3.tř. - 95%, 4. tř. - 5%" | [14 empty] | VV | 2 | 1 | True | 0 | ROZPOCET
| VV |  | "Předpoklad 25% výkopu bude prováděno ručně a 75% strojně" | [14 empty] | VV | 2 | 1 | True | 0 | ROZPOCET
| VV |  | "úsek D1-D3, KT DN300; prům.hl.výkopu=1,94m" 100,24*1,2*1,94*0,05*0,25 |  | 2.917 | [12 empty] | VV | 2 | 2 | True | 0 | ROZPOCET
| VV |  | "úsek D3-D7, PP DN200; prům.hl.výkopu=1,54m" 79,06*1,0*1,54*0,05*0,25 |  | 1.522 | [12 empty] | VV | 2 | 2 | True | 0 | ROZPOCET
| VV |  | "přípojky, úsek D3-D4 (3ks); prům.hl.výkopu=2,0m" (5,0+4,0+5,0)*1,0*2,0*0,05*0,25 |  | 0.35 | [12 empty] | VV | 2 | 2 | True | 0 | ROZPOCET
| VV |  | "přípojky, úsek D3-D7 (4ks); prům.hl.výkopu=1,2m" (2,0+1,5+1,0+5,0)*1,0*1,2*0,05*0,25 |  | 0.143 | [12 empty] | VV | 2 | 2 | True | 0 | ROZPOCET
| VV | hl_3 | Součet |  | 4.932 | [12 empty] | VV | 2 | 4 | True | 1 | ROZPOCET
6 | K | 132351254 | Hloubení nezapažených rýh šířky přes 800 do 2 000 mm strojně s urovnáním dna do předepsaného profilu a spádu v hornině třídy těžitelnosti II skupiny 4 přes 100 do 500 m3 | M3 | 15.243 |  | 0 |  |  | základní |  | 0 | 0 | 0 | 0 | 0 | 4 | K | 2 |  |  |  | ROZPOCET | [5 empty] | 0 | 0 | 0 | 0 | 0 | 1 | 0 | 4 | -219808361
| VV |  | "Předpokládaná těžiteplnost: 3.tř. - 95%, 4. tř. - 5%" | [14 empty] | VV | 2 | 1 | True | 0 | ROZPOCET
| VV |  | "Předpoklad 25% výkopu bude prováděno ručně a 75% strojně" | [14 empty] | VV | 2 | 1 | True | 0 | ROZPOCET
| VV |  | "úsek D1-D3, KT DN300; prům.hl.výkopu=1,94m" 100,24*1,2*1,94*0,05*0,75 |  | 8.751 | [12 empty] | VV | 2 | 2 | True | 0 | ROZPOCET
| VV |  | "úsek D3-D7, PP DN200; prům.hl.výkopu=1,54m" 79,06*1,0*1,54*0,05*0,75 |  | 4.566 | [12 empty] | VV | 2 | 2 | True | 0 | ROZPOCET
| VV |  | "prohloubení pro drenáž" (100,24+79,06)*0,25*0,2*0,05 |  | 0.448 | [12 empty] | VV | 2 | 2 | True | 0 | ROZPOCET
| VV |  | "přípojky, úsek D3-D4 (3ks); prům.hl.výkopu=2,0m" (5,0+4,0+5,0)*1,0*2,0*0,05*0,75 |  | 1.05 | [12 empty] | VV | 2 | 2 | True | 0 | ROZPOCET
| VV |  | "přípojky, úsek D3-D7 (4ks); prům.hl.výkopu=1,2m" (2,0+1,5+1,0+5,0)*1,0*1,2*0,05*0,75 |  | 0.428 | [12 empty] | VV | 2 | 2 | True | 0 | ROZPOCET
| VV | hl_4 | Součet |  | 15.243 | [12 empty] | VV | 2 | 4 | True | 1 | ROZPOCET
7 | K | 151301101 | Zřízení pažení a rozepření stěn rýh pro podzemní vedení hnané, hloubky do 2 m | m2 | 357.1 |  | 0 |  |  | základní |  | 0 | 0.00621 | 2.2176 | 0 | 0 | 4 | K | 2 |  |  |  | ROZPOCET | [5 empty] | 0 | 0 | 0 | 0 | 0 | 1 | 0 | 4 | -1379790413
| VV |  | úsek D3-D7, PP DN200; prům.hl.=1,83m + 4ks RŠ | [14 empty] | VV | 2 | 1 | True | 0 | ROZPOCET
| VV |  | 79,06*1,83*2+2*(2,0-1,0)*(2,88+1,62+1,45)+2*2,0*1,41 |  | 306.9 | [12 empty] | VV | 2 | 2 | True | 0 | ROZPOCET
| VV |  | "přípojky, úsek D3-D4 (3ks); prům.hl.výkopu=2,0m" (5,0+4,0+5,0)*2,0+3*1,0*2,0 |  | 34 | [12 empty] | VV | 2 | 2 | True | 0 | ROZPOCET
| VV |  | "přípojky, úsek D3-D7 (4ks); prům.hl.výkopu=1,2m" (2,0+1,5+1,0+5,0)*1,2+4*1,0*1,2 |  | 16.2 | [12 empty] | VV | 2 | 2 | True | 0 | ROZPOCET
| VV | Z1 | Součet |  | 357.1 | [12 empty] | VV | 2 | 4 | True | 1 | ROZPOCET
8 | K | 151301102 | Zřízení pažení a rozepření stěn rýh pro podzemní vedení hnané, hloubky přes 2 do 4 m | m2 | 443.181 |  | 0 |  |  | základní |  | 0 | 0.00622 | 2.7566 | 0 | 0 | 4 | K | 2 |  |  |  | ROZPOCET | [5 empty] | 0 | 0 | 0 | 0 | 0 | 1 | 0 | 4 | 365955684
| VV |  | úsek D1-D3, KT DN300; prům.hl.=2,11m + 3ks RŠ | [14 empty] | VV | 2 | 1 | True | 0 | ROZPOCET
| VV | Z2 | 100,24*2,11*2+2*(2,0-1,2)*(1,73+1,75)+2*2,0*3,65 |  | 443.181 | [12 empty] | VV | 2 | 2 | True | 1 | ROZPOCET
9 | K | 151301111 | Odstranění pažení a rozepření stěn rýh pro podzemní vedení s uložením materiálu na vzdálenost do 3 m od kraje výkopu hnané, hloubky do 2 m | m2 | 357.1 |  | 0 |  |  | základní |  | 0 | 0 | 0 | 0 | 0 | 4 | K | 2 |  |  |  | ROZPOCET | [5 empty] | 0 | 0 | 0 | 0 | 0 | 1 | 0 | 4 | -161769567
| VV |  | Z1 |  | 357.1 | [12 empty] | VV | 2 | 2 | True | 1 | ROZPOCET
10 | K | 151301112 | Odstranění pažení a rozepření stěn rýh pro podzemní vedení s uložením materiálu na vzdálenost do 3 m od kraje výkopu hnané, hloubky přes 2 do 4 m | m2 | 443.181 |  | 0 |  |  | základní |  | 0 | 0 | 0 | 0 | 0 | 4 | K | 2 |  |  |  | ROZPOCET | [5 empty] | 0 | 0 | 0 | 0 | 0 | 1 | 0 | 4 | 1042515801
| VV |  | Z2 |  | 443.181 | [12 empty] | VV | 2 | 2 | True | 1 | ROZPOCET
11 | K | 162351103 | Vodorovné přemístění výkopku nebo sypaniny po suchu na obvyklém dopravním prostředku, bez naložení výkopku, avšak se složením bez rozhrnutí z horniny třídy těžitelnosti I skupiny 1 až 3 na vzdálenost přes 50 do 500 m | m3 | 721.32 |  | 0 |  |  | základní |  | 0 | 0 | 0 | 0 | 0 | 4 | K | 2 |  |  |  | ROZPOCET | [5 empty] | 0 | 0 | 0 | 0 | 0 | 1 | 0 | 4 | 1297714455
| VV |  | výkopová zemina na staveništní skládku | [14 empty] | VV | 2 | 1 | True | 0 | ROZPOCET
| VV |  | hl_1+hl_2 |  | 383.304 | [12 empty] | VV | 2 | 2 | True | 0 | ROZPOCET
| VV |  | objem výkopku k zásypu | [14 empty] | VV | 2 | 1 | True | 0 | ROZPOCET
| VV |  | zásyp_PP |  | 89.061 | [12 empty] | VV | 2 | 2 | True | 0 | ROZPOCET
| VV |  | materiál lože, obsypu a zásypu | [14 empty] | VV | 2 | 1 | True | 0 | ROZPOCET
| VV |  | lože_pis+obsyp_pis+zásyp_KT |  | 248.955 | [12 empty] | VV | 2 | 2 | True | 0 | ROZPOCET
| VV |  | Součet |  | 721.32 | [12 empty] | VV | 2 | 4 | True | 1 | ROZPOCET
12 | K | 162351123 | Vodorovné přemístění výkopku nebo sypaniny po suchu na obvyklém dopravním prostředku, bez naložení výkopku, avšak se složením bez rozhrnutí z horniny třídy těžitelnosti II skupiny 4 a 5 na vzdálenost přes 50 do 500 m | m3 | 20.175 |  | 0 |  |  | základní |  | 0 | 0 | 0 | 0 | 0 | 4 | K | 2 |  |  |  | ROZPOCET | [5 empty] | 0 | 0 | 0 | 0 | 0 | 1 | 0 | 4 | -1170281247
| VV |  | výkopová zemina na staveništní skládku | [14 empty] | VV | 2 | 1 | True | 0 | ROZPOCET
| VV |  | hl_3+hl_4 |  | 20.175 | [12 empty] | VV | 2 | 2 | True | 1 | ROZPOCET
13 | K | 162751117 | Vodorovné přemístění výkopku nebo sypaniny po suchu na obvyklém dopravním prostředku, bez naložení výkopku, avšak se složením bez rozhrnutí z horniny třídy těžitelnosti I skupiny 1 až 3 na vzdálenost přes 9 000 do 10 000 m | m3 | 294.243 |  | 0 |  |  | základní |  | 0 | 0 | 0 | 0 | 0 | 4 | K | 2 |  |  |  | ROZPOCET | [5 empty] | 0 | 0 | 0 | 0 | 0 | 1 | 0 | 4 | -1662890881
| VV |  | přebytečná zemina | [14 empty] | VV | 2 | 1 | True | 0 | ROZPOCET
| VV |  | hl_1+hl_2-zásyp_PP |  | 294.243 | [12 empty] | VV | 2 | 2 | True | 0 | ROZPOCET
| VV | odvoz_1 | Součet |  | 294.243 | [12 empty] | VV | 2 | 4 | True | 1 | ROZPOCET
14 | K | 162751137 | Vodorovné přemístění výkopku nebo sypaniny po suchu na obvyklém dopravním prostředku, bez naložení výkopku, avšak se složením bez rozhrnutí z horniny třídy těžitelnosti II skupiny 4 a 5 na vzdálenost přes 9 000 do 10 000 m | m3 | 20.175 |  | 0 |  |  | základní |  | 0 | 0 | 0 | 0 | 0 | 4 | K | 2 |  |  |  | ROZPOCET | [5 empty] | 0 | 0 | 0 | 0 | 0 | 1 | 0 | 4 | 479001157
| VV |  | přebytečná zemina | [14 empty] | VV | 2 | 1 | True | 0 | ROZPOCET
| VV |  | hl_3+hl_4 |  | 20.175 | [12 empty] | VV | 2 | 2 | True | 0 | ROZPOCET
| VV | odvoz_2 | Součet |  | 20.175 | [12 empty] | VV | 2 | 4 | True | 1 | ROZPOCET
15 | K | 167151101 | Nakládání, skládání a překládání neulehlého výkopku nebo sypaniny strojně nakládání, množství do 100 m3, z horniny třídy těžitelnosti I, skupiny 1 až 3 | m3 | 632.259 |  | 0 |  |  | základní |  | 0 | 0 | 0 | 0 | 0 | 4 | K | 2 |  |  |  | ROZPOCET | [5 empty] | 0 | 0 | 0 | 0 | 0 | 1 | 0 | 4 | -1785402083
| VV |  | zemina k odvozu na skládku | [14 empty] | VV | 2 | 1 | True | 0 | ROZPOCET
| VV |  | hl_1+hl_2-zásyp_PP |  | 294.243 | [12 empty] | VV | 2 | 2 | True | 0 | ROZPOCET
| VV |  | zemina k zásypu | [14 empty] | VV | 2 | 1 | True | 0 | ROZPOCET
| VV |  | zásyp_PP |  | 89.061 | [12 empty] | VV | 2 | 2 | True | 0 | ROZPOCET
| VV |  | materiál na lože, k obsypu a zásypu | [14 empty] | VV | 2 | 1 | True | 0 | ROZPOCET
| VV |  | lože_pis+obsyp_pis+zásyp_KT |  | 248.955 | [12 empty] | VV | 2 | 2 | True | 0 | ROZPOCET
| VV |  | Součet |  | 632.259 | [12 empty] | VV | 2 | 4 | True | 1 | ROZPOCET
16 | K | 167151102 | Nakládání, skládání a překládání neulehlého výkopku nebo sypaniny strojně nakládání, množství do 100 m3, z horniny třídy těžitelnosti II, skupiny 4 a 5 | m3 | 20.175 |  | 0 |  |  | základní |  | 0 | 0 | 0 | 0 | 0 | 4 | K | 2 |  |  |  | ROZPOCET | [5 empty] | 0 | 0 | 0 | 0 | 0 | 1 | 0 | 4 | -102439853
| VV |  | zemina k odvozu na skládku | [14 empty] | VV | 2 | 1 | True | 0 | ROZPOCET
| VV |  | hl_3+hl_4 |  | 20.175 | [12 empty] | VV | 2 | 2 | True | 1 | ROZPOCET
17 | K | 171251201 | Uložení sypaniny na skládky nebo meziskládky bez hutnění s upravením uložené sypaniny do předepsaného tvaru | m3 | 652.434 |  | 0 |  |  | základní |  | 0 | 0 | 0 | 0 | 0 | 4 | K | 2 |  |  |  | ROZPOCET | [5 empty] | 0 | 0 | 0 | 0 | 0 | 1 | 0 | 4 | -1006729350
| VV |  | materiál na staveništní skládku | [14 empty] | VV | 2 | 1 | True | 0 | ROZPOCET
| VV |  | výkopová zemina na staveništní skládku | [14 empty] | VV | 2 | 1 | True | 0 | ROZPOCET
| VV |  | hl_1+hl_2+hl_3+hl_4 |  | 403.479 | [12 empty] | VV | 2 | 2 | True | 0 | ROZPOCET
| VV |  | materiál lože, obsypu a zásypu | [14 empty] | VV | 2 | 1 | True | 0 | ROZPOCET
| VV |  | lože_pis+obsyp_pis+zásyp_KT |  | 248.955 | [12 empty] | VV | 2 | 2 | True | 0 | ROZPOCET
| VV |  | Součet |  | 652.434 | [12 empty] | VV | 2 | 4 | True | 1 | ROZPOCET
18 | K | 174151101 | Zásyp sypaninou z jakékoliv horniny strojně s uložením výkopku ve vrstvách se zhutněním jam, šachet, rýh nebo kolem objektů v těchto vykopávkách | m3 | 199.572 |  | 0 |  |  | základní |  | 0 | 0 | 0 | 0 | 0 | 4 | K | 2 |  |  |  | ROZPOCET | [5 empty] | 0 | 0 | 0 | 0 | 0 | 1 | 0 | 4 | 1819685629
| VV |  | Výkop - kce ve výkopu - vytl.kubatura potrubí a RŠ | [14 empty] | VV | 2 | 1 | True | 0 | ROZPOCET
| VV |  | "potrubí KT DN300, ŠD fr. 32/63" | [14 empty] | VV | 2 | 1 | True | 0 | ROZPOCET
| VV |  | "úsek D1-D3, KT DN300; prům.hl.výkopu=1,94m" KT_300*1,2*1,94 |  | 233.359 | [12 empty] | VV | 2 | 2 | True | 0 | ROZPOCET
| VV |  | - "lože" ((KT_300-2,5*2,0)*1,2*0,1+3*2,0*2,0*0,1+lože_bet+sedlo_bet) |  | -35.823 | [12 empty] | VV | 2 | 2 | True | 0 | ROZPOCET
| VV |  | - obsyp_KT |  | -63.322 | [12 empty] | VV | 2 | 2 | True | 0 | ROZPOCET
| VV |  | - "potrubí KT DN300" KT_300*9,34/100 |  | -9.362 | [12 empty] | VV | 2 | 2 | True | 0 | ROZPOCET
| VV |  | - "prefa revizní šachty (výška RŠ * vytl.objem), D2, D3" (1,73+1,75-2*0,15-2*0,2)*PI*(0,62)^2 |  | -3.357 | [12 empty] | VV | 2 | 2 | True | 0 | ROZPOCET
| VV |  | - "monolit RŠ D1" (1,84*1,84*3,2+(3,65-0,15-0,2-3,2)*1,225*1,225) |  | -10.984 | [12 empty] | VV | 2 | 2 | True | 0 | ROZPOCET
| VV | zásyp_KT | Mezisoučet |  | 110.511 | [12 empty] | VV | 2 | 3 | True | 0 | ROZPOCET
| VV |  | "potrubí plast, výkopkem" | [14 empty] | VV | 2 | 1 | True | 0 | ROZPOCET
| VV |  | "úsek D3-D7, PP DN200; prům.hl.výkopu=1,54m" PP_200*1,0*1,54 |  | 121.752 | [12 empty] | VV | 2 | 2 | True | 0 | ROZPOCET
| VV |  | "přípojky, úsek D3-D4 (3ks); prům.hl.výkopu=2,0m" (5,0+4,0+5,0)*1,0*2,0 |  | 28 | [12 empty] | VV | 2 | 2 | True | 0 | ROZPOCET
| VV |  | "přípojky, úsek D3-D7 (4ks); prům.hl.výkopu=1,2m" (2,0+1,5+1,0+5,0)*1,0*1,2 |  | 11.4 | [12 empty] | VV | 2 | 2 | True | 0 | ROZPOCET
| VV |  | - "lože" ((PP_200-3,5*2,0+příp_150)*1,0*0,1+4*2,0*2,0*0,1) |  | -11.156 | [12 empty] | VV | 2 | 2 | True | 0 | ROZPOCET
| VV |  | - obsyp_PP |  | -51.337 | [12 empty] | VV | 2 | 2 | True | 0 | ROZPOCET
| VV |  | - "potrubí PP DN200" PP_200*PI*(0,1)^2 |  | -2.484 | [12 empty] | VV | 2 | 2 | True | 0 | ROZPOCET
| VV |  | - "potrubí přípojek" příp_150*PI*(0,08)^2 |  | -0.472 | [12 empty] | VV | 2 | 2 | True | 0 | ROZPOCET
| VV |  | - "prefa revizní šachty (výška RŠ * vytl.objem)" (2,88+1,62+1,45+1,41-2*0,15-2*0,38-4*0,2)*PI*(0,62)^2 |  | -6.642 | [12 empty] | VV | 2 | 2 | True | 0 | ROZPOCET
| VV | zásyp_PP | Mezisoučet |  | 89.061 | [12 empty] | VV | 2 | 3 | True | 0 | ROZPOCET
| VV |  | Součet |  | 199.572 | [12 empty] | VV | 2 | 4 | True | 1 | ROZPOCET
19 | M | 58344197 | štěrkodrť frakce 0/63 | t | 221.022 |  | 0 |  |  | základní |  | 0 | 0 | 0 | 0 | 0 | 8 | M | 2 |  |  |  | ROZPOCET | [5 empty] | 0 | 0 | 0 | 0 | 0 | 1 | 0 | 4 | -1079695266
| VV |  | zásyp_KT |  | 110.511 | [12 empty] | VV | 2 | 2 | True | 0 | ROZPOCET
| VV |  | 110,511*2 "Přepočtené koeficientem množství |  | 221.022 | [12 empty] | VV | 2 | 2 | True | 1 | ROZPOCET
20 | K | 175151101 | Obsypání potrubí strojně sypaninou z vhodných třídy těžitelnosti I a II, skupiny 1 až 4 nebo materiálem připraveným podél výkopu ve vzdálenosti do 3 m od jeho kraje, pro jakoukoliv hloubku výkopu a míru zhutnění bez prohození sypaniny | m3 | 114.659 |  | 0 |  |  | základní |  | 0 | 0 | 0 | 0 | 0 | 4 | K | 2 |  |  |  | ROZPOCET | [5 empty] | 0 | 0 | 0 | 0 | 0 | 1 | 0 | 4 | -287112133
| VV |  | potrubí KT DN300 | [14 empty] | VV | 2 | 1 | True | 0 | ROZPOCET
| VV |  | obsyp pískem do výšky 300mm nad potrubí | [14 empty] | VV | 2 | 1 | True | 0 | ROZPOCET
| VV |  | vytlačená kubatura potrubí na výšku obsypu | [14 empty] | VV | 2 | 1 | True | 0 | ROZPOCET
| VV | vytl_obsyp_300 | "KT DN300; celý profil=9,34m3/100m´" 9,34/100-0,5*(0,19*PI/180*0,19*120-2*0,19*Sin(120/2)*(0,19-(0,19*(1-Cos(120/2))))) |  | 0.071 | [12 empty] | VV | 2 | 2 | True | 0 | ROZPOCET
| VV |  | objem obsypu: l*(š výkopu*v-(vytl.kubatura potrubí)) | [14 empty] | VV | 2 | 1 | True | 0 | ROZPOCET
| VV |  | KT_300*(1,2*(0,38+0,3-h_300)-vytl_obsyp_300) |  | 63.251 | [12 empty] | VV | 2 | 2 | True | 0 | ROZPOCET
| VV | obsyp_KT | Mezisoučet |  | 63.322 | [12 empty] | VV | 2 | 3 | True | 0 | ROZPOCET
| VV |  | potrubí PP DN200 | [14 empty] | VV | 2 | 1 | True | 0 | ROZPOCET
| VV |  | PP_200*1,0*(0,25+0,3) |  | 43.483 | [12 empty] | VV | 2 | 2 | True | 0 | ROZPOCET
| VV |  | - "vytlačená kubatura potrubí" PI*(0,1)^2*PP_200 |  | -2.484 | [12 empty] | VV | 2 | 2 | True | 0 | ROZPOCET
| VV |  | "přípojky" příp_150*(1,0*(0,16+0,3)-PI*(0,08)^2) |  | 10.338 | [12 empty] | VV | 2 | 2 | True | 0 | ROZPOCET
| VV | obsyp_PP | Mezisoučet |  | 51.337 | [12 empty] | VV | 2 | 3 | True | 0 | ROZPOCET
| VV | obsyp_pis | Součet |  | 114.659 | [12 empty] | VV | 2 | 4 | True | 1 | ROZPOCET
21 | M | 58331351 | kamenivo těžené drobné frakce 0/4 | t | 229.318 |  | 0 |  |  | základní |  | 0 | 0 | 0 | 0 | 0 | 8 | M | 2 |  |  |  | ROZPOCET | [5 empty] | 0 | 0 | 0 | 0 | 0 | 1 | 0 | 4 | 567268663
| VV |  | obsyp_pis |  | 114.659 | [12 empty] | VV | 2 | 2 | True | 0 | ROZPOCET
| VV |  | 114,659*2 "Přepočtené koeficientem množství |  | 229.318 | [12 empty] | VV | 2 | 2 | True | 1 | ROZPOCET
| D | 2 | Zakládání |  |  |  | 0 |  |  |  |  | 0 |  | 36.7009 |  | 0 | 1 | D | 1 |  |  |  | ROZPOCET | [11 empty] | 0
22 | K | 212752101 | Trativody z drenážních trubek pro liniové stavby a komunikace se zřízením štěrkového lože pod trubky a s jejich obsypem v otevřeném výkopu trubka korugovaná sendvičová PE-HD SN 4 celoperforovaná 360° DN 100 | m | 179.3 |  | 0 |  |  | základní |  | 0 | 0.20469 | 36.7009 | 0 | 0 | 4 | K | 2 |  |  |  | ROZPOCET | [5 empty] | 0 | 0 | 0 | 0 | 0 | 1 | 0 | 4 | 884151469
| VV |  | KT_300+PP_200 |  | 179.3 | [12 empty] | VV | 2 | 2 | True | 1 | ROZPOCET
| D | 3 | Svislé a kompletní konstrukce |  |  |  | 0 |  |  |  |  | 0 |  | 1.1716 |  | 0 | 1 | D | 1 |  |  |  | ROZPOCET | [11 empty] | 0
23 | K | 351231111 | Zdivo spodní části stok na cementovou maltu SBM v otevřeném výkopu z cihel kanalizačních tl. 120 mm pro stoku DN 600/1100 | m3 | 0.17 |  | 0 |  |  | základní |  | 0 | 2.2245 | 0.37816 | 0 | 0 | 4 | K | 2 |  |  |  | ROZPOCET | [5 empty] | 0 | 0 | 0 | 0 | 0 | 1 | 0 | 4 | -454186155
| VV |  | "stoka 600/900, obnova dna ve výkopu (pl.=0,17m2)" 0,17*(2,0-1,0) |  | 0.17 | [12 empty] | VV | 2 | 2 | True | 1 | ROZPOCET
24 | K | 352231111 | Zdivo horní části stok na cementovou maltu SBM v otevřeném výkopu z cihel kanalizačních tl. 120 mm pro stoku DN 600/1100 | m3 | 0.35 |  | 0 |  |  | základní |  | 0 | 2.2669 | 0.79341 | 0 | 0 | 4 | K | 2 |  |  |  | ROZPOCET | [5 empty] | 0 | 0 | 0 | 0 | 0 | 1 | 0 | 4 | 545168945
| VV |  | "stoka 600/900, obnova horní části stoky ve výkopu (pl.=0,35m2)" 0,35*(2,0-1,0) |  | 0.35 | [12 empty] | VV | 2 | 2 | True | 1 | ROZPOCET
25 | K | 359901111 | Vyčištění stok jakékoliv výšky | M | 179.3 |  | 0 |  |  | základní |  | 0 | 0 | 0 | 0 | 0 | 4 | K | 2 |  |  |  | ROZPOCET | [5 empty] | 0 | 0 | 0 | 0 | 0 | 1 | 0 | 4 | 168015272
| VV |  | KT_300+PP_200 |  | 179.3 | [12 empty] | VV | 2 | 2 | True | 1 | ROZPOCET
26 | K | 3599012R1 | Monitoring stok (kamerový systém) jakékoli výšky nová kanalizace | m | 202.8 |  | 0 |  |  | základní |  | 0 | 0 | 0 | 0 | 0 | 4 | K | 2 |  |  |  | ROZPOCET | [5 empty] | 0 | 0 | 0 | 0 | 0 | 1 | 0 | 4 | 1991245367
| VV |  | KT_300 |  | 100.24 | [12 empty] | VV | 2 | 2 | True | 0 | ROZPOCET
| VV |  | PP_200 |  | 79.06 | [12 empty] | VV | 2 | 2 | True | 0 | ROZPOCET
| VV |  | příp_150 |  | 23.5 | [12 empty] | VV | 2 | 2 | True | 0 | ROZPOCET
| VV |  | Součet |  | 202.8 | [12 empty] | VV | 2 | 4 | True | 1 | ROZPOCET
| D | 4 | Vodorovné konstrukce |  |  |  | 0 |  |  |  |  | 0 |  | 1.4847 |  | 0 | 1 | D | 1 |  |  |  | ROZPOCET | [11 empty] | 0
27 | K | 451573111 | Lože pod potrubí, stoky a drobné objekty v otevřeném výkopu z písku a štěrkopísku do 63 mm | m3 | 23.785 |  | 0 |  |  | základní |  | 0 | 0 | 0 | 0 | 0 | 4 | K | 2 |  |  |  | ROZPOCET | [5 empty] | 0 | 0 | 0 | 0 | 0 | 1 | 0 | 4 | 587347515
| VV |  | úsek KT DN300 | [14 empty] | VV | 2 | 1 | True | 0 | ROZPOCET
| VV |  | lože tl.100mm | [14 empty] | VV | 2 | 1 | True | 0 | ROZPOCET
| VV |  | (100,24-2,5*2,0)*1,2*0,1 |  | 11.429 | [12 empty] | VV | 2 | 2 | True | 0 | ROZPOCET
| VV |  | úsek PP DN200 | [14 empty] | VV | 2 | 1 | True | 0 | ROZPOCET
| VV |  | lože tl.100mm | [14 empty] | VV | 2 | 1 | True | 0 | ROZPOCET
| VV |  | (79,06-3,5*2,0)*1,0*0,1 |  | 7.206 | [12 empty] | VV | 2 | 2 | True | 0 | ROZPOCET
| VV |  | "přípojky, úsek D3-D4 (3ks)" (5,0+4,0+5,0)*1,0*0,1 |  | 1.4 | [12 empty] | VV | 2 | 2 | True | 0 | ROZPOCET
| VV |  | "přípojky, úsek D3-D7 (4ks)" (2,0+1,5+1,0+5,0)*1,0*0,1 |  | 0.95 | [12 empty] | VV | 2 | 2 | True | 0 | ROZPOCET
| VV |  | Revizní šachty | [14 empty] | VV | 2 | 1 | True | 0 | ROZPOCET
| VV |  | lože tl.100mm | [14 empty] | VV | 2 | 1 | True | 0 | ROZPOCET
| VV |  | "RŠ D1-D7 (celkem 7x)" 7*2,0*2,0*0,1 |  | 2.8 | [12 empty] | VV | 2 | 2 | True | 0 | ROZPOCET
| VV | lože_pis | Součet |  | 23.785 | [12 empty] | VV | 2 | 4 | True | 1 | ROZPOCET
28 | K | 452112112 | Osazení betonových dílců prstenců nebo rámů pod poklopy a mříže, výšky do 100 mm | kus | 5 |  | 0 |  |  | základní |  | 0 | 0.22394 | 1.1197 | 0 | 0 | 4 | K | 2 |  |  |  | ROZPOCET | [5 empty] | 0 | 0 | 0 | 0 | 0 | 1 | 0 | 4 | -2086826834
29 | M | 0059144.URS | Vyrovnávací prstenec hs 60 mm, DN 800, t 150 mm XA3 | kus | 3 |  | 0 |  |  | základní |  | 0 | 0.065 | 0.195 | 0 | 0 | 8 | M | 2 |  |  |  | ROZPOCET | [5 empty] | 0 | 0 | 0 | 0 | 0 | 1 | 0 | 4 | -618756824
| VV |  | "D2, D5, D6" 3 |  | 3 | [12 empty] | VV | 2 | 2 | True | 1 | ROZPOCET
30 | M | 0059145.URS | Vyrovnávací prstenec hs 80 mm, DN 800, t 150 mm XA3 | kus | 2 |  | 0 |  |  | základní |  | 0 | 0.085 | 0.17 | 0 | 0 | 8 | M | 2 |  |  |  | ROZPOCET | [5 empty] | 0 | 0 | 0 | 0 | 0 | 1 | 0 | 4 | -519326051
| VV |  | "D3, D5" 2 |  | 2 | [12 empty] | VV | 2 | 2 | True | 1 | ROZPOCET
31 | K | 452311131 | Podkladní a zajišťovací konstrukce z betonu prostého v otevřeném výkopu bez zvýšených nároků na prostředí desky pod potrubí, stoky a drobné objekty z betonu tř. C 12/15 | m3 | 13.989 |  | 0 |  |  | základní |  | 0 | 0 | 0 | 0 | 0 | 4 | K | 2 |  |  |  | ROZPOCET | [5 empty] | 0 | 0 | 0 | 0 | 0 | 1 | 0 | 4 | -733682177
| VV |  | úsek KT DN300 | [14 empty] | VV | 2 | 1 | True | 0 | ROZPOCET
| VV |  | bet.lože tl.100mm | [14 empty] | VV | 2 | 1 | True | 0 | ROZPOCET
| VV |  | (100,24-3,5*2,0)*1,2*0,1 |  | 11.189 | [12 empty] | VV | 2 | 2 | True | 0 | ROZPOCET
| VV |  | Revizní šachty | [14 empty] | VV | 2 | 1 | True | 0 | ROZPOCET
| VV |  | betonové lože tl.100mm | [14 empty] | VV | 2 | 1 | True | 0 | ROZPOCET
| VV |  | "D1-D7 (celkem 7x)" 7*2,0*2,0*0,1 |  | 2.8 | [12 empty] | VV | 2 | 2 | True | 0 | ROZPOCET
| VV | lože_bet | Součet |  | 13.989 | [12 empty] | VV | 2 | 4 | True | 1 | ROZPOCET
32 | K | 452312131 | Podkladní a zajišťovací konstrukce z betonu prostého v otevřeném výkopu bez zvýšených nároků na prostředí sedlové lože pod potrubí z betonu tř. C 12/15 | m3 | 9.205 |  | 0 |  |  | základní |  | 0 | 0 | 0 | 0 | 0 | 4 | K | 2 |  |  |  | ROZPOCET | [5 empty] | 0 | 0 | 0 | 0 | 0 | 1 | 0 | 4 | 2108897633
| VV |  | úsek KT DN300 | [14 empty] | VV | 2 | 1 | True | 0 | ROZPOCET
| VV |  | bet.sedlo do výšky pod úhlem 120° (viz vzorový příčný řez uložení potrubí) = h | [14 empty] | VV | 2 | 1 | True | 0 | ROZPOCET
| VV | h_300 | "h, KT DN300" 0,190-Cos(120/2)*0,190 |  | 0.095 | [12 empty] | VV | 2 | 2 | True | 0 | ROZPOCET
| VV |  | objem sedla: l*(š výkopu*h-(výseč potrubí)) | [14 empty] | VV | 2 | 1 | True | 0 | ROZPOCET
| VV | sedlo_bet | 100,24*(1,2*h_300-0,5*(0,19*PI/180*0,19*120-2*0,19*Sin(120/2)*(0,19-(0,19*(1-Cos(120/2)))))) |  | 9.205 | [12 empty] | VV | 2 | 2 | True | 1 | ROZPOCET
| D | 8 | Trubní vedení |  |  |  | 0 |  |  |  |  | 0 |  | 28.1286 |  | 0 | 1 | D | 1 |  |  |  | ROZPOCET | [11 empty] | 0
33 | K | 831372121 | Montáž potrubí z trub kameninových hrdlových s integrovaným těsněním v otevřeném výkopu ve sklonu do 20 % DN 300 | m | 100.24 |  | 0 |  |  | základní |  | 0 | 8e-05 | 0.0080192 | 0 | 0 | 4 | K | 2 |  |  |  | ROZPOCET | [5 empty] | 0 | 0 | 0 | 0 | 0 | 1 | 0 | 4 | -995422732
| VV |  | "úsek D1-D3, KT DN300" 100,24 |  | 100.24 | [12 empty] | VV | 2 | 2 | True | 0 | ROZPOCET
| VV | KT_300 | Součet |  | 100.24 | [12 empty] | VV | 2 | 4 | True | 1 | ROZPOCET
34 | M | 59710707 | trouba kameninová glazovaná DN 300 dl 2,50m spojovací systém C Třída 240 | m | 101.744 |  | 0 |  |  | základní |  | 0 | 0.1 | 10.1744 | 0 | 0 | 8 | M | 2 |  |  |  | ROZPOCET | [5 empty] | 0 | 0 | 0 | 0 | 0 | 1 | 0 | 4 | -24756673
| VV |  | 100,24*1,015 "Přepočtené koeficientem množství |  | 101.744 | [12 empty] | VV | 2 | 2 | True | 1 | ROZPOCET
35 | K | 871315221 | Kanalizační potrubí z tvrdého PVC v otevřeném výkopu ve sklonu do 20 %, hladkého plnostěnného jednovrstvého, tuhost třídy SN 8 DN 160 | m | 23.5 |  | 0 |  |  | základní |  | 0 | 0.00276 | 0.06486 | 0 | 0 | 4 | K | 2 |  |  |  | ROZPOCET | [5 empty] | 0 | 0 | 0 | 0 | 0 | 1 | 0 | 4 | -273474148
| VV |  | "přípojky, úsek D3-D4 (3ks)" 5,0+4,0+5,0 |  | 14 | [12 empty] | VV | 2 | 2 | True | 0 | ROZPOCET
| VV |  | "přípojky, úsek D3-D7 (4ks)" 2,0+1,5+1,0+5,0 |  | 9.5 | [12 empty] | VV | 2 | 2 | True | 0 | ROZPOCET
| VV | příp_150 | Součet |  | 23.5 | [12 empty] | VV | 2 | 4 | True | 1 | ROZPOCET
36 | K | 871350410 | Montáž kanalizačního potrubí z plastů z polypropylenu PP korugovaného nebo žebrovaného SN 10 DN 200 | m | 79.06 |  | 0 |  |  | základní |  | 0 | 1e-05 | 0.0007906 | 0 | 0 | 4 | K | 2 |  |  |  | ROZPOCET | [5 empty] | 0 | 0 | 0 | 0 | 0 | 1 | 0 | 4 | 442364982
| VV |  | "úsek D3-D7, PP DN200" 79,06 |  | 79.06 | [12 empty] | VV | 2 | 2 | True | 0 | ROZPOCET
| VV | PP_200 | Součet |  | 79.06 | [12 empty] | VV | 2 | 4 | True | 1 | ROZPOCET
37 | M | 28614149 | trubka kanalizační PP korugovaná DN 200x6000mm s hrdlem SN10 | m | 80.246 |  | 0 |  |  | základní |  | 0 | 0.00121 | 0.097098 | 0 | 0 | 8 | M | 2 |  |  |  | ROZPOCET | [5 empty] | 0 | 0 | 0 | 0 | 0 | 1 | 0 | 4 | -916160297
| VV |  | 79,06*1,015 "Přepočtené koeficientem množství |  | 80.246 | [12 empty] | VV | 2 | 2 | True | 1 | ROZPOCET
38 | K | 877350320 | Montáž tvarovek na kanalizačním plastovém potrubí z polypropylenu PP hladkého plnostěnného odboček DN 200 | kus | 4 |  | 0 |  |  | základní |  | 0 | 0 | 0 | 0 | 0 | 4 | K | 2 |  |  |  | ROZPOCET | [5 empty] | 0 | 0 | 0 | 0 | 0 | 1 | 0 | 4 | -676018808
| VV |  | přípojky pro napojení svodů ze střechy | [14 empty] | VV | 2 | 1 | True | 0 | ROZPOCET
| VV |  | "napojení odbočkou, dle situace" 4 |  | 4 | [12 empty] | VV | 2 | 2 | True | 1 | ROZPOCET
39 | M | 28617208 | odbočka kanalizační PP SN16 45° DN 200/200 | kus | 4 |  | 0 |  |  | základní |  | 0 | 0.0021 | 0.0084 | 0 | 0 | 8 | M | 2 |  |  |  | ROZPOCET | [5 empty] | 0 | 0 | 0 | 0 | 0 | 1 | 0 | 4 | -1680449997
40 | K | 877350331R | Přepojení stávajících dešťových svodů na přípojku kanalizačního potrubí z PP DN 200 (D+M) | kus | 7 |  | 0 |  |  | základní |  | 0 | 0 | 0 | 0 | 0 | 4 | K | 2 |  |  |  | ROZPOCET | [5 empty] | 0 | 0 | 0 | 0 | 0 | 1 | 0 | 4 | -1955817540
41 | K | 891372421 | Montáž kanalizačních armatur na potrubí koncových klapek PE-HD na kolmou stěnu DN 300 | kus | 1 |  | 0 |  |  | základní |  | 0 | 0 | 0 | 0 | 0 | 4 | K | 2 |  |  |  | ROZPOCET | [5 empty] | 0 | 0 | 0 | 0 | 0 | 1 | 0 | 4 | -1973950583
42 | M | 42283006 | klapka koncová na kolmou betonovou stěnu PE-HD DN 300 | kus | 1 |  | 0 |  |  | základní |  | 0 | 0.008 | 0.008 | 0 | 0 | 8 | M | 2 |  |  |  | ROZPOCET | [5 empty] | 0 | 0 | 0 | 0 | 0 | 1 | 0 | 4 | -1790056481
43 | K | 892352121 | Tlakové zkoušky vzduchem těsnícími vaky ucpávkovými DN 200 | ÚSEK | 4 |  | 0 |  |  | základní |  | 0 | 0.00018 | 0.00072 | 0 | 0 | 4 | K | 2 |  |  |  | ROZPOCET | [5 empty] | 0 | 0 | 0 | 0 | 0 | 1 | 0 | 4 | 1481192736
| VV |  | "úsek D3-D7, PP DN200" 4 |  | 4 | [12 empty] | VV | 2 | 2 | True | 1 | ROZPOCET
44 | K | 892372121 | Tlakové zkoušky vzduchem těsnícími vaky ucpávkovými DN 300 | úsek | 2 |  | 0 |  |  | základní |  | 0 | 0.00031 | 0.00062 | 0 | 0 | 4 | K | 2 |  |  |  | ROZPOCET | [5 empty] | 0 | 0 | 0 | 0 | 0 | 1 | 0 | 4 | 1688641086
| VV |  | "úsek D1-D3, KT DN300" 2 |  | 2 | [12 empty] | VV | 2 | 2 | True | 1 | ROZPOCET
45 | K | 894102111 | Ostatní konstrukce na trubním vedení zděné stěny šachet z cihel kanalizačních pálených lícových na cementovou maltu MC 10, tloušťky 120 mm | m3 | 0.788 |  | 0 |  |  | základní |  | 0 | 2.364 | 1.8628 | 0 | 0 | 4 | K | 2 |  |  |  | ROZPOCET | [5 empty] | 0 | 0 | 0 | 0 | 0 | 1 | 0 | 4 | 1292017614
| VV |  | "D1, vyzdívka z kan.cihel" (2*1,21+1,0)*0,12*1,92 |  | 0.788 | [12 empty] | VV | 2 | 2 | True | 1 | ROZPOCET
46 | K | 894104111 | Ostatní konstrukce na trubním vedení zděné žlaby šachet z cihel kanalizačních pálených lícových na cementovou maltu MC 10, průměr žlabu do 500 mm | m3 | 0.17 |  | 0 |  |  | základní |  | 0 | 3.0829 | 0.52409 | 0 | 0 | 4 | K | 2 |  |  |  | ROZPOCET | [5 empty] | 0 | 0 | 0 | 0 | 0 | 1 | 0 | 4 | -1945059037
| VV |  | "D1, dno uvnitř šachty (pl.=0,17m2)" 0,17*1,0 |  | 0.17 | [12 empty] | VV | 2 | 2 | True | 1 | ROZPOCET
47 | K | 894105111 | Ostatní konstrukce na trubním vedení zděné dlažby šachet z cihel kanalizačních pálených lícových na cementovou maltu MC 10 čtyř a vícehranných | m3 | 0.05 |  | 0 |  |  | základní |  | 0 | 2.7387 | 0.13694 | 0 | 0 | 4 | K | 2 |  |  |  | ROZPOCET | [5 empty] | 0 | 0 | 0 | 0 | 0 | 1 | 0 | 4 | -1276805351
| VV |  | "D1, dlažba z kantovek" (1,0-0,58)*1,0*0,12 |  | 0.05 | [12 empty] | VV | 2 | 2 | True | 1 | ROZPOCET
48 | K | 894201113 | Ostatní konstrukce na trubním vedení z prostého betonu dno šachet tloušťky přes 200 mm z betonu bez zvýšených nároků na prostředí tř. C 16/20 | m3 | 0.44 |  | 0 |  |  | základní |  | 0 | 0 | 0 | 0 | 0 | 4 | K | 2 |  |  |  | ROZPOCET | [5 empty] | 0 | 0 | 0 | 0 | 0 | 1 | 0 | 4 | -1444619894
| VV |  | "D1, výplňový beton (dno uvnitř šachty, pl.=0,44m2)" 0,44*1,0 |  | 0.44 | [12 empty] | VV | 2 | 2 | True | 1 | ROZPOCET
49 | K | 894201151 | Ostatní konstrukce na trubním vedení z prostého betonu dno šachet tloušťky přes 200 mm z betonu se zvýšenými nároky na prostředí tř. C 25/30 | m3 | 1.016 |  | 0 |  |  | základní |  | 0 | 0 | 0 | 0 | 0 | 4 | K | 2 |  |  |  | ROZPOCET | [5 empty] | 0 | 0 | 0 | 0 | 0 | 1 | 0 | 4 | -239508785
| VV |  | "D1" 1,84*1,84*0,3 |  | 1.016 | [12 empty] | VV | 2 | 2 | True | 1 | ROZPOCET
50 | K | 894201251 | Ostatní konstrukce na trubním vedení z prostého betonu stěny šachet tloušťky přes 200 mm z betonu se zvýšenými nároky na prostředí tř. C 25/30 | m3 | 5.22 |  | 0 |  |  | základní |  | 0 | 0 | 0 | 0 | 0 | 4 | K | 2 |  |  |  | ROZPOCET | [5 empty] | 0 | 0 | 0 | 0 | 0 | 1 | 0 | 4 | -2090929375
| VV |  | "D1, spodní část" (1,84*1,84-1,0*1,0)*2,72 |  | 6.489 | [12 empty] | VV | 2 | 2 | True | 0 | ROZPOCET
| VV |  | - "vyzdívka z kan.cihel" (2*1,21+1,0)*0,12*1,92 |  | -0.788 | [12 empty] | VV | 2 | 2 | True | 0 | ROZPOCET
| VV |  | - "stoka ZDE 600/900, 2x" 2*0,93*0,42 |  | -0.781 | [12 empty] | VV | 2 | 2 | True | 0 | ROZPOCET
| VV |  | - "potrubí KTDN300, 1x" 1*9,34/100*0,42 |  | -0.039 | [12 empty] | VV | 2 | 2 | True | 0 | ROZPOCET
| VV |  | "D1, vstupní komín" (PI*(0,6)^2-PI*(0,3)^2)*0,4 |  | 0.339 | [12 empty] | VV | 2 | 2 | True | 0 | ROZPOCET
| VV |  | Součet |  | 5.22 | [12 empty] | VV | 2 | 4 | True | 1 | ROZPOCET
51 | K | 894302261 | Ostatní konstrukce na trubním vedení ze železobetonu strop šachet vodovodních nebo kanalizačních z betonu bez zvýšených nároků na prostředí tř. C 25/30 | m3 | 0.621 |  | 0 |  |  | základní |  | 0 | 0 | 0 | 0 | 0 | 4 | K | 2 |  |  |  | ROZPOCET | [5 empty] | 0 | 0 | 0 | 0 | 0 | 1 | 0 | 4 | -2014257924
| VV |  | "D1, stropní deska" (1,84*1,84-PI*(0,3)^2)*0,2 |  | 0.621 | [12 empty] | VV | 2 | 2 | True | 1 | ROZPOCET
52 | K | 894414111 | Osazení betonových nebo železobetonových dílců pro šachty skruží základových (dno) | KUS | 4 |  | 0 |  |  | základní |  | 0 | 0.02854 | 0.11416 | 0 | 0 | 4 | K | 2 |  |  |  | ROZPOCET | [5 empty] | 0 | 0 | 0 | 0 | 0 | 1 | 0 | 4 | -1670442689
53 | M | 592240R1 | dno betonové šachtové DN1000 na potrubí DN300, v=1,2m (D2) | kus | 1 |  | 0 |  |  | základní |  | 0 | 2.661 | 2.661 | 0 | 0 | 8 | M | 2 |  |  |  | ROZPOCET | [5 empty] | 0 | 0 | 0 | 0 | 0 | 1 | 0 | 4 | -324629177
| P |  | Poznámka k položce: - žlab i nástupnice obklad kameninou - vtok / výtok: KT DN300/KT DN300 / 81,78° | [14 empty] | P | 2
54 | M | 592240R2 | dno betonové šachtové DN1000 na potrubí DN300, v=1,2m (D3) | kus | 1 |  | 0 |  |  | základní |  | 0 | 2.661 | 2.661 | 0 | 0 | 8 | M | 2 |  |  |  | ROZPOCET | [5 empty] | 0 | 0 | 0 | 0 | 0 | 1 | 0 | 4 | 1851634135
| P |  | Poznámka k položce: - žlab i nástupnice obklad kameninou - vtok / výtok: PP DN200/KT DN300 / 180° - přítok: PP DN200 / cca 90° | [14 empty] | P | 2
55 | M | 592240R4 | dno betonové šachtové DN1000 na potrubí DN200, v=1,0m (D5) | kus | 1 |  | 0 |  |  | základní |  | 0 | 2.661 | 2.661 | 0 | 0 | 8 | M | 2 |  |  |  | ROZPOCET | [5 empty] | 0 | 0 | 0 | 0 | 0 | 1 | 0 | 4 | 1871514372
| P |  | Poznámka k položce: - žlab i nástupnice obklad kameninou - vtok / výtok: PP DN200/PP DN200 / 132° - přítok: PP DN150 / 93,5° | [14 empty] | P | 2
56 | M | 592240R5 | dno betonové šachtové DN1000 na potrubí DN200, v=1,0m (D6) | kus | 1 |  | 0 |  |  | základní |  | 0 | 2.661 | 2.661 | 0 | 0 | 8 | M | 2 |  |  |  | ROZPOCET | [5 empty] | 0 | 0 | 0 | 0 | 0 | 1 | 0 | 4 | 1207284472
| P |  | Poznámka k položce: - žlab i nástupnice obklad kameninou - vtok / výtok: PP DN200/PP DN200 / 135° | [14 empty] | P | 2
57 | M | 59224348 | těsnění elastomerové pro spojení šachetních dílů DN 1000 | KUS | 4 |  | 0 |  |  | základní |  | 0 | 0.002 | 0.008 | 0 | 0 | 8 | M | 2 |  |  |  | ROZPOCET | [5 empty] | 0 | 0 | 0 | 0 | 0 | 1 | 0 | 4 | 577110911
58 | K | 894414211 | Osazení betonových nebo železobetonových dílců pro šachty desek zákrytových | KUS | 4 |  | 0 |  |  | základní |  | 0 | 0.03927 | 0.15708 | 0 | 0 | 4 | K | 2 |  |  |  | ROZPOCET | [5 empty] | 0 | 0 | 0 | 0 | 0 | 1 | 0 | 4 | -1933732823
59 | M | 59224075R | deska betonová zákrytová k ukončení šachet 1000/800x200mm, pro poklop DN800 | kus | 4 |  | 0 |  |  | základní |  | 0 | 0.521 | 2.084 | 0 | 0 | 8 | M | 2 |  |  |  | ROZPOCET | [5 empty] | 0 | 0 | 0 | 0 | 0 | 1 | 0 | 4 | -1775483814
| VV |  | "D2,D3,D5,D6" 4 |  | 4 | [12 empty] | VV | 2 | 2 | True | 1 | ROZPOCET
60 | K | 894502101 | Bednění konstrukcí na trubním vedení stěn šachet pravoúhlých nebo čtyř a vícehranných jednostranné | m2 | 2.208 |  | 0 |  |  | základní |  | 0 | 0.00232 | 0.0051226 | 0 | 0 | 4 | K | 2 |  |  |  | ROZPOCET | [5 empty] | 0 | 0 | 0 | 0 | 0 | 1 | 0 | 4 | 1697236326
| VV |  | "D1, dno" 4*1,84*0,3 |  | 2.208 | [12 empty] | VV | 2 | 2 | True | 1 | ROZPOCET
61 | K | 894502201 | Bednění konstrukcí na trubním vedení stěn šachet pravoúhlých nebo čtyř a vícehranných oboustranné | m2 | 15.45 |  | 0 |  |  | základní |  | 0 | 0.00465 | 0.071842 | 0 | 0 | 4 | K | 2 |  |  |  | ROZPOCET | [5 empty] | 0 | 0 | 0 | 0 | 0 | 1 | 0 | 4 | -1018193379
| VV |  | "D1, stěny" 2*(1,84+1,0)*2,72 |  | 15.45 | [12 empty] | VV | 2 | 2 | True | 1 | ROZPOCET
62 | K | 894502401 | Bednění konstrukcí na trubním vedení stěn šachet kruhových oboustranné | m2 | 2.262 |  | 0 |  |  | základní |  | 0 | 0.00581 | 0.013142 | 0 | 0 | 4 | K | 2 |  |  |  | ROZPOCET | [5 empty] | 0 | 0 | 0 | 0 | 0 | 1 | 0 | 4 | -739185601
| VV |  | "D1, vstupní komín" 2*PI*(0,6+0,3)*0,4 |  | 2.262 | [12 empty] | VV | 2 | 2 | True | 1 | ROZPOCET
63 | K | 894503111 | Bednění konstrukcí na trubním vedení deskových stropů šachet jakýchkoliv rozměrů | m2 | 1.377 |  | 0 |  |  | základní |  | 0 | 0.00396 | 0.0054529 | 0 | 0 | 4 | K | 2 |  |  |  | ROZPOCET | [5 empty] | 0 | 0 | 0 | 0 | 0 | 1 | 0 | 4 | -782177870
| VV |  | "D1, stropní deska" 1,0*1,0+2*PI*0,3*0,2 |  | 1.377 | [12 empty] | VV | 2 | 2 | True | 1 | ROZPOCET
64 | K | 894608112 | Výztuž šachet z betonářské oceli 10 505 (R) nebo BSt 500 | t | 0.071 |  | 0 |  |  | základní |  | 0 | 1.0423 | 0.074005 | 0 | 0 | 4 | K | 2 |  |  |  | ROZPOCET | [5 empty] | 0 | 0 | 0 | 0 | 0 | 1 | 0 | 4 | 1281462466
| VV |  | "D1, výztuž stropní desky, odhadem 115kg/m3" 115,0*0,621/1000 |  | 0.071 | [12 empty] | VV | 2 | 2 | True | 1 | ROZPOCET
65 | K | 894812006 | Revizní a čistící šachta z polypropylenu PP pro hladké trouby DN 400 šachtové dno (DN šachty / DN trubního vedení) DN 400/200 přímý tok | kus | 2 |  | 0 |  |  | základní |  | 0 | 0.04905 | 0.0981 | 0 | 0 | 4 | K | 2 |  |  |  | ROZPOCET | [5 empty] | 0 | 0 | 0 | 0 | 0 | 1 | 0 | 4 | 1311861936
| VV |  | "D4, D7" 2 |  | 2 | [12 empty] | VV | 2 | 2 | True | 1 | ROZPOCET
66 | K | 894812031 | Revizní a čistící šachta z polypropylenu PP pro hladké trouby DN 400 roura šachtová korugovaná bez hrdla, světlé hloubky 1000 mm | kus | 1 |  | 0 |  |  | základní |  | 0 | 0.00396 | 0.00396 | 0 | 0 | 4 | K | 2 |  |  |  | ROZPOCET | [5 empty] | 0 | 0 | 0 | 0 | 0 | 1 | 0 | 4 | 2039327151
| VV |  | "D7" 1 |  | 1 | [12 empty] | VV | 2 | 2 | True | 1 | ROZPOCET
67 | K | 894812032 | Revizní a čistící šachta z polypropylenu PP pro hladké trouby DN 400 roura šachtová korugovaná bez hrdla, světlé hloubky 1500 mm | kus | 1 |  | 0 |  |  | základní |  | 0 | 0.00598 | 0.00598 | 0 | 0 | 4 | K | 2 |  |  |  | ROZPOCET | [5 empty] | 0 | 0 | 0 | 0 | 0 | 1 | 0 | 4 | 1448556828
| VV |  | "D4" 1 |  | 1 | [12 empty] | VV | 2 | 2 | True | 1 | ROZPOCET
68 | K | 894812041 | Revizní a čistící šachta z polypropylenu PP pro hladké trouby DN 400 roura šachtová korugovaná Příplatek k cenám 2031 - 2035 za uříznutí šachtové roury | kus | 2 |  | 0 |  |  | základní |  | 0 | 0 | 0 | 0 | 0 | 4 | K | 2 |  |  |  | ROZPOCET | [5 empty] | 0 | 0 | 0 | 0 | 0 | 1 | 0 | 4 | -75619369
69 | K | 894812061 | Revizní a čistící šachta z polypropylenu PP pro hladké trouby DN 400 poklop litinový (pro třídu zatížení) pochůzí (A15) | kus | 2 |  | 0 |  |  | základní |  | 0 | 0.0101 | 0.0202 | 0 | 0 | 4 | K | 2 |  |  |  | ROZPOCET | [5 empty] | 0 | 0 | 0 | 0 | 0 | 1 | 0 | 4 | 1335643805
70 | K | 899104112 | Osazení poklopů litinových a ocelových včetně rámů pro třídu zatížení D400, E600 | KUS | 5 |  | 0 |  |  | základní |  | 0 | 0.21734 | 1.0867 | 0 | 0 | 4 | K | 2 |  |  |  | ROZPOCET | [5 empty] | 0 | 0 | 0 | 0 | 0 | 1 | 0 | 4 | -1114596033
71 | M | 210607 | poklop DN800, bez vent., D400, H160 | kus | 4 |  | 0 |  |  | základní |  | 0 | 0.1567 | 0.6268 | 0 | 0 | 8 | M | 2 |  |  |  | ROZPOCET | [5 empty] | 0 | 0 | 0 | 0 | 0 | 1 | 0 | 4 | -1365413378
| VV |  | "D2, D3, D5, D6" 4 |  | 4 | [12 empty] | VV | 2 | 2 | True | 0 | ROZPOCET
| VV |  | Součet |  | 4 | [12 empty] | VV | 2 | 4 | True | 1 | ROZPOCET
72 | M | 604491 | Poklop DN600, vodotěsný, vč. rámu, D400, H125 | kus | 1 |  | 0 |  |  | základní |  | 0 | 0.1215 | 0.1215 | 0 | 0 | 8 | M | 2 |  |  |  | ROZPOCET | [5 empty] | 0 | 0 | 0 | 0 | 0 | 1 | 0 | 4 | -229761627
| VV |  | "D1" 1 |  | 1 | [12 empty] | VV | 2 | 2 | True | 1 | ROZPOCET
73 | M | 552414300 | bednění ocelové k instalaci rámu s poklopem | KUS | 5 |  | 0 |  |  | základní |  | 0 | 0.01 | 0.05 | 0 | 0 | 8 | M | 2 |  |  |  | ROZPOCET | [5 empty] | 0 | 0 | 0 | 0 | 0 | 1 | 0 | 4 | -1651557198
74 | K | 899501221 | Stupadla do šachet a drobných objektů ocelová s PE povlakem vidlicová pro přímé zabudování do hmoždinek | kus | 9 |  | 0 |  |  | základní |  | 0 | 0.00136 | 0.01224 | 0 | 0 | 4 | K | 2 |  |  |  | ROZPOCET | [5 empty] | 0 | 0 | 0 | 0 | 0 | 1 | 0 | 4 | 1356565019
| VV |  | "šachta D1, dle D.1.1.11" 9 |  | 9 | [12 empty] | VV | 2 | 2 | True | 1 | ROZPOCET
75 | K | 899503111 | Stupadla do šachet a drobných objektů ocelová s PE povlakem zapouštěcí - kapsová osazovaná při zdění a betonování | kus | 1 |  | 0 |  |  | základní |  | 0 | 0.00076 | 0.00076 | 0 | 0 | 4 | K | 2 |  |  |  | ROZPOCET | [5 empty] | 0 | 0 | 0 | 0 | 0 | 1 | 0 | 4 | -279292072
| VV |  | "šachta D1, dle D.1.1.11" 1 |  | 1 | [12 empty] | VV | 2 | 2 | True | 1 | ROZPOCET
76 | K | 899721112 | Signalizační vodič na potrubí DN nad 150 mm | m | 102.56 |  | 0 |  |  | základní |  | 0 | 0.0002 | 0.020512 | 0 | 0 | 4 | K | 2 |  |  |  | ROZPOCET | [5 empty] | 0 | 0 | 0 | 0 | 0 | 1 | 0 | 4 | -25114328
| VV |  | PP_200+příp_150 |  | 102.56 | [12 empty] | VV | 2 | 2 | True | 1 | ROZPOCET
77 | K | 899722113 | Krytí potrubí z plastů výstražnou fólií z PVC šířky 34 cm | m | 202.8 |  | 0 |  |  | základní |  | 0 | 9e-05 | 0.018252 | 0 | 0 | 4 | K | 2 |  |  |  | ROZPOCET | [5 empty] | 0 | 0 | 0 | 0 | 0 | 1 | 0 | 4 | -914114689
| VV |  | KT_300 |  | 100.24 | [12 empty] | VV | 2 | 2 | True | 0 | ROZPOCET
| VV |  | PP_200 |  | 79.06 | [12 empty] | VV | 2 | 2 | True | 0 | ROZPOCET
| VV |  | příp_150 |  | 23.5 | [12 empty] | VV | 2 | 2 | True | 0 | ROZPOCET
| VV |  | Součet |  | 202.8 | [12 empty] | VV | 2 | 4 | True | 1 | ROZPOCET
| D | 998 | Přesun hmot |  |  |  | 0 |  |  |  |  | 0 |  | 0 |  | 0 | 1 | D | 1 |  |  |  | ROZPOCET | [11 empty] | 0
78 | K | 998275101 | Přesun hmot pro trubní vedení hloubené z trub kameninových pro kanalizace v otevřeném výkopu dopravní vzdálenost do 15 m | t | 74.797 |  | 0 |  |  | základní |  | 0 | 0 | 0 | 0 | 0 | 4 | K | 2 |  |  |  | ROZPOCET | [5 empty] | 0 | 0 | 0 | 0 | 0 | 1 | 0 | 4 | -665189654
| D | 9 | Ostatní konstrukce a práce, bourání |  |  |  | 0 |  |  |  |  | 0 |  | 0.024997 |  | 0 | 4 | D | 0 |  |  |  | ROZPOCET | [11 empty] | 0
79 | K | 931994105 | Těsnění spáry betonové konstrukce pásy, profily, tmely těsnicím pásem vnitřním, spáry pracovní | M | 14.72 |  | 0 |  |  | základní |  | 0 | 0.00167 | 0.024582 | 0 | 0 | 4 | K | 1 |  |  |  | ROZPOCET | [5 empty] | 0 | 0 | 0 | 0 | 0 | 1 | 0 | 4 | 1298428661
| VV |  | "Uváděné množství je pouze orientační, podrobněji viz PD | [14 empty] | VV | 1 | 1 | True | 0 | ROZPOCET
| VV |  | "D1" 4*1,84*2 |  | 14.72 | [12 empty] | VV | 1 | 2 | True | 0 | ROZPOCET
| VV |  | Součet |  | 14.72 | [12 empty] | VV | 1 | 4 | True | 1 | ROZPOCET
80 | K | 931994111 | Těsnění spáry betonové konstrukce pásy, profily, tmely profilem, spáry styčné u prefa dílců bobtnajícím | M | 1.885 |  | 0 |  |  | základní |  | 0 | 0.00022 | 0.0004147 | 0 | 0 | 4 | K | 1 |  |  |  | ROZPOCET | [5 empty] | 0 | 0 | 0 | 0 | 0 | 1 | 0 | 4 | 238411237
| VV |  | "Uváděné množství je pouze orientační | [14 empty] | VV | 1 | 1 | True | 0 | ROZPOCET
| VV | B89 | PI*0,6 "m""šachta D1 |  | 1.885 | [12 empty] | VV | 1 | 2 | True | 1 | ROZPOCET
81 | K | 999000R1 | DMTŽ oplocení stáv.hřiště, vč. likvidace / úschovy | m | 38 |  | 0 |  |  | základní |  | 0 | 0 | 0 | 0 | 0 | 4 | K | 1 |  |  |  | ROZPOCET | [5 empty] | 0 | 0 | 0 | 0 | 0 | 1 | 0 | 4 | 1043832733
82 | K | 999000R2 | Uvedení oplocení stáv.hřiště do původního stavu | m | 38 |  | 0 |  |  | základní |  | 0 | 0 | 0 | 0 | 0 | 4 | K | 1 |  |  |  | ROZPOCET | [5 empty] | 0 | 0 | 0 | 0 | 0 | 1 | 0 | 4 | 1436964044
83 | K | 999000R3 | Rekonstrukce odvodňovací stoky 600/900 ZDE, bývalých sedimentačních nádrží | m | 19 |  | 0 |  |  | základní |  | 0 | 0 | 0 | 0 | 0 | 4 | K | 1 |  |  |  | ROZPOCET | [5 empty] | 0 | 0 | 0 | 0 | 0 | 1 | 0 | 4 | -810555860
| P |  | Poznámka k položce: obnova napojení do výpusti DN2000 - Zaústění VN 600/900 do DN2000 je zazděno, napojení je třeba obnovit (probourat) + opravit případné poruchy v místě napojení. | [14 empty] | P | 1
| D | SKL | Skládkovné |  |  |  | 0 |  |  |  |  | 0 |  | 0 |  | 0 | 1 | D | 0 |  |  |  | ROZPOCET | [11 empty] | 0
84 | K | 171201221r | Poplatek za uložení stavebního odpadu na skládce (skládkovné) zeminy a kamení zatříděného do Katalogu odpadů pod kódem 17 05 04 | T | 534.511 |  | 0 |  |  | základní |  | 0 | 0 | 0 | 0 | 0 | 4 | K | 1 |  |  |  | ROZPOCET | [5 empty] | 0 | 0 | 0 | 0 | 0 | 1 | 0 | 4 | -1667808351
| VV |  | přebytečná zemina | [14 empty] | VV | 1 | 1 | True | 0 | ROZPOCET
| VV |  | odvoz_1+odvoz_2 |  | 314.418 | [12 empty] | VV | 1 | 2 | True | 0 | ROZPOCET
| VV |  | 314,418*1,7 "Přepočtené koeficientem množství |  | 534.511 | [12 empty] | VV | 1 | 2 | True | 1 | ROZPOCET

## SO 02 - Přípojka splaškov...
[18 empty] | {f964f8b9-f15e-492f-b474-ba3b52712857} | [5 empty] | h_200 | KT DN200 - výška sedla pod úhlem 120° | m | 0,064 | 2
[18 empty] | 2 | [5 empty] | hl_1 | ruční hloubení tř.3 | m3 | 91,897 | 2
| KRYCÍ LIST SOUPISU PRACÍ | [7 empty] | v --- níže se nacházejí doplnkové a pomocné údaje k sestavám --- v | [8 empty] | False | [5 empty] | hl_2 | strojní hloubení tř.3 | m3 | 64,219 | 2
[24 empty] | hl_3 | ruční hloubení tř.4 | m3 | 4,837 | 2
| Stavba: | [22 empty] | hl_4 | strojní hloubení tř.4 | m3 | 3,38 | 2
|  | ÚČOV nát. lab. LB - Odvodnění v areálu Ekotechnického muzea | [21 empty] | hl_pokl | hloubení pro výměnu vstupu stáv.RŠ v areálu | m3 | 3,375 | 2
| Objekt: | [22 empty] | KT_200 | potrubí KT DN200 | m | 13,8 | 2
|  | SO - Stavební objekty | [21 empty] | lože_bet | betonové lože | m3 | 1,98 | 2
| Soupis: | [22 empty] | lože_pis | pískové lože |  | 13,933 | 2
|  | SO 02 - Přípojka splaškové kanalizace | [21 empty] | LT_200 | potrubí litinové DN200 | m | 8 | 2
[24 empty] | obsyp_KT | obsyp potrubí KT DN300 | m3 | 6,341 | 2
| KSO: |  |  |  |  | CC-CZ: | [17 empty] | obsyp_LT | objem obsypu potrubí LT DN200 | m3 | 3,141 | 2
| Místo: |  | Praha 6, k.ú. Bubeneč |  |  | Datum: | 2025-01-17 | [16 empty] | obsyp_PE | obsyp potrubí PPDN200 | m3 | 45,468 | 2
[24 empty] | obsyp_pis | obsyp |  | 54,95 | 2
| Zadavatel: |  |  |  |  | IČ: | [17 empty] | odvoz_1 | přebytečná zemina k odvozu na skládku tř.3 | m3 | 145,343 | 2
|  | Hlavní město Praha |  |  |  | DIČ: | [17 empty] | odvoz_2 | přebytčná zemina k odvozu na skládku tř.4 | m3 | 8,217 | 2
[24 empty] | PE_110 | potrubí HD PE d110 | m | 113,53 | 2
| Uchazeč: |  |  |  |  | IČ: | Vyplň údaj | [16 empty] | sedlo_bet | betonové sedlo | m3 | 0,744 | 2
|  | Vyplň údaj |  |  |  | DIČ: | Vyplň údaj | [16 empty] | vytl_obsyp_200 | objem vytlačné kubatury potrubí KT DN300 v obsypu | m3 | 0,034 | 2
[24 empty] | Z1 | pažení do hl.2,0m | m2 | 440,881 | 2
| Projektant: |  |  |  |  | IČ: | [17 empty] | zásyp_KT | objem zásypu potrubí KT DN300 | m3 | 15,874 | 2
|  | SWECO Hydroprojekt a.s. |  |  |  | DIČ: | [17 empty] | zásyp_LT | objem zásypu potrubí LT DN200 | m3 | 8,358 | 2
[24 empty] | zásyp_PE | objem zásypu potrubí PP | m3 | 62,442 | 2
| Zpracovatel: |  |  |  |  | IČ: | [17 empty] | zásyp_ruš | objem zeminy k zásypu rušené RŠ | m3 | 2,415 | 2
|  | SWECO Hydroprojekt a.s. |  |  |  | DIČ:
Poznámka:
Soupis prací je sestaven s využitím Cenové soustavy ÚRS. Položky, které pochází z této cenové soustavy, jsou ve sloupci 'Cenová soustava' označeny popisem 'CS ÚRS' a úrovní příslušného kalendářního pololetí. Veškeré další informace vymezující popis a podmínky použití těchto položek z Cenové soustavy, které nejsou uvedeny přímo v soupisu prací, jsou neomezeně dálkově k dispozici na webu podminky.urs.cz.
| Cena bez DPH | [5 empty] | 0
|  |  | Základ daně |  |  | Sazba daně | Výše daně
| DPH | základní | 0 |  |  | 21% | 0
|  | snížená | 0 |  |  | 12% | 0
|  | zákl. přenesená | 0 |  |  | 21% | 0
|  | sníž. přenesená | 0 |  |  | 12% | 0
|  | nulová | 0 |  |  | 0% | 0
| Cena s DPH |  |  | v | CZK |  | 0
REKAPITULACE ČLENĚNÍ SOUPISU PRACÍ
Stavba:
ÚČOV nát. lab. LB - Odvodnění v areálu Ekotechnického muzea
Objekt:
SO - Stavební objekty
Soupis:
SO 02 - Přípojka splaškové kanalizace
Místo: |  |  | Praha 6, k.ú. Bubeneč |  |  | Datum: | 2025-01-17
Zadavatel: |  |  | Hlavní město Praha |  |  | Projektant: | SWECO Hydroprojekt a.s.
Uchazeč: |  |  | Vyplň údaj |  |  | Zpracovatel: | SWECO Hydroprojekt a.s.
Kód dílu - Popis | [6 empty] | Cena celkem [CZK]
Náklady stavby celkem | [6 empty] | 0 | [11 empty] | -1
| HSV - Práce a dodávky HSV | [5 empty] | 0
| 1 - Zemní práce | [5 empty] | 0
| 2 - Zakládání | [5 empty] | 0
| 3 - Svislé a kompletní konstrukce | [5 empty] | 0
| 4 - Vodorovné konstrukce | [5 empty] | 0
| 8 - Trubní vedení | [5 empty] | 0
| 998 - Přesun hmot | [5 empty] | 0
| SKL - Skládkovné | [5 empty] | 0
SOUPIS PRACÍ
Stavba:
ÚČOV nát. lab. LB - Odvodnění v areálu Ekotechnického muzea
Objekt:
SO - Stavební objekty
Soupis:
SO 02 - Přípojka splaškové kanalizace
Místo: |  |  | Praha 6, k.ú. Bubeneč |  |  | Datum: | 2025-01-17
Zadavatel: |  |  | Hlavní město Praha |  |  | Projektant: | SWECO Hydroprojekt a.s.
Uchazeč: |  |  | Vyplň údaj |  |  | Zpracovatel: | SWECO Hydroprojekt a.s.
PČ | Typ | Kód | Popis | MJ | Množství | J.cena [CZK] | Cena celkem [CZK] | Cenová soustava |  | DPH | J. Nh [h] | Nh celkem [h] | J. hmotnost [t] | Hmotnost celkem [t] | J. suť [t] | Suť Celkem [t]
Náklady soupisu celkem | [6 empty] | 0 |  |  |  |  | 0 |  | 47.2081 |  | 0.3 |  | D | -1 | [15 empty] | 0
| D | HSV | Práce a dodávky HSV |  |  |  | 0 |  |  |  |  | 0 |  | 47.2081 |  | 0.3 | 1 | D | 0 |  |  |  | ROZPOCET | [11 empty] | 0
| D | 1 | Zemní práce |  |  |  | 0 |  |  |  |  | 0 |  | 7.5197 |  | 0 | 1 | D | 1 |  |  |  | ROZPOCET | [11 empty] | 0
1 | K | 119001422 | Dočasné zajištění podzemního potrubí nebo vedení ve výkopišti ve stavu i poloze, ve kterých byla na začátku zemních prací a to s podepřením, vzepřením nebo vyvěšením, příp. s ochranným bedněním, se zřízením a odstraněním zajišťovací konstrukce, s opotřebením hmot kabelů a kabelových tratí z volně ložených kabelů a to přes 3 do 6 kabelů | M | 79 |  | 0 |  |  | základní |  | 0 | 0.06053 | 4.7819 | 0 | 0 | 4 | K | 2 |  |  |  | ROZPOCET | [5 empty] | 0 | 0 | 0 | 0 | 0 | 1 | 0 | 4 | -1609216144
| VV |  | křížení s kabely NN PRE, sdělovací (celkem 9ks) | [14 empty] | VV | 2 | 1 | True | 0 | ROZPOCET
| VV |  | "2x v trase KTDN200" 2*1,0 |  | 2 | [12 empty] | VV | 2 | 2 | True | 0 | ROZPOCET
| VV |  | "3x v trase LTDN200" 3*1,0 |  | 3 | [12 empty] | VV | 2 | 2 | True | 0 | ROZPOCET
| VV |  | "4x v trase HDPE" 4*1,0 |  | 4 | [12 empty] | VV | 2 | 2 | True | 0 | ROZPOCET
| VV |  | souběh s kabelem NN (celkem 70m) | [14 empty] | VV | 2 | 1 | True | 0 | ROZPOCET
| VV |  | 70,0 |  | 70 | [12 empty] | VV | 2 | 2 | True | 0 | ROZPOCET
| VV |  | Součet |  | 79 | [12 empty] | VV | 2 | 4 | True | 1 | ROZPOCET
2 | K | 122211101 | Odkopávky a prokopávky ručně zapažené i nezapažené v hornině třídy těžitelnosti I skupiny 3 | m3 | 5.625 |  | 0 |  |  | základní |  | 0 | 0 | 0 | 0 | 0 | 4 | K | 2 |  |  |  | ROZPOCET | [5 empty] | 0 | 0 | 0 | 0 | 0 | 1 | 0 | 4 | -1405218464
| VV |  | odkopávka v místě stáv.RŠ (ponechaná na místě k zásypu) - výměna vstupu | [14 empty] | VV | 2 | 1 | True | 0 | ROZPOCET
| VV | hl_pokl | 1,5*1,5*1,5 |  | 3.375 | [12 empty] | VV | 2 | 2 | True | 0 | ROZPOCET
| VV |  | odkopávka v místě rušené RŠ | [14 empty] | VV | 2 | 1 | True | 0 | ROZPOCET
| VV | hl_ruš | 1,5*1,5*1,0 |  | 2.25 | [12 empty] | VV | 2 | 2 | True | 0 | ROZPOCET
| VV |  | Součet |  | 5.625 | [12 empty] | VV | 2 | 4 | True | 1 | ROZPOCET
3 | K | 132212222 | Hloubení zapažených rýh šířky přes 800 do 2 000 mm ručně s urovnáním dna do předepsaného profilu a spádu v hornině třídy těžitelnosti I skupiny 3 nesoudržných | m3 | 91.897 |  | 0 |  |  | základní |  | 0 | 0 | 0 | 0 | 0 | 4 | K | 2 |  |  |  | ROZPOCET | [5 empty] | 0 | 0 | 0 | 0 | 0 | 1 | 0 | 4 | 1534777559
| VV |  | "Předpokládaná těžiteplnost: 3.tř. - 95%, 4. tř. - 5%" | [14 empty] | VV | 2 | 1 | True | 0 | ROZPOCET
| VV |  | "výkop v ochranném pásmu kabel.vedení (v souběhu), 100% ručně" | [14 empty] | VV | 2 | 1 | True | 0 | ROZPOCET
| VV |  | "úsek ČS-st.69.98, HDPE d110; prům.hl.výkopu=1,06m" 70,0*1,0*1,06*0,95*1 |  | 70.49 | [12 empty] | VV | 2 | 2 | True | 0 | ROZPOCET
| VV |  | "Předpoklad 25% výkopu bude prováděno ručně a 75% strojně" | [14 empty] | VV | 2 | 1 | True | 0 | ROZPOCET
| VV |  | "úsek st.69.98-Š1, HDPE d110; prům.hl.výkopu=1,06m" (113,53-70,0)*1,0*1,06*0,95*0,25 |  | 10.959 | [12 empty] | VV | 2 | 2 | True | 0 | ROZPOCET
| VV |  | "úsek Š1-D3, KT DN200; prům.hl.výkopu=2,15m" 13,8*1,0*2,15*0,95*0,25 |  | 7.047 | [12 empty] | VV | 2 | 2 | True | 0 | ROZPOCET
| VV |  | "úsek D8-ČS, LT DN200; prům.hl.výkopu=1,79m" 8,0*1,0*1,79*0,95*0,25 |  | 3.401 | [12 empty] | VV | 2 | 2 | True | 0 | ROZPOCET
| VV | hl_1 | Součet |  | 91.897 | [12 empty] | VV | 2 | 4 | True | 1 | ROZPOCET
4 | K | 132251254 | Hloubení nezapažených rýh šířky přes 800 do 2 000 mm strojně s urovnáním dna do předepsaného profilu a spádu v hornině třídy těžitelnosti I skupiny 3 přes 100 do 500 m3 | M3 | 64.219 |  | 0 |  |  | základní |  | 0 | 0 | 0 | 0 | 0 | 4 | K | 2 |  |  |  | ROZPOCET | [5 empty] | 0 | 0 | 0 | 0 | 0 | 1 | 0 | 4 | 1154324662
| VV |  | "Předpokládaná těžiteplnost: 3.tř. - 95%, 4. tř. - 5%" | [14 empty] | VV | 2 | 1 | True | 0 | ROZPOCET
| VV |  | "výkop v ochranném pásmu kabel.vedení (v souběhu), 100% ručně" | [14 empty] | VV | 2 | 1 | True | 0 | ROZPOCET
| VV |  | "úsek ČS-st.69.98, HDPE d110; prům.hl.výkopu=1,06m" 0 |  | 0 | [12 empty] | VV | 2 | 2 | True | 0 | ROZPOCET
| VV |  | "Předpoklad 25% výkopu bude prováděno ručně a 75% strojně" | [14 empty] | VV | 2 | 1 | True | 0 | ROZPOCET
| VV |  | "úsek st.69.98-Š1, HDPE d110; prům.hl.výkopu=1,06m" (113,53-70,0)*1,0*1,06*0,95*0,75 |  | 32.876 | [12 empty] | VV | 2 | 2 | True | 0 | ROZPOCET
| VV |  | "úsek Š1-D3, KT DN200; prům.hl.výkopu=2,15m" 13,8*1,0*2,15*0,95*0,75 |  | 21.14 | [12 empty] | VV | 2 | 2 | True | 0 | ROZPOCET
| VV |  | "úsek D8-ČS, LT DN200; prům.hl.výkopu=1,79m" 8,0*1,0*1,79*0,95*0,75 |  | 10.203 | [12 empty] | VV | 2 | 2 | True | 0 | ROZPOCET
| VV | hl_2 | Součet |  | 64.219 | [12 empty] | VV | 2 | 4 | True | 1 | ROZPOCET
5 | K | 132312222 | Hloubení zapažených rýh šířky přes 800 do 2 000 mm ručně s urovnáním dna do předepsaného profilu a spádu v hornině třídy těžitelnosti II skupiny 4 nesoudržných | m3 | 4.837 |  | 0 |  |  | základní |  | 0 | 0 | 0 | 0 | 0 | 4 | K | 2 |  |  |  | ROZPOCET | [5 empty] | 0 | 0 | 0 | 0 | 0 | 1 | 0 | 4 | 937287291
| VV |  | "Předpokládaná těžiteplnost: 3.tř. - 95%, 4. tř. - 5%" | [14 empty] | VV | 2 | 1 | True | 0 | ROZPOCET
| VV |  | "výkop v ochranném pásmu kabel.vedení (v souběhu), 100% ručně" | [14 empty] | VV | 2 | 1 | True | 0 | ROZPOCET
| VV |  | "úsek ČS-st.69.98, HDPE d110; prům.hl.výkopu=1,06m" 70,0*1,0*1,06*0,05*1 |  | 3.71 | [12 empty] | VV | 2 | 2 | True | 0 | ROZPOCET
| VV |  | "Předpoklad 25% výkopu bude prováděno ručně a 75% strojně" | [14 empty] | VV | 2 | 1 | True | 0 | ROZPOCET
| VV |  | "úsek st.69.98-Š1, HDPE d110; prům.hl.výkopu=1,06m" (113,53-70,0)*1,0*1,06*0,05*0,25 |  | 0.577 | [12 empty] | VV | 2 | 2 | True | 0 | ROZPOCET
| VV |  | "úsek Š1-D3, KT DN200; prům.hl.výkopu=2,15m" 13,8*1,0*2,15*0,05*0,25 |  | 0.371 | [12 empty] | VV | 2 | 2 | True | 0 | ROZPOCET
| VV |  | "úsek D8-ČS, LT DN200; prům.hl.výkopu=1,79m" 8,0*1,0*1,79*0,05*0,25 |  | 0.179 | [12 empty] | VV | 2 | 2 | True | 0 | ROZPOCET
| VV | hl_3 | Součet |  | 4.837 | [12 empty] | VV | 2 | 4 | True | 1 | ROZPOCET
6 | K | 132351254 | Hloubení nezapažených rýh šířky přes 800 do 2 000 mm strojně s urovnáním dna do předepsaného profilu a spádu v hornině třídy těžitelnosti II skupiny 4 přes 100 do 500 m3 | M3 | 3.38 |  | 0 |  |  | základní |  | 0 | 0 | 0 | 0 | 0 | 4 | K | 2 |  |  |  | ROZPOCET | [5 empty] | 0 | 0 | 0 | 0 | 0 | 1 | 0 | 4 | 518962698
| VV |  | "Předpokládaná těžiteplnost: 3.tř. - 95%, 4. tř. - 5%" | [14 empty] | VV | 2 | 1 | True | 0 | ROZPOCET
| VV |  | "výkop v ochranném pásmu kabel.vedení (v souběhu), 100% ručně" | [14 empty] | VV | 2 | 1 | True | 0 | ROZPOCET
| VV |  | "úsek ČS-st.69.98, HDPE d110; prům.hl.výkopu=1,06m" 0 |  | 0 | [12 empty] | VV | 2 | 2 | True | 0 | ROZPOCET
| VV |  | "Předpoklad 25% výkopu bude prováděno ručně a 75% strojně" | [14 empty] | VV | 2 | 1 | True | 0 | ROZPOCET
| VV |  | "úsek st.69.98-Š1, HDPE d110; prům.hl.výkopu=1,06m" (113,53-70,0)*1,0*1,06*0,05*0,75 |  | 1.73 | [12 empty] | VV | 2 | 2 | True | 0 | ROZPOCET
| VV |  | "úsek Š1-D3, KT DN200; prům.hl.výkopu=2,15m" 13,8*1,0*2,15*0,05*0,75 |  | 1.113 | [12 empty] | VV | 2 | 2 | True | 0 | ROZPOCET
| VV |  | "úsek D8-ČS, LT DN200; prům.hl.výkopu=1,79m" 8,0*1,0*1,79*0,05*0,75 |  | 0.537 | [12 empty] | VV | 2 | 2 | True | 0 | ROZPOCET
| VV | hl_4 | Součet |  | 3.38 | [12 empty] | VV | 2 | 4 | True | 1 | ROZPOCET
7 | K | 139001101 | Příplatek k cenám hloubených vykopávek za ztížení vykopávky v blízkosti podzemního vedení nebo výbušnin pro jakoukoliv třídu horniny | m3 | 32.867 |  | 0 |  |  | základní |  | 0 | 0 | 0 | 0 | 0 | 4 | K | 2 |  |  |  | ROZPOCET | [5 empty] | 0 | 0 | 0 | 0 | 0 | 1 | 0 | 4 | 628419129
| VV |  | Předpoklad: 20% výkopu pro přípojky bude ve ztížených podmínkách | [14 empty] | VV | 2 | 1 | True | 0 | ROZPOCET
| VV |  | (hl_1+hl_2+hl_3+hl_4)*0,2 |  | 32.867 | [12 empty] | VV | 2 | 2 | True | 1 | ROZPOCET
8 | K | 151301101 | Zřízení pažení a rozepření stěn rýh pro podzemní vedení hnané, hloubky do 2 m | m2 | 440.881 |  | 0 |  |  | základní |  | 0 | 0.00621 | 2.7379 | 0 | 0 | 4 | K | 2 |  |  |  | ROZPOCET | [5 empty] | 0 | 0 | 0 | 0 | 0 | 1 | 0 | 4 | 484884665
| VV |  | "úsek ČS-Š1, HDPE d110; prům.hl.=1,42m" 113,53*1,42*2 |  | 322.425 | [12 empty] | VV | 2 | 2 | True | 0 | ROZPOCET
| VV |  | "úsek Š1-D3, KT DN200; prům.hl.=2,56m" 13,8*2,56*2+(2*(2,0-1,0)+2,0)*1,43 |  | 76.376 | [12 empty] | VV | 2 | 2 | True | 0 | ROZPOCET
| VV |  | "úsek D8-ČS, LT DN200; prům.hl.výkopu=2,17m" 8,0*2,17*2+(2*(2,0-1,0)+2,0)*1,84 |  | 42.08 | [12 empty] | VV | 2 | 2 | True | 0 | ROZPOCET
| VV | Z1 | Součet |  | 440.881 | [12 empty] | VV | 2 | 4 | True | 1 | ROZPOCET
9 | K | 151301111 | Odstranění pažení a rozepření stěn rýh pro podzemní vedení s uložením materiálu na vzdálenost do 3 m od kraje výkopu hnané, hloubky do 2 m | m2 | 440.881 |  | 0 |  |  | základní |  | 0 | 0 | 0 | 0 | 0 | 4 | K | 2 |  |  |  | ROZPOCET | [5 empty] | 0 | 0 | 0 | 0 | 0 | 1 | 0 | 4 | 1679446073
| VV |  | Z1 |  | 440.881 | [12 empty] | VV | 2 | 2 | True | 1 | ROZPOCET
10 | K | 162351103 | Vodorovné přemístění výkopku nebo sypaniny po suchu na obvyklém dopravním prostředku, bez naložení výkopku, avšak se složením bez rozhrnutí z horniny třídy těžitelnosti I skupiny 1 až 3 na vzdálenost přes 50 do 500 m | m3 | 314.088 |  | 0 |  |  | základní |  | 0 | 0 | 0 | 0 | 0 | 4 | K | 2 |  |  |  | ROZPOCET | [5 empty] | 0 | 0 | 0 | 0 | 0 | 1 | 0 | 4 | 2014777643
| VV |  | výkopová zemina na staveništní skládku | [14 empty] | VV | 2 | 1 | True | 0 | ROZPOCET
| VV |  | hl_1+hl_2 |  | 156.116 | [12 empty] | VV | 2 | 2 | True | 0 | ROZPOCET
| VV |  | objem výkopku k zásypu | [14 empty] | VV | 2 | 1 | True | 0 | ROZPOCET
| VV |  | zásyp_LT+zásyp_ruš |  | 10.773 | [12 empty] | VV | 2 | 2 | True | 0 | ROZPOCET
| VV |  | materiál lože, obsypu a zásypu | [14 empty] | VV | 2 | 1 | True | 0 | ROZPOCET
| VV |  | lože_pis+obsyp_pis+zásyp_KT+zásyp_PE |  | 147.199 | [12 empty] | VV | 2 | 2 | True | 0 | ROZPOCET
| VV |  | Součet |  | 314.088 | [12 empty] | VV | 2 | 4 | True | 1 | ROZPOCET
11 | K | 162351123 | Vodorovné přemístění výkopku nebo sypaniny po suchu na obvyklém dopravním prostředku, bez naložení výkopku, avšak se složením bez rozhrnutí z horniny třídy těžitelnosti II skupiny 4 a 5 na vzdálenost přes 50 do 500 m | m3 | 8.217 |  | 0 |  |  | základní |  | 0 | 0 | 0 | 0 | 0 | 4 | K | 2 |  |  |  | ROZPOCET | [5 empty] | 0 | 0 | 0 | 0 | 0 | 1 | 0 | 4 | 1483216792
| VV |  | výkopová zemina na staveništní skládku | [14 empty] | VV | 2 | 1 | True | 0 | ROZPOCET
| VV |  | hl_3+hl_4 |  | 8.217 | [12 empty] | VV | 2 | 2 | True | 1 | ROZPOCET
12 | K | 162751117 | Vodorovné přemístění výkopku nebo sypaniny po suchu na obvyklém dopravním prostředku, bez naložení výkopku, avšak se složením bez rozhrnutí z horniny třídy těžitelnosti I skupiny 1 až 3 na vzdálenost přes 9 000 do 10 000 m | m3 | 145.343 |  | 0 |  |  | základní |  | 0 | 0 | 0 | 0 | 0 | 4 | K | 2 |  |  |  | ROZPOCET | [5 empty] | 0 | 0 | 0 | 0 | 0 | 1 | 0 | 4 | -1295735981
| VV |  | přebytečná zemina | [14 empty] | VV | 2 | 1 | True | 0 | ROZPOCET
| VV |  | hl_1+hl_2-zásyp_LT-zásyp_ruš |  | 145.343 | [12 empty] | VV | 2 | 2 | True | 0 | ROZPOCET
| VV | odvoz_1 | Součet |  | 145.343 | [12 empty] | VV | 2 | 4 | True | 1 | ROZPOCET
13 | K | 162751137 | Vodorovné přemístění výkopku nebo sypaniny po suchu na obvyklém dopravním prostředku, bez naložení výkopku, avšak se složením bez rozhrnutí z horniny třídy těžitelnosti II skupiny 4 a 5 na vzdálenost přes 9 000 do 10 000 m | m3 | 8.217 |  | 0 |  |  | základní |  | 0 | 0 | 0 | 0 | 0 | 4 | K | 2 |  |  |  | ROZPOCET | [5 empty] | 0 | 0 | 0 | 0 | 0 | 1 | 0 | 4 | 1165133467
| VV |  | přebytečná zemina | [14 empty] | VV | 2 | 1 | True | 0 | ROZPOCET
| VV |  | hl_3+hl_4 |  | 8.217 | [12 empty] | VV | 2 | 2 | True | 0 | ROZPOCET
| VV | odvoz_2 | Součet |  | 8.217 | [12 empty] | VV | 2 | 4 | True | 1 | ROZPOCET
14 | K | 167151101 | Nakládání, skládání a překládání neulehlého výkopku nebo sypaniny strojně nakládání, množství do 100 m3, z horniny třídy těžitelnosti I, skupiny 1 až 3 | m3 | 303.315 |  | 0 |  |  | základní |  | 0 | 0 | 0 | 0 | 0 | 4 | K | 2 |  |  |  | ROZPOCET | [5 empty] | 0 | 0 | 0 | 0 | 0 | 1 | 0 | 4 | 965945805
| VV |  | zemina k odvozu na skládku | [14 empty] | VV | 2 | 1 | True | 0 | ROZPOCET
| VV |  | hl_1+hl_2-zásyp_LT-zásyp_ruš |  | 145.343 | [12 empty] | VV | 2 | 2 | True | 0 | ROZPOCET
| VV |  | zemina k zásypu | [14 empty] | VV | 2 | 1 | True | 0 | ROZPOCET
| VV |  | zásyp_LT+zásyp_ruš |  | 10.773 | [12 empty] | VV | 2 | 2 | True | 0 | ROZPOCET
| VV |  | materiál na lože, k obsypu a zásypu | [14 empty] | VV | 2 | 1 | True | 0 | ROZPOCET
| VV |  | lože_pis+obsyp_pis+zásyp_KT+zásyp_PE |  | 147.199 | [12 empty] | VV | 2 | 2 | True | 0 | ROZPOCET
| VV |  | Součet |  | 303.315 | [12 empty] | VV | 2 | 4 | True | 1 | ROZPOCET
15 | K | 167151102 | Nakládání, skládání a překládání neulehlého výkopku nebo sypaniny strojně nakládání, množství do 100 m3, z horniny třídy těžitelnosti II, skupiny 4 a 5 | m3 | 8.217 |  | 0 |  |  | základní |  | 0 | 0 | 0 | 0 | 0 | 4 | K | 2 |  |  |  | ROZPOCET | [5 empty] | 0 | 0 | 0 | 0 | 0 | 1 | 0 | 4 | 1098538454
| VV |  | zemina k odvozu na skládku | [14 empty] | VV | 2 | 1 | True | 0 | ROZPOCET
| VV |  | hl_3+hl_4 |  | 8.217 | [12 empty] | VV | 2 | 2 | True | 1 | ROZPOCET
16 | K | 171251201 | Uložení sypaniny na skládky nebo meziskládky bez hutnění s upravením uložené sypaniny do předepsaného tvaru | m3 | 311.532 |  | 0 |  |  | základní |  | 0 | 0 | 0 | 0 | 0 | 4 | K | 2 |  |  |  | ROZPOCET | [5 empty] | 0 | 0 | 0 | 0 | 0 | 1 | 0 | 4 | -1185428686
| VV |  | materiál na staveništní skládku | [14 empty] | VV | 2 | 1 | True | 0 | ROZPOCET
| VV |  | výkopová zemina na staveništní skládku | [14 empty] | VV | 2 | 1 | True | 0 | ROZPOCET
| VV |  | hl_1+hl_2+hl_3+hl_4 |  | 164.333 | [12 empty] | VV | 2 | 2 | True | 0 | ROZPOCET
| VV |  | materiál lože, obsypu a zásypu | [14 empty] | VV | 2 | 1 | True | 0 | ROZPOCET
| VV |  | lože_pis+obsyp_pis+zásyp_KT+zásyp_PE |  | 147.199 | [12 empty] | VV | 2 | 2 | True | 0 | ROZPOCET
| VV |  | Součet |  | 311.532 | [12 empty] | VV | 2 | 4 | True | 1 | ROZPOCET
17 | K | 174151101 | Zásyp sypaninou z jakékoliv horniny strojně s uložením výkopku ve vrstvách se zhutněním jam, šachet, rýh nebo kolem objektů v těchto vykopávkách | m3 | 92.464 |  | 0 |  |  | základní |  | 0 | 0 | 0 | 0 | 0 | 4 | K | 2 |  |  |  | ROZPOCET | [5 empty] | 0 | 0 | 0 | 0 | 0 | 1 | 0 | 4 | 801015497
| VV |  | Výkop - kce ve výkopu - vytl.kubatura potrubí a RŠ | [14 empty] | VV | 2 | 1 | True | 0 | ROZPOCET
| VV |  | "potrubí KT DN200, ŠD" | [14 empty] | VV | 2 | 1 | True | 0 | ROZPOCET
| VV |  | "úsek Š1-D3, KT DN200; prům.hl.výkopu=2,15m" 13,8*1,0*2,15 |  | 29.67 | [12 empty] | VV | 2 | 2 | True | 0 | ROZPOCET
| VV |  | - "lože" ((KT_200-1*2,0)*1,0*0,1+1*2,0*2,0*0,1+lože_bet+sedlo_bet) |  | -4.304 | [12 empty] | VV | 2 | 2 | True | 0 | ROZPOCET
| VV |  | - obsyp_KT |  | -6.341 | [12 empty] | VV | 2 | 2 | True | 0 | ROZPOCET
| VV |  | - "potrubí KT DN200" KT_200*4,37/100 |  | -0.603 | [12 empty] | VV | 2 | 2 | True | 0 | ROZPOCET
| VV |  | - "prefa revizní šachty (výška RŠ * vytl.objem), Š1" (2,46-0,15-0,2)*PI*(0,62)^2 |  | -2.548 | [12 empty] | VV | 2 | 2 | True | 0 | ROZPOCET
| VV | zásyp_KT | Mezisoučet |  | 15.874 | [12 empty] | VV | 2 | 3 | True | 0 | ROZPOCET
| VV |  | "potrubí LT DN200, výkopkem " | [14 empty] | VV | 2 | 1 | True | 0 | ROZPOCET
| VV |  | "úsek D8-ČS, LT DN200; prům.hl.výkopu=1,79m" 8,0*1,0*1,79 |  | 14.32 | [12 empty] | VV | 2 | 2 | True | 0 | ROZPOCET
| VV |  | - "lože" ((LT_200-1*2,0)*1,0*0,1+1*2,0*2,0*0,1) |  | -1 | [12 empty] | VV | 2 | 2 | True | 0 | ROZPOCET
| VV |  | - obsyp_LT |  | -3.141 | [12 empty] | VV | 2 | 2 | True | 0 | ROZPOCET
| VV |  | - "potrubí LT DN200" LT_200*3,74/100 |  | -0.299 | [12 empty] | VV | 2 | 2 | True | 0 | ROZPOCET
| VV |  | - "prefa revizní šachty (výška RŠ * vytl.objem), D8" (1,84-0,38-0,2)*PI*(0,62)^2 |  | -1.522 | [12 empty] | VV | 2 | 2 | True | 0 | ROZPOCET
| VV | zásyp_LT | Mezisoučet |  | 8.358 | [12 empty] | VV | 2 | 3 | True | 0 | ROZPOCET
| VV |  | "potrubí plast, ŠD" | [14 empty] | VV | 2 | 1 | True | 0 | ROZPOCET
| VV |  | "úsek ČS-Š1, HDPE d110; prům.hl.výkopu=1,06m" 113,53*1,0*1,06 |  | 120.342 | [12 empty] | VV | 2 | 2 | True | 0 | ROZPOCET
| VV |  | - "lože" PE_110*1,0*0,1 |  | -11.353 | [12 empty] | VV | 2 | 2 | True | 0 | ROZPOCET
| VV |  | - obsyp_PE |  | -45.468 | [12 empty] | VV | 2 | 2 | True | 0 | ROZPOCET
| VV |  | - "potrubí PE d110" PE_110*PI*(0,055)^2 |  | -1.079 | [12 empty] | VV | 2 | 2 | True | 0 | ROZPOCET
| VV | zásyp_PE | Mezisoučet |  | 62.442 | [12 empty] | VV | 2 | 3 | True | 0 | ROZPOCET
| VV |  | zásyp kolem stáv.RŠ po výměně poklopu, výkopkem v místě | [14 empty] | VV | 2 | 1 | True | 0 | ROZPOCET
| VV |  | hl_pokl |  | 3.375 | [12 empty] | VV | 2 | 2 | True | 0 | ROZPOCET
| VV |  | zásyp rušené RŠ (hl. odhadem 2,0m), zeminou | [14 empty] | VV | 2 | 1 | True | 0 | ROZPOCET
| VV | zásyp_ruš | 2,0*PI*(0,62)^2 |  | 2.415 | [12 empty] | VV | 2 | 2 | True | 0 | ROZPOCET
| VV |  | Součet |  | 92.464 | [12 empty] | VV | 2 | 4 | True | 1 | ROZPOCET
18 | M | 58344197 | štěrkodrť frakce 0/63 | t | 156.632 |  | 0 |  |  | základní |  | 0 | 0 | 0 | 0 | 0 | 8 | M | 2 |  |  |  | ROZPOCET | [5 empty] | 0 | 0 | 0 | 0 | 0 | 1 | 0 | 4 | 544544456
| VV |  | zásyp_KT+zásyp_PE |  | 78.316 | [12 empty] | VV | 2 | 2 | True | 0 | ROZPOCET
| VV |  | 78,316*2 "Přepočtené koeficientem množství |  | 156.632 | [12 empty] | VV | 2 | 2 | True | 1 | ROZPOCET
19 | K | 175151101 | Obsypání potrubí strojně sypaninou z vhodných třídy těžitelnosti I a II, skupiny 1 až 4 nebo materiálem připraveným podél výkopu ve vzdálenosti do 3 m od jeho kraje, pro jakoukoliv hloubku výkopu a míru zhutnění bez prohození sypaniny | m3 | 54.95 |  | 0 |  |  | základní |  | 0 | 0 | 0 | 0 | 0 | 4 | K | 2 |  |  |  | ROZPOCET | [5 empty] | 0 | 0 | 0 | 0 | 0 | 1 | 0 | 4 | 1662636204
| VV |  | potrubí KT DN200 | [14 empty] | VV | 2 | 1 | True | 0 | ROZPOCET
| VV |  | obsyp pískem do výšky 300mm nad potrubí | [14 empty] | VV | 2 | 1 | True | 0 | ROZPOCET
| VV |  | vytlačená kubatura potrubí na výšku obsypu | [14 empty] | VV | 2 | 1 | True | 0 | ROZPOCET
| VV | vytl_obsyp_200 | "KT DN200; celý profil=4,37m3/100m´" 4,37/100-0,5*(0,128*PI/180*0,128*120-2*0,128*Sin(120/2)*(0,128-(0,128*(1-Cos(120/2))))) |  | 0.034 | [12 empty] | VV | 2 | 2 | True | 0 | ROZPOCET
| VV |  | objem obsypu: l*(š výkopu*v-(vytl.kubatura potrubí)) | [14 empty] | VV | 2 | 1 | True | 0 | ROZPOCET
| VV |  | KT_200*(1,0*(0,255+0,3-h_200)-vytl_obsyp_200) |  | 6.307 | [12 empty] | VV | 2 | 2 | True | 0 | ROZPOCET
| VV | obsyp_KT | Mezisoučet |  | 6.341 | [12 empty] | VV | 2 | 3 | True | 0 | ROZPOCET
| VV |  | potrubí PE d110 | [14 empty] | VV | 2 | 1 | True | 0 | ROZPOCET
| VV |  | PE_110*1,0*(0,11+0,3) |  | 46.547 | [12 empty] | VV | 2 | 2 | True | 0 | ROZPOCET
| VV |  | - "vytlačená kubatura potrubí" PI*(0,055)^2*PE_110 |  | -1.079 | [12 empty] | VV | 2 | 2 | True | 0 | ROZPOCET
| VV | obsyp_PE | Mezisoučet |  | 45.468 | [12 empty] | VV | 2 | 3 | True | 0 | ROZPOCET
| VV |  | potrubí LT DN200 | [14 empty] | VV | 2 | 1 | True | 0 | ROZPOCET
| VV |  | LT_200*1,0*(0,28+0,15) |  | 3.44 | [12 empty] | VV | 2 | 2 | True | 0 | ROZPOCET
| VV |  | - "vytlačená kubatura potrubí = 3,74m3/100m´" 3,74/100*LT_200 |  | -0.299 | [12 empty] | VV | 2 | 2 | True | 0 | ROZPOCET
| VV | obsyp_LT | Mezisoučet |  | 3.141 | [12 empty] | VV | 2 | 3 | True | 0 | ROZPOCET
| VV | obsyp_pis | Součet |  | 54.95 | [12 empty] | VV | 2 | 4 | True | 1 | ROZPOCET
20 | M | 58331351 | kamenivo těžené drobné frakce 0/4 | t | 109.9 |  | 0 |  |  | základní |  | 0 | 0 | 0 | 0 | 0 | 8 | M | 2 |  |  |  | ROZPOCET | [5 empty] | 0 | 0 | 0 | 0 | 0 | 1 | 0 | 4 | -1118572777
| VV |  | obsyp_pis |  | 54.95 | [12 empty] | VV | 2 | 2 | True | 0 | ROZPOCET
| VV |  | 54,95*2 "Přepočtené koeficientem množství |  | 109.9 | [12 empty] | VV | 2 | 2 | True | 1 | ROZPOCET
21 | K | 899910201 | Výplň potrubí trub betonových, litinových nebo kameninových cementopopílkovou suspenzí spádem, délky do 50 m | m3 | 1.779 |  | 0 |  |  | základní |  | 0 | 0 | 0 | 0 | 0 | 4 | K | 2 |  |  |  | ROZPOCET | [5 empty] | 0 | 0 | 0 | 0 | 0 | 1 | 0 | 4 | -1569729904
| VV |  | rušení stávající přípojky DN200 (zaúst.do stoky BD), délka 37,0m | [14 empty] | VV | 2 | 1 | True | 0 | ROZPOCET
| VV |  | "Vyplnění potrubí cementopopílkovou směsí" 37,0*4,37/100*1,1 |  | 1.779 | [12 empty] | VV | 2 | 2 | True | 0 | ROZPOCET
| VV |  | Součet |  | 1.779 | [12 empty] | VV | 2 | 4 | True | 1 | ROZPOCET
| D | 2 | Zakládání |  |  |  | 0 |  |  |  |  | 0 |  | 27.7007 |  | 0 | 1 | D | 1 |  |  |  | ROZPOCET | [11 empty] | 0
22 | K | 212752101 | Trativody z drenážních trubek pro liniové stavby a komunikace se zřízením štěrkového lože pod trubky a s jejich obsypem v otevřeném výkopu trubka korugovaná sendvičová PE-HD SN 4 celoperforovaná 360° DN 100 | m | 135.33 |  | 0 |  |  | základní |  | 0 | 0.20469 | 27.7007 | 0 | 0 | 4 | K | 2 |  |  |  | ROZPOCET | [5 empty] | 0 | 0 | 0 | 0 | 0 | 1 | 0 | 4 | 1849611726
| VV |  | KT_200+PE_110+LT_200 |  | 135.33 | [12 empty] | VV | 2 | 2 | True | 1 | ROZPOCET
| D | 3 | Svislé a kompletní konstrukce |  |  |  | 0 |  |  |  |  | 0 |  | 0 |  | 0 | 1 | D | 1 |  |  |  | ROZPOCET | [11 empty] | 0
23 | K | 359901111 | Vyčištění stok jakékoliv výšky | M | 135.33 |  | 0 |  |  | základní |  | 0 | 0 | 0 | 0 | 0 | 4 | K | 2 |  |  |  | ROZPOCET | [5 empty] | 0 | 0 | 0 | 0 | 0 | 1 | 0 | 4 | -1558352232
| VV |  | KT_200+PE_110+LT_200 |  | 135.33 | [12 empty] | VV | 2 | 2 | True | 1 | ROZPOCET
24 | K | 3599012R1 | Monitoring stok (kamerový systém) jakékoli výšky nová kanalizace | m | 135.33 |  | 0 |  |  | základní |  | 0 | 0 | 0 | 0 | 0 | 4 | K | 2 |  |  |  | ROZPOCET | [5 empty] | 0 | 0 | 0 | 0 | 0 | 1 | 0 | 4 | -522478205
| VV |  | KT_200 |  | 13.8 | [12 empty] | VV | 2 | 2 | True | 0 | ROZPOCET
| VV |  | PE_110 |  | 113.53 | [12 empty] | VV | 2 | 2 | True | 0 | ROZPOCET
| VV |  | LT_200 |  | 8 | [12 empty] | VV | 2 | 2 | True | 0 | ROZPOCET
| VV |  | Součet |  | 135.33 | [12 empty] | VV | 2 | 4 | True | 1 | ROZPOCET
| D | 4 | Vodorovné konstrukce |  |  |  | 0 |  |  |  |  | 0 |  | 0.61388 |  | 0 | 1 | D | 1 |  |  |  | ROZPOCET | [11 empty] | 0
25 | K | 451573111 | Lože pod potrubí, stoky a drobné objekty v otevřeném výkopu z písku a štěrkopísku do 63 mm | m3 | 13.933 |  | 0 |  |  | základní |  | 0 | 0 | 0 | 0 | 0 | 4 | K | 2 |  |  |  | ROZPOCET | [5 empty] | 0 | 0 | 0 | 0 | 0 | 1 | 0 | 4 | 1910435082
| VV |  | úsek KT DN200 | [14 empty] | VV | 2 | 1 | True | 0 | ROZPOCET
| VV |  | lože tl.100mm | [14 empty] | VV | 2 | 1 | True | 0 | ROZPOCET
| VV |  | (KT_200-1*2,0)*1,0*0,1 |  | 1.18 | [12 empty] | VV | 2 | 2 | True | 0 | ROZPOCET
| VV |  | úsek HDPE d110 | [14 empty] | VV | 2 | 1 | True | 0 | ROZPOCET
| VV |  | lože tl.100mm | [14 empty] | VV | 2 | 1 | True | 0 | ROZPOCET
| VV |  | (PE_110)*1,0*0,1 |  | 11.353 | [12 empty] | VV | 2 | 2 | True | 0 | ROZPOCET
| VV |  | úsek LT DN200 | [14 empty] | VV | 2 | 1 | True | 0 | ROZPOCET
| VV |  | lože tl.100mm | [14 empty] | VV | 2 | 1 | True | 0 | ROZPOCET
| VV |  | (LT_200-1*2,0)*1,0*0,1 |  | 0.6 | [12 empty] | VV | 2 | 2 | True | 0 | ROZPOCET
| VV |  | Revizní šachty | [14 empty] | VV | 2 | 1 | True | 0 | ROZPOCET
| VV |  | lože tl.100mm | [14 empty] | VV | 2 | 1 | True | 0 | ROZPOCET
| VV |  | "RŠ Š1, D8 (celkem 2x)" 2*2,0*2,0*0,1 |  | 0.8 | [12 empty] | VV | 2 | 2 | True | 0 | ROZPOCET
| VV | lože_pis | Součet |  | 13.933 | [12 empty] | VV | 2 | 4 | True | 1 | ROZPOCET
26 | K | 452112112 | Osazení betonových dílců prstenců nebo rámů pod poklopy a mříže, výšky do 100 mm | kus | 1 |  | 0 |  |  | základní |  | 0 | 0.22394 | 0.22394 | 0 | 0 | 4 | K | 2 |  |  |  | ROZPOCET | [5 empty] | 0 | 0 | 0 | 0 | 0 | 1 | 0 | 4 | 814969895
27 | M | 0059145.URS | Vyrovnávací prstenec hs 80 mm, DN 800, t 150 mm XA3 | kus | 1 |  | 0 |  |  | základní |  | 0 | 0.085 | 0.085 | 0 | 0 | 8 | M | 2 |  |  |  | ROZPOCET | [5 empty] | 0 | 0 | 0 | 0 | 0 | 1 | 0 | 4 | -1915392063
| VV |  | "D8" 1 |  | 1 | [12 empty] | VV | 2 | 2 | True | 1 | ROZPOCET
28 | K | 452112122 | Osazení betonových dílců prstenců nebo rámů pod poklopy a mříže, výšky přes 100 do 200 mm | kus | 1 |  | 0 |  |  | základní |  | 0 | 0.22394 | 0.22394 | 0 | 0 | 4 | K | 2 |  |  |  | ROZPOCET | [5 empty] | 0 | 0 | 0 | 0 | 0 | 1 | 0 | 4 | -1245307980
29 | M | 59224188 | prstenec šachtový vyrovnávací betonový 625x120x120mm | kus | 1 |  | 0 |  |  | základní |  | 0 | 0.081 | 0.081 | 0 | 0 | 8 | M | 2 |  |  |  | ROZPOCET | [5 empty] | 0 | 0 | 0 | 0 | 0 | 1 | 0 | 4 | 1488359921
| VV |  | "Š1" 1 |  | 1 | [12 empty] | VV | 2 | 2 | True | 1 | ROZPOCET
30 | K | 452311131 | Podkladní a zajišťovací konstrukce z betonu prostého v otevřeném výkopu bez zvýšených nároků na prostředí desky pod potrubí, stoky a drobné objekty z betonu tř. C 12/15 | m3 | 1.98 |  | 0 |  |  | základní |  | 0 | 0 | 0 | 0 | 0 | 4 | K | 2 |  |  |  | ROZPOCET | [5 empty] | 0 | 0 | 0 | 0 | 0 | 1 | 0 | 4 | -1005428887
| VV |  | úsek KT DN200 | [14 empty] | VV | 2 | 1 | True | 0 | ROZPOCET
| VV |  | bet.lože tl.100mm | [14 empty] | VV | 2 | 1 | True | 0 | ROZPOCET
| VV |  | (KT_200-1*2,0)*1,0*0,1 |  | 1.18 | [12 empty] | VV | 2 | 2 | True | 0 | ROZPOCET
| VV |  | Revizní šachty | [14 empty] | VV | 2 | 1 | True | 0 | ROZPOCET
| VV |  | betonové lože tl.100mm | [14 empty] | VV | 2 | 1 | True | 0 | ROZPOCET
| VV |  | "Š1-D8 (celkem 2x)" 2*2,0*2,0*0,1 |  | 0.8 | [12 empty] | VV | 2 | 2 | True | 0 | ROZPOCET
| VV | lože_bet | Součet |  | 1.98 | [12 empty] | VV | 2 | 4 | True | 1 | ROZPOCET
31 | K | 452312131 | Podkladní a zajišťovací konstrukce z betonu prostého v otevřeném výkopu bez zvýšených nároků na prostředí sedlové lože pod potrubí z betonu tř. C 12/15 | m3 | 0.744 |  | 0 |  |  | základní |  | 0 | 0 | 0 | 0 | 0 | 4 | K | 2 |  |  |  | ROZPOCET | [5 empty] | 0 | 0 | 0 | 0 | 0 | 1 | 0 | 4 | 901467561
| VV |  | úsek KT DN200 | [14 empty] | VV | 2 | 1 | True | 0 | ROZPOCET
| VV |  | bet.sedlo do výšky pod úhlem 120° (viz vzorový příčný řez uložení potrubí) = h | [14 empty] | VV | 2 | 1 | True | 0 | ROZPOCET
| VV | h_200 | "h, KT DN200" 0,128-Cos(120/2)*0,128 |  | 0.064 | [12 empty] | VV | 2 | 2 | True | 0 | ROZPOCET
| VV |  | objem sedla: l*(š výkopu*h-(výseč potrubí)) | [14 empty] | VV | 2 | 1 | True | 0 | ROZPOCET
| VV | sedlo_bet | KT_200*(1,0*h_200-0,5*(0,128*PI/180*0,128*120-2*0,128*Sin(120/2)*(0,128-(0,128*(1-Cos(120/2)))))) |  | 0.744 | [12 empty] | VV | 2 | 2 | True | 1 | ROZPOCET
| D | 8 | Trubní vedení |  |  |  | 0 |  |  |  |  | 0 |  | 11.3737 |  | 0.3 | 1 | D | 1 |  |  |  | ROZPOCET | [11 empty] | 0
32 | K | 831352121 | Montáž potrubí z trub kameninových hrdlových s integrovaným těsněním v otevřeném výkopu ve sklonu do 20 % DN 200 | m | 13.8 |  | 0 |  |  | základní |  | 0 | 4e-05 | 0.000552 | 0 | 0 | 4 | K | 2 |  |  |  | ROZPOCET | [5 empty] | 0 | 0 | 0 | 0 | 0 | 1 | 0 | 4 | -732614800
| VV |  | "úsek Š1-D3, KT DN200" 13,8 |  | 13.8 | [12 empty] | VV | 2 | 2 | True | 0 | ROZPOCET
| VV | KT_200 | Součet |  | 13.8 | [12 empty] | VV | 2 | 4 | True | 1 | ROZPOCET
33 | M | 59710704 | trouba kameninová glazovaná DN 200 dl 2,50m spojovací systém C Třída 240 | m | 14.007 |  | 0 |  |  | základní |  | 0 | 0.043 | 0.6023 | 0 | 0 | 8 | M | 2 |  |  |  | ROZPOCET | [5 empty] | 0 | 0 | 0 | 0 | 0 | 1 | 0 | 4 | 1271956279
| VV |  | 13,8*1,015 "Přepočtené koeficientem množství |  | 14.007 | [12 empty] | VV | 2 | 2 | True | 1 | ROZPOCET
34 | K | 851351131 | Montáž potrubí z trub litinových tlakových hrdlových v otevřeném výkopu s integrovaným těsněním DN 200 | m | 8 |  | 0 |  |  | základní |  | 0 | 0 | 0 | 0 | 0 | 4 | K | 2 |  |  |  | ROZPOCET | [5 empty] | 0 | 0 | 0 | 0 | 0 | 1 | 0 | 4 | -1009482894
| VV | LT_200 | "úsek D8-ČS, LT DN200" 8,0 |  | 8 | [12 empty] | VV | 2 | 2 | True | 1 | ROZPOCET
35 | M | 55253153 | trouba kanalizační hrdlová litinová pozinkovaná s krycí epoxidovou vrstvou, jištěný spoj, 6m DN 200 | m | 8.08 |  | 0 |  |  | základní |  | 0 | 0.036 | 0.29088 | 0 | 0 | 8 | M | 2 |  |  |  | ROZPOCET | [5 empty] | 0 | 0 | 0 | 0 | 0 | 1 | 0 | 4 | 1822550393
| VV |  | 8*1,01 "Přepočtené koeficientem množství |  | 8.08 | [12 empty] | VV | 2 | 2 | True | 1 | ROZPOCET
36 | K | 857242122 | Montáž litinových tvarovek na potrubí litinovém tlakovém jednoosých na potrubí z trub přírubových v otevřeném výkopu, kanálu nebo v šachtě DN 80 | kus | 2 |  | 0 |  |  | základní |  | 0 | 0.00167 | 0.00334 | 0 | 0 | 4 | K | 2 |  |  |  | ROZPOCET | [5 empty] | 0 | 0 | 0 | 0 | 0 | 1 | 0 | 4 | 2024641962
37 | M | 55254026 | koleno přírubové z tvárné litiny,práškový epoxid tl 250µm Q-kus DN 80-90° | kus | 1 |  | 0 |  |  | základní |  | 0 | 0.009 | 0.009 | 0 | 0 | 8 | M | 2 |  |  |  | ROZPOCET | [5 empty] | 0 | 0 | 0 | 0 | 0 | 1 | 0 | 4 | -480211432
| VV |  | "viz Š1" 1 |  | 1 | [12 empty] | VV | 2 | 2 | True | 1 | ROZPOCET
38 | M | 55253241 | tvarovka přírubová litinová vodovodní PN10/16 DN 80 dl 500mm | kus | 1 |  | 0 |  |  | základní |  | 0 | 0.0142 | 0.0142 | 0 | 0 | 8 | M | 2 |  |  |  | ROZPOCET | [5 empty] | 0 | 0 | 0 | 0 | 0 | 1 | 0 | 4 | 1238116946
| VV |  | "viz Š1" 1 |  | 1 | [12 empty] | VV | 2 | 2 | True | 1 | ROZPOCET
39 | K | 871264201 | Montáž kanalizačního potrubí z plastů z polyetylenu PE 100 svařovaných na tupo v otevřeném výkopu ve sklonu do 20 % SDR 11/PN16 D 110 x 10,0 mm | m | 113.53 |  | 0 |  |  | základní |  | 0 | 0 | 0 | 0 | 0 | 4 | K | 2 |  |  |  | ROZPOCET | [5 empty] | 0 | 0 | 0 | 0 | 0 | 1 | 0 | 4 | 95701181
| VV |  | "úsek ČS-Š1, HDPE d110" 113,53 |  | 113.53 | [12 empty] | VV | 2 | 2 | True | 0 | ROZPOCET
| VV | PE_110 | Součet |  | 113.53 | [12 empty] | VV | 2 | 4 | True | 1 | ROZPOCET
40 | M | 28613385 | potrubí kanalizační tlakové PE100 SDR11 návin se signalizační vrstvou 110x10,0mm | m | 115.233 |  | 0 |  |  | základní |  | 0 | 0.00318 | 0.36644 | 0 | 0 | 8 | M | 2 |  |  |  | ROZPOCET | [5 empty] | 0 | 0 | 0 | 0 | 0 | 1 | 0 | 4 | 910996660
| VV |  | 113,53*1,015 "Přepočtené koeficientem množství |  | 115.233 | [12 empty] | VV | 2 | 2 | True | 1 | ROZPOCET
41 | K | 892271111 | Tlakové zkoušky vodou na potrubí DN 100 nebo 125 | m | 113.53 |  | 0 |  |  | základní |  | 0 | 0 | 0 | 0 | 0 | 4 | K | 2 |  |  |  | ROZPOCET | [5 empty] | 0 | 0 | 0 | 0 | 0 | 1 | 0 | 4 | -2102769226
| VV |  | "výtlak" PE_110 |  | 113.53 | [12 empty] | VV | 2 | 2 | True | 1 | ROZPOCET
42 | K | 892352121 | Tlakové zkoušky vzduchem těsnícími vaky ucpávkovými DN 200 | ÚSEK | 2 |  | 0 |  |  | základní |  | 0 | 0.00018 | 0.00036 | 0 | 0 | 4 | K | 2 |  |  |  | ROZPOCET | [5 empty] | 0 | 0 | 0 | 0 | 0 | 1 | 0 | 4 | -960168343
| VV |  | "úsek LT DN200" 1 |  | 1 | [12 empty] | VV | 2 | 2 | True | 0 | ROZPOCET
| VV |  | "úsek KT DN200" 1 |  | 1 | [12 empty] | VV | 2 | 2 | True | 0 | ROZPOCET
| VV |  | Součet |  | 2 | [12 empty] | VV | 2 | 4 | True | 1 | ROZPOCET
43 | K | 892372111 | Tlakové zkoušky vodou zabezpečení konců potrubí při tlakových zkouškách DN do 300 | kus | 2 |  | 0 |  |  | základní |  | 0 | 0.45937 | 0.91874 | 0 | 0 | 4 | K | 2 |  |  |  | ROZPOCET | [5 empty] | 0 | 0 | 0 | 0 | 0 | 1 | 0 | 4 | 353199592
44 | M | 59224066 | skruž betonová DN 1000x250 PS, 100x25x12cm | KUS | 2 |  | 0 |  |  | základní |  | 0 | 0.262 | 0.524 | 0 | 0 | 8 | M | 2 |  |  |  | ROZPOCET | [5 empty] | 0 | 0 | 0 | 0 | 0 | 1 | 0 | 4 | -1987234004
| VV |  | "Šachta Š1" 1 |  | 1 | [12 empty] | VV | 2 | 2 | True | 0 | ROZPOCET
| VV |  | "D8" 1 |  | 1 | [12 empty] | VV | 2 | 2 | True | 0 | ROZPOCET
| VV |  | Součet |  | 2 | [12 empty] | VV | 2 | 4 | True | 1 | ROZPOCET
45 | M | 59224070R1 | skruž betonová DN 1000x1000 PS, 100x100x12cm, vč. šacht.vložky pro napojení LT / HDPE potrubí | KUS | 1 |  | 0 |  |  | základní |  | 0 | 1.054 | 1.054 | 0 | 0 | 8 | M | 2 |  |  |  | ROZPOCET | [5 empty] | 0 | 0 | 0 | 0 | 0 | 1 | 0 | 4 | 1190962276
| P |  | Poznámka k položce: - přítok: HDPE d110 (přechod na LT DN80) | [14 empty] | P | 2
| VV |  | "Šachta Š1" 1 |  | 1 | [12 empty] | VV | 2 | 2 | True | 1 | ROZPOCET
46 | K | 894414111 | Osazení betonových nebo železobetonových dílců pro šachty skruží základových (dno) | KUS | 2 |  | 0 |  |  | základní |  | 0 | 0.02854 | 0.05708 | 0 | 0 | 4 | K | 2 |  |  |  | ROZPOCET | [5 empty] | 0 | 0 | 0 | 0 | 0 | 1 | 0 | 4 | -425801707
47 | M | 592240R7 | dno betonové šachtové DN1000 na potrubí DN200, v=0,8m (D8) | kus | 1 |  | 0 |  |  | základní |  | 0 | 2.661 | 2.661 | 0 | 0 | 8 | M | 2 |  |  |  | ROZPOCET | [5 empty] | 0 | 0 | 0 | 0 | 0 | 1 | 0 | 4 | -1919303436
| P |  | Poznámka k položce: - žlab i nástupnice obklad kameninou - přítok: KT DN200 - výtok: LT DN200 / PVC KG DN150 / 56,0° | [14 empty] | P | 2
48 | M | 592240R8 | dno betonové šachtové DN1000 na potrubí DN200, v=0,8m (Š1) | kus | 1 |  | 0 |  |  | základní |  | 0 | 2.661 | 2.661 | 0 | 0 | 8 | M | 2 |  |  |  | ROZPOCET | [5 empty] | 0 | 0 | 0 | 0 | 0 | 1 | 0 | 4 | 1221625106
| P |  | Poznámka k položce: - žlab, nástupnice i stěny obklad čedičem - úprava dna uklidňovací šachty: kan.kantovky ve spádu - výtok: LT DN200 | [14 empty] | P | 2
49 | M | 59224348 | těsnění elastomerové pro spojení šachetních dílů DN 1000 | KUS | 5 |  | 0 |  |  | základní |  | 0 | 0.002 | 0.01 | 0 | 0 | 8 | M | 2 |  |  |  | ROZPOCET | [5 empty] | 0 | 0 | 0 | 0 | 0 | 1 | 0 | 4 | 1375583429
| VV |  | "Š1" 3 |  | 3 | [12 empty] | VV | 2 | 2 | True | 0 | ROZPOCET
| VV |  | "D8" 2 |  | 2 | [12 empty] | VV | 2 | 2 | True | 0 | ROZPOCET
| VV |  | Součet |  | 5 | [12 empty] | VV | 2 | 4 | True | 1 | ROZPOCET
50 | K | 894414211 | Osazení betonových nebo železobetonových dílců pro šachty desek zákrytových | KUS | 2 |  | 0 |  |  | základní |  | 0 | 0.03927 | 0.07854 | 0 | 0 | 4 | K | 2 |  |  |  | ROZPOCET | [5 empty] | 0 | 0 | 0 | 0 | 0 | 1 | 0 | 4 | -1218687585
51 | M | 59224075R | deska betonová zákrytová k ukončení šachet 1000/800x200mm, pro poklop DN800 | kus | 1 |  | 0 |  |  | základní |  | 0 | 0.521 | 0.521 | 0 | 0 | 8 | M | 2 |  |  |  | ROZPOCET | [5 empty] | 0 | 0 | 0 | 0 | 0 | 1 | 0 | 4 | -1617904255
| VV |  | "D8" 1 |  | 1 | [12 empty] | VV | 2 | 2 | True | 1 | ROZPOCET
52 | M | 59224075 | deska betonová zákrytová k ukončení šachet 1000/625x200mm | kus | 1 |  | 0 |  |  | základní |  | 0 | 0.521 | 0.521 | 0 | 0 | 8 | M | 2 |  |  |  | ROZPOCET | [5 empty] | 0 | 0 | 0 | 0 | 0 | 1 | 0 | 4 | -1529846887
| VV |  | "Š1" 1 |  | 1 | [12 empty] | VV | 2 | 2 | True | 1 | ROZPOCET
53 | K | 899103112 | Osazení poklopů litinových a ocelových včetně rámů pro třídu zatížení B125, C250 | kus | 1 |  | 0 |  |  | základní |  | 0 | 0.21734 | 0.21734 | 0 | 0 | 4 | K | 2 |  |  |  | ROZPOCET | [5 empty] | 0 | 0 | 0 | 0 | 0 | 1 | 0 | 4 | -1759272039
54 | M | 28661770 | poklop šachtový litinový, betonový rám DN 400 pro třídu zatížení B125 | kus | 1 |  | 0 |  |  | základní |  | 0 | 0.06 | 0.06 | 0 | 0 | 8 | M | 2 |  |  |  | ROZPOCET | [5 empty] | 0 | 0 | 0 | 0 | 0 | 1 | 0 | 4 | -1948117000
| VV |  | "Š1" 1 |  | 1 | [12 empty] | VV | 2 | 2 | True | 1 | ROZPOCET
55 | K | 899103211 | Demontáž poklopů litinových a ocelových včetně rámů, hmotnosti jednotlivě přes 100 do 150 Kg | KUS | 2 |  | 0 |  |  | základní |  | 0 | 0 | 0 | 0.15 | 0.3 | 4 | K | 2 |  |  |  | ROZPOCET | [5 empty] | 0 | 0 | 0 | 0 | 0 | 1 | 0 | 4 | -1683573140
| VV |  | "výměna na stáv.RŠ" 1 |  | 1 | [12 empty] | VV | 2 | 2 | True | 0 | ROZPOCET
| VV |  | "rušená RŠ" 1 |  | 1 | [12 empty] | VV | 2 | 2 | True | 0 | ROZPOCET
| VV |  | Součet |  | 2 | [12 empty] | VV | 2 | 4 | True | 1 | ROZPOCET
56 | K | 899104112 | Osazení poklopů litinových a ocelových včetně rámů pro třídu zatížení D400, E600 | KUS | 2 |  | 0 |  |  | základní |  | 0 | 0.21734 | 0.43468 | 0 | 0 | 4 | K | 2 |  |  |  | ROZPOCET | [5 empty] | 0 | 0 | 0 | 0 | 0 | 1 | 0 | 4 | 546518548
57 | M | 210607 | poklop DN800, bez vent., D400, H160 | kus | 2 |  | 0 |  |  | základní |  | 0 | 0.1567 | 0.3134 | 0 | 0 | 8 | M | 2 |  |  |  | ROZPOCET | [5 empty] | 0 | 0 | 0 | 0 | 0 | 1 | 0 | 4 | -1598132168
| VV |  | "D8" 1 |  | 1 | [12 empty] | VV | 2 | 2 | True | 0 | ROZPOCET
| VV |  | "výměna na stáv.RŠ" 1 |  | 1 | [12 empty] | VV | 2 | 2 | True | 0 | ROZPOCET
| VV |  | Součet |  | 2 | [12 empty] | VV | 2 | 4 | True | 1 | ROZPOCET
58 | M | 552414300 | bednění ocelové k instalaci rámu s poklopem | KUS | 2 |  | 0 |  |  | základní |  | 0 | 0.01 | 0.02 | 0 | 0 | 8 | M | 2 |  |  |  | ROZPOCET | [5 empty] | 0 | 0 | 0 | 0 | 0 | 1 | 0 | 4 | -68995370
59 | K | 899721112 | Signalizační vodič na potrubí DN nad 150 mm | m | 113.53 |  | 0 |  |  | základní |  | 0 | 0.0002 | 0.022706 | 0 | 0 | 4 | K | 2 |  |  |  | ROZPOCET | [5 empty] | 0 | 0 | 0 | 0 | 0 | 1 | 0 | 4 | 496685234
| VV |  | PE_110 |  | 113.53 | [12 empty] | VV | 2 | 2 | True | 1 | ROZPOCET
60 | K | 899722113 | Krytí potrubí z plastů výstražnou fólií z PVC šířky 34 cm | m | 135.33 |  | 0 |  |  | základní |  | 0 | 9e-05 | 0.01218 | 0 | 0 | 4 | K | 2 |  |  |  | ROZPOCET | [5 empty] | 0 | 0 | 0 | 0 | 0 | 1 | 0 | 4 | 1783601985
| VV |  | KT_200 |  | 13.8 | [12 empty] | VV | 2 | 2 | True | 0 | ROZPOCET
| VV |  | PE_110 |  | 113.53 | [12 empty] | VV | 2 | 2 | True | 0 | ROZPOCET
| VV |  | LT_200 |  | 8 | [12 empty] | VV | 2 | 2 | True | 0 | ROZPOCET
| VV |  | Součet |  | 135.33 | [12 empty] | VV | 2 | 4 | True | 1 | ROZPOCET
| D | 998 | Přesun hmot |  |  |  | 0 |  |  |  |  | 0 |  | 0 |  | 0 | 1 | D | 1 |  |  |  | ROZPOCET | [11 empty] | 0
61 | K | 998276101 | Přesun hmot pro trubní vedení hloubené z trub z plastických hmot nebo sklolaminátových pro vodovody nebo kanalizace v otevřeném výkopu dopravní vzdálenost do 15 m | t | 47.208 |  | 0 |  |  | základní |  | 0 | 0 | 0 | 0 | 0 | 4 | K | 2 |  |  |  | ROZPOCET | [5 empty] | 0 | 0 | 0 | 0 | 0 | 1 | 0 | 4 | 1122894516
| D | SKL | Skládkovné |  |  |  | 0 |  |  |  |  | 0 |  | 0 |  | 0 | 1 | D | 0 |  |  |  | ROZPOCET | [11 empty] | 0
62 | K | 171201221r | Poplatek za uložení stavebního odpadu na skládce (skládkovné) zeminy a kamení zatříděného do Katalogu odpadů pod kódem 17 05 04 | T | 261.052 |  | 0 |  |  | základní |  | 0 | 0 | 0 | 0 | 0 | 4 | K | 1 |  |  |  | ROZPOCET | [5 empty] | 0 | 0 | 0 | 0 | 0 | 1 | 0 | 4 | -1306755839
| VV |  | přebytečná zemina | [14 empty] | VV | 1 | 1 | True | 0 | ROZPOCET
| VV |  | odvoz_1+odvoz_2 |  | 153.56 | [12 empty] | VV | 1 | 2 | True | 0 | ROZPOCET
| VV |  | 153,56*1,7 "Přepočtené koeficientem množství |  | 261.052 | [12 empty] | VV | 1 | 2 | True | 1 | ROZPOCET

## SO 03 - Čerpací stanice
{0875e92e-f8fc-48de-a790-bcb9ac4df1fa}
2
| KRYCÍ LIST SOUPISU PRACÍ | [7 empty] | v --- níže se nacházejí doplnkové a pomocné údaje k sestavám --- v | [8 empty] | False
Stavba:
ÚČOV nát. lab. LB - Odvodnění v areálu Ekotechnického muzea
Objekt:
SO - Stavební objekty
Soupis:
SO 03 - Čerpací stanice
| KSO: |  |  |  |  | CC-CZ:
| Místo: |  | Praha 6, k.ú. Bubeneč |  |  | Datum: | 2025-01-17
| Zadavatel: |  |  |  |  | IČ:
|  | Hlavní město Praha |  |  |  | DIČ:
| Uchazeč: |  |  |  |  | IČ: | Vyplň údaj
|  | Vyplň údaj |  |  |  | DIČ: | Vyplň údaj
| Projektant: |  |  |  |  | IČ:
|  | SWECO Hydroprojekt a.s. |  |  |  | DIČ:
| Zpracovatel: |  |  |  |  | IČ:
|  | SWECO Hydroprojekt a.s. |  |  |  | DIČ:
Poznámka:
Soupis prací je sestaven s využitím Cenové soustavy ÚRS. Položky, které pochází z této cenové soustavy, jsou ve sloupci 'Cenová soustava' označeny popisem 'CS ÚRS' a úrovní příslušného kalendářního pololetí. Veškeré další informace vymezující popis a podmínky použití těchto položek z Cenové soustavy, které nejsou uvedeny přímo v soupisu prací, jsou neomezeně dálkově k dispozici na webu podminky.urs.cz.
| Cena bez DPH | [5 empty] | 0
|  |  | Základ daně |  |  | Sazba daně | Výše daně
| DPH | základní | 0 |  |  | 21% | 0
|  | snížená | 0 |  |  | 12% | 0
|  | zákl. přenesená | 0 |  |  | 21% | 0
|  | sníž. přenesená | 0 |  |  | 12% | 0
|  | nulová | 0 |  |  | 0% | 0
| Cena s DPH |  |  | v | CZK |  | 0
REKAPITULACE ČLENĚNÍ SOUPISU PRACÍ
Stavba:
ÚČOV nát. lab. LB - Odvodnění v areálu Ekotechnického muzea
Objekt:
SO - Stavební objekty
Soupis:
SO 03 - Čerpací stanice
Místo: |  |  | Praha 6, k.ú. Bubeneč |  |  | Datum: | 2025-01-17
Zadavatel: |  |  | Hlavní město Praha |  |  | Projektant: | SWECO Hydroprojekt a.s.
Uchazeč: |  |  | Vyplň údaj |  |  | Zpracovatel: | SWECO Hydroprojekt a.s.
Kód dílu - Popis | [6 empty] | Cena celkem [CZK]
Náklady stavby celkem | [6 empty] | 0 | [11 empty] | -1
| HSV - Práce a dodávky HSV | [5 empty] | 0
| 1 - Zemní práce | [5 empty] | 0
| 3 - Svislé a kompletní konstrukce | [5 empty] | 0
| 8 - Trubní vedení | [5 empty] | 0
| 4 - Vodorovné konstrukce | [5 empty] | 0
| 5 - Komunikace pozemní | [5 empty] | 0
| 9 - Ostatní konstrukce a práce, bourání | [5 empty] | 0
| 997 - Přesun sutě | [5 empty] | 0
| 998 - Přesun hmot | [5 empty] | 0
| PSV - Práce a dodávky PSV | [5 empty] | 0
| 767 - Konstrukce zámečnické | [5 empty] | 0
| M - Práce a dodávky M | [5 empty] | 0
| 21-M - Elektromontáže | [5 empty] | 0
| OST - Ostatní | [5 empty] | 0
SOUPIS PRACÍ
Stavba:
ÚČOV nát. lab. LB - Odvodnění v areálu Ekotechnického muzea
Objekt:
SO - Stavební objekty
Soupis:
SO 03 - Čerpací stanice
Místo: |  |  | Praha 6, k.ú. Bubeneč |  |  | Datum: | 2025-01-17
Zadavatel: |  |  | Hlavní město Praha |  |  | Projektant: | SWECO Hydroprojekt a.s.
Uchazeč: |  |  | Vyplň údaj |  |  | Zpracovatel: | SWECO Hydroprojekt a.s.
PČ | Typ | Kód | Popis | MJ | Množství | J.cena [CZK] | Cena celkem [CZK] | Cenová soustava |  | DPH | J. Nh [h] | Nh celkem [h] | J. hmotnost [t] | Hmotnost celkem [t] | J. suť [t] | Suť Celkem [t]
Náklady soupisu celkem | [6 empty] | 0 |  |  |  |  | 0 |  | 60.5472 |  | 5.1569 |  | D | -1 | [10 empty] | 0
| D | HSV | Práce a dodávky HSV |  |  |  | 0 |  |  |  |  | 0 |  | 60.053 |  | 4.896 | 1 | D | 0 |  |  |  | ROZPOCET | [6 empty] | 0
| D | 1 | Zemní práce |  |  |  | 0 |  |  |  |  | 0 |  | 26.6711 |  | 4.896 | 1 | D | 1 |  |  |  | ROZPOCET | [6 empty] | 0
1 | K | 113106191 | Rozebrání dílců vozovek a ploch s přemístěním hmot na skládku na vzdálenost do 3 m nebo s naložením na dopravní prostředek, ze silničních dílců jakýchkoliv rozměrů, s ložem z kameniva nebo živice strojně plochy jednotlivě do 50 m2 se spárami zalitými živicí | M2 | 12 |  | 0 |  |  | základní |  | 0 | 0 | 0 | 0.408 | 4.896 | 4 | K | 2 |  |  |  | ROZPOCET | 0 | 0 | 0 | 0 | 0 | 1 | 0 | 4 | 592858960
| VV |  | "panely pod ohl.rámem" 12 |  | 12 | [12 empty] | VV | 2 | 2 | True | 1 | ROZPOCET
2 | K | 115001104 | Převedení vody potrubím průměru DN přes 250 do 300 | m | 50 |  | 0 |  |  | základní |  | 0 | 0.0175 | 0.875 | 0 | 0 | 4 | K | 2 |  |  |  | ROZPOCET | 0 | 0 | 0 | 0 | 0 | 1 | 0 | 4 | 419378
| VV |  | "odvod čerpaných vod" 50 |  | 50 | [12 empty] | VV | 2 | 2 | True | 1 | ROZPOCET
3 | K | 115104111 | Čerpání vody ze štol na dopravní výšku do 20 m, při délce potrubí ve štole do 200 m | hod | 360 |  | 0 |  |  | základní |  | 0 | 0.00012 | 0.0432 | 0 | 0 | 4 | K | 2 |  |  |  | ROZPOCET | 0 | 0 | 0 | 0 | 0 | 1 | 0 | 4 | -609984895
| VV |  | "odhadem" 15*24 |  | 360 | [12 empty] | VV | 2 | 2 | True | 1 | ROZPOCET
4 | K | 115108111 | Pohotovost záložního čerpadla popř. čerpací soupravy při čerpání vody ze štol na dopravní výšku do 20 m | den | 15 |  | 0 |  |  | základní |  | 0 | 0 | 0 | 0 | 0 | 4 | K | 2 |  |  |  | ROZPOCET | 0 | 0 | 0 | 0 | 0 | 1 | 0 | 4 | -1817278946
| VV |  | "odhadem" 15 |  | 15 | [12 empty] | VV | 2 | 2 | True | 1 | ROZPOCET
5 | K | 144271112 | Ražení šachet svislých hloubky do 15 m s vytěžením rubaniny na povrch, s naložením na dopravní prostředky nebo přemístěním do 5 m, všech tvarů průřezů šachet v hornině II. stupně ražnosti mokré, o průřezu TV přes 10 do 40 m2 | m3 | 136.183 |  | 0 |  |  | základní |  | 0 | 4e-05 | 0.0054473 | 0 | 0 | 4 | K | 2 |  |  |  | ROZPOCET | 0 | 0 | 0 | 0 | 0 | 1 | 0 | 4 | -2047038456
| VV |  | "SO 03 - ČS" | [14 empty] | VV | 2 | 1 | True | 0 | ROZPOCET
| VV |  | "jáma 5,5x5,5, hl.4,49m" 5,5*5,5*4,49 |  | 135.823 | [12 empty] | VV | 2 | 2 | True | 0 | ROZPOCET
| VV |  | "čerpací jímka" 0,6*0,6*1,0 |  | 0.36 | [12 empty] | VV | 2 | 2 | True | 0 | ROZPOCET
| VV |  | Součet |  | 136.183 | [12 empty] | VV | 2 | 4 | True | 1 | ROZPOCET
6 | K | 154075421 | Pažení výrubu svislé šachty mokré ocelovými pažnicemi hmotnosti od 35 do 55 kg/m2 do 1 roku | m2 | 105.38 |  | 0 |  |  | základní |  | 0 | 0.01169 | 1.2319 | 0 | 0 | 4 | K | 2 |  |  |  | ROZPOCET | 0 | 0 | 0 | 0 | 0 | 1 | 0 | 4 | 985055828
| VV |  | "SO 03 - ČS" | [14 empty] | VV | 2 | 1 | True | 0 | ROZPOCET
| VV |  | "jáma 5,5x5,5, hl.4,49m" 4*5,5*(4,49+0,3) |  | 105.38 | [12 empty] | VV | 2 | 2 | True | 1 | ROZPOCET
7 | K | 154075521 | Odpažení výrubu šachty pažené v hornině mokré ocelovými pažnicemi | m2 | 105.38 |  | 0 |  |  | základní |  | 0 | 0 | 0 | 0 | 0 | 4 | K | 2 |  |  |  | ROZPOCET | 0 | 0 | 0 | 0 | 0 | 1 | 0 | 4 | -1807559096
8 | K | 154077341 | Netypová výstroj šachet z úplných ocelových rámů včetně spojovacích prvků výztuže montáž včetně dodání pomocného materiálu, v hornině mokré | kg | 19152 |  | 0 |  |  | základní |  | 0 | 0.00026 | 4.9795 | 0 | 0 | 4 | K | 2 |  |  |  | ROZPOCET | 0 | 0 | 0 | 0 | 0 | 1 | 0 | 4 | -32621764
| VV |  | "rámy z dvojitých profilů I320, záběr 0,8m, hm.=63kg/m´" | [14 empty] | VV | 2 | 1 | True | 0 | ROZPOCET
| VV |  | "úvodní rám" 2*2*(7,5+5,5)*63,0 |  | 3276 | [12 empty] | VV | 2 | 2 | True | 0 | ROZPOCET
| VV |  | "výztužné rámy 6x" 6*2*2*(5,5+5,0)*63,0 |  | 15876 | [12 empty] | VV | 2 | 2 | True | 0 | ROZPOCET
| VV |  | Součet |  | 19152 | [12 empty] | VV | 2 | 4 | True | 1 | ROZPOCET
9 | M | 13011019R1 | výztuž oceli profilové - dodávka (dočasně zabudovaná) | T | 19.536 |  | 0 |  |  | základní |  | 0 | 1 | 19.536 | 0 | 0 | 8 | M | 2 |  |  |  | ROZPOCET | 0 | 0 | 0 | 0 | 0 | 1 | 0 | 4 | -47183615
| VV |  | "rámy z dvojitých profilů I320, záběr 0,8m, hm.=63kg/m´" | [14 empty] | VV | 2 | 1 | True | 0 | ROZPOCET
| VV |  | "úvodní rám, vč. prořezu" 2*2*(7,5+5,5)*63,0*1,02/1000 |  | 3.342 | [12 empty] | VV | 2 | 2 | True | 0 | ROZPOCET
| VV |  | "výztužné rámy 6x, vč. prořezu" 6*2*2*(5,5+5,0)*63,0*1,02/1000 |  | 16.194 | [12 empty] | VV | 2 | 2 | True | 0 | ROZPOCET
| VV |  | Součet |  | 19.536 | [12 empty] | VV | 2 | 4 | True | 1 | ROZPOCET
10 | K | 154077342 | Netypová výstroj šachet z úplných ocelových rámů včetně spojovacích prvků výztuže demontáž v hornině mokré | kg | 19152 |  | 0 |  |  | základní |  | 0 | 0 | 0 | 0 | 0 | 4 | K | 2 |  |  |  | ROZPOCET | 0 | 0 | 0 | 0 | 0 | 1 | 0 | 4 | 161005442
11 | K | 162351123R | Vodorovné přemístění výkopku nebo sypaniny po suchu na obvyklém dopravním prostředku, bez naložení výkopku, avšak se složením bez rozhrnutí z horniny třídy těžitelnosti II na vzdálenost skupiny 4 a 5 z/na deponii | M3 | 253.688 |  | 0 |  |  | základní |  | 0 | 0 | 0 | 0 | 0 | 4 | K | 2 |  |  |  | ROZPOCET | 0 | 0 | 0 | 0 | 0 | 1 | 0 | 4 | -1057047204
| VV |  | "výkop na deponii" 136,183*1,13 |  | 153.887 | [12 empty] | VV | 2 | 2 | True | 0 | ROZPOCET
| VV |  | "zásyp k místu zabudování" 93,751 |  | 93.751 | [12 empty] | VV | 2 | 2 | True | 0 | ROZPOCET
| VV |  | "materiál pro lože k místu zabudování" 6,05 |  | 6.05 | [12 empty] | VV | 2 | 2 | True | 0 | ROZPOCET
| VV |  | Součet |  | 253.688 | [12 empty] | VV | 2 | 4 | True | 1 | ROZPOCET
12 | K | 162751137R | Vodorovné přemístění výkopku nebo sypaniny po suchu na obvyklém dopravním prostředku, bez naložení výkopku, avšak se složením bez rozhrnutí z horniny třídy těžitelnosti II na vzdálenost skupiny 4 a 5 na skládku | M3 | 60.136 |  | 0 |  |  | základní |  | 0 | 0 | 0 | 0 | 0 | 4 | K | 2 |  |  |  | ROZPOCET | 0 | 0 | 0 | 0 | 0 | 1 | 0 | 4 | 1173499153
| VV |  | přebytečná zemina na skládku | [14 empty] | VV | 2 | 1 | True | 0 | ROZPOCET
| VV |  | 136,183*1,13-93,751 |  | 60.136 | [12 empty] | VV | 2 | 2 | True | 1 | ROZPOCET
13 | K | 167151102 | Nakládání, skládání a překládání neulehlého výkopku nebo sypaniny strojně nakládání, množství do 100 m3, z horniny třídy těžitelnosti II, skupiny 4 a 5 | M3 | 99.801 |  | 0 |  |  | základní |  | 0 | 0 | 0 | 0 | 0 | 4 | K | 2 |  |  |  | ROZPOCET | 0 | 0 | 0 | 0 | 0 | 1 | 0 | 4 | -1833554009
| VV |  | "zásyp.materiál na deponii" 93,751 |  | 93.751 | [12 empty] | VV | 2 | 2 | True | 0 | ROZPOCET
| VV |  | "lože" 6,05 |  | 6.05 | [12 empty] | VV | 2 | 2 | True | 0 | ROZPOCET
| VV |  | Součet |  | 99.801 | [12 empty] | VV | 2 | 4 | True | 1 | ROZPOCET
14 | K | 171201201 | Uložení sypaniny na skládky nebo meziskládky bez hutnění s upravením uložené sypaniny do předepsaného tvaru | M3 | 153.887 |  | 0 |  |  | základní |  | 0 | 0 | 0 | 0 | 0 | 4 | K | 2 |  |  |  | ROZPOCET | 0 | 0 | 0 | 0 | 0 | 1 | 0 | 4 | 342654997
| VV |  | "výkop na deponii" 136,183*1,13 |  | 153.887 | [12 empty] | VV | 2 | 2 | True | 1 | ROZPOCET
15 | K | 174211101 | Zásyp sypaninou z jakékoliv horniny ručně s uložením výkopku ve vrstvách bez zhutnění jam, šachet, rýh nebo kolem objektů v těchto vykopávkách | M3 | 93.751 |  | 0 |  |  | základní |  | 0 | 0 | 0 | 0 | 0 | 4 | K | 2 |  |  |  | ROZPOCET | 0 | 0 | 0 | 0 | 0 | 1 | 0 | 4 | -1213713523
| VV |  | zásyp jámy, předpoklad použití vykopané zeminy | [14 empty] | VV | 2 | 1 | True | 0 | ROZPOCET
| VV |  | "výkop" 136,183 |  | 136.183 | [12 empty] | VV | 2 | 2 | True | 0 | ROZPOCET
| VV |  | - "podkladní kce" (6,05+3,025) |  | -9.075 | [12 empty] | VV | 2 | 2 | True | 0 | ROZPOCET
| VV |  | - "kce ČS" PI*(1,65)^2*3,9 |  | -33.357 | [12 empty] | VV | 2 | 2 | True | 0 | ROZPOCET
| VV |  | Součet |  | 93.751 | [12 empty] | VV | 2 | 4 | True | 1 | ROZPOCET
| D | 3 | Svislé a kompletní konstrukce |  |  |  | 0 |  |  |  |  | 0 |  | 15.218 |  | 0 | 1 | D | 1 |  |  |  | ROZPOCET | [6 empty] | 0
16 | K | 382121113R | Montáž dílců prefabrikovaných kruhových nádrží ze železobetonu dna včetně těsnění DN 3000 | kus | 1 |  | 0 |  |  | základní |  | 0 | 0.002 | 0.002 | 0 | 0 | 4 | K | 2 |  |  |  | ROZPOCET | 0 | 0 | 0 | 0 | 0 | 1 | 0 | 4 | -1083999059
17 | M | 59226011R | dno kruhové nádrže DN 3000 stěna tl přes 100mm v 2500mm | kus | 1 |  | 0 |  |  | základní |  | 0 | 9.96 | 9.96 | 0 | 0 | 8 | M | 2 |  |  |  | ROZPOCET | 0 | 0 | 0 | 0 | 0 | 1 | 0 | 4 | -1115214503
18 | K | 382121123R | Montáž dílců prefabrikovaných kruhových nádrží ze železobetonu skruže včetně těsnění DN 3000 | kus | 1 |  | 0 |  |  | základní |  | 0 | 0.002 | 0.002 | 0 | 0 | 4 | K | 2 |  |  |  | ROZPOCET | 0 | 0 | 0 | 0 | 0 | 1 | 0 | 4 | 243800586
19 | M | 59226031R | skruž kruhové nádrže DN 3000 v 1000mm | kus | 1 |  | 0 |  |  | základní |  | 0 | 3.4 | 3.4 | 0 | 0 | 8 | M | 2 |  |  |  | ROZPOCET | 0 | 0 | 0 | 0 | 0 | 1 | 0 | 4 | 207068764
20 | M | 59226078R | těsnění elastomerové samomazné pro kruhovou nádrž DN 3000 | kus | 2 |  | 0 |  |  | základní |  | 0 | 0.002 | 0.004 | 0 | 0 | 8 | M | 2 |  |  |  | ROZPOCET | 0 | 0 | 0 | 0 | 0 | 1 | 0 | 4 | 1419251382
21 | K | 382121133R | Montáž dílců prefabrikovaných kruhových nádrží ze železobetonu zákrytové desky DN 3000 | kus | 1 |  | 0 |  |  | základní |  | 0 | 0 | 0 | 0 | 0 | 4 | K | 2 |  |  |  | ROZPOCET | 0 | 0 | 0 | 0 | 0 | 1 | 0 | 4 | 1900599712
22 | M | 59226070R | deska zákrytová kruhové nádrže DN 3000 se stěnou tl 150mm v 350mm otvor 1x 800x800 | kus | 1 |  | 0 |  |  | základní |  | 0 | 1.85 | 1.85 | 0 | 0 | 8 | M | 2 |  |  |  | ROZPOCET | 0 | 0 | 0 | 0 | 0 | 1 | 0 | 4 | 1577568164
| D | 8 | Trubní vedení |  |  |  | 0 |  |  |  |  | 0 |  | 0.24734 |  | 0 | 1 | D | 1 |  |  |  | ROZPOCET | [6 empty] | 0
23 | K | 899104112R | Osazení poklopu nerezového vodotěsného se zdvihacími písty | kus | 1 |  | 0 |  |  | základní |  | 0 | 0.21734 | 0.21734 | 0 | 0 | 4 | K | 2 |  |  |  | ROZPOCET | 0 | 0 | 0 | 0 | 0 | 1 | 0 | 4 | -1607735282
24 | M | 13756r012 | Nerezový poklop 800x800 | KUS | 1 |  | 0 |  |  | základní |  | 0 | 0.03 | 0.03 | 0 | 0 | 8 | M | 2 |  |  |  | ROZPOCET | 0 | 0 | 0 | 0 | 0 | 1 | 0 | 4 | -1253619610
| VV |  | "SO03 - ČS, viz D.1.1.2" 1 |  | 1 | [12 empty] | VV | 2 | 2 | True | 1 | ROZPOCET
| D | 4 | Vodorovné konstrukce |  |  |  | 0 |  |  |  |  | 0 |  | 11.4392 |  | 0 | 4 | D | 1 |  |  |  | ROZPOCET | [6 empty] | 0
25 | K | 451573111 | Lože pod potrubí, stoky a drobné objekty v otevřeném výkopu z písku a štěrkopísku do 63 mm | M3 | 6.05 |  | 0 |  |  | základní |  | 0 | 1.8908 | 11.4392 | 0 | 0 | 4 | K | 2 |  |  |  | ROZPOCET | 0 | 0 | 0 | 0 | 0 | 1 | 0 | 4 | 856822770
| VV |  | 5,5*5,5*0.2 |  | 6.05 | [12 empty] | VV | 2 | 2 | True | 1 | ROZPOCET
26 | K | 452321131 | Podkladní a zajišťovací konstrukce z betonu železového v otevřeném výkopu bez zvýšených nároků na prostředí desky pod potrubí, stoky a drobné objekty z betonu tř. C 12/15 | M3 | 3.025 |  | 0 |  |  | základní |  | 0 | 0 | 0 | 0 | 0 | 4 | K | 2 |  |  |  | ROZPOCET | 0 | 0 | 0 | 0 | 0 | 1 | 0 | 4 | 440089707
| VV |  | 5,5*5,5*0,1 |  | 3.025 | [12 empty] | VV | 2 | 2 | True | 1 | ROZPOCET
| D | 5 | Komunikace pozemní |  |  |  | 0 |  |  |  |  | 0 |  | 6.242 |  | 0 | 4 | D | 1 |  |  |  | ROZPOCET | [6 empty] | 0
27 | K | 584121108 | Osazení silničních dílců ze železového betonu s podkladem z kameniva těženého do tl. 40 mm jakéhokoliv druhu a velikosti, na plochu jednotlivě do 15 m2 | M2 | 12 |  | 0 |  |  | základní |  | 0 | 0.0835 | 1.002 | 0 | 0 | 4 | K | 2 |  |  |  | ROZPOCET | 0 | 0 | 0 | 0 | 0 | 1 | 0 | 4 | 1336518713
28 | M | 59381008 | panel silniční 3,00x1,00x0,18m | KUS | 4 |  | 0 |  |  | základní |  | 0 | 1.31 | 5.24 | 0 | 0 | 8 | M | 2 |  |  |  | ROZPOCET | 0 | 0 | 0 | 0 | 0 | 1 | 0 | 4 | -1202102387
| VV |  | "pod ohlubňový rám" 4 |  | 4 | [12 empty] | VV | 2 | 2 | True | 1 | ROZPOCET
| D | 9 | Ostatní konstrukce a práce, bourání |  |  |  | 0 |  |  |  |  | 0 |  | 0.23542 |  | 0 | 4 | D | 1 |  |  |  | ROZPOCET | [6 empty] | 0
29 | K | 912111112 | Montáž zábrany parkovací tvaru sloupku do výšky 800 mm se zabetonovanou patkou | kus | 2 |  | 0 |  |  | základní |  | 0 | 0.11171 | 0.22342 | 0 | 0 | 512 | K | 2 |  |  |  | ROZPOCET | 0 | 0 | 0 | 0 | 0 | 1 | 0 | 512 | -1467139058
| VV |  | parkovací zábrana pro ochranu pilíře ČS | [14 empty] | VV | 2 | 1 | True | 0 | ROZPOCET
| VV |  | 2 |  | 2 | [12 empty] | VV | 2 | 2 | True | 1 | ROZPOCET
30 | M | 74910167 | sloupek parkovací sklopný 60x60x800mm Zn základní zámek trojhran | kus | 2 |  | 0 |  |  | základní |  | 0 | 0.006 | 0.012 | 0 | 0 | 512 | M | 2 |  |  |  | ROZPOCET | 0 | 0 | 0 | 0 | 0 | 1 | 0 | 512 | -1655902524
31 | K | 999000R4 | Zajištění stability stáv.lampy VO v těsné blízkosti jámy ČS | ks | 1 |  | 0 |  |  | základní |  | 0 | 0 | 0 | 0 | 0 | 4 | K | 2 |  |  |  | ROZPOCET | 0 | 0 | 0 | 0 | 0 | 1 | 0 | 4 | 1688784849
| D | 997 | Přesun sutě |  |  |  | 0 |  |  |  |  | 0 |  | 0 |  | 0 | 4 | D | 1 |  |  |  | ROZPOCET | [6 empty] | 0
32 | K | 997221571R | Vodorovná doprava vybouraných hmot bez naložení, ale se složením a s hrubým urovnáním na skládku | T | 4.896 |  | 0 |  |  | základní |  | 0 | 0 | 0 | 0 | 0 | 4 | K | 2 |  |  |  | ROZPOCET | 0 | 0 | 0 | 0 | 0 | 1 | 0 | 4 | -1159438748
| VV |  | "panely pod ohlubní" 4,896 |  | 4.896 | [12 empty] | VV | 2 | 2 | True | 1 | ROZPOCET
| D | 998 | Přesun hmot |  |  |  | 0 |  |  |  |  | 0 |  | 0 |  | 0 | 4 | D | 1 |  |  |  | ROZPOCET | [6 empty] | 0
33 | K | 998255111 | Přesun hmot pro šachty ražené vodorovná dopravní vzdálenost do 100 m při délce svislého přesunu do 75 m | T | 60.053 |  | 0 |  |  | základní |  | 0 | 0 | 0 | 0 | 0 | 4 | K | 2 |  |  |  | ROZPOCET | 0 | 0 | 0 | 0 | 0 | 1 | 0 | 4 | 1478448889
| D | PSV | Práce a dodávky PSV |  |  |  | 0 |  |  |  |  | 0 |  | 0.48378 |  | 0.26085 | 4 | D | 0 |  |  |  | ROZPOCET | [6 empty] | 0
| D | 767 | Konstrukce zámečnické |  |  |  | 0 |  |  |  |  | 0 |  | 0.48378 |  | 0.26085 | 4 | D | 1 |  |  |  | ROZPOCET | [6 empty] | 0
34 | K | 767861011 | Montáž vnitřních kovových žebříků přímých délky přes 2 do 5 m, ukotvených do betonu | kus | 1 |  | 0 |  |  | základní |  | 0 | 0 | 0 | 0 | 0 | 4 | K | 2 |  |  |  | ROZPOCET | 0 | 0 | 0 | 0 | 0 | 1 | 0 | 4 | -1047210015
35 | M | 44983049 | žebřík venkovní s přímým výstupem a ochranným košem bez suchovodu z nerezové oceli celkem do dl 6m | M | 3.5 |  | 0 |  |  | základní |  | 0 | 0.0531 | 0.18585 | 0 | 0 | 8 | M | 2 |  |  |  | ROZPOCET | 0 | 0 | 0 | 0 | 0 | 1 | 0 | 4 | 1184601529
| VV |  | slez do ČŠ, nerezový žebřík s výsuvným madlem, cca 3,5m | [14 empty] | VV | 2 | 1 | True | 0 | ROZPOCET
| VV |  | 3,5 |  | 3.5 | [12 empty] | VV | 2 | 2 | True | 1 | ROZPOCET
36 | K | 767995113 | Montáž ostatních atypických zámečnických konstrukcí hmotnosti přes 10 do 20 kg | KG | 260.853 |  | 0 |  |  | základní |  | 0 | 6e-05 | 0.015651 | 0 | 0 | 4 | K | 2 |  |  |  | ROZPOCET | 0 | 0 | 0 | 0 | 0 | 1 | 0 | 4 | 1721732816
| VV |  | "žebřík vč. lezního oddělení" (4,49+1,1)*25 |  | 139.75 | [12 empty] | VV | 2 | 2 | True | 0 | ROZPOCET
| VV |  | "zábradlí v 1,1m" (2*6,0*4+1.1*12)*1.94*1.02 |  | 121.103 | [12 empty] | VV | 2 | 2 | True | 0 | ROZPOCET
| VV |  | Součet |  | 260.853 | [12 empty] | VV | 2 | 4 | True | 1 | ROZPOCET
37 | M | 767PC001 | Žebřík do šachty vč. ochranného koše a podesty | M | 5.59 |  | 0 |  |  | základní |  | 0 | 0.0286 | 0.15987 | 0 | 0 | 8 | M | 2 |  |  |  | ROZPOCET | 0 | 0 | 0 | 0 | 0 | 1 | 0 | 4 | -253218071
| VV |  | 4,49+1,1 |  | 5.59 | [12 empty] | VV | 2 | 2 | True | 1 | ROZPOCET
38 | M | 140110PC1 | Zábradlí ocelové ochranné v 1,1m | M | 24 |  | 0 |  |  | základní |  | 0 | 0.0051 | 0.1224 | 0 | 0 | 8 | M | 2 |  |  |  | ROZPOCET | 0 | 0 | 0 | 0 | 0 | 1 | 0 | 4 | -931421509
| VV |  | 6,0*4 |  | 24 | [12 empty] | VV | 2 | 2 | True | 1 | ROZPOCET
39 | K | 767996701 | Demontáž ostatních zámečnických konstrukcí řezáním o hmotnosti jednotlivých dílů do 50 kg | KG | 260.853 |  | 0 |  |  | základní |  | 0 | 0 | 0 | 0.001 | 0.26085 | 4 | K | 2 |  |  |  | ROZPOCET | 0 | 0 | 0 | 0 | 0 | 1 | 0 | 4 | 491928379
40 | K | 998767101 | Přesun hmot pro zámečnické konstrukce stanovený z hmotnosti přesunovaného materiálu vodorovná dopravní vzdálenost do 50 m v objektech výšky do 6 m | T | 0.298 |  | 0 |  |  | základní |  | 0 | 0 | 0 | 0 | 0 | 4 | K | 2 |  |  |  | ROZPOCET | 0 | 0 | 0 | 0 | 0 | 1 | 0 | 4 | -1760556439
| D | M | Práce a dodávky M |  |  |  | 0 |  |  |  |  | 0 |  | 0.010469 |  | 0 | 4 | D | 0 |  |  |  | ROZPOCET | [6 empty] | 0
| D | 21-M | Elektromontáže |  |  |  | 0 |  |  |  |  | 0 |  | 0.010469 |  | 0 | 4 | D | 1 |  |  |  | ROZPOCET | [6 empty] | 0
41 | K | 210220003 | Montáž uzemňovacího vedení s upevněním, propojením a připojením pomocí svorek na povrchu vodičů Cu páskou průřezu do 50 mm2 | M | 4.939 |  | 0 |  |  | základní |  | 0 | 0 | 0 | 0 | 0 | 4 | K | 2 |  |  |  | ROZPOCET | 0 | 0 | 0 | 0 | 0 | 1 | 0 | 4 | 666879776
| VV |  | 4,49*1.1 |  | 4.939 | [12 empty] | VV | 2 | 2 | True | 1 | ROZPOCET
42 | M | 34111012 | kabel instalační jádro Cu plné izolace PVC plášť PVC 450/750V (CYKY) 2x4mm2 | M | 4.939 |  | 0 |  |  | základní |  | 0 | 0.00018 | 0.00088902 | 0 | 0 | 8 | M | 2 |  |  |  | ROZPOCET | 0 | 0 | 0 | 0 | 0 | 1 | 0 | 4 | 1516951132
43 | K | 210220361 | Montáž hromosvodného vedení zemnicích desek a tyčí s připojením na svodové nebo uzemňovací vedení bez příslušenství tyčí, délky do 2 m | KUS | 1 |  | 0 |  |  | základní |  | 0 | 0 | 0 | 0 | 0 | 4 | K | 2 |  |  |  | ROZPOCET | 0 | 0 | 0 | 0 | 0 | 1 | 0 | 4 | 1988181805
44 | M | 35442090 | tyč zemnící 2m FeZn | KUS | 1 |  | 0 |  |  | základní |  | 0 | 0.00958 | 0.00958 | 0 | 0 | 8 | M | 2 |  |  |  | ROZPOCET | 0 | 0 | 0 | 0 | 0 | 1 | 0 | 4 | 37908208
| D | OST | Ostatní |  |  |  | 0 |  |  |  |  | 0 |  | 0 |  | 0 | 4 | D | 0 |  |  |  | ROZPOCET | [6 empty] | 0
45 | K | 171201231R | Poplatek za uložení stavebního odpadu na recyklační skládce (skládkovné) zeminy a kamení zatříděného do Katalogu odpadů pod kódem 17 05 04 | T | 96.218 |  | 0 |  |  | základní |  | 0 | 0 | 0 | 0 | 0 | 4 | K | 1 |  |  |  | ROZPOCET | 0 | 0 | 0 | 0 | 0 | 1 | 0 | 4 | 2115728296
| VV |  | 60,136*1.6 |  | 96.218 | [12 empty] | VV | 1 | 2 | True | 1 | ROZPOCET
46 | K | 997013862R | Poplatek za uložení stavebního odpadu na recyklační skládce (skládkovné) z armovaného betonu zatříděného do Katalogu odpadů pod kódem 17 01 01 | T | 4.896 |  | 0 |  |  | základní |  | 0 | 0 | 0 | 0 | 0 | 4 | K | 1 |  |  |  | ROZPOCET | 0 | 0 | 0 | 0 | 0 | 1 | 0 | 4 | -320328879
| VV |  | 4,896 |  | 4.896 | [12 empty] | VV | 1 | 2 | True | 1 | ROZPOCET

## SO 03.1 - Elektropilíř pr...
{4ef65730-611f-41f4-bdc6-dacd8bb9889b}
2
| KRYCÍ LIST SOUPISU PRACÍ | [7 empty] | v --- níže se nacházejí doplnkové a pomocné údaje k sestavám --- v | [8 empty] | False
Stavba:
ÚČOV nát. lab. LB - Odvodnění v areálu Ekotechnického muzea
Objekt:
SO - Stavební objekty
Soupis:
SO 03.1 - Elektropilíř pro provoz ČS
| KSO: |  |  |  |  | CC-CZ:
| Místo: |  | Praha 6, k.ú. Bubeneč |  |  | Datum: | 2025-01-17
| Zadavatel: |  |  |  |  | IČ:
|  | Hlavní město Praha |  |  |  | DIČ:
| Uchazeč: |  |  |  |  | IČ: | Vyplň údaj
|  | Vyplň údaj |  |  |  | DIČ: | Vyplň údaj
| Projektant: |  |  |  |  | IČ:
|  | SWECO Hydroprojekt a.s. |  |  |  | DIČ:
| Zpracovatel: |  |  |  |  | IČ:
|  | SWECO Hydroprojekt a.s. |  |  |  | DIČ:
Poznámka:
Soupis prací je sestaven s využitím Cenové soustavy ÚRS. Položky, které pochází z této cenové soustavy, jsou ve sloupci 'Cenová soustava' označeny popisem 'CS ÚRS' a úrovní příslušného kalendářního pololetí. Veškeré další informace vymezující popis a podmínky použití těchto položek z Cenové soustavy, které nejsou uvedeny přímo v soupisu prací, jsou neomezeně dálkově k dispozici na webu podminky.urs.cz.
| Cena bez DPH | [5 empty] | 0
|  |  | Základ daně |  |  | Sazba daně | Výše daně
| DPH | základní | 0 |  |  | 21% | 0
|  | snížená | 0 |  |  | 12% | 0
|  | zákl. přenesená | 0 |  |  | 21% | 0
|  | sníž. přenesená | 0 |  |  | 12% | 0
|  | nulová | 0 |  |  | 0% | 0
| Cena s DPH |  |  | v | CZK |  | 0
REKAPITULACE ČLENĚNÍ SOUPISU PRACÍ
Stavba:
ÚČOV nát. lab. LB - Odvodnění v areálu Ekotechnického muzea
Objekt:
SO - Stavební objekty
Soupis:
SO 03.1 - Elektropilíř pro provoz ČS
Místo: |  |  | Praha 6, k.ú. Bubeneč |  |  | Datum: | 2025-01-17
Zadavatel: |  |  | Hlavní město Praha |  |  | Projektant: | SWECO Hydroprojekt a.s.
Uchazeč: |  |  | Vyplň údaj |  |  | Zpracovatel: | SWECO Hydroprojekt a.s.
Kód dílu - Popis | [6 empty] | Cena celkem [CZK]
Náklady stavby celkem | [6 empty] | 0 | [11 empty] | -1
| PSV - Práce a dodávky PSV | [5 empty] | 0
| 711 - Izolace proti vodě, vlhkosti a plynům | [5 empty] | 0
| 742 - Elektroinstalace - slaboproud | [5 empty] | 0
| 751 - Vzduchotechnika | [5 empty] | 0
| 764 - Konstrukce klempířské | [5 empty] | 0
| 767 - Konstrukce zámečnické | [5 empty] | 0
| M - Práce a dodávky M | [5 empty] | 0
| 46-M - Zemní práce při extr.mont.pracích | [5 empty] | 0
SOUPIS PRACÍ
Stavba:
ÚČOV nát. lab. LB - Odvodnění v areálu Ekotechnického muzea
Objekt:
SO - Stavební objekty
Soupis:
SO 03.1 - Elektropilíř pro provoz ČS
Místo: |  |  | Praha 6, k.ú. Bubeneč |  |  | Datum: | 2025-01-17
Zadavatel: |  |  | Hlavní město Praha |  |  | Projektant: | SWECO Hydroprojekt a.s.
Uchazeč: |  |  | Vyplň údaj |  |  | Zpracovatel: | SWECO Hydroprojekt a.s.
PČ | Typ | Kód | Popis | MJ | Množství | J.cena [CZK] | Cena celkem [CZK] | Cenová soustava |  | DPH | J. Nh [h] | Nh celkem [h] | J. hmotnost [t] | Hmotnost celkem [t] | J. suť [t] | Suť Celkem [t]
Náklady soupisu celkem | [6 empty] | 0 |  |  |  |  | 0 |  | 15.7974 |  | 0 |  | D | -1 | [10 empty] | 0
| D | PSV | Práce a dodávky PSV |  |  |  | 0 |  |  |  |  | 0 |  | 0.038003 |  | 0 | 2 | D | 0 |  |  |  | ROZPOCET | [6 empty] | 0
| D | 711 | Izolace proti vodě, vlhkosti a plynům |  |  |  | 0 |  |  |  |  | 0 |  | 0.0097412 |  | 0 | 2 | D | 1 |  |  |  | ROZPOCET | [6 empty] | 0
1 | K | 711141559 | Provedení izolace proti zemní vlhkosti pásy přitavením NAIP na ploše vodorovné V | m2 | 1.625 |  | 0 |  |  | základní |  | 0 | 0.0004 | 0.00065 | 0 | 0 | 16 | K | 2 |  |  |  | ROZPOCET | 0 | 0 | 0 | 0 | 0 | 1 | 0 | 16 | 17562963
| VV |  | "základ elektropilíře | [14 empty] | VV | 2 | 1 | True | 0 | ROZPOCET
| VV |  | "provedení hydroizolace základu nataveným pásem | [14 empty] | VV | 2 | 1 | True | 0 | ROZPOCET
| VV |  | "rozměry: š. 0,65m, dl. 2,5m | [14 empty] | VV | 2 | 1 | True | 0 | ROZPOCET
| VV |  | 0,65*2,5 |  | 1.625 | [12 empty] | VV | 2 | 2 | True | 0 | ROZPOCET
| VV |  | Součet |  | 1.625 | [12 empty] | VV | 2 | 4 | True | 1 | ROZPOCET
2 | M | 62832001 | pás asfaltový natavitelný oxidovaný tl 3,5mm typu V60 S35 s vložkou ze skleněné rohože, s jemnozrnným minerálním posypem | m2 | 1.894 |  | 0 |  |  | základní |  | 0 | 0.0048 | 0.0090912 | 0 | 0 | 32 | M | 2 |  |  |  | ROZPOCET | 0 | 0 | 0 | 0 | 0 | 1 | 0 | 16 | 463149996
| VV |  | 1,625*1,1655 "Přepočtené koeficientem množství |  | 1.894 | [12 empty] | VV | 2 | 2 | True | 0 | ROZPOCET
| VV |  | Součet |  | 1.894 | [12 empty] | VV | 2 | 4 | True | 1 | ROZPOCET
3 | K | 998711101 | Přesun hmot pro izolace proti vodě, vlhkosti a plynům stanovený z hmotnosti přesunovaného materiálu vodorovná dopravní vzdálenost do 50 m v objektech výšky do 6 m | t | 0.01 |  | 0 |  |  | základní |  | 0 | 0 | 0 | 0 | 0 | 16 | K | 2 |  |  |  | ROZPOCET | 0 | 0 | 0 | 0 | 0 | 1 | 0 | 16 | -1823036456
| D | 742 | Elektroinstalace - slaboproud |  |  |  | 0 |  |  |  |  | 0 |  | 0.002 |  | 0 | 2 | D | 1 |  |  |  | ROZPOCET | [6 empty] | 0
4 | K | 742420021 | Montáž společné televizní antény antenního stožáru včetně upevňovacího materiálu | kus | 1 |  | 0 |  |  | základní |  | 0 | 0 | 0 | 0 | 0 | 16 | K | 2 |  |  |  | ROZPOCET | 0 | 0 | 0 | 0 | 0 | 1 | 0 | 16 | 1326640475
| VV |  | anténa SŘTP | [14 empty] | VV | 2 | 1 | True | 0 | ROZPOCET
| VV |  | "včetně kotevního plechu a mechanického kotvení | [14 empty] | VV | 2 | 1 | True | 0 | ROZPOCET
| VV |  | 1,00 |  | 1 | [12 empty] | VV | 2 | 2 | True | 0 | ROZPOCET
| VV |  | Součet |  | 1 | [12 empty] | VV | 2 | 4 | True | 1 | ROZPOCET
5 | M | 31686012 | stožár anténní kov žárový zinek plastová záslepka průměr 48mm délka 2m | kus | 1 |  | 0 |  |  | základní |  | 0 | 0.002 | 0.002 | 0 | 0 | 32 | M | 2 |  |  |  | ROZPOCET | 0 | 0 | 0 | 0 | 0 | 1 | 0 | 16 | 753008874
6 | K | 998742101 | Přesun hmot pro slaboproud stanovený z hmotnosti přesunovaného materiálu vodorovná dopravní vzdálenost do 50 m v objektech výšky do 6 m | t | 0.002 |  | 0 |  |  | základní |  | 0 | 0 | 0 | 0 | 0 | 16 | K | 2 |  |  |  | ROZPOCET | 0 | 0 | 0 | 0 | 0 | 1 | 0 | 16 | 1264730138
| D | 751 | Vzduchotechnika |  |  |  | 0 |  |  |  |  | 0 |  | 0.0005 |  | 0 | 2 | D | 1 |  |  |  | ROZPOCET | [6 empty] | 0
7 | K | 751398021 | Montáž ostatních zařízení větrací mřížky stěnové, průřezu do 0,040 m2 | kus | 1 |  | 0 |  |  | základní |  | 0 | 0 | 0 | 0 | 0 | 16 | K | 2 |  |  |  | ROZPOCET | 0 | 0 | 0 | 0 | 0 | 1 | 0 | 16 | 1247295740
| VV |  | ochrana větracího otvoru ventilátoru, 200x200mm | [14 empty] | VV | 2 | 1 | True | 0 | ROZPOCET
| VV |  | 1 |  | 1 | [12 empty] | VV | 2 | 2 | True | 1 | ROZPOCET
8 | M | 42972304R | mřížka stěnová otevřená jednořadá kovová úhel lamel 0° 0,04m2 (rozměr 200x200mm) | kus | 1 |  | 0 |  |  | základní |  | 0 | 0.0005 | 0.0005 | 0 | 0 | 32 | M | 2 |  |  |  | ROZPOCET | 0 | 0 | 0 | 0 | 0 | 1 | 0 | 16 | 2132004083
9 | K | 998751101 | Přesun hmot pro vzduchotechniku stanovený z hmotnosti přesunovaného materiálu vodorovná dopravní vzdálenost do 100 m v objektech výšky do 12 m | t | 0.001 |  | 0 |  |  | základní |  | 0 | 0 | 0 | 0 | 0 | 16 | K | 2 |  |  |  | ROZPOCET | 0 | 0 | 0 | 0 | 0 | 1 | 0 | 16 | -1517675588
| D | 764 | Konstrukce klempířské |  |  |  | 0 |  |  |  |  | 0 |  | 0.01656 |  | 0 | 2 | D | 1 |  |  |  | ROZPOCET | [6 empty] | 0
10 | K | 764204109 | Montáž oplechování horních ploch zdí a nadezdívek (atik) rozvinuté šířky přes 400 do 800 mm | m | 2.3 |  | 0 |  |  | základní |  | 0 | 0 | 0 | 0 | 0 | 16 | K | 2 |  |  |  | ROZPOCET | 0 | 0 | 0 | 0 | 0 | 1 | 0 | 16 | 719954194
| P |  | Poznámka k položce: Poznámka k položce: včetně ukotvení | [14 empty] | P | 2
| VV |  | "zastřešení elektropilíře | [14 empty] | VV | 2 | 1 | True | 0 | ROZPOCET
| VV |  | "provedení oplechování titanzinkovým plechem, | [14 empty] | VV | 2 | 1 | True | 0 | ROZPOCET
| VV |  | "rozměry: dl. 2,3m, š=750mm | [14 empty] | VV | 2 | 1 | True | 0 | ROZPOCET
| VV |  | 2,3 |  | 2.3 | [12 empty] | VV | 2 | 2 | True | 0 | ROZPOCET
| VV |  | Součet |  | 2.3 | [12 empty] | VV | 2 | 4 | True | 1 | ROZPOCET
11 | M | 19112346 | plech TiZn „leskle válcovaný“ svitek š 1000mm tl 1mm | m | 2.3 |  | 0 |  |  | základní |  | 0 | 0.0072 | 0.01656 | 0 | 0 | 32 | M | 2 |  |  |  | ROZPOCET | 0 | 0 | 0 | 0 | 0 | 1 | 0 | 16 | -1464450885
| P |  | Poznámka k položce: Poznámka k položce: včetně ukotvení k žb konstrukci | [14 empty] | P | 2
12 | K | 998764101 | Přesun hmot pro konstrukce klempířské stanovený z hmotnosti přesunovaného materiálu vodorovná dopravní vzdálenost do 50 m v objektech výšky do 6 m | t | 0.017 |  | 0 |  |  | základní |  | 0 | 0 | 0 | 0 | 0 | 16 | K | 2 |  |  |  | ROZPOCET | 0 | 0 | 0 | 0 | 0 | 1 | 0 | 16 | -2084891092
| D | 767 | Konstrukce zámečnické |  |  |  | 0 |  |  |  |  | 0 |  | 0.0092014 |  | 0 | 2 | D | 1 |  |  |  | ROZPOCET | [6 empty] | 0
13 | K | 767646412 | Montáž revizních dveří a dvířek hliníkových, ocelových nebo plastových s rámem jednokřídlových, plochy přes 0,5 do 1 m2 | m2 | 2.23 |  | 0 |  |  | základní |  | 0 | 0.00018 | 0.0004014 | 0 | 0 | 16 | K | 2 |  |  |  | ROZPOCET | 0 | 0 | 0 | 0 | 0 | 1 | 0 | 16 | 611813657
| VV |  | 1,3*1,3+0,6*0,9 |  | 2.23 | [12 empty] | VV | 2 | 2 | True | 1 | ROZPOCET
14 | M | 55343501R | dvířka revizní plechová, uzamykatelná pro rozvaděč, rozměr 1300x1300mm | kus | 1 |  | 0 |  |  | základní |  | 0 | 0.006 | 0.006 | 0 | 0 | 32 | M | 2 |  |  |  | ROZPOCET | 0 | 0 | 0 | 0 | 0 | 1 | 0 | 16 | -1843570879
15 | M | 55343502R | dvířka revizní plechová, uzamykatelná pro ventilátor, rozměr 600x900mm | kus | 1 |  | 0 |  |  | základní |  | 0 | 0.0028 | 0.0028 | 0 | 0 | 32 | M | 2 |  |  |  | ROZPOCET | 0 | 0 | 0 | 0 | 0 | 1 | 0 | 16 | -1943466918
16 | K | 998767101 | Přesun hmot pro zámečnické konstrukce stanovený z hmotnosti přesunovaného materiálu vodorovná dopravní vzdálenost do 50 m v objektech výšky do 6 m | t | 0.009 |  | 0 |  |  | základní |  | 0 | 0 | 0 | 0 | 0 | 16 | K | 2 |  |  |  | ROZPOCET | 0 | 0 | 0 | 0 | 0 | 1 | 0 | 16 | 631785796
| D | M | Práce a dodávky M |  |  |  | 0 |  |  |  |  | 0 |  | 15.7594 |  | 0 | 3 | D | 0 |  |  |  | ROZPOCET | [6 empty] | 0
| D | 46-M | Zemní práce při extr.mont.pracích |  |  |  | 0 |  |  |  |  | 0 |  | 15.7594 |  | 0 | 3 | D | 1 |  |  |  | ROZPOCET | [6 empty] | 0
17 | K | 460131114 | Hloubení nezapažených jam ručně včetně urovnání dna s přemístěním výkopku do vzdálenosti 3 m od okraje jámy nebo s naložením na dopravní prostředek v hornině třídy těžitelnosti II skupiny 4 | m3 | 2.68 |  | 0 |  |  | základní |  | 0 | 0 | 0 | 0 | 0 | 64 | K | 2 |  |  |  | ROZPOCET | 0 | 0 | 0 | 0 | 0 | 1 | 0 | 64 | 90052450
| VV |  | výkop pro základy elektropilíře ČS | [14 empty] | VV | 2 | 1 | True | 0 | ROZPOCET
| VV |  | rozměry: š. 0,8m, dl. 3,045m, hl. 1,1m | [14 empty] | VV | 2 | 1 | True | 0 | ROZPOCET
| VV |  | 3,045*0,8*1,1 |  | 2.68 | [12 empty] | VV | 2 | 2 | True | 1 | ROZPOCET
18 | K | 460341113 | Vodorovné přemístění (odvoz) horniny dopravními prostředky včetně složení, bez naložení a rozprostření jakékoliv třídy, na vzdálenost přes 500 do 1000 m | m3 | 2.68 |  | 0 |  |  | základní |  | 0 | 0 | 0 | 0 | 0 | 64 | K | 2 |  |  |  | ROZPOCET | 0 | 0 | 0 | 0 | 0 | 1 | 0 | 64 | 332003027
19 | K | 460341121 | Vodorovné přemístění (odvoz) horniny dopravními prostředky včetně složení, bez naložení a rozprostření jakékoliv třídy, na vzdálenost Příplatek k ceně -1113 za každých dalších i započatých 1000 m | m3 | 24.12 |  | 0 |  |  | základní |  | 0 | 0 | 0 | 0 | 0 | 64 | K | 2 |  |  |  | ROZPOCET | 0 | 0 | 0 | 0 | 0 | 1 | 0 | 64 | 193294955
| VV |  | 2,68*9 "Přepočtené koeficientem množství |  | 24.12 | [12 empty] | VV | 2 | 2 | True | 0 | ROZPOCET
| VV |  | Součet |  | 24.12 | [12 empty] | VV | 2 | 4 | True | 1 | ROZPOCET
20 | K | 460361121r | Poplatek (skládkovné) za uložení zeminy na recyklační skládce zatříděné do Katalogu odpadů pod kódem 17 05 04 | t | 4.337 |  | 0 |  |  | základní |  | 0 | 0 | 0 | 0 | 0 | 64 | K | 2 |  |  |  | ROZPOCET | 0 | 0 | 0 | 0 | 0 | 1 | 0 | 64 | -1875858730
| VV |  | "NÁTOKOVÝ LABYRINT PRAVÝ BŘEH CELKOVÁ PŘESTAVBA A ETAPA 0005 STAVBA č. 6963 | [14 empty] | VV | 2 | 1 | True | 0 | ROZPOCET
| VV |  | "SO 01.5 Odlehčovací komora OK 117 EF - Elektropilíř | [14 empty] | VV | 2 | 1 | True | 0 | ROZPOCET
| VV |  | "MONTÁŽ ELEKTROSTAVEBNÍ INSTALACE | [14 empty] | VV | 2 | 1 | True | 0 | ROZPOCET
| VV |  | "přesun přebytečného výkopku na trvalou skládku | [14 empty] | VV | 2 | 1 | True | 0 | ROZPOCET
| VV |  | "výkop pro základy elektropilíře | [14 empty] | VV | 2 | 1 | True | 0 | ROZPOCET
| VV |  | "rozměry: š. 2,65m, dl. 5,15m, hl. 1,05m | [14 empty] | VV | 2 | 1 | True | 0 | ROZPOCET
| VV |  | "výkop pro základy anténního stožáru | [14 empty] | VV | 2 | 1 | True | 0 | ROZPOCET
| VV |  | "rozměry: š. 0,60m, dl. 0,60m, hl. 0,90m | [14 empty] | VV | 2 | 1 | True | 0 | ROZPOCET
| VV |  | 14,654 |  | 14.654 | [12 empty] | VV | 2 | 2 | True | 0 | ROZPOCET
| VV |  | "zásyp výkopu pro základy elektropilíře | [14 empty] | VV | 2 | 1 | True | 0 | ROZPOCET
| VV |  | "rozměry: š. 2,65m, dl. 5,15m, hl. 1,05m | [14 empty] | VV | 2 | 1 | True | 0 | ROZPOCET
| VV |  | -10,317 |  | -10.317 | [12 empty] | VV | 2 | 2 | True | 0 | ROZPOCET
| VV |  | Součet |  | 4.337 | [12 empty] | VV | 2 | 4 | True | 1 | ROZPOCET
21 | K | 460641114R | Základové konstrukce základ bez bednění do rostlé zeminy z monolitického betonu tř. C 20/25 | m3 | 2.68 |  | 0 |  |  | základní |  | 0 | 0 | 0 | 0 | 0 | 64 | K | 2 |  |  |  | ROZPOCET | 0 | 0 | 0 | 0 | 0 | 1 | 0 | 64 | -809128743
| VV |  | "základ elektropilíře | [14 empty] | VV | 2 | 1 | True | 0 | ROZPOCET
| VV |  | rozměry: š. 0,8m, dl. 3,045m, hl. 1,1m | [14 empty] | VV | 2 | 1 | True | 0 | ROZPOCET
| VV |  | 3,045*0,8*1,1 |  | 2.68 | [12 empty] | VV | 2 | 2 | True | 1 | ROZPOCET
22 | K | 460661512 | Kabelové lože z písku včetně podsypu, zhutnění a urovnání povrchu pro kabely nn zakryté plastovou fólií, šířky přes 25 do 50 cm | m | 66.5 |  | 0 |  |  | základní |  | 0 | 0 | 0 | 0 | 0 | 64 | K | 2 |  |  |  | ROZPOCET | 0 | 0 | 0 | 0 | 0 | 1 | 0 | 64 | 1076434548
23 | K | 460742132 | Osazení kabelových prostupů včetně utěsnění a spárování z trub plastových do rýhy, bez výkopových prací s obetonováním, vnitřního průměru přes 10 do 15 cm | m | 28 |  | 0 |  |  | základní |  | 0 | 0.22563 | 6.3176 | 0 | 0 | 64 | K | 2 |  |  |  | ROZPOCET | 0 | 0 | 0 | 0 | 0 | 1 | 0 | 64 | -937081342
| VV |  | elektroinstlační trubky tuhé do prostupů (jen část uložená svisle + v základu pilíře) | [14 empty] | VV | 2 | 1 | True | 0 | ROZPOCET
| VV |  | "PVC SN12 DN150, celkem 3x" 3*(2,5+1,5) |  | 12 | [12 empty] | VV | 2 | 2 | True | 0 | ROZPOCET
| VV |  | "PVC SN12 DN100, celkem 4x" 4*(2,5+1,5) |  | 16 | [12 empty] | VV | 2 | 2 | True | 0 | ROZPOCET
| VV |  | Součet |  | 28 | [12 empty] | VV | 2 | 4 | True | 1 | ROZPOCET
24 | K | 460742122 | Osazení kabelových prostupů včetně utěsnění a spárování z trub plastových do rýhy, bez výkopových prací s obsypem z písku, vnitřního průměru přes 10 do 15 cm | m | 37.5 |  | 0 |  |  | základní |  | 0 | 0.18 | 6.75 | 0 | 0 | 64 | K | 2 |  |  |  | ROZPOCET | 0 | 0 | 0 | 0 | 0 | 1 | 0 | 64 | -1161402569
| VV |  | elektroinstlační trubky tuhé volně s obsypem z písku | [14 empty] | VV | 2 | 1 | True | 0 | ROZPOCET
| VV |  | "PVC SN12 DN150, celkem 3x" (2,0+10,0+15,0)-3*1,5 |  | 22.5 | [12 empty] | VV | 2 | 2 | True | 0 | ROZPOCET
| VV |  | "PVC SN12 DN100, celkem 4x" (2*3,0+4,0+11,0)-4*1,5 |  | 15 | [12 empty] | VV | 2 | 2 | True | 0 | ROZPOCET
| VV |  | Součet |  | 37.5 | [12 empty] | VV | 2 | 4 | True | 1 | ROZPOCET
25 | M | 28612001 | trubka kanalizační PVC plnostěnná třívrstvá DN 160x1000mm SN12 | m | 34.5 |  | 0 |  |  | základní |  | 0 | 0.0039 | 0.13455 | 0 | 0 | 256 | M | 2 |  |  |  | ROZPOCET | 0 | 0 | 0 | 0 | 0 | 1 | 0 | 64 | -1782874832
| VV |  | elektroinstlační trubky tuhé volně | [14 empty] | VV | 2 | 1 | True | 0 | ROZPOCET
| VV |  | "PVC SN12 DN150, celkem 3x" (2,0+10,0+15,0)+3*(2,5) |  | 34.5 | [12 empty] | VV | 2 | 2 | True | 1 | ROZPOCET
26 | M | 28612203 | koleno kanalizační plastové PVC KG DN 160/90° SN12/16 | kus | 3 |  | 0 |  |  | základní |  | 0 | 0.0016 | 0.0048 | 0 | 0 | 256 | M | 2 |  |  |  | ROZPOCET | 0 | 0 | 0 | 0 | 0 | 1 | 0 | 64 | 1581350533
27 | M | 28611118 | trubka kanalizační PVC DN 110x1000mm SN8 | m | 31 |  | 0 |  |  | základní |  | 0 | 0.00145 | 0.04495 | 0 | 0 | 256 | M | 2 |  |  |  | ROZPOCET | 0 | 0 | 0 | 0 | 0 | 1 | 0 | 64 | 488681827
| VV |  | elektroinstlační trubky tuhé volně | [14 empty] | VV | 2 | 1 | True | 0 | ROZPOCET
| VV |  | "PVC SN12 DN100, celkem 4x" (2*3,0+4,0+11,0)+4*2,5 |  | 31 | [12 empty] | VV | 2 | 2 | True | 1 | ROZPOCET
28 | M | 28611353 | koleno kanalizační PVC KG 110x87° | kus | 4 |  | 0 |  |  | základní |  | 0 | 0.00034 | 0.00136 | 0 | 0 | 256 | M | 2 |  |  |  | ROZPOCET | 0 | 0 | 0 | 0 | 0 | 1 | 0 | 64 | 1336871710
29 | K | 460901215R | Pilíř z cihel VPC 290x140x65mm bez koncového dílu bez výkopu a základu, rozměr 2,245x0,6x2,0 | kus | 1 |  | 0 |  |  | základní |  | 0 | 2.4661 | 2.4661 | 0 | 0 | 64 | K | 2 |  |  |  | ROZPOCET | 0 | 0 | 0 | 0 | 0 | 1 | 0 | 64 | 1453780075
30 | M | 59341210 | deska stropní plná PZD 890x290x65mm | kus | 1 |  | 0 |  |  | základní |  | 0 | 0.04 | 0.04 | 0 | 0 | 256 | M | 2 |  |  |  | ROZPOCET | 0 | 0 | 0 | 0 | 0 | 1 | 0 | 64 | 1665133955
31 | K | 469981111 | Přesun hmot pro pomocné stavební práce při elektromontážích dopravní vzdálenost do 1 000 m | t | 15.759 |  | 0 |  |  | základní |  | 0 | 0 | 0 | 0 | 0 | 64 | K | 2 |  |  |  | ROZPOCET | 0 | 0 | 0 | 0 | 0 | 1 | 0 | 64 | -302823031

## SO 04 - Nový přívodní kab...
{1a9856b3-e6ab-4dc2-aeba-163e445b1bd3}
2
| KRYCÍ LIST SOUPISU PRACÍ | [7 empty] | v --- níže se nacházejí doplnkové a pomocné údaje k sestavám --- v | [8 empty] | False
Stavba:
ÚČOV nát. lab. LB - Odvodnění v areálu Ekotechnického muzea
Objekt:
SO - Stavební objekty
Soupis:
SO 04 - Nový přívodní kabel NN
| KSO: |  |  |  |  | CC-CZ:
| Místo: |  | Praha 6, k.ú. Bubeneč |  |  | Datum: | 2025-01-17
| Zadavatel: |  |  |  |  | IČ:
|  | Hlavní město Praha |  |  |  | DIČ:
| Uchazeč: |  |  |  |  | IČ: | Vyplň údaj
|  | Vyplň údaj |  |  |  | DIČ: | Vyplň údaj
| Projektant: |  |  |  |  | IČ:
|  | SWECO Hydroprojekt a.s. |  |  |  | DIČ:
| Zpracovatel: |  |  |  |  | IČ:
|  | SWECO Hydroprojekt a.s. |  |  |  | DIČ:
Poznámka:
Soupis prací je sestaven s využitím Cenové soustavy ÚRS. Položky, které pochází z této cenové soustavy, jsou ve sloupci 'Cenová soustava' označeny popisem 'CS ÚRS' a úrovní příslušného kalendářního pololetí. Veškeré další informace vymezující popis a podmínky použití těchto položek z Cenové soustavy, které nejsou uvedeny přímo v soupisu prací, jsou neomezeně dálkově k dispozici na webu podminky.urs.cz.
| Cena bez DPH | [5 empty] | 0
|  |  | Základ daně |  |  | Sazba daně | Výše daně
| DPH | základní | 0 |  |  | 21% | 0
|  | snížená | 0 |  |  | 12% | 0
|  | zákl. přenesená | 0 |  |  | 21% | 0
|  | sníž. přenesená | 0 |  |  | 12% | 0
|  | nulová | 0 |  |  | 0% | 0
| Cena s DPH |  |  | v | CZK |  | 0
REKAPITULACE ČLENĚNÍ SOUPISU PRACÍ
Stavba:
ÚČOV nát. lab. LB - Odvodnění v areálu Ekotechnického muzea
Objekt:
SO - Stavební objekty
Soupis:
SO 04 - Nový přívodní kabel NN
Místo: |  |  | Praha 6, k.ú. Bubeneč |  |  | Datum: | 2025-01-17
Zadavatel: |  |  | Hlavní město Praha |  |  | Projektant: | SWECO Hydroprojekt a.s.
Uchazeč: |  |  | Vyplň údaj |  |  | Zpracovatel: | SWECO Hydroprojekt a.s.
Kód dílu - Popis | [6 empty] | Cena celkem [CZK]
Náklady stavby celkem | [6 empty] | 0 | [11 empty] | -1
| HSV - Práce a dodávky HSV | [5 empty] | 0
| 8 - Trubní vedení | [5 empty] | 0
| 998 - Přesun hmot | [5 empty] | 0
| M - Práce a dodávky M | [5 empty] | 0
| 21-M - Elektromontáže | [5 empty] | 0
| 46-M - Zemní práce při extr.mont.pracích | [5 empty] | 0
SOUPIS PRACÍ
Stavba:
ÚČOV nát. lab. LB - Odvodnění v areálu Ekotechnického muzea
Objekt:
SO - Stavební objekty
Soupis:
SO 04 - Nový přívodní kabel NN
Místo: |  |  | Praha 6, k.ú. Bubeneč |  |  | Datum: | 2025-01-17
Zadavatel: |  |  | Hlavní město Praha |  |  | Projektant: | SWECO Hydroprojekt a.s.
Uchazeč: |  |  | Vyplň údaj |  |  | Zpracovatel: | SWECO Hydroprojekt a.s.
PČ | Typ | Kód | Popis | MJ | Množství | J.cena [CZK] | Cena celkem [CZK] | Cenová soustava |  | DPH | J. Nh [h] | Nh celkem [h] | J. hmotnost [t] | Hmotnost celkem [t] | J. suť [t] | Suť Celkem [t]
Náklady soupisu celkem | [6 empty] | 0 |  |  |  |  | 0 |  | 1.3512 |  | 0 |  | D | -1 | [10 empty] | 0
| D | HSV | Práce a dodávky HSV |  |  |  | 0 |  |  |  |  | 0 |  | 1.1959 |  | 0 | 1 | D | 0 |  |  |  | ROZPOCET | [6 empty] | 0
| D | 8 | Trubní vedení |  |  |  | 0 |  |  |  |  | 0 |  | 1.1959 |  | 0 | 1 | D | 1 |  |  |  | ROZPOCET | [6 empty] | 0
1 | K | 899914111 | Montáž ocelové chráničky v otevřeném výkopu vnějšího průměru D 159 x 10 mm | m | 36 |  | 0 |  |  | základní |  | 0 | 0.00047 | 0.01692 | 0 | 0 | 4 | K | 2 |  |  |  | ROZPOCET | 0 | 0 | 0 | 0 | 0 | 1 | 0 | 4 | -1139329678
| VV |  | nový přívodní kabel NN, kabel pod pojízdnou plochou do oc.chráničky | [14 empty] | VV | 2 | 1 | True | 0 | ROZPOCET
| VV |  | "2 úseky, odměřeno ze sit." 15,0+21,0 |  | 36 | [12 empty] | VV | 2 | 2 | True | 0 | ROZPOCET
| VV |  | Součet |  | 36 | [12 empty] | VV | 2 | 4 | True | 1 | ROZPOCET
2 | M | 55283924 | trubka ocelová bezešvá hladká jakost 11 353 159x8,0mm | m | 36 |  | 0 |  |  | základní |  | 0 | 0.03275 | 1.179 | 0 | 0 | 8 | M | 2 |  |  |  | ROZPOCET | 0 | 0 | 0 | 0 | 0 | 1 | 0 | 4 | 544315957
| D | 998 | Přesun hmot |  |  |  | 0 |  |  |  |  | 0 |  | 0 |  | 0 | 4 | D | 2 |  |  |  | ROZPOCET | [6 empty] | 0
3 | K | 998272201 | Přesun hmot pro trubní vedení z ocelových trub svařovaných pro vodovody, plynovody, teplovody, shybky, produktovody v otevřeném výkopu dopravní vzdálenost do 15 m | t | 1.196 |  | 0 |  |  | základní |  | 0 | 0 | 0 | 0 | 0 | 512 | K | 3 |  |  |  | ROZPOCET | 0 | 0 | 0 | 0 | 0 | 1 | 0 | 512 | -1594730828
| D | M | Práce a dodávky M |  |  |  | 0 |  |  |  |  | 0 |  | 0.15529 |  | 0 | 3 | D | 0 |  |  |  | ROZPOCET | [6 empty] | 0
| D | 21-M | Elektromontáže |  |  |  | 0 |  |  |  |  | 0 |  | 0.10919 |  | 0 | 4 | D | 1 |  |  |  | ROZPOCET | [6 empty] | 0
4 | K | 210020952R | Ostatní elektromontážní doplňkové práce - stavební přípomoce | KUS | 1 |  | 0 |  |  | základní |  | 0 | 0 | 0 | 0 | 0 | 4 | K | 2 |  |  |  | ROZPOCET | 0 | 0 | 0 | 0 | 0 | 1 | 0 | 4 | 1847576281
5 | K | 210192673R | Ostatní elektromontážní doplňkové práce - doplňkový elektromateriál | KUS | 1 |  | 0 |  |  | základní |  | 0 | 0 | 0 | 0 | 0 | 4 | K | 2 |  |  |  | ROZPOCET | 0 | 0 | 0 | 0 | 0 | 1 | 0 | 4 | 530028217
6 | K | 210220001 | Montáž uzemňovacího vedení s upevněním, propojením a připojením pomocí svorek na povrchu vodičů FeZn páskou průřezu do 120 mm2 | M | 60 |  | 0 |  |  | základní |  | 0 | 0 | 0 | 0 | 0 | 4 | K | 2 |  |  |  | ROZPOCET | 0 | 0 | 0 | 0 | 0 | 1 | 0 | 4 | -602842260
| VV |  | uzemňovací pásek FeZN 30x4mm | [14 empty] | VV | 2 | 1 | True | 0 | ROZPOCET
| VV |  | 60,0 |  | 60 | [12 empty] | VV | 2 | 2 | True | 1 | ROZPOCET
7 | M | 35442062 | pás zemnící 30x4mm FeZn | KG | 65.55 |  | 0 |  |  | základní |  | 0 | 0.001 | 0.06555 | 0 | 0 | 8 | M | 2 |  |  |  | ROZPOCET | 0 | 0 | 0 | 0 | 0 | 1 | 0 | 4 | 241497683
| VV |  | uzemňovací pásek FeZN 30x4mm | [14 empty] | VV | 2 | 1 | True | 0 | ROZPOCET
| VV |  | ""hmotnost 1,00m=0,95kg | [14 empty] | VV | 2 | 1 | True | 0 | ROZPOCET
| VV |  | 0.95*60,0 |  | 57 | [12 empty] | VV | 2 | 2 | True | 0 | ROZPOCET
| VV |  | 57*1,15 "Přepočtené koeficientem množství |  | 65.55 | [12 empty] | VV | 2 | 2 | True | 1 | ROZPOCET
8 | K | 210812033 | Montáž izolovaných kabelů měděných do 1 kV bez ukončení plných nebo laněných kulatých (např. CYKY, CHKE-R) uložených volně nebo v liště počtu a průřezu žil 4x6 až 10 mm2 | m | 59.3 |  | 0 |  |  | základní |  | 0 | 0 | 0 | 0 | 0 | 512 | K | 2 |  |  |  | ROZPOCET | 0 | 0 | 0 | 0 | 0 | 1 | 0 | 512 | -205549871
| VV |  | nový přívodní kabel NN, CYKY J4x10mm2 | [14 empty] | VV | 2 | 1 | True | 0 | ROZPOCET
| VV |  | 59,3 |  | 59.3 | [12 empty] | VV | 2 | 2 | True | 1 | ROZPOCET
9 | M | 34111076 | kabel instalační jádro Cu plné izolace PVC plášť PVC 450/750V (CYKY) 4x10mm2 | m | 68.195 |  | 0 |  |  | základní |  | 0 | 0.00064 | 0.043645 | 0 | 0 | 512 | M | 2 |  |  |  | ROZPOCET | 0 | 0 | 0 | 0 | 0 | 1 | 0 | 512 | -792700635
| VV |  | 59,3*1,15 "Přepočtené koeficientem množství |  | 68.195 | [12 empty] | VV | 2 | 2 | True | 1 | ROZPOCET
| D | 46-M | Zemní práce při extr.mont.pracích |  |  |  | 0 |  |  |  |  | 0 |  | 0.046091 |  | 0 | 4 | D | 1 |  |  |  | ROZPOCET | [6 empty] | 0
10 | K | 460010024 | Vytyčení trasy vedení kabelového (podzemního) v zastavěném prostoru | KM | 0.059 |  | 0 |  |  | základní |  | 0 | 0.0088 | 0.0005192 | 0 | 0 | 4 | K | 2 |  |  |  | ROZPOCET | 0 | 0 | 0 | 0 | 0 | 1 | 0 | 4 | 1366836181
| VV |  | 59,3/1000 |  | 0.059 | [12 empty] | VV | 2 | 2 | True | 1 | ROZPOCET
11 | K | 460161143 | Hloubení zapažených i nezapažených kabelových rýh ručně včetně urovnání dna s přemístěním výkopku do vzdálenosti 3 m od okraje jámy nebo s naložením na dopravní prostředek šířky 35 cm hloubky 50 cm v hornině třídy těžitelnosti II skupiny 4 | m | 59.3 |  | 0 |  |  | základní |  | 0 | 0 | 0 | 0 | 0 | 4 | K | 2 |  |  |  | ROZPOCET | 0 | 0 | 0 | 0 | 0 | 1 | 0 | 4 | 1926550652
| VV |  | nový přívodní kabel NN, CYKY J4x10mm2 | [14 empty] | VV | 2 | 1 | True | 0 | ROZPOCET
| VV |  | 59,3 |  | 59.3 | [12 empty] | VV | 2 | 2 | True | 1 | ROZPOCET
12 | K | 460461153 | Zásyp kabelových rýh strojně v omezeném prostoru s přemístěním sypaniny ze vzdálenosti do 10 m, s uložením výkopku ve vrstvách včetně zhutnění a urovnání povrchu šířky 35 cm hloubky 50 cm v hornině třídy těžitelnosti II skupiny 4 | m | 59.3 |  | 0 |  |  | základní |  | 0 | 0 | 0 | 0 | 0 | 4 | K | 2 |  |  |  | ROZPOCET | 0 | 0 | 0 | 0 | 0 | 1 | 0 | 4 | -577812595
13 | K | 460661412 | Kabelové lože z písku včetně podsypu, zhutnění a urovnání povrchu pro kabely nn zakryté plastovými deskami (materiál ve specifikaci), šířky přes 25 do 50 cm | m | 59.3 |  | 0 |  |  | základní |  | 0 | 0 | 0 | 0 | 0 | 4 | K | 2 |  |  |  | ROZPOCET | 0 | 0 | 0 | 0 | 0 | 1 | 0 | 4 | 1909779650
14 | M | 34575113 | deska kabelová krycí PE červená, 300x2mm | M | 68.195 |  | 0 |  |  | základní |  | 0 | 0.00059 | 0.040235 | 0 | 0 | 8 | M | 2 |  |  |  | ROZPOCET | 0 | 0 | 0 | 0 | 0 | 1 | 0 | 4 | 716851886
| VV |  | 59,3 |  | 59.3 | [12 empty] | VV | 2 | 2 | True | 0 | ROZPOCET
| VV |  | 59,3*1,15 "Přepočtené koeficientem množství |  | 68.195 | [12 empty] | VV | 2 | 2 | True | 1 | ROZPOCET
15 | K | 460671113 | Výstražná fólie z PVC pro krytí kabelů včetně vyrovnání povrchu rýhy, rozvinutí a uložení fólie šířky do 34 cm | m | 59.3 |  | 0 |  |  | základní |  | 0 | 9e-05 | 0.005337 | 0 | 0 | 4 | K | 2 |  |  |  | ROZPOCET | 0 | 0 | 0 | 0 | 0 | 1 | 0 | 4 | -2110362280
16 | K | 469981111 | Přesun hmot pro pomocné stavební práce při elektromontážích dopravní vzdálenost do 1 000 m | t | 0.046 |  | 0 |  |  | základní |  | 0 | 0 | 0 | 0 | 0 | 512 | K | 2 |  |  |  | ROZPOCET | 0 | 0 | 0 | 0 | 0 | 1 | 0 | 512 | -1758456802

## SO 05 - Obnova zpevněných...
{9f6d4330-f586-48cb-9ce1-36005fe1ba57}
2
| KRYCÍ LIST SOUPISU PRACÍ | [7 empty] | v --- níže se nacházejí doplnkové a pomocné údaje k sestavám --- v | [8 empty] | False
Stavba:
ÚČOV nát. lab. LB - Odvodnění v areálu Ekotechnického muzea
Objekt:
SO - Stavební objekty
Soupis:
SO 05 - Obnova zpevněných ploch
| KSO: |  |  |  |  | CC-CZ:
| Místo: |  | Praha 6, k.ú. Bubeneč |  |  | Datum: | 2025-01-17
| Zadavatel: |  |  |  |  | IČ:
|  | Hlavní město Praha |  |  |  | DIČ:
| Uchazeč: |  |  |  |  | IČ: | Vyplň údaj
|  | Vyplň údaj |  |  |  | DIČ: | Vyplň údaj
| Projektant: |  |  |  |  | IČ:
|  | SWECO Hydroprojekt a.s. |  |  |  | DIČ:
| Zpracovatel: |  |  |  |  | IČ:
|  | SWECO Hydroprojekt a.s. |  |  |  | DIČ:
Poznámka:
Soupis prací je sestaven s využitím Cenové soustavy ÚRS. Položky, které pochází z této cenové soustavy, jsou ve sloupci 'Cenová soustava' označeny popisem 'CS ÚRS' a úrovní příslušného kalendářního pololetí. Veškeré další informace vymezující popis a podmínky použití těchto položek z Cenové soustavy, které nejsou uvedeny přímo v soupisu prací, jsou neomezeně dálkově k dispozici na webu podminky.urs.cz.
| Cena bez DPH | [5 empty] | 0
|  |  | Základ daně |  |  | Sazba daně | Výše daně
| DPH | základní | 0 |  |  | 21% | 0
|  | snížená | 0 |  |  | 12% | 0
|  | zákl. přenesená | 0 |  |  | 21% | 0
|  | sníž. přenesená | 0 |  |  | 12% | 0
|  | nulová | 0 |  |  | 0% | 0
| Cena s DPH |  |  | v | CZK |  | 0
REKAPITULACE ČLENĚNÍ SOUPISU PRACÍ
Stavba:
ÚČOV nát. lab. LB - Odvodnění v areálu Ekotechnického muzea
Objekt:
SO - Stavební objekty
Soupis:
SO 05 - Obnova zpevněných ploch
Místo: |  |  | Praha 6, k.ú. Bubeneč |  |  | Datum: | 2025-01-17
Zadavatel: |  |  | Hlavní město Praha |  |  | Projektant: | SWECO Hydroprojekt a.s.
Uchazeč: |  |  | Vyplň údaj |  |  | Zpracovatel: | SWECO Hydroprojekt a.s.
Kód dílu - Popis | [6 empty] | Cena celkem [CZK]
Náklady stavby celkem | [6 empty] | 0 | [11 empty] | -1
| HSV - Práce a dodávky HSV | [5 empty] | 0
| 1 - Zemní práce | [5 empty] | 0
| 4 - Vodorovné konstrukce | [5 empty] | 0
| 5 - Komunikace | [5 empty] | 0
| 9 - Ostatní konstrukce a práce, bourání | [5 empty] | 0
| 997 - Přesun sutě | [5 empty] | 0
| 998 - Přesun hmot | [5 empty] | 0
| SKL - Skládkovné | [5 empty] | 0
SOUPIS PRACÍ
Stavba:
ÚČOV nát. lab. LB - Odvodnění v areálu Ekotechnického muzea
Objekt:
SO - Stavební objekty
Soupis:
SO 05 - Obnova zpevněných ploch
Místo: |  |  | Praha 6, k.ú. Bubeneč |  |  | Datum: | 2025-01-17
Zadavatel: |  |  | Hlavní město Praha |  |  | Projektant: | SWECO Hydroprojekt a.s.
Uchazeč: |  |  | Vyplň údaj |  |  | Zpracovatel: | SWECO Hydroprojekt a.s.
PČ | Typ | Kód | Popis | MJ | Množství | J.cena [CZK] | Cena celkem [CZK] | Cenová soustava |  | DPH | J. Nh [h] | Nh celkem [h] | J. hmotnost [t] | Hmotnost celkem [t] | J. suť [t] | Suť Celkem [t]
Náklady soupisu celkem | [6 empty] | 0 |  |  |  |  | 0 |  | 523.624 |  | 447.7 |  | D | -1 | [10 empty] | 0
| D | HSV | Práce a dodávky HSV |  |  |  | 0 |  |  |  |  | 0 |  | 523.624 |  | 447.7 | 1 | D | 0 |  |  |  | ROZPOCET | [6 empty] | 0
| D | 1 | Zemní práce |  |  |  | 0 |  |  |  |  | 0 |  | 0.01064 |  | 447.7 | 4 | D | 1 |  |  |  | ROZPOCET | [6 empty] | 0
1 | K | 111151121 | Pokosení trávníku při souvislé ploše do 1000 m2 parkového v rovině nebo svahu do 1:5 | M2 | 354.65 |  | 0 |  |  | základní |  | 0 | 0 | 0 | 0 | 0 | 4 | K | 2 |  |  |  | ROZPOCET | 0 | 0 | 0 | 0 | 0 | 1 | 0 | 4 | -658351474
2 | K | 113106190 | Rozebrání dílců vozovek a ploch s přemístěním hmot na skládku na vzdálenost do 3 m nebo s naložením na dopravní prostředek, ze silničních dílců jakýchkoliv rozměrů, s ložem z kameniva nebo živice strojně plochy jednotlivě do 50 m2 se spárami vyplněnými kamenivem | m2 | 215 |  | 0 |  |  | základní |  | 0 | 0 | 0 | 0.4 | 86 | 512 | K | 2 |  |  |  | ROZPOCET | 0 | 0 | 0 | 0 | 0 | 1 | 0 | 512 | -1362438316
| VV |  | 215,0"panely" |  | 215 | [12 empty] | VV | 2 | 2 | True | 0 | ROZPOCET
| VV |  | Součet |  | 215 | [12 empty] | VV | 2 | 4 | True | 1 | ROZPOCET
3 | K | 113107341 | Odstranění podkladů nebo krytů strojně plochy jednotlivě do 50 m2 s přemístěním hmot na skládku na vzdálenost do 3 m nebo s naložením na dopravní prostředek živičných, o tl. vrstvy do 50 mm | m2 | 50 |  | 0 |  |  | základní |  | 0 | 0 | 0 | 0.098 | 4.9 | 512 | K | 2 |  |  |  | ROZPOCET | 0 | 0 | 0 | 0 | 0 | 1 | 0 | 512 | 2089467787
| VV |  | "obrusná vrstva | [14 empty] | VV | 2 | 1 | True | 0 | ROZPOCET
| VV |  | 50,0"ul.Papírenská" |  | 50 | [12 empty] | VV | 2 | 2 | True | 0 | ROZPOCET
| VV |  | Součet |  | 50 | [12 empty] | VV | 2 | 4 | True | 1 | ROZPOCET
4 | K | 113107162 | Odstranění podkladů nebo krytů strojně plochy jednotlivě přes 50 m2 do 200 m2 s přemístěním hmot na skládku na vzdálenost do 20 m nebo s naložením na dopravní prostředek z kameniva hrubého drceného, o tl. vrstvy přes 100 do 200 mm | m2 | 795 |  | 0 |  |  | základní |  | 0 | 0 | 0 | 0.29 | 230.55 | 4 | K | 2 |  |  |  | ROZPOCET | 0 | 0 | 0 | 0 | 0 | 1 | 0 | 4 | -2008798482
5 | K | 113107331 | Odstranění podkladů nebo krytů strojně plochy jednotlivě do 50 m2 s přemístěním hmot na skládku na vzdálenost do 3 m nebo s naložením na dopravní prostředek z betonu prostého, o tl. vrstvy přes 100 do 150 mm | m2 | 50 |  | 0 |  |  | základní |  | 0 | 0 | 0 | 0.325 | 16.25 | 4 | K | 2 |  |  |  | ROZPOCET | 0 | 0 | 0 | 0 | 0 | 1 | 0 | 4 | 1967005001
| VV |  | "Podkladní vrstvy | [14 empty] | VV | 2 | 1 | True | 0 | ROZPOCET
| VV |  | 50,0"ul.Papírenská" |  | 50 | [12 empty] | VV | 2 | 2 | True | 1 | ROZPOCET
6 | K | 113107182 | Odstranění podkladů nebo krytů strojně plochy jednotlivě přes 50 m2 do 200 m2 s přemístěním hmot na skládku na vzdálenost do 20 m nebo s naložením na dopravní prostředek živičných, o tl. vrstvy přes 50 do 100 mm | m2 | 500 |  | 0 |  |  | základní |  | 0 | 0 | 0 | 0.22 | 110 | 4 | K | 2 |  |  |  | ROZPOCET | 0 | 0 | 0 | 0 | 0 | 1 | 0 | 4 | 1873885617
| VV |  | "ložní vrstva | [14 empty] | VV | 2 | 1 | True | 0 | ROZPOCET
| VV |  | 450,0"areálová komunikace" + 50,0"ul.Papírenská" |  | 500 | [12 empty] | VV | 2 | 2 | True | 0 | ROZPOCET
| VV |  | Součet |  | 500 | [12 empty] | VV | 2 | 4 | True | 1 | ROZPOCET
7 | K | 121151103 | Sejmutí ornice strojně při souvislé ploše do 100 m2, tl. vrstvy do 200 mm | M2 | 354.65 |  | 0 |  |  | základní |  | 0 | 0 | 0 | 0 | 0 | 4 | K | 2 |  |  |  | ROZPOCET | 0 | 0 | 0 | 0 | 0 | 1 | 0 | 4 | -392191498
| VV |  | rozsah obnovy plochy zeleně odhadem dle výpisu povrchů v PP | [14 empty] | VV | 2 | 1 | True | 0 | ROZPOCET
| VV |  | "dešťová kan.: v zeleni celkem 135,1m" 135,1*2,0 |  | 270.2 | [12 empty] | VV | 2 | 2 | True | 0 | ROZPOCET
| VV |  | "spl.kan.: v zeleni celkem 14,1m " 14,1*2,0 |  | 28.2 | [12 empty] | VV | 2 | 2 | True | 0 | ROZPOCET
| VV |  | "ČS: 5,5x5,5m" (5,5+2,0)^2 |  | 56.25 | [12 empty] | VV | 2 | 2 | True | 0 | ROZPOCET
| VV |  | Součet |  | 354.65 | [12 empty] | VV | 2 | 4 | True | 1 | ROZPOCET
8 | K | 122252514 | Odkopávky a prokopávky zapažené pro silnice a dálnice strojně v hornině třídy těžitelnosti I přes 100 do 500 m3 | M3 | 12.5 |  | 0 |  |  | základní |  | 0 | 0 | 0 | 0 | 0 | 4 | K | 2 |  |  |  | ROZPOCET | 0 | 0 | 0 | 0 | 0 | 1 | 0 | 4 | 2045168400
| VV |  | "Předpokládaná těžitelnost: 3.tř.= 50 %, 4.tř.= 50 % | [14 empty] | VV | 2 | 1 | True | 0 | ROZPOCET
| VV |  | "V případě výskytu málo únosné zeminy bude provedena sanace podloží | [14 empty] | VV | 2 | 1 | True | 0 | ROZPOCET
| VV |  | "Přesný způsob sanace včetně tloušťky sanovaného podloží bude určen geologem při výstavbě | [14 empty] | VV | 2 | 1 | True | 0 | ROZPOCET
| VV |  | "Odhadovaná tloušťka sanace v případě potřeby činí 500 mm | [14 empty] | VV | 2 | 1 | True | 0 | ROZPOCET
| VV |  | "ul. Papírenská" 50,0*0,5*0,5 |  | 12.5 | [12 empty] | VV | 2 | 2 | True | 1 | ROZPOCET
9 | K | 122452204 | Odkopávky a prokopávky nezapažené pro silnice a dálnice strojně v hornině třídy těžitelnosti II přes 100 do 500 m3 | M3 | 12.5 |  | 0 |  |  | základní |  | 0 | 0 | 0 | 0 | 0 | 4 | K | 2 |  |  |  | ROZPOCET | 0 | 0 | 0 | 0 | 0 | 1 | 0 | 4 | -685262293
| VV |  | "Předpokládaná těžitelnost: 3.tř.= 50 %, 4.tř.= 50 % | [14 empty] | VV | 2 | 1 | True | 0 | ROZPOCET
| VV |  | "V případě výskytu málo únosné zeminy bude provedena sanace podloží | [14 empty] | VV | 2 | 1 | True | 0 | ROZPOCET
| VV |  | "Přesný způsob sanace včetně tloušťky sanovaného podloží bude určen geologem při výstavbě | [14 empty] | VV | 2 | 1 | True | 0 | ROZPOCET
| VV |  | "Odhadovaná tloušťka sanace v případě potřeby činí 500 mm | [14 empty] | VV | 2 | 1 | True | 0 | ROZPOCET
| VV |  | "ul. Papírenská" 50,0*0,5*0,5 |  | 12.5 | [12 empty] | VV | 2 | 2 | True | 1 | ROZPOCET
10 | K | 162751117 | Vodorovné přemístění výkopku nebo sypaniny po suchu na obvyklém dopravním prostředku, bez naložení výkopku, avšak se složením bez rozhrnutí z horniny třídy těžitelnosti I skupiny 1 až 3 na vzdálenost přes 9 000 do 10 000 m | M3 | 12.5 |  | 0 |  |  | základní |  | 0 | 0 | 0 | 0 | 0 | 4 | K | 2 |  |  |  | ROZPOCET | 0 | 0 | 0 | 0 | 0 | 1 | 0 | 4 | -784305968
| VV |  | "V případě výskytu málo únosné zeminy bude provedena sanace podloží | [14 empty] | VV | 2 | 1 | True | 0 | ROZPOCET
| VV |  | "Přesný způsob sanace včetně tloušťky sanovaného podloží bude určen geologem při výstavbě | [14 empty] | VV | 2 | 1 | True | 0 | ROZPOCET
| VV |  | "Vodorovné přemístění přebytečné zeminy na skládku | [14 empty] | VV | 2 | 1 | True | 0 | ROZPOCET
| VV | A12 | 12,5 |  | 12.5 | [12 empty] | VV | 2 | 2 | True | 1 | ROZPOCET
11 | K | 162751137 | Vodorovné přemístění výkopku nebo sypaniny po suchu na obvyklém dopravním prostředku, bez naložení výkopku, avšak se složením bez rozhrnutí z horniny třídy těžitelnosti II na vzdálenost skupiny 4 a 5 na vzdálenost přes 9 000 do 10 000 m | M3 | 12.5 |  | 0 |  |  | základní |  | 0 | 0 | 0 | 0 | 0 | 4 | K | 2 |  |  |  | ROZPOCET | 0 | 0 | 0 | 0 | 0 | 1 | 0 | 4 | -879074539
| VV |  | "V případě výskytu málo únosné zeminy bude provedena sanace podloží | [14 empty] | VV | 2 | 1 | True | 0 | ROZPOCET
| VV |  | "Přesný způsob sanace včetně tloušťky sanovaného podloží bude určen geologem při výstavbě | [14 empty] | VV | 2 | 1 | True | 0 | ROZPOCET
| VV |  | "Vodorovné přemístění přebytečné zeminy na skládku | [14 empty] | VV | 2 | 1 | True | 0 | ROZPOCET
| VV | A13 | 12,5 |  | 12.5 | [12 empty] | VV | 2 | 2 | True | 1 | ROZPOCET
12 | K | 181351003 | Rozprostření a urovnání ornice v rovině nebo ve svahu sklonu do 1:5 strojně při souvislé ploše do 100 m2, tl. vrstvy do 200 mm | M2 | 354.65 |  | 0 |  |  | základní |  | 0 | 0 | 0 | 0 | 0 | 4 | K | 2 |  |  |  | ROZPOCET | 0 | 0 | 0 | 0 | 0 | 1 | 0 | 4 | 1144169103
13 | K | 181411131 | Založení trávníku na půdě předem připravené plochy do 1000 m2 výsevem včetně utažení parkového v rovině nebo na svahu do 1:5 | M2 | 354.65 |  | 0 |  |  | základní |  | 0 | 0 | 0 | 0 | 0 | 4 | K | 2 |  |  |  | ROZPOCET | 0 | 0 | 0 | 0 | 0 | 1 | 0 | 4 | -703080496
14 | M | 00572410 | osivo směs travní parková | KG | 10.64 |  | 0 |  |  | základní |  | 0 | 0.001 | 0.01064 | 0 | 0 | 8 | M | 2 |  |  |  | ROZPOCET | 0 | 0 | 0 | 0 | 0 | 1 | 0 | 4 | 1404869583
| VV |  | 354,65 |  | 354.65 | [12 empty] | VV | 2 | 2 | True | 0 | ROZPOCET
| VV |  | 354,65*0,03 "Přepočtené koeficientem množství |  | 10.64 | [12 empty] | VV | 2 | 2 | True | 1 | ROZPOCET
15 | K | 181951112 | Úprava pláně vyrovnáním výškových rozdílů strojně v hornině třídy těžitelnosti I, skupiny 1 až 3 se zhutněním | m2 | 795 |  | 0 |  |  | základní |  | 0 | 0 | 0 | 0 | 0 | 512 | K | 2 |  |  |  | ROZPOCET | 0 | 0 | 0 | 0 | 0 | 1 | 0 | 512 | 228721463
| VV |  | úprava pláně pod zpevněnými plochami | [14 empty] | VV | 2 | 1 | True | 0 | ROZPOCET
| VV |  | 450,0 "areálová komunikace" |  | 450 | [12 empty] | VV | 2 | 2 | True | 0 | ROZPOCET
| VV |  | 215,0 "panely" |  | 215 | [12 empty] | VV | 2 | 2 | True | 0 | ROZPOCET
| VV |  | 50,0 "ul.Papírenská" |  | 50 | [12 empty] | VV | 2 | 2 | True | 0 | ROZPOCET
| VV |  | 80,0 "Nezpevněné parkovací plochy |  | 80 | [12 empty] | VV | 2 | 2 | True | 0 | ROZPOCET
| VV |  | Součet |  | 795 | [12 empty] | VV | 2 | 4 | True | 1 | ROZPOCET
16 | K | 185803111 | Ošetření trávníku jednorázové v rovině nebo na svahu do 1:5 | M2 | 354.65 |  | 0 |  |  | základní |  | 0 | 0 | 0 | 0 | 0 | 4 | K | 2 |  |  |  | ROZPOCET | 0 | 0 | 0 | 0 | 0 | 1 | 0 | 4 | 1674517987
17 | K | 185804215 | Vypletí v rovině nebo na svahu do 1:5 trávníku po výsevu | M2 | 354.65 |  | 0 |  |  | základní |  | 0 | 0 | 0 | 0 | 0 | 4 | K | 2 |  |  |  | ROZPOCET | 0 | 0 | 0 | 0 | 0 | 1 | 0 | 4 | -351971245
18 | K | 185804312 | Zalití rostlin vodou plochy záhonů jednotlivě přes 20 m2 | M3 | 106.395 |  | 0 |  |  | základní |  | 0 | 0 | 0 | 0 | 0 | 4 | K | 2 |  |  |  | ROZPOCET | 0 | 0 | 0 | 0 | 0 | 1 | 0 | 4 | 1419943027
| VV |  | ""Závlaha trávníků při osetí" | [14 empty] | VV | 2 | 1 | True | 0 | ROZPOCET
| VV | A19 | 354,65 "m2" * 0.3 "m3 |  | 106.395 | [12 empty] | VV | 2 | 2 | True | 0 | ROZPOCET
| VV |  | Součet |  | 106.395 | [12 empty] | VV | 2 | 4 | True | 1 | ROZPOCET
19 | K | 185811211 | Vyhrabání trávníku souvislé plochy do 1000 m2 v rovině nebo na svahu do 1:5 | M2 | 354.65 |  | 0 |  |  | základní |  | 0 | 0 | 0 | 0 | 0 | 4 | K | 2 |  |  |  | ROZPOCET | 0 | 0 | 0 | 0 | 0 | 1 | 0 | 4 | 1272831010
| D | 4 | Vodorovné konstrukce |  |  |  | 0 |  |  |  |  | 0 |  | 0 |  | 0 | 1 | D | 1 |  |  |  | ROZPOCET | [6 empty] | 0
20 | K | 451579777 | Podklad nebo lože pod dlažbu (přídlažbu) Příplatek k cenám za každých dalších i započatých 10 mm tloušťky podkladu nebo lože z kameniva těženého | m2 | 215 |  | 0 |  |  | základní |  | 0 | 0 | 0 | 0 | 0 | 4 | K | 2 |  |  |  | ROZPOCET | 0 | 0 | 0 | 0 | 0 | 1 | 0 | 4 | -1863390813
| VV |  | +10mm tl.lože pod panely (celkem 50mm) | [14 empty] | VV | 2 | 1 | True | 0 | ROZPOCET
| VV |  | 215,0 "panely" |  | 215 | [12 empty] | VV | 2 | 2 | True | 1 | ROZPOCET
| D | 5 | Komunikace |  |  |  | 0 |  |  |  |  | 0 |  | 523.5589 |  | 0 | 4 | D | 1 |  |  |  | ROZPOCET | [6 empty] | 0
21 | K | 564861111 | Podklad ze štěrkodrti ŠD s rozprostřením a zhutněním, po zhutnění tl. 200 mm | M2 | 795 |  | 0 |  |  | základní |  | 0 | 0.46 | 365.7 | 0 | 0 | 4 | K | 2 |  |  |  | ROZPOCET | 0 | 0 | 0 | 0 | 0 | 1 | 0 | 4 | 234044541
| VV |  | "Podkladní vrstvy | [14 empty] | VV | 2 | 1 | True | 0 | ROZPOCET
| VV |  | 450,0"areálová komunikace" + 215,0"panely" + 50,0"ul.Papírenská" |  | 715 | [12 empty] | VV | 2 | 2 | True | 0 | ROZPOCET
| VV |  | "Nezpevněné parkovací plochy | [14 empty] | VV | 2 | 1 | True | 0 | ROZPOCET
| VV |  | 80,0 |  | 80 | [12 empty] | VV | 2 | 2 | True | 0 | ROZPOCET
| VV |  | Součet |  | 795 | [12 empty] | VV | 2 | 4 | True | 1 | ROZPOCET
22 | K | 564871111 | Podklad ze štěrkodrti ŠD s rozprostřením a zhutněním, po zhutnění tl. 250 mm | M2 | 100 |  | 0 |  |  | základní |  | 0 | 0.575 | 57.5 | 0 | 0 | 4 | K | 2 |  |  |  | ROZPOCET | 0 | 0 | 0 | 0 | 0 | 1 | 0 | 4 | -59803239
| VV |  | "V případě výskytu málo únosné zeminy bude provedena sanace podloží | [14 empty] | VV | 2 | 1 | True | 0 | ROZPOCET
| VV |  | "Přesný způsob sanace včetně tloušťky sanovaného podloží bude určen geologem při výstavbě | [14 empty] | VV | 2 | 1 | True | 0 | ROZPOCET
| VV |  | "Odhadovaná tloušťka sanace v případě potřeby činí 500 mm | [14 empty] | VV | 2 | 1 | True | 0 | ROZPOCET
| VV |  | "ul. Papírenská" 2*50,0 |  | 100 | [12 empty] | VV | 2 | 2 | True | 1 | ROZPOCET
23 | K | 564921411 | Podklad nebo podsyp z asfaltového recyklátu s rozprostřením a zhutněním plochy přes 100 m2, po zhutnění tl. 60 mm | m2 | 450 |  | 0 |  |  | základní |  | 0 | 0 | 0 | 0 | 0 | 512 | K | 2 |  |  |  | ROZPOCET | 0 | 0 | 0 | 0 | 0 | 1 | 0 | 512 | -2110256612
| VV |  | 450,0"areálová komunikace" |  | 450 | [12 empty] | VV | 2 | 2 | True | 1 | ROZPOCET
24 | K | 565145111r | Asfaltový beton vrstva podkladní ACP 16 (obalované kamenivo střednězrnné - OKS) s rozprostřením a zhutněním v pruhu šířky přes 1,5 do 3 m, po zhutnění tl. 60 mm | m2 | 50 |  | 0 |  |  | základní |  | 0 | 0 | 0 | 0 | 0 | 4 | K | 2 |  |  |  | ROZPOCET | 0 | 0 | 0 | 0 | 0 | 1 | 0 | 4 | -334656564
| VV |  | 50,0"ul.Papírenská" |  | 50 | [12 empty] | VV | 2 | 2 | True | 1 | ROZPOCET
25 | K | 567122111r | Podklad ze směsi stmelené cementem SC bez dilatačních spár, s rozprostřením a zhutněním SC C 8/10 (KSC I), po zhutnění tl. 120 mm | M2 | 50 |  | 0 |  |  | základní |  | 0 | 0 | 0 | 0 | 0 | 4 | K | 2 |  |  |  | ROZPOCET | 0 | 0 | 0 | 0 | 0 | 1 | 0 | 4 | 509075372
| VV |  | 50,0"ul.Papírenská" |  | 50 | [12 empty] | VV | 2 | 2 | True | 1 | ROZPOCET
26 | K | 573231107 | Postřik spojovací PS bez posypu kamenivem ze silniční emulze, v množství 0,40 kg/m2 | M2 | 50 |  | 0 |  |  | základní |  | 0 | 0.00041 | 0.0205 | 0 | 0 | 4 | K | 2 |  |  |  | ROZPOCET | 0 | 0 | 0 | 0 | 0 | 1 | 0 | 4 | 525835083
| VV |  | 50,0"ul.Papírenská" |  | 50 | [12 empty] | VV | 2 | 2 | True | 1 | ROZPOCET
27 | K | 573111112 | Postřik infiltrační PI z asfaltu silničního s posypem kamenivem, v množství 1,00 kg/m2 | M2 | 500 |  | 0 |  |  | základní |  | 0 | 0.00601 | 3.005 | 0 | 0 | 4 | K | 2 |  |  |  | ROZPOCET | 0 | 0 | 0 | 0 | 0 | 1 | 0 | 4 | 1723972243
| VV |  | 450,0 "areálová komunikace" |  | 450 | [12 empty] | VV | 2 | 2 | True | 0 | ROZPOCET
| VV |  | 50,0 "ul.Papírenská" |  | 50 | [12 empty] | VV | 2 | 2 | True | 0 | ROZPOCET
| VV |  | Součet |  | 500 | [12 empty] | VV | 2 | 4 | True | 1 | ROZPOCET
28 | K | 577134211r | Asfaltový beton vrstva obrusná ACO 11 (ABS) s rozprostřením a se zhutněním z nemodifikovaného asfaltu v pruhu šířky do 3 m tř. II, po zhutnění tl. 40 mm | m2 | 50 |  | 0 |  |  | základní |  | 0 | 0 | 0 | 0 | 0 | 4 | K | 2 |  |  |  | ROZPOCET | 0 | 0 | 0 | 0 | 0 | 1 | 0 | 4 | 1708055358
| VV |  | 50,0"ul.Papírenská" |  | 50 | [12 empty] | VV | 2 | 2 | True | 1 | ROZPOCET
29 | K | 577154211r | Asfaltový beton vrstva obrusná ACO 11 (ABS) s rozprostřením a se zhutněním z nemodifikovaného asfaltu v pruhu šířky do 3 m tř. II, po zhutnění tl. 60 mm | m2 | 450 |  | 0 |  |  | základní |  | 0 | 0 | 0 | 0 | 0 | 512 | K | 2 |  |  |  | ROZPOCET | 0 | 0 | 0 | 0 | 0 | 1 | 0 | 512 | -562818336
| VV |  | 450,0"areálová komunikace" |  | 450 | [12 empty] | VV | 2 | 2 | True | 1 | ROZPOCET
30 | K | 584121112 | Osazení silničních dílců ze železového betonu s podkladem z kameniva těženého do tl. 40 mm jakéhokoliv druhu a velikosti, na plochu jednotlivě přes 200 m2 | m2 | 215 |  | 0 |  |  | základní |  | 0 | 0.0835 | 17.9525 | 0 | 0 | 512 | K | 2 |  |  |  | ROZPOCET | 0 | 0 | 0 | 0 | 0 | 1 | 0 | 512 | 726141773
| VV |  | 215,0 "panely" |  | 215 | [12 empty] | VV | 2 | 2 | True | 1 | ROZPOCET
31 | M | 59381008 | panel silniční 3,00x1,00x0,18m | kus | 59.77 |  | 0 |  |  | základní |  | 0 | 1.31 | 78.2987 | 0 | 0 | 512 | M | 2 |  |  |  | ROZPOCET | 0 | 0 | 0 | 0 | 0 | 1 | 0 | 512 | 1561829340
| VV |  | 215*0,278 "Přepočtené koeficientem množství |  | 59.77 | [12 empty] | VV | 2 | 2 | True | 1 | ROZPOCET
32 | K | 599441111 | Vyplnění spár mezi silničními dílci jakékoliv tloušťky kamenivem těženým | m | 216 |  | 0 |  |  | základní |  | 0 | 0.00501 | 1.0822 | 0 | 0 | 512 | K | 2 |  |  |  | ROZPOCET | 0 | 0 | 0 | 0 | 0 | 1 | 0 | 512 | -60174857
| VV |  | 72*3,0 |  | 216 | [12 empty] | VV | 2 | 2 | True | 1 | ROZPOCET
| D | 9 | Ostatní konstrukce a práce, bourání |  |  |  | 0 |  |  |  |  | 0 |  | 0.0545 |  | 0 | 4 | D | 1 |  |  |  | ROZPOCET | [6 empty] | 0
33 | K | 919112223 | Řezání dilatačních spár v živičném krytu vytvoření komůrky pro těsnící zálivku šířky 15 mm, hloubky 30 mm | m | 40 |  | 0 |  |  | základní |  | 0 | 0 | 0 | 0 | 0 | 512 | K | 2 |  |  |  | ROZPOCET | 0 | 0 | 0 | 0 | 0 | 1 | 0 | 512 | 144630778
| VV |  | napojení nového a starého povrchu, ul. Papírenská (odhadem) | [14 empty] | VV | 2 | 1 | True | 0 | ROZPOCET
| VV |  | 40,0 |  | 40 | [12 empty] | VV | 2 | 2 | True | 1 | ROZPOCET
34 | K | 919121223 | Utěsnění dilatačních spár zálivkou za studena v cementobetonovém nebo živičném krytu včetně adhezního nátěru bez těsnicího profilu pod zálivkou, pro komůrky šířky 15 mm, hloubky 30 mm | m | 40 |  | 0 |  |  | základní |  | 0 | 0.0005 | 0.02 | 0 | 0 | 512 | K | 2 |  |  |  | ROZPOCET | 0 | 0 | 0 | 0 | 0 | 1 | 0 | 512 | -751265627
35 | K | 919726123 | Geotextilie netkaná pro ochranu, separaci nebo filtraci měrná hmotnost přes 300 do 500 g/m2 | M2 | 50 |  | 0 |  |  | základní |  | 0 | 0.00069 | 0.0345 | 0 | 0 | 4 | K | 2 |  |  |  | ROZPOCET | 0 | 0 | 0 | 0 | 0 | 1 | 0 | 4 | 1663683623
| VV |  | "V případě výskytu málo únosné zeminy bude provedena sanace podloží | [14 empty] | VV | 2 | 1 | True | 0 | ROZPOCET
| VV |  | "Přesný způsob sanace včetně tloušťky sanovaného podloží bude určen geologem při výstavbě | [14 empty] | VV | 2 | 1 | True | 0 | ROZPOCET
| VV |  | "ul. Papírenská" 50,0 |  | 50 | [12 empty] | VV | 2 | 2 | True | 1 | ROZPOCET
36 | K | 919735112 | Řezání stávajícího živičného krytu nebo podkladu hloubky přes 50 do 100 mm | m | 40 |  | 0 |  |  | základní |  | 0 | 0 | 0 | 0 | 0 | 512 | K | 2 |  |  |  | ROZPOCET | 0 | 0 | 0 | 0 | 0 | 1 | 0 | 512 | 1947255377
| VV |  | ul. Papírenská (odhadem), řezání stávajícího krytu | [14 empty] | VV | 2 | 1 | True | 0 | ROZPOCET
| VV |  | 40,0 |  | 40 | [12 empty] | VV | 2 | 2 | True | 1 | ROZPOCET
| D | 997 | Přesun sutě |  |  |  | 0 |  |  |  |  | 0 |  | 0 |  | 0 | 4 | D | 1 |  |  |  | ROZPOCET | [6 empty] | 0
37 | K | 997221551 | Vodorovná doprava suti bez naložení, ale se složením a s hrubým urovnáním ze sypkých materiálů, na vzdálenost do 1 km | T | 447.7 |  | 0 |  |  | základní |  | 0 | 0 | 0 | 0 | 0 | 4 | K | 2 |  |  |  | ROZPOCET | 0 | 0 | 0 | 0 | 0 | 1 | 0 | 4 | -15701135
38 | K | 997221559 | Vodorovná doprava suti bez naložení, ale se složením a s hrubým urovnáním Příplatek k ceně za každý další i započatý 1 km přes 1 km | T | 4029.3 |  | 0 |  |  | základní |  | 0 | 0 | 0 | 0 | 0 | 4 | K | 2 |  |  |  | ROZPOCET | 0 | 0 | 0 | 0 | 0 | 1 | 0 | 4 | -648037808
| VV |  | 447,7*9 |  | 4029.3 | [12 empty] | VV | 2 | 2 | True | 1 | ROZPOCET
| D | 998 | Přesun hmot |  |  |  | 0 |  |  |  |  | 0 |  | 0 |  | 0 | 4 | D | 1 |  |  |  | ROZPOCET | [6 empty] | 0
39 | K | 998225111 | Přesun hmot pro komunikace s krytem z kameniva, monolitickým betonovým nebo živičným dopravní vzdálenost do 200 m jakékoliv délky objektu | T | 523.624 |  | 0 |  |  | základní |  | 0 | 0 | 0 | 0 | 0 | 4 | K | 2 |  |  |  | ROZPOCET | 0 | 0 | 0 | 0 | 0 | 1 | 0 | 4 | 1753193928
| D | SKL | Skládkovné |  |  |  | 0 |  |  |  |  | 0 |  | 0 |  | 0 | 4 | D | 0 |  |  |  | ROZPOCET | [6 empty] | 0
40 | K | 997221615r | Poplatek za uložení stavebního odpadu na skládce (skládkovné) z prostého betonu zatříděného do Katalogu odpadů pod kódem 17 01 01 | T | 16.25 |  | 0 |  |  | základní |  | 0 | 0 | 0 | 0 | 0 | 4 | K | 1 |  |  |  | ROZPOCET | 0 | 0 | 0 | 0 | 0 | 1 | 0 | 4 | 1153103801
41 | K | 997221625r | Poplatek za uložení stavebního odpadu na skládce (skládkovné) z armovaného betonu zatříděného do Katalogu odpadů pod kódem 17 01 01 | T | 86 |  | 0 |  |  | základní |  | 0 | 0 | 0 | 0 | 0 | 4 | K | 1 |  |  |  | ROZPOCET | 0 | 0 | 0 | 0 | 0 | 1 | 0 | 4 | -882175057
42 | K | 997221645r | Poplatek za uložení stavebního odpadu na skládce (skládkovné) asfaltového bez obsahu dehtu zatříděného do Katalogu odpadů pod kódem 17 03 02 | T | 114.9 |  | 0 |  |  | základní |  | 0 | 0 | 0 | 0 | 0 | 4 | K | 1 |  |  |  | ROZPOCET | 0 | 0 | 0 | 0 | 0 | 1 | 0 | 4 | 620521419
| VV |  | 4,9+110,0 |  | 114.9 | [12 empty] | VV | 1 | 2 | True | 1 | ROZPOCET
43 | K | 997221655r | Poplatek za uložení stavebního odpadu na skládce (skládkovné) zeminy a kamení zatříděného do Katalogu odpadů pod kódem 17 05 04 | T | 270.55 |  | 0 |  |  | základní |  | 0 | 0 | 0 | 0 | 0 | 4 | K | 1 |  |  |  | ROZPOCET | 0 | 0 | 0 | 0 | 0 | 1 | 0 | 4 | 1082117433
| VV | A57 | 230,55 |  | 230.55 | [12 empty] | VV | 1 | 2 | True | 0 | ROZPOCET
| VV |  | "V případě výskytu málo únosné zeminy bude provedena sanace podloží | [14 empty] | VV | 1 | 1 | True | 0 | ROZPOCET
| VV |  | "Přesný způsob sanace včetně tloušťky sanovaného podloží bude určen geologem při výstavbě | [14 empty] | VV | 1 | 1 | True | 0 | ROZPOCET
| VV | D57 | (2*12,5)*1.6 |  | 40 | [12 empty] | VV | 1 | 2 | True | 0 | ROZPOCET
| VV |  | Součet |  | 270.55 | [12 empty] | VV | 1 | 4 | True | 1 | ROZPOCET

## SO 06 - Sadové úpravy
[18 empty] | {a7a10eb4-5b70-4613-bec3-da9158eab817} | [5 empty] | pr_ochrany | celkový průměr ochrany kořenů | m | 142,31 | 2
2
| KRYCÍ LIST SOUPISU PRACÍ | [7 empty] | v --- níže se nacházejí doplnkové a pomocné údaje k sestavám --- v | [8 empty] | False
Stavba:
ÚČOV nát. lab. LB - Odvodnění v areálu Ekotechnického muzea
Objekt:
SO - Stavební objekty
Soupis:
SO 06 - Sadové úpravy
| KSO: |  |  |  |  | CC-CZ:
| Místo: |  | Praha 6, k.ú. Bubeneč |  |  | Datum: | 2025-01-17
| Zadavatel: |  |  |  |  | IČ:
|  | Hlavní město Praha |  |  |  | DIČ:
| Uchazeč: |  |  |  |  | IČ: | Vyplň údaj
|  | Vyplň údaj |  |  |  | DIČ: | Vyplň údaj
| Projektant: |  |  |  |  | IČ:
|  | SWECO Hydroprojekt a.s. |  |  |  | DIČ:
| Zpracovatel: |  |  |  |  | IČ:
|  | SWECO Hydroprojekt a.s. |  |  |  | DIČ:
Poznámka:
Soupis prací je sestaven s využitím Cenové soustavy ÚRS. Položky, které pochází z této cenové soustavy, jsou ve sloupci 'Cenová soustava' označeny popisem 'CS ÚRS' a úrovní příslušného kalendářního pololetí. Veškeré další informace vymezující popis a podmínky použití těchto položek z Cenové soustavy, které nejsou uvedeny přímo v soupisu prací, jsou neomezeně dálkově k dispozici na webu podminky.urs.cz.
| Cena bez DPH | [5 empty] | 0
|  |  | Základ daně |  |  | Sazba daně | Výše daně
| DPH | základní | 0 |  |  | 21% | 0
|  | snížená | 0 |  |  | 12% | 0
|  | zákl. přenesená | 0 |  |  | 21% | 0
|  | sníž. přenesená | 0 |  |  | 12% | 0
|  | nulová | 0 |  |  | 0% | 0
| Cena s DPH |  |  | v | CZK |  | 0
REKAPITULACE ČLENĚNÍ SOUPISU PRACÍ
Stavba:
ÚČOV nát. lab. LB - Odvodnění v areálu Ekotechnického muzea
Objekt:
SO - Stavební objekty
Soupis:
SO 06 - Sadové úpravy
Místo: |  |  | Praha 6, k.ú. Bubeneč |  |  | Datum: | 2025-01-17
Zadavatel: |  |  | Hlavní město Praha |  |  | Projektant: | SWECO Hydroprojekt a.s.
Uchazeč: |  |  | Vyplň údaj |  |  | Zpracovatel: | SWECO Hydroprojekt a.s.
Kód dílu - Popis | [6 empty] | Cena celkem [CZK]
Náklady stavby celkem | [6 empty] | 0 | [11 empty] | -1
| HSV - Práce a dodávky HSV | [5 empty] | 0
| 1 - Zemní práce | [5 empty] | 0
| 8 - Trubní vedení | [5 empty] | 0
| 998 - Přesun hmot | [5 empty] | 0
| SKL - Skládkovné | [5 empty] | 0
SOUPIS PRACÍ
Stavba:
ÚČOV nát. lab. LB - Odvodnění v areálu Ekotechnického muzea
Objekt:
SO - Stavební objekty
Soupis:
SO 06 - Sadové úpravy
Místo: |  |  | Praha 6, k.ú. Bubeneč |  |  | Datum: | 2025-01-17
Zadavatel: |  |  | Hlavní město Praha |  |  | Projektant: | SWECO Hydroprojekt a.s.
Uchazeč: |  |  | Vyplň údaj |  |  | Zpracovatel: | SWECO Hydroprojekt a.s.
PČ | Typ | Kód | Popis | MJ | Množství | J.cena [CZK] | Cena celkem [CZK] | Cenová soustava |  | DPH | J. Nh [h] | Nh celkem [h] | J. hmotnost [t] | Hmotnost celkem [t] | J. suť [t] | Suť Celkem [t]
Náklady soupisu celkem | [6 empty] | 0 |  |  |  |  | 0 |  | 53.5584 |  | 0 |  | D | -1 | [15 empty] | 0
| D | HSV | Práce a dodávky HSV |  |  |  | 0 |  |  |  |  | 0 |  | 53.5584 |  | 0 | 1 | D | 0 |  |  |  | ROZPOCET | [11 empty] | 0
| D | 1 | Zemní práce |  |  |  | 0 |  |  |  |  | 0 |  | 53.5527 |  | 0 | 1 | D | 1 |  |  |  | ROZPOCET | [11 empty] | 0
1 | K | 111212211 | Odstranění nevhodných dřevin průměru kmene do 100 mm výšky do 1 m s odstraněním pařezu do 100 m2 v rovině nebo na svahu do 1:5 | m2 | 6.5 |  | 0 |  |  | základní |  | 0 | 0 | 0 | 0 | 0 | 4 | K | 2 |  |  |  | ROZPOCET | [5 empty] | 0 | 0 | 0 | 0 | 0 | 1 | 0 | 4 | -720915392
| VV |  | dle dendrologické tabulky (E.6, příloha č.5) | [14 empty] | VV | 2 | 1 | True | 0 | ROZPOCET
| VV |  | "č.56" 2,0 |  | 2 | [12 empty] | VV | 2 | 2 | True | 0 | ROZPOCET
| VV |  | "č.57" 3,0 |  | 3 | [12 empty] | VV | 2 | 2 | True | 0 | ROZPOCET
| VV |  | "č.61" 1,5 |  | 1.5 | [12 empty] | VV | 2 | 2 | True | 0 | ROZPOCET
| VV |  | Součet |  | 6.5 | [12 empty] | VV | 2 | 4 | True | 1 | ROZPOCET
2 | K | 111212351 | Odstranění nevhodných dřevin průměru kmene do 100 mm výšky přes 1 m s odstraněním pařezu do 100 m2 v rovině nebo na svahu do 1:5 | m2 | 56.5 |  | 0 |  |  | základní |  | 0 | 0 | 0 | 0 | 0 | 4 | K | 2 |  |  |  | ROZPOCET | [5 empty] | 0 | 0 | 0 | 0 | 0 | 1 | 0 | 4 | 1123013937
| VV |  | dle dendrologické tabulky | [14 empty] | VV | 2 | 1 | True | 0 | ROZPOCET
| VV |  | "č.58" 1,5 |  | 1.5 | [12 empty] | VV | 2 | 2 | True | 0 | ROZPOCET
| VV |  | "č.80" 2,0 |  | 2 | [12 empty] | VV | 2 | 2 | True | 0 | ROZPOCET
| VV |  | "č.81" 3,0 |  | 3 | [12 empty] | VV | 2 | 2 | True | 0 | ROZPOCET
| VV |  | "č.123" 50,0 |  | 50 | [12 empty] | VV | 2 | 2 | True | 0 | ROZPOCET
| VV |  | Součet |  | 56.5 | [12 empty] | VV | 2 | 4 | True | 1 | ROZPOCET
3 | K | 111301111 | Sejmutí drnu tl. do 100 mm, v jakékoliv ploše | m2 | 204.08 |  | 0 |  |  | základní |  | 0 | 0 | 0 | 0 | 0 | 4 | K | 2 |  |  |  | ROZPOCET | [5 empty] | 0 | 0 | 0 | 0 | 0 | 1 | 0 | 4 | 1806901873
| VV |  | "stromy" 14*(1,0*1,0) |  | 14 | [12 empty] | VV | 2 | 2 | True | 0 | ROZPOCET
| VV |  | "keře" 297*(0,8*0,8) |  | 190.08 | [12 empty] | VV | 2 | 2 | True | 0 | ROZPOCET
| VV |  | Součet |  | 204.08 | [12 empty] | VV | 2 | 4 | True | 1 | ROZPOCET
4 | K | 112151311 | Pokácení stromu postupné bez spouštění částí kmene a koruny o průměru na řezné ploše pařezu přes 100 do 200 mm | kus | 9 |  | 0 |  |  | základní |  | 0 | 0 | 0 | 0 | 0 | 4 | K | 2 |  |  |  | ROZPOCET | [5 empty] | 0 | 0 | 0 | 0 | 0 | 1 | 0 | 4 | -2114008123
| VV |  | dle dendrologické tabulky (E.6, příloha č.5) | [14 empty] | VV | 2 | 1 | True | 0 | ROZPOCET
| VV |  | "č.20, 26, 27, 37, 51, 76, 77, 92, 97" 9 |  | 9 | [12 empty] | VV | 2 | 2 | True | 0 | ROZPOCET
| VV |  | Součet |  | 9 | [12 empty] | VV | 2 | 4 | True | 1 | ROZPOCET
5 | K | 112151312 | Pokácení stromu postupné bez spouštění částí kmene a koruny o průměru na řezné ploše pařezu přes 200 do 300 mm | kus | 4 |  | 0 |  |  | základní |  | 0 | 0 | 0 | 0 | 0 | 4 | K | 2 |  |  |  | ROZPOCET | [5 empty] | 0 | 0 | 0 | 0 | 0 | 1 | 0 | 4 | -1899316205
| VV |  | dle dendrologické tabulky | [14 empty] | VV | 2 | 1 | True | 0 | ROZPOCET
| VV |  | "č.25, 71, 99, 122" 4 |  | 4 | [12 empty] | VV | 2 | 2 | True | 0 | ROZPOCET
| VV |  | Součet |  | 4 | [12 empty] | VV | 2 | 4 | True | 1 | ROZPOCET
6 | K | 112151313 | Pokácení stromu postupné bez spouštění částí kmene a koruny o průměru na řezné ploše pařezu přes 300 do 400 mm | kus | 2 |  | 0 |  |  | základní |  | 0 | 0 | 0 | 0 | 0 | 4 | K | 2 |  |  |  | ROZPOCET | [5 empty] | 0 | 0 | 0 | 0 | 0 | 1 | 0 | 4 | -709312134
| VV |  | dle dendrologické tabulky | [14 empty] | VV | 2 | 1 | True | 0 | ROZPOCET
| VV |  | "č.100, 111" 2 |  | 2 | [12 empty] | VV | 2 | 2 | True | 0 | ROZPOCET
| VV |  | Součet |  | 2 | [12 empty] | VV | 2 | 4 | True | 1 | ROZPOCET
7 | K | 112201111 | Odstranění pařezu v rovině nebo na svahu do 1:5 o průměru pařezu na řezné ploše do 200 mm | kus | 9 |  | 0 |  |  | základní |  | 0 | 0 | 0 | 0 | 0 | 4 | K | 2 |  |  |  | ROZPOCET | [5 empty] | 0 | 0 | 0 | 0 | 0 | 1 | 0 | 4 | -1058960436
8 | K | 112201112 | Odstranění pařezu v rovině nebo na svahu do 1:5 o průměru pařezu na řezné ploše přes 200 do 300 mm | kus | 4 |  | 0 |  |  | základní |  | 0 | 0 | 0 | 0 | 0 | 4 | K | 2 |  |  |  | ROZPOCET | [5 empty] | 0 | 0 | 0 | 0 | 0 | 1 | 0 | 4 | 1722887843
9 | K | 112201113 | Odstranění pařezu v rovině nebo na svahu do 1:5 o průměru pařezu na řezné ploše přes 300 do 400 mm | kus | 2 |  | 0 |  |  | základní |  | 0 | 0 | 0 | 0 | 0 | 4 | K | 2 |  |  |  | ROZPOCET | [5 empty] | 0 | 0 | 0 | 0 | 0 | 1 | 0 | 4 | -1352658636
10 | K | 119005155 | Vytyčení výsadeb s rozmístěním rostlin dle projektové dokumentace solitérních přes 50 kusů | kus | 311 |  | 0 |  |  | základní |  | 0 | 0 | 0 | 0 | 0 | 4 | K | 2 |  |  |  | ROZPOCET | [5 empty] | 0 | 0 | 0 | 0 | 0 | 1 | 0 | 4 | 374415825
| VV |  | dle návrhu výsadeb, TZ str.8 | [14 empty] | VV | 2 | 1 | True | 0 | ROZPOCET
| VV |  | "stromy" 14 |  | 14 | [12 empty] | VV | 2 | 2 | True | 0 | ROZPOCET
| VV |  | "keře" 297 |  | 297 | [12 empty] | VV | 2 | 2 | True | 0 | ROZPOCET
| VV |  | Součet |  | 311 | [12 empty] | VV | 2 | 4 | True | 1 | ROZPOCET
11 | K | 162751117 | Vodorovné přemístění výkopku nebo sypaniny po suchu na obvyklém dopravním prostředku, bez naložení výkopku, avšak se složením bez rozhrnutí z horniny třídy těžitelnosti I skupiny 1 až 3 na vzdálenost přes 9 000 do 10 000 m | m3 | 66.4 |  | 0 |  |  | základní |  | 0 | 0 | 0 | 0 | 0 | 4 | K | 2 |  |  |  | ROZPOCET | [5 empty] | 0 | 0 | 0 | 0 | 0 | 1 | 0 | 4 | 347235771
| VV |  | (297*0,4+14*1,0)*0,5 |  | 66.4 | [12 empty] | VV | 2 | 2 | True | 1 | ROZPOCET
12 | K | 167151101 | Nakládání, skládání a překládání neulehlého výkopku nebo sypaniny strojně nakládání, množství do 100 m3, z horniny třídy těžitelnosti I, skupiny 1 až 3 | m3 | 66.4 |  | 0 |  |  | základní |  | 0 | 0 | 0 | 0 | 0 | 4 | K | 2 |  |  |  | ROZPOCET | [5 empty] | 0 | 0 | 0 | 0 | 0 | 1 | 0 | 4 | 2137243115
13 | K | 183101215 | Hloubení jamek pro vysazování rostlin v zemině skupiny 1 až 4 s výměnou půdy z 50% v rovině nebo na svahu do 1:5, objemu přes 0,125 do 0,40 m3 | kus | 297 |  | 0 |  |  | základní |  | 0 | 0 | 0 | 0 | 0 | 4 | K | 2 |  |  |  | ROZPOCET | [5 empty] | 0 | 0 | 0 | 0 | 0 | 1 | 0 | 4 | -1209012469
| VV |  | "keře" 297 |  | 297 | [12 empty] | VV | 2 | 2 | True | 1 | ROZPOCET
14 | M | 10321100 | zahradní substrát pro výsadbu VL | m3 | 59.4 |  | 0 |  |  | základní |  | 0 | 0.22 | 13.068 | 0 | 0 | 8 | M | 2 |  |  |  | ROZPOCET | [5 empty] | 0 | 0 | 0 | 0 | 0 | 1 | 0 | 4 | 1044749779
| VV |  | 297*0,2 "Přepočtené koeficientem množství |  | 59.4 | [12 empty] | VV | 2 | 2 | True | 1 | ROZPOCET
15 | M | 103650R1 | Půdní kondicionér | kg | 9.315 |  | 0 |  |  | základní |  | 0 | 1 | 9.315 | 0 | 0 | 8 | M | 2 |  |  |  | ROZPOCET | [5 empty] | 0 | 0 | 0 | 0 | 0 | 1 | 0 | 4 | -1081930090
| VV |  | směs pro zlepšení vlastnosti zeminy a pomoc při zadržení vody | [14 empty] | VV | 2 | 1 | True | 0 | ROZPOCET
| VV |  | "keře menší, 30g/ks" (10+157+121)*30/1000 |  | 8.64 | [12 empty] | VV | 2 | 2 | True | 0 | ROZPOCET
| VV |  | "keře větší, 75g/ks" 3*3*75/1000 |  | 0.675 | [12 empty] | VV | 2 | 2 | True | 0 | ROZPOCET
| VV |  | Součet |  | 9.315 | [12 empty] | VV | 2 | 4 | True | 1 | ROZPOCET
16 | K | 183101221 | Hloubení jamek pro vysazování rostlin v zemině skupiny 1 až 4 s výměnou půdy z 50% v rovině nebo na svahu do 1:5, objemu přes 0,40 do 1,00 m3 | kus | 14 |  | 0 |  |  | základní |  | 0 | 0 | 0 | 0 | 0 | 4 | K | 2 |  |  |  | ROZPOCET | [5 empty] | 0 | 0 | 0 | 0 | 0 | 1 | 0 | 4 | -354206577
| VV |  | "stromy" 14 |  | 14 | [12 empty] | VV | 2 | 2 | True | 1 | ROZPOCET
17 | M | 10321100 | zahradní substrát pro výsadbu VL | m3 | 5.25 |  | 0 |  |  | základní |  | 0 | 0.22 | 1.155 | 0 | 0 | 8 | M | 2 |  |  |  | ROZPOCET | [5 empty] | 0 | 0 | 0 | 0 | 0 | 1 | 0 | 4 | 1752505942
| VV |  | 50% výměna zeminy | [14 empty] | VV | 2 | 1 | True | 0 | ROZPOCET
| VV |  | "stromy, 50% z (objem jámy - drenáž)" 14*(1,0-1,0*1,0*0,25)*0,5 |  | 5.25 | [12 empty] | VV | 2 | 2 | True | 1 | ROZPOCET
18 | M | 103650R1 | Půdní kondicionér | kg | 4.9 |  | 0 |  |  | základní |  | 0 | 1 | 4.9 | 0 | 0 | 8 | M | 2 |  |  |  | ROZPOCET | [5 empty] | 0 | 0 | 0 | 0 | 0 | 1 | 0 | 4 | 215014457
| VV |  | směs pro zlepšení vlastnosti zeminy a pomoc při zadržení vody | [14 empty] | VV | 2 | 1 | True | 0 | ROZPOCET
| VV |  | "stromy, 350g/ks" 14*350/1000 |  | 4.9 | [12 empty] | VV | 2 | 2 | True | 0 | ROZPOCET
| VV |  | Součet |  | 4.9 | [12 empty] | VV | 2 | 4 | True | 1 | ROZPOCET
19 | M | 58343930 | kamenivo drcené hrubé frakce 16/32 | t | 7.319 |  | 0 |  |  | základní |  | 0 | 1 | 7.319 | 0 | 0 | 8 | M | 2 |  |  |  | ROZPOCET | [5 empty] | 0 | 0 | 0 | 0 | 0 | 1 | 0 | 4 | -1812100483
| VV |  | drenážní vrstva | [14 empty] | VV | 2 | 1 | True | 0 | ROZPOCET
| VV |  | "stromy" 14*1,0*1,0*0,25*1,7*1,23 |  | 7.319 | [12 empty] | VV | 2 | 2 | True | 1 | ROZPOCET
20 | K | 184102112 | Výsadba dřeviny s balem do předem vyhloubené jamky se zalitím v rovině nebo na svahu do 1:5, při průměru balu přes 200 do 300 mm | kus | 297 |  | 0 |  |  | základní |  | 0 | 0 | 0 | 0 | 0 | 4 | K | 2 |  |  |  | ROZPOCET | [5 empty] | 0 | 0 | 0 | 0 | 0 | 1 | 0 | 4 | -1889722829
21 | M | 02650603R | dřín obecný | kus | 3 |  | 0 |  |  | základní |  | 0 | 0.009 | 0.027 | 0 | 0 | 8 | M | 2 |  |  |  | ROZPOCET | [5 empty] | 0 | 0 | 0 | 0 | 0 | 1 | 0 | 4 | -1102273127
22 | M | 02650604R | líska obecná | kus | 3 |  | 0 |  |  | základní |  | 0 | 0.009 | 0.027 | 0 | 0 | 8 | M | 2 |  |  |  | ROZPOCET | [5 empty] | 0 | 0 | 0 | 0 | 0 | 1 | 0 | 4 | 1360382751
23 | M | 02650605R | brslen evropský | kus | 3 |  | 0 |  |  | základní |  | 0 | 0.009 | 0.027 | 0 | 0 | 8 | M | 2 |  |  |  | ROZPOCET | [5 empty] | 0 | 0 | 0 | 0 | 0 | 1 | 0 | 4 | -1524331424
24 | M | 02650606R | ptačí zob obecný | kus | 10 |  | 0 |  |  | základní |  | 0 | 0.009 | 0.09 | 0 | 0 | 8 | M | 2 |  |  |  | ROZPOCET | [5 empty] | 0 | 0 | 0 | 0 | 0 | 1 | 0 | 4 | -1819529130
25 | M | 02650607R | meruzalka alpská | kus | 157 |  | 0 |  |  | základní |  | 0 | 0.009 | 1.413 | 0 | 0 | 8 | M | 2 |  |  |  | ROZPOCET | [5 empty] | 0 | 0 | 0 | 0 | 0 | 1 | 0 | 4 | 146671773
26 | M | 02650608R | bez černý | kus | 121 |  | 0 |  |  | základní |  | 0 | 0.009 | 1.089 | 0 | 0 | 8 | M | 2 |  |  |  | ROZPOCET | [5 empty] | 0 | 0 | 0 | 0 | 0 | 1 | 0 | 4 | 787043925
27 | K | 184102116 | Výsadba dřeviny s balem do předem vyhloubené jamky se zalitím v rovině nebo na svahu do 1:5, při průměru balu přes 600 do 800 mm | kus | 14 |  | 0 |  |  | základní |  | 0 | 0 | 0 | 0 | 0 | 4 | K | 2 |  |  |  | ROZPOCET | [5 empty] | 0 | 0 | 0 | 0 | 0 | 1 | 0 | 4 | -669899320
28 | M | 02650301R | javor mléč /Acer platanoides/ ok 8-10 | kus | 2 |  | 0 |  |  | základní |  | 0 | 3e-05 | 6e-05 | 0 | 0 | 8 | M | 2 |  |  |  | ROZPOCET | [5 empty] | 0 | 0 | 0 | 0 | 0 | 1 | 0 | 4 | 413617292
29 | M | 02650442R | habr obecný /Carpinus betulus/ ok 8-10 | kus | 2 |  | 0 |  |  | základní |  | 0 | 0.01 | 0.02 | 0 | 0 | 8 | M | 2 |  |  |  | ROZPOCET | [5 empty] | 0 | 0 | 0 | 0 | 0 | 1 | 0 | 4 | 1696934763
30 | M | 0265046R1 | dub zimní /Quercus petraea/ ok 8-10 | kus | 3 |  | 0 |  |  | základní |  | 0 | 0.027 | 0.081 | 0 | 0 | 8 | M | 2 |  |  |  | ROZPOCET | [5 empty] | 0 | 0 | 0 | 0 | 0 | 1 | 0 | 4 | 1641199969
31 | M | 02650601R | třešeň ptačí /Prunus avium ´Korcia´/ ok 8-10 | kus | 3 |  | 0 |  |  | základní |  | 0 | 0.009 | 0.027 | 0 | 0 | 8 | M | 2 |  |  |  | ROZPOCET | [5 empty] | 0 | 0 | 0 | 0 | 0 | 1 | 0 | 4 | 1420819041
32 | M | 02650602R | hrušeň obecná /Pyrus communis/ ok 8-10 | kus | 4 |  | 0 |  |  | základní |  | 0 | 0.009 | 0.036 | 0 | 0 | 8 | M | 2 |  |  |  | ROZPOCET | [5 empty] | 0 | 0 | 0 | 0 | 0 | 1 | 0 | 4 | -1989110932
33 | K | 184215133 | Ukotvení dřeviny kůly v rovině nebo na svahu do 1:5 třemi kůly, délky přes 2 do 3 m | kus | 14 |  | 0 |  |  | základní |  | 0 | 6e-05 | 0.00084 | 0 | 0 | 4 | K | 2 |  |  |  | ROZPOCET | [5 empty] | 0 | 0 | 0 | 0 | 0 | 1 | 0 | 4 | 2124039325
34 | M | 60591255 | kůl vyvazovací dřevěný impregnovaný D 8cm dl 2,5m | kus | 42 |  | 0 |  |  | základní |  | 0 | 0.0059 | 0.2478 | 0 | 0 | 8 | M | 2 |  |  |  | ROZPOCET | [5 empty] | 0 | 0 | 0 | 0 | 0 | 1 | 0 | 4 | 156918415
| VV |  | 14*3 "Přepočtené koeficientem množství |  | 42 | [12 empty] | VV | 2 | 2 | True | 1 | ROZPOCET
35 | K | 184215412 | Zhotovení závlahové mísy u solitérních dřevin v rovině nebo na svahu do 1:5, o průměru mísy přes 0,5 do 1 m | kus | 14 |  | 0 |  |  | základní |  | 0 | 0 | 0 | 0 | 0 | 4 | K | 2 |  |  |  | ROZPOCET | [5 empty] | 0 | 0 | 0 | 0 | 0 | 1 | 0 | 4 | 768010328
| VV |  | "stromy" 14 |  | 14 | [12 empty] | VV | 2 | 2 | True | 1 | ROZPOCET
36 | M | 103911000 | kůra mulčovací VL | m3 | 1.4 |  | 0 |  |  | základní |  | 0 | 0.2 | 0.28 | 0 | 0 | 8 | M | 2 |  |  |  | ROZPOCET | [5 empty] | 0 | 0 | 0 | 0 | 0 | 1 | 0 | 4 | -163654149
| VV |  | 14*1,0*1,0*0,1 |  | 1.4 | [12 empty] | VV | 2 | 2 | True | 0 | ROZPOCET
| VV |  | Součet |  | 1.4 | [12 empty] | VV | 2 | 4 | True | 1 | ROZPOCET
37 | K | 184501141 | Zhotovení obalu kmene z rákosové nebo kokosové rohože v rovině nebo na svahu do 1:5 | m2 | 6.3 |  | 0 |  |  | základní |  | 0 | 3e-05 | 0.000189 | 0 | 0 | 4 | K | 2 |  |  |  | ROZPOCET | [5 empty] | 0 | 0 | 0 | 0 | 0 | 1 | 0 | 4 | -1929637696
| VV |  | 1,8*0,25*14 |  | 6.3 | [12 empty] | VV | 2 | 2 | True | 0 | ROZPOCET
| VV |  | Součet |  | 6.3 | [12 empty] | VV | 2 | 4 | True | 1 | ROZPOCET
38 | M | 61894003 | rákos ohradový neloupaný 60x200cm | m2 | 6.93 |  | 0 |  |  | základní |  | 0 | 0.0005 | 0.003465 | 0 | 0 | 8 | M | 2 |  |  |  | ROZPOCET | [5 empty] | 0 | 0 | 0 | 0 | 0 | 1 | 0 | 4 | -243576516
| VV |  | 1,8*0,25*14*1,1 |  | 6.93 | [12 empty] | VV | 2 | 2 | True | 0 | ROZPOCET
| VV |  | Součet |  | 6.93 | [12 empty] | VV | 2 | 4 | True | 1 | ROZPOCET
39 | K | 184806112 | Řez stromů, keřů nebo růží průklestem stromů netrnitých, o průměru koruny přes 2 do 4 m | kus | 14 |  | 0 |  |  | základní |  | 0 | 0 | 0 | 0 | 0 | 4 | K | 2 |  |  |  | ROZPOCET | [5 empty] | 0 | 0 | 0 | 0 | 0 | 1 | 0 | 4 | -126311091
| VV |  | povýsadbový řez stromů | [14 empty] | VV | 2 | 1 | True | 0 | ROZPOCET
| VV |  | 14 |  | 14 | [12 empty] | VV | 2 | 2 | True | 1 | ROZPOCET
40 | K | 184813121 | Ochrana dřevin před okusem zvěří ručně v rovině nebo ve svahu do 1:5, pletivem, výšky do 2 m | kus | 14 |  | 0 |  |  | základní |  | 0 | 0.00208 | 0.02912 | 0 | 0 | 4 | K | 2 |  |  |  | ROZPOCET | [5 empty] | 0 | 0 | 0 | 0 | 0 | 1 | 0 | 4 | -767283923
41 | K | 184813162 | Zřízení ochranného nátěru kmene stromu do výšky 1 m, obvodu kmene přes 180 do 250 mm | kus | 14 |  | 0 |  |  | základní |  | 0 | 0 | 0 | 0 | 0 | 4 | K | 2 |  |  |  | ROZPOCET | [5 empty] | 0 | 0 | 0 | 0 | 0 | 1 | 0 | 4 | 1569914729
42 | M | 18481300R1 | Ochranný nátěr pro ochranu před klimatickými vlivy | kg | 4.2 |  | 0 |  |  | základní |  | 0 | 1 | 4.2 | 0 | 0 | 8 | M | 2 |  |  |  | ROZPOCET | [5 empty] | 0 | 0 | 0 | 0 | 0 | 1 | 0 | 4 | 779440094
| VV |  | "stromy, prům. 300g/ks" 14*300/1000 |  | 4.2 | [12 empty] | VV | 2 | 2 | True | 1 | ROZPOCET
43 | K | 184813211 | Ochranné oplocení kořenové zóny stromu v rovině nebo na svahu do 1:5, výšky do 1500 mm | m | 447.08 |  | 0 |  |  | základní |  | 0 | 0.01125 | 5.0296 | 0 | 0 | 4 | K | 2 |  |  |  | ROZPOCET | [5 empty] | 0 | 0 | 0 | 0 | 0 | 1 | 0 | 4 | -1944238402
| VV |  | vyznačení chráněného kořenového prostoru před započetíms tavebních prací | [14 empty] | VV | 2 | 1 | True | 0 | ROZPOCET
| VV |  | "ochrana typu A" 10*(60+50+40+70+26+32+45+45+60+32+30+32+60+10+40+40+30+30+30+30+20)/100 |  | 81.2 | [12 empty] | VV | 2 | 2 | True | 0 | ROZPOCET
| VV |  | "ochrana typu B" 7*(24+20+27+32+20+31+35+32+23+27+40+23+40+29)/100 |  | 28.21 | [12 empty] | VV | 2 | 2 | True | 0 | ROZPOCET
| VV |  | "ochrana typu C" | [14 empty] | VV | 2 | 1 | True | 0 | ROZPOCET
| VV |  | 5*(10+10+10+10+26+10+27+10+10+10+3+10+10+10+10+13+11+13+11+20+20+10+10+20+20+10+13+17+10+30+20+51+10+10+13+10+10+20+10+10+30+40+20)/100 |  | 32.9 | [12 empty] | VV | 2 | 2 | True | 0 | ROZPOCET
| VV | pr_ochrany | Mezisoučet |  | 142.31 | [12 empty] | VV | 2 | 3 | True | 0 | ROZPOCET
| VV |  | celková délka oplocení kořenů (2*PI*r) | [14 empty] | VV | 2 | 1 | True | 0 | ROZPOCET
| VV |  | 2*PI*(pr_ochrany/2) |  | 447.08 | [12 empty] | VV | 2 | 2 | True | 1 | ROZPOCET
44 | K | 184813511 | Chemické odplevelení půdy před založením kultury, trávníku nebo zpevněných ploch ručně o jakékoli výměře postřikem na široko v rovině nebo na svahu do 1:5 | m2 | 204.08 |  | 0 |  |  | základní |  | 0 | 0 | 0 | 0 | 0 | 4 | K | 2 |  |  |  | ROZPOCET | [5 empty] | 0 | 0 | 0 | 0 | 0 | 1 | 0 | 4 | -316054108
| VV |  | "stromy" 14*(1,0*1,0) |  | 14 | [12 empty] | VV | 2 | 2 | True | 0 | ROZPOCET
| VV |  | "keře" 297*(0,8*0,8) |  | 190.08 | [12 empty] | VV | 2 | 2 | True | 0 | ROZPOCET
| VV |  | Součet |  | 204.08 | [12 empty] | VV | 2 | 4 | True | 1 | ROZPOCET
45 | K | 184814211 | Míchání vegetačních substrátů ručně přehozením přes síto | m3 | 66.4 |  | 0 |  |  | základní |  | 0 | 0 | 0 | 0 | 0 | 4 | K | 2 |  |  |  | ROZPOCET | [5 empty] | 0 | 0 | 0 | 0 | 0 | 1 | 0 | 4 | 827333374
| VV |  | "stromy" 7,0 |  | 7 | [12 empty] | VV | 2 | 2 | True | 0 | ROZPOCET
| VV |  | "kěře" 59,4 |  | 59.4 | [12 empty] | VV | 2 | 2 | True | 0 | ROZPOCET
| VV |  | Součet |  | 66.4 | [12 empty] | VV | 2 | 4 | True | 1 | ROZPOCET
46 | K | 184818231 | Ochrana kmene bedněním před poškozením stavebním provozem zřízení včetně odstranění výšky bednění do 2 m průměru kmene do 300 mm | kus | 50 |  | 0 |  |  | základní |  | 0 | 0.01281 | 0.6405 | 0 | 0 | 4 | K | 2 |  |  |  | ROZPOCET | [5 empty] | 0 | 0 | 0 | 0 | 0 | 1 | 0 | 4 | -1953729061
| VV |  | dle dendrologické tabulky (E.6, příloha č.5) | [14 empty] | VV | 2 | 1 | True | 0 | ROZPOCET
| VV |  | "ochrana typu A" 8 |  | 8 | [12 empty] | VV | 2 | 2 | True | 0 | ROZPOCET
| VV |  | "ochrana typu B" 7 |  | 7 | [12 empty] | VV | 2 | 2 | True | 0 | ROZPOCET
| VV |  | "ochrana typu C" 35 |  | 35 | [12 empty] | VV | 2 | 2 | True | 0 | ROZPOCET
| VV |  | Součet |  | 50 | [12 empty] | VV | 2 | 4 | True | 1 | ROZPOCET
47 | K | 184818232 | Ochrana kmene bedněním před poškozením stavebním provozem zřízení včetně odstranění výšky bednění do 2 m průměru kmene přes 300 do 500 mm | kus | 21 |  | 0 |  |  | základní |  | 0 | 0.02135 | 0.44835 | 0 | 0 | 4 | K | 2 |  |  |  | ROZPOCET | [5 empty] | 0 | 0 | 0 | 0 | 0 | 1 | 0 | 4 | -914279284
| VV |  | dle dendrologické tabulky | [14 empty] | VV | 2 | 1 | True | 0 | ROZPOCET
| VV |  | "ochrana typu A" 7 |  | 7 | [12 empty] | VV | 2 | 2 | True | 0 | ROZPOCET
| VV |  | "ochrana typu B" 8 |  | 8 | [12 empty] | VV | 2 | 2 | True | 0 | ROZPOCET
| VV |  | "ochrana typu C" 6 |  | 6 | [12 empty] | VV | 2 | 2 | True | 0 | ROZPOCET
| VV |  | Součet |  | 21 | [12 empty] | VV | 2 | 4 | True | 1 | ROZPOCET
48 | K | 184818233 | Ochrana kmene bedněním před poškozením stavebním provozem zřízení včetně odstranění výšky bednění do 2 m průměru kmene přes 500 do 700 mm | kus | 6 |  | 0 |  |  | základní |  | 0 | 0.02989 | 0.17934 | 0 | 0 | 4 | K | 2 |  |  |  | ROZPOCET | [5 empty] | 0 | 0 | 0 | 0 | 0 | 1 | 0 | 4 | 1443560709
| VV |  | dle dendrologické tabulky | [14 empty] | VV | 2 | 1 | True | 0 | ROZPOCET
| VV |  | "ochrana typu A" 5 |  | 5 | [12 empty] | VV | 2 | 2 | True | 0 | ROZPOCET
| VV |  | "ochrana typu B" 0 |  | 0 | [12 empty] | VV | 2 | 2 | True | 0 | ROZPOCET
| VV |  | "ochrana typu C" 1 |  | 1 | [12 empty] | VV | 2 | 2 | True | 0 | ROZPOCET
| VV |  | Součet |  | 6 | [12 empty] | VV | 2 | 4 | True | 1 | ROZPOCET
49 | K | 184818235 | Ochrana kmene bedněním před poškozením stavebním provozem zřízení včetně odstranění výšky bednění do 2 m průměru kmene přes 900 do 1100 mm | kus | 2 |  | 0 |  |  | základní |  | 0 | 0.04698 | 0.09396 | 0 | 0 | 4 | K | 2 |  |  |  | ROZPOCET | [5 empty] | 0 | 0 | 0 | 0 | 0 | 1 | 0 | 4 | -7159929
| VV |  | dle dendrologické tabulky | [14 empty] | VV | 2 | 1 | True | 0 | ROZPOCET
| VV |  | "ochrana typu A" 1 |  | 1 | [12 empty] | VV | 2 | 2 | True | 0 | ROZPOCET
| VV |  | "ochrana typu B" 0 |  | 0 | [12 empty] | VV | 2 | 2 | True | 0 | ROZPOCET
| VV |  | "ochrana typu C" 1 |  | 1 | [12 empty] | VV | 2 | 2 | True | 0 | ROZPOCET
| VV |  | Součet |  | 2 | [12 empty] | VV | 2 | 4 | True | 1 | ROZPOCET
50 | K | 184911421 | Mulčování vysazených rostlin mulčovací kůrou, tl. do 100 mm v rovině nebo na svahu do 1:5 | m2 | 190.08 |  | 0 |  |  | základní |  | 0 | 0 | 0 | 0 | 0 | 4 | K | 2 |  |  |  | ROZPOCET | [5 empty] | 0 | 0 | 0 | 0 | 0 | 1 | 0 | 4 | -1366702904
| VV |  | "keře (orientačně)" 297*(0,8*0,8) |  | 190.08 | [12 empty] | VV | 2 | 2 | True | 1 | ROZPOCET
51 | M | 103911000 | kůra mulčovací VL | m3 | 19.008 |  | 0 |  |  | základní |  | 0 | 0.2 | 3.8016 | 0 | 0 | 8 | M | 2 |  |  |  | ROZPOCET | [5 empty] | 0 | 0 | 0 | 0 | 0 | 1 | 0 | 4 | 1752219499
| VV |  | 190,08*0,1 |  | 19.008 | [12 empty] | VV | 2 | 2 | True | 0 | ROZPOCET
| VV |  | Součet |  | 19.008 | [12 empty] | VV | 2 | 4 | True | 1 | ROZPOCET
52 | K | 185802114 | Hnojení půdy nebo trávníku v rovině nebo na svahu do 1:5 umělým hnojivem s rozdělením k jednotlivým rostlinám | t | 0.004 |  | 0 |  |  | základní |  | 0 | 0 | 0 | 0 | 0 | 4 | K | 2 |  |  |  | ROZPOCET | [5 empty] | 0 | 0 | 0 | 0 | 0 | 1 | 0 | 4 | -2086801173
| VV |  | pomalu rozpustné hnojivo, při výsadbě | [14 empty] | VV | 2 | 1 | True | 0 | ROZPOCET
| VV |  | "stromy, 50g/ks" 14*50/1000 |  | 0.7 | [12 empty] | VV | 2 | 2 | True | 0 | ROZPOCET
| VV |  | "keře menší, 10g/ks" (10+157+121)*10/1000 |  | 2.88 | [12 empty] | VV | 2 | 2 | True | 0 | ROZPOCET
| VV |  | "keře větší, 30g/ks" 3*3*30/1000 |  | 0.27 | [12 empty] | VV | 2 | 2 | True | 0 | ROZPOCET
| VV |  | Součet |  | 3.85 | [12 empty] | VV | 2 | 4 | True | 0 | ROZPOCET
| VV |  | 3,85*0,001 "Přepočtené koeficientem množství |  | 0.004 | [12 empty] | VV | 2 | 2 | True | 1 | ROZPOCET
53 | M | 10390015R | pomalu rozpostné hnojivo s pozvolným uvolňováním živin | kg | 3.85 |  | 0 |  |  | základní |  | 0 | 0.001 | 0.00385 | 0 | 0 | 8 | M | 2 |  |  |  | ROZPOCET | [5 empty] | 0 | 0 | 0 | 0 | 0 | 1 | 0 | 4 | -160762097
54 | K | 185804311 | Zalití rostlin vodou plochy záhonů jednotlivě do 20 m2 | m3 | 4.37 |  | 0 |  |  | základní |  | 0 | 0 | 0 | 0 | 0 | 4 | K | 2 |  |  |  | ROZPOCET | [5 empty] | 0 | 0 | 0 | 0 | 0 | 1 | 0 | 4 | -1244292139
| VV |  | zálivka po výsadbě | [14 empty] | VV | 2 | 1 | True | 0 | ROZPOCET
| VV |  | "stromy, 100l/ks" 14*100/1000 |  | 1.4 | [12 empty] | VV | 2 | 2 | True | 0 | ROZPOCET
| VV |  | "keře, 10l/keř" 297*10/1000 |  | 2.97 | [12 empty] | VV | 2 | 2 | True | 0 | ROZPOCET
| VV |  | Součet |  | 4.37 | [12 empty] | VV | 2 | 4 | True | 1 | ROZPOCET
55 | K | 185851121 | Dovoz vody pro zálivku rostlin na vzdálenost do 1000 m | m3 | 4.37 |  | 0 |  |  | základní |  | 0 | 0 | 0 | 0 | 0 | 4 | K | 2 |  |  |  | ROZPOCET | [5 empty] | 0 | 0 | 0 | 0 | 0 | 1 | 0 | 4 | 1275485707
56 | K | 185851129 | Příplatek k dovozu vody pro zálivku rostlin do 1000 m ZKD 1000 m | m3 | 39.33 |  | 0 |  |  | základní |  | 0 | 0 | 0 | 0 | 0 | 4 | K | 2 |  |  |  | ROZPOCET | [5 empty] | 0 | 0 | 0 | 0 | 0 | 1 | 0 | 4 | -644198098
| VV |  | 4,37*9 |  | 39.33 | [12 empty] | VV | 2 | 2 | True | 1 | ROZPOCET
| D | 8 | Trubní vedení |  |  |  | 0 |  |  |  |  | 0 |  | 0.0056784 |  | 0 | 1 | D | 1 |  |  |  | ROZPOCET | [11 empty] | 0
57 | K | 871143202 | Kapková závlaha osazená pod povrchem položení geotextílie | m2 | 23.66 |  | 0 |  |  | základní |  | 0 | 0 | 0 | 0 | 0 | 4 | K | 2 |  |  |  | ROZPOCET | [5 empty] | 0 | 0 | 0 | 0 | 0 | 1 | 0 | 4 | 207883739
| VV |  | oddělení drenážní vrstvy od zeminy | [14 empty] | VV | 2 | 1 | True | 0 | ROZPOCET
| VV |  | "stromy" 14*1,3*1,3 |  | 23.66 | [12 empty] | VV | 2 | 2 | True | 1 | ROZPOCET
58 | M | 69311060 | geotextilie netkaná separační, ochranná, filtrační, drenážní PP 200g/m2 | m2 | 28.392 |  | 0 |  |  | základní |  | 0 | 0.0002 | 0.0056784 | 0 | 0 | 8 | M | 2 |  |  |  | ROZPOCET | [5 empty] | 0 | 0 | 0 | 0 | 0 | 1 | 0 | 4 | -2052159747
| VV |  | 23,66*1,2 "Přepočtené koeficientem množství |  | 28.392 | [12 empty] | VV | 2 | 2 | True | 1 | ROZPOCET
| D | 998 | Přesun hmot |  |  |  | 0 |  |  |  |  | 0 |  | 0 |  | 0 | 1 | D | 1 |  |  |  | ROZPOCET | [11 empty] | 0
59 | K | 998231411 | Přesun hmot pro sadovnické a krajinářské úpravy - ručně bez užití mechanizace vodorovná dopravní vzdálenost do 100 m | t | 53.558 |  | 0 |  |  | základní |  | 0 | 0 | 0 | 0 | 0 | 4 | K | 2 |  |  |  | ROZPOCET | [5 empty] | 0 | 0 | 0 | 0 | 0 | 1 | 0 | 4 | 2017599858
| D | SKL | Skládkovné |  |  |  | 0 |  |  |  |  | 0 |  | 0 |  | 0 | 1 | D | 0 |  |  |  | ROZPOCET | [11 empty] | 0
60 | K | 171201221r | Poplatek za uložení stavebního odpadu na skládce (skládkovné) zeminy a kamení zatříděného do Katalogu odpadů pod kódem 17 05 04 | T | 180.608 |  | 0 |  |  | základní |  | 0 | 0 | 0 | 0 | 0 | 4 | K | 1 |  |  |  | ROZPOCET | [5 empty] | 0 | 0 | 0 | 0 | 0 | 1 | 0 | 4 | -1847316182
| VV |  | přebytečná zemina | [14 empty] | VV | 1 | 1 | True | 0 | ROZPOCET
| VV |  | 66,4*1,6 |  | 106.24 | [12 empty] | VV | 1 | 2 | True | 0 | ROZPOCET
| VV |  | 106,24*1,7 "Přepočtené koeficientem množství |  | 180.608 | [12 empty] | VV | 1 | 2 | True | 1 | ROZPOCET

## VRN - Vedlejší rozpočtové...
{2bdfbdc1-3702-4eb3-8a3a-230cb04f6c9a}
-1
| KRYCÍ LIST SOUPISU PRACÍ | [7 empty] | v --- níže se nacházejí doplnkové a pomocné údaje k sestavám --- v | [8 empty] | False
Stavba:
ÚČOV nát. lab. LB - Odvodnění v areálu Ekotechnického muzea
Objekt:
VRN - Vedlejší rozpočtové náklady
| KSO: |  |  |  |  | CC-CZ:
| Místo: |  | Praha 6, k.ú. Bubeneč |  |  | Datum: | 2025-01-17
| Zadavatel: |  |  |  |  | IČ:
|  | Hlavní město Praha |  |  |  | DIČ:
| Uchazeč: |  |  |  |  | IČ: | Vyplň údaj
|  | Vyplň údaj |  |  |  | DIČ: | Vyplň údaj
| Projektant: |  |  |  |  | IČ:
|  | SWECO Hydroprojekt a.s. |  |  |  | DIČ:
| Zpracovatel: |  |  |  |  | IČ:
|  | SWECO Hydroprojekt a.s. |  |  |  | DIČ:
Poznámka:
Soupis prací je sestaven s využitím Cenové soustavy ÚRS. Položky, které pochází z této cenové soustavy, jsou ve sloupci 'Cenová soustava' označeny popisem 'CS ÚRS' a úrovní příslušného kalendářního pololetí. Veškeré další informace vymezující popis a podmínky použití těchto položek z Cenové soustavy, které nejsou uvedeny přímo v soupisu prací, jsou neomezeně dálkově k dispozici na webu podminky.urs.cz.
| Cena bez DPH | [5 empty] | 0
|  |  | Základ daně |  |  | Sazba daně | Výše daně
| DPH | základní | 0 |  |  | 21% | 0
|  | snížená | 0 |  |  | 12% | 0
|  | zákl. přenesená | 0 |  |  | 21% | 0
|  | sníž. přenesená | 0 |  |  | 12% | 0
|  | nulová | 0 |  |  | 0% | 0
| Cena s DPH |  |  | v | CZK |  | 0
REKAPITULACE ČLENĚNÍ SOUPISU PRACÍ
Stavba:
ÚČOV nát. lab. LB - Odvodnění v areálu Ekotechnického muzea
Objekt:
VRN - Vedlejší rozpočtové náklady
Místo: |  |  | Praha 6, k.ú. Bubeneč |  |  | Datum: | 2025-01-17
Zadavatel: |  |  | Hlavní město Praha |  |  | Projektant: | SWECO Hydroprojekt a.s.
Uchazeč: |  |  | Vyplň údaj |  |  | Zpracovatel: | SWECO Hydroprojekt a.s.
Kód dílu - Popis | [6 empty] | Cena celkem [CZK]
Náklady stavby celkem | [6 empty] | 0 | [11 empty] | -1
| NUS - Náklady s umístěním stavby | [5 empty] | 0
| VRN6 - Územní vlivy | [5 empty] | 0
| VRN7 - Provozní vlivy | [5 empty] | 0
| VRN9 - Ostatní náklady | [5 empty] | 0
SOUPIS PRACÍ
Stavba:
ÚČOV nát. lab. LB - Odvodnění v areálu Ekotechnického muzea
Objekt:
VRN - Vedlejší rozpočtové náklady
Místo: |  |  | Praha 6, k.ú. Bubeneč |  |  | Datum: | 2025-01-17
Zadavatel: |  |  | Hlavní město Praha |  |  | Projektant: | SWECO Hydroprojekt a.s.
Uchazeč: |  |  | Vyplň údaj |  |  | Zpracovatel: | SWECO Hydroprojekt a.s.
PČ | Typ | Kód | Popis | MJ | Množství | J.cena [CZK] | Cena celkem [CZK] | Cenová soustava |  | DPH | J. Nh [h] | Nh celkem [h] | J. hmotnost [t] | Hmotnost celkem [t] | J. suť [t] | Suť Celkem [t]
Náklady soupisu celkem | [6 empty] | 0 |  |  |  |  | 0 |  | 0 |  | 0 |  | D | -1 | [7 empty] | 0
| D | NUS | Náklady s umístěním stavby |  |  |  | 0 |  |  |  |  | 0 |  | 0 |  | 0 | 4 | D | 0 | ROZPOCET | [6 empty] | 0
1 | K | 030001000 | Zařízení staveniště | kpl | 1 |  | 0 |  |  | základní |  | 0 | 0 | 0 | 0 | 0 | 1024 | K | 1 | ROZPOCET | 0 | 0 | 0 | 0 | 0 | 1 | 0 | 1024 | -217316625
| D | VRN6 | Územní vlivy |  |  |  | 0 |  |  |  |  | 0 |  | 0 |  | 0 | 4 | D | 0 | ROZPOCET | [6 empty] | 0
2 | K | 060001000 | Územní vlivy | kpl | 1 |  | 0 |  |  | základní |  | 0 | 0 | 0 | 0 | 0 | 4 | K | 1 | ROZPOCET | 0 | 0 | 0 | 0 | 0 | 1 | 0 | 4 | -397579406
| D | VRN7 | Provozní vlivy |  |  |  | 0 |  |  |  |  | 0 |  | 0 |  | 0 | 4 | D | 0 | ROZPOCET | [6 empty] | 0
3 | K | 070001000 | Provozní vlivy | kpl | 1 |  | 0 |  |  | základní |  | 0 | 0 | 0 | 0 | 0 | 4 | K | 1 | ROZPOCET | 0 | 0 | 0 | 0 | 0 | 1 | 0 | 4 | -311289728
| D | VRN9 | Ostatní náklady |  |  |  | 0 |  |  |  |  | 0 |  | 0 |  | 0 | 4 | D | 0 | ROZPOCET | [6 empty] | 0
4 | K | 090001000 | Ostatní náklady | kpl | 1 |  | 0 |  |  | základní |  | 0 | 0 | 0 | 0 | 0 | 4 | K | 1 | ROZPOCET | 0 | 0 | 0 | 0 | 0 | 1 | 0 | 4 | -249151785

## ON - Ostatní náklady
{6e4caba4-09f5-4379-8c2d-927907f5066c}
-1
| KRYCÍ LIST SOUPISU PRACÍ | [7 empty] | v --- níže se nacházejí doplnkové a pomocné údaje k sestavám --- v | [8 empty] | False
Stavba:
ÚČOV nát. lab. LB - Odvodnění v areálu Ekotechnického muzea
Objekt:
ON - Ostatní náklady
| KSO: |  |  |  |  | CC-CZ:
| Místo: |  | Praha 6, k.ú. Bubeneč |  |  | Datum: | 2025-01-17
| Zadavatel: |  |  |  |  | IČ:
|  | Hlavní město Praha |  |  |  | DIČ:
| Uchazeč: |  |  |  |  | IČ: | Vyplň údaj
|  | Vyplň údaj |  |  |  | DIČ: | Vyplň údaj
| Projektant: |  |  |  |  | IČ:
|  | SWECO Hydroprojekt a.s. |  |  |  | DIČ:
| Zpracovatel: |  |  |  |  | IČ:
|  | SWECO Hydroprojekt a.s. |  |  |  | DIČ:
Poznámka:
Soupis prací je sestaven s využitím Cenové soustavy ÚRS. Položky, které pochází z této cenové soustavy, jsou ve sloupci 'Cenová soustava' označeny popisem 'CS ÚRS' a úrovní příslušného kalendářního pololetí. Veškeré další informace vymezující popis a podmínky použití těchto položek z Cenové soustavy, které nejsou uvedeny přímo v soupisu prací, jsou neomezeně dálkově k dispozici na webu podminky.urs.cz.
| Cena bez DPH | [5 empty] | 0
|  |  | Základ daně |  |  | Sazba daně | Výše daně
| DPH | základní | 0 |  |  | 21% | 0
|  | snížená | 0 |  |  | 12% | 0
|  | zákl. přenesená | 0 |  |  | 21% | 0
|  | sníž. přenesená | 0 |  |  | 12% | 0
|  | nulová | 0 |  |  | 0% | 0
| Cena s DPH |  |  | v | CZK |  | 0
REKAPITULACE ČLENĚNÍ SOUPISU PRACÍ
Stavba:
ÚČOV nát. lab. LB - Odvodnění v areálu Ekotechnického muzea
Objekt:
ON - Ostatní náklady
Místo: |  |  | Praha 6, k.ú. Bubeneč |  |  | Datum: | 2025-01-17
Zadavatel: |  |  | Hlavní město Praha |  |  | Projektant: | SWECO Hydroprojekt a.s.
Uchazeč: |  |  | Vyplň údaj |  |  | Zpracovatel: | SWECO Hydroprojekt a.s.
Kód dílu - Popis | [6 empty] | Cena celkem [CZK]
Náklady stavby celkem | [6 empty] | 0 | [11 empty] | -1
| VRN9 - Ostatní náklady | [5 empty] | 0
SOUPIS PRACÍ
Stavba:
ÚČOV nát. lab. LB - Odvodnění v areálu Ekotechnického muzea
Objekt:
ON - Ostatní náklady
Místo: |  |  | Praha 6, k.ú. Bubeneč |  |  | Datum: | 2025-01-17
Zadavatel: |  |  | Hlavní město Praha |  |  | Projektant: | SWECO Hydroprojekt a.s.
Uchazeč: |  |  | Vyplň údaj |  |  | Zpracovatel: | SWECO Hydroprojekt a.s.
PČ | Typ | Kód | Popis | MJ | Množství | J.cena [CZK] | Cena celkem [CZK] | Cenová soustava |  | DPH | J. Nh [h] | Nh celkem [h] | J. hmotnost [t] | Hmotnost celkem [t] | J. suť [t] | Suť Celkem [t]
Náklady soupisu celkem | [6 empty] | 0 |  |  |  |  | 0 |  | 0 |  | 0 |  | D | -1 | [7 empty] | 0
| D | VRN9 | Ostatní náklady |  |  |  | 0 |  |  |  |  | 0 |  | 0 |  | 0 | 4 | D | 0 | ROZPOCET | [6 empty] | 0
1 | K | 1 | Zajištění DIRu | KČ | 1 |  | 0 |  |  | základní |  | 0 | 0 | 0 | 0 | 0 | 4 | K | 1 | ROZPOCET | 0 | 0 | 0 | 0 | 0 | 1 | 0 | 4 | -1257800612
2 | K | 2 | Vytýčení sítí | KČ | 1 |  | 0 |  |  | základní |  | 0 | 0 | 0 | 0 | 0 | 4 | K | 1 | ROZPOCET | 0 | 0 | 0 | 0 | 0 | 1 | 0 | 4 | -100999728
3 | K | 012002000 | Geodetické práce | kpl | 1 |  | 0 |  |  | základní |  | 0 | 0 | 0 | 0 | 0 | 1024 | K | 1 | ROZPOCET | 0 | 0 | 0 | 0 | 0 | 1 | 0 | 1024 | 2108760807
4 | K | 2.1 | Provozní řád | KPL | 1 |  | 0 |  |  | základní |  | 0 | 0 | 0 | 0 | 0 | 4 | K | 1 | ROZPOCET | 0 | 0 | 0 | 0 | 0 | 1 | 0 | 4 | 1628357077
| P |  | Poznámka k položce: Provozní řád – Provozní řád pro nové stoky a objekty na nich. | [14 empty] | P | 1
5 | K | 3 | DSPS včetně geodetického zaměření dle vyhl. č. 499/2006 Sb. příl. č. 3 i v digitálním zpracování | KČ | 1 |  | 0 |  |  | základní |  | 0 | 0 | 0 | 0 | 0 | 4 | K | 1 | ROZPOCET | 0 | 0 | 0 | 0 | 0 | 1 | 0 | 4 | 701413631
6 | K | 5 | Náklady na dopracování detailů RPD | KČ | 1 |  | 0 |  |  | základní |  | 0 | 0 | 0 | 0 | 0 | 4 | K | 1 | ROZPOCET | 0 | 0 | 0 | 0 | 0 | 1 | 0 | 4 | -1466652446
7 | K | 6 | Náklady na dopravní značení dle DIO | KČ | 1 |  | 0 |  |  | základní |  | 0 | 0 | 0 | 0 | 0 | 4 | K | 1 | ROZPOCET | 0 | 0 | 0 | 0 | 0 | 1 | 0 | 4 | 407668442
8 | K | 7a | Čerpání po dobu realizace stavby | KPL | 1 |  | 0 |  |  | základní |  | 0 | 0 | 0 | 0 | 0 | 4 | K | 1 | ROZPOCET | 0 | 0 | 0 | 0 | 0 | 1 | 0 | 4 | -108845117
| P |  | Poznámka k položce: Čerpání po dobu realizace stavby bude zajištěno provizorními čerpadly, která budou umístěna v provizorních studnách na dně výkopů. | [14 empty] | P | 1
9 | K | 8 | Kopané inženýrsko-geologické sondy | KPL | 1 |  | 0 |  |  | základní |  | 0 | 0 | 0 | 0 | 0 | 4 | K | 1 | ROZPOCET | 0 | 0 | 0 | 0 | 0 | 1 | 0 | 4 | 1583837789
10 | K | 9 | Hutnicí zkoušky | KPL | 1 |  | 0 |  |  | základní |  | 0 | 0 | 0 | 0 | 0 | 4 | K | 1 | ROZPOCET | 0 | 0 | 0 | 0 | 0 | 1 | 0 | 4 | -629494552
11 | K | 9.1 | Povodňový plán | KPL | 1 |  | 0 |  |  | základní |  | 0 | 0 | 0 | 0 | 0 | 4 | K | 1 | ROZPOCET | 0 | 0 | 0 | 0 | 0 | 1 | 0 | 4 | 844733490
12 | K | 10 | Havarijní plán | KPL | 1 |  | 0 |  |  | základní |  | 0 | 0 | 0 | 0 | 0 | 4 | K | 1 | ROZPOCET | 0 | 0 | 0 | 0 | 0 | 1 | 0 | 4 | 1839466339
13 | K | 15 | Povolení ke kácení | KPL | 1 |  | 0 |  |  | základní |  | 0 | 0 | 0 | 0 | 0 | 4 | K | 1 | ROZPOCET | 0 | 0 | 0 | 0 | 0 | 1 | 0 | 4 | -1567557758

## Seznam figur
SEZNAM FIGUR
Kód: | S_22-007c1
Stavba: | ÚČOV nát. lab. LB - Odvodnění v areálu Ekotechnického muzea
Datum: | 2025-01-17
Kód | Popis | MJ | Výměra
SO/ SO 01 | Přípojka dešťové kanalizace
B89 | B89 |  | 1.885
| "Uváděné množství je pouze orientační |  | 0
B89 | PI*0,6 "m""šachta D1 |  | 1.885
h_300 | KT DN300 - výška sedla pod úhlem 120° | m | 0.095
| úsek KT DN300 |  | 0
| bet.sedlo do výšky pod úhlem 120° (viz vzorový příčný řez uložení potrubí) = h |  | 0
h_300 | "h, KT DN300" 0,190-Cos(120/2)*0,190 |  | 0.095
Použití figury:
452312131 | Sedlové lože z betonu prostého bez zvýšených nároků na prostředí tř. C 12/15 otevřený výkop | m3 | 9.205
175151101 | Obsypání potrubí strojně sypaninou bez prohození, uloženou do 3 m | m3 | 114.659
hl_1 | ruční hloubení tř.3 | m3 | 93.697
| "Předpokládaná těžiteplnost: 3.tř. - 95%, 4. tř. - 5%" |  | 0
| "Předpoklad 25% výkopu bude prováděno ručně a 75% strojně" |  | 0
| "úsek D1-D3, KT DN300; prům.hl.výkopu=1,94m" 100,24*1,2*1,94*0,95*0,25 |  | 55.423
| "úsek D3-D7, PP DN200; prům.hl.výkopu=1,54m" 79,06*1,0*1,54*0,95*0,25 |  | 28.916
| "přípojky, úsek D3-D4 (3ks); prům.hl.výkopu=2,0m" (5,0+4,0+5,0)*1,0*2,0*0,95*0,25 |  | 6.65
| "přípojky, úsek D3-D7 (4ks); prům.hl.výkopu=1,2m" (2,0+1,5+1,0+5,0)*1,0*1,2*0,95*0,25 |  | 2.708
hl_1 | Součet |  | 93.697
Použití figury:
132212222 | Hloubení zapažených rýh šířky do 2000 mm v nesoudržných horninách třídy těžitelnosti I skupiny 3 ručně | m3 | 93.697
139001101 | Příplatek za ztížení vykopávky v blízkosti podzemního vedení | m3 | 80.696
162351103 | Vodorovné přemístění přes 50 do 500 m výkopku/sypaniny z horniny třídy těžitelnosti I skupiny 1 až 3 | m3 | 721.32
162751117 | Vodorovné přemístění přes 9 000 do 10000 m výkopku/sypaniny z horniny třídy těžitelnosti I skupiny 1 až 3 | m3 | 294.243
167151101 | Nakládání výkopku z hornin třídy těžitelnosti I skupiny 1 až 3 do 100 m3 | m3 | 632.259
171251201 | Uložení sypaniny na skládky nebo meziskládky | m3 | 652.434
hl_2 | strojní hloubení tř.3 |  | 289.607
| "Předpokládaná těžiteplnost: 3.tř. - 95%, 4. tř. - 5%" |  | 0
| "Předpoklad 25% výkopu bude prováděno ručně a 75% strojně" |  | 0
| "úsek D1-D3, KT DN300; prům.hl.výkopu=1,94m" 100,24*1,2*1,94*0,95*0,75 |  | 166.268
| "úsek D3-D7, PP DN200; prům.hl.výkopu=1,54m" 79,06*1,0*1,54*0,95*0,75 |  | 86.749
| "prohloubení pro drenáž" (100,24+79,06)*0,25*0,2*0,95 |  | 8.517
| "přípojky, úsek D3-D4 (3ks); prům.hl.výkopu=2,0m" (5,0+4,0+5,0)*1,0*2,0*0,95*0,75 |  | 19.95
| "přípojky, úsek D3-D7 (4ks); prům.hl.výkopu=1,2m" (2,0+1,5+1,0+5,0)*1,0*1,2*0,95*0,75 |  | 8.123
hl_2 | Součet |  | 289.607
Použití figury:
132251254 | Hloubení nezapažených rýh šířky přes 800 do 2 000 mm strojně s urovnáním dna do předepsaného profilu a spádu v hornině třídy těžitelnosti I skupiny 3 přes 100 d | M3 | 289.607
139001101 | Příplatek za ztížení vykopávky v blízkosti podzemního vedení | m3 | 80.696
162351103 | Vodorovné přemístění přes 50 do 500 m výkopku/sypaniny z horniny třídy těžitelnosti I skupiny 1 až 3 | m3 | 721.32
162751117 | Vodorovné přemístění přes 9 000 do 10000 m výkopku/sypaniny z horniny třídy těžitelnosti I skupiny 1 až 3 | m3 | 294.243
167151101 | Nakládání výkopku z hornin třídy těžitelnosti I skupiny 1 až 3 do 100 m3 | m3 | 632.259
171251201 | Uložení sypaniny na skládky nebo meziskládky | m3 | 652.434
hl_3 | ruční hloubení tř.4 | m3 | 4.932
| "Předpokládaná těžiteplnost: 3.tř. - 95%, 4. tř. - 5%" |  | 0
| "Předpoklad 25% výkopu bude prováděno ručně a 75% strojně" |  | 0
| "úsek D1-D3, KT DN300; prům.hl.výkopu=1,94m" 100,24*1,2*1,94*0,05*0,25 |  | 2.917
| "úsek D3-D7, PP DN200; prům.hl.výkopu=1,54m" 79,06*1,0*1,54*0,05*0,25 |  | 1.522
| "přípojky, úsek D3-D4 (3ks); prům.hl.výkopu=2,0m" (5,0+4,0+5,0)*1,0*2,0*0,05*0,25 |  | 0.35
| "přípojky, úsek D3-D7 (4ks); prům.hl.výkopu=1,2m" (2,0+1,5+1,0+5,0)*1,0*1,2*0,05*0,25 |  | 0.143
hl_3 | Součet |  | 4.932
Použití figury:
132312222 | Hloubení zapažených rýh šířky do 2000 mm v nesoudržných horninách třídy těžitelnosti II skupiny 4 ručně | m3 | 4.932
139001101 | Příplatek za ztížení vykopávky v blízkosti podzemního vedení | m3 | 80.696
162351123 | Vodorovné přemístění přes 50 do 500 m výkopku/sypaniny z hornin třídy těžitelnosti II skupiny 4 a 5 | m3 | 20.175
162751137 | Vodorovné přemístění přes 9 000 do 10000 m výkopku/sypaniny z horniny třídy těžitelnosti II skupiny 4 a 5 | m3 | 20.175
167151102 | Nakládání výkopku z hornin třídy těžitelnosti II skupiny 4 a 5 do 100 m3 | m3 | 20.175
171251201 | Uložení sypaniny na skládky nebo meziskládky | m3 | 652.434
hl_4 | strojní hloubení tř.4 | m3 | 15.243
| "Předpokládaná těžiteplnost: 3.tř. - 95%, 4. tř. - 5%" |  | 0
| "Předpoklad 25% výkopu bude prováděno ručně a 75% strojně" |  | 0
| "úsek D1-D3, KT DN300; prům.hl.výkopu=1,94m" 100,24*1,2*1,94*0,05*0,75 |  | 8.751
| "úsek D3-D7, PP DN200; prům.hl.výkopu=1,54m" 79,06*1,0*1,54*0,05*0,75 |  | 4.566
| "prohloubení pro drenáž" (100,24+79,06)*0,25*0,2*0,05 |  | 0.448
| "přípojky, úsek D3-D4 (3ks); prům.hl.výkopu=2,0m" (5,0+4,0+5,0)*1,0*2,0*0,05*0,75 |  | 1.05
| "přípojky, úsek D3-D7 (4ks); prům.hl.výkopu=1,2m" (2,0+1,5+1,0+5,0)*1,0*1,2*0,05*0,75 |  | 0.428
hl_4 | Součet |  | 15.243
Použití figury:
132351254 | Hloubení nezapažených rýh šířky přes 800 do 2 000 mm strojně s urovnáním dna do předepsaného profilu a spádu v hornině třídy těžitelnosti II skupiny 4 přes 100 | M3 | 15.243
139001101 | Příplatek za ztížení vykopávky v blízkosti podzemního vedení | m3 | 80.696
162351123 | Vodorovné přemístění přes 50 do 500 m výkopku/sypaniny z hornin třídy těžitelnosti II skupiny 4 a 5 | m3 | 20.175
162751137 | Vodorovné přemístění přes 9 000 do 10000 m výkopku/sypaniny z horniny třídy těžitelnosti II skupiny 4 a 5 | m3 | 20.175
167151102 | Nakládání výkopku z hornin třídy těžitelnosti II skupiny 4 a 5 do 100 m3 | m3 | 20.175
171251201 | Uložení sypaniny na skládky nebo meziskládky | m3 | 652.434
KT_300 | potrubí KT DN300 | m | 100.24
| "úsek D1-D3, KT DN300" 100,24 |  | 100.24
KT_300 | Součet |  | 100.24
Použití figury:
831372121 | Montáž potrubí z trub kameninových hrdlových s integrovaným těsněním výkop sklon do 20 % DN 300 | m | 100.24
174151101 | Zásyp jam, šachet rýh nebo kolem objektů sypaninou se zhutněním | m3 | 199.572
175151101 | Obsypání potrubí strojně sypaninou bez prohození, uloženou do 3 m | m3 | 114.659
212752101 | Trativod z drenážních trubek korugovaných PE-HD SN 4 perforace 360° včetně lože otevřený výkop DN 100 pro liniové stavby | m | 179.3
359901111 | Vyčištění stok jakékoliv výšky | M | 179.3
3599012R1 | Monitoring stoky jakékoli výšky na nové kanalizaci | m | 202.8
899722113 | Krytí potrubí z plastů výstražnou fólií z PVC 34cm | m | 202.8
lože_bet | betonové lože | m3 | 13.989
| úsek KT DN300 |  | 0
| bet.lože tl.100mm |  | 0
| (100,24-3,5*2,0)*1,2*0,1 |  | 11.189
| Revizní šachty |  | 0
| betonové lože tl.100mm |  | 0
| "D1-D7 (celkem 7x)" 7*2,0*2,0*0,1 |  | 2.8
lože_bet | Součet |  | 13.989
Použití figury:
452311131 | Podkladní desky z betonu prostého bez zvýšených nároků na prostředí tř. C 12/15 otevřený výkop | m3 | 13.989
174151101 | Zásyp jam, šachet rýh nebo kolem objektů sypaninou se zhutněním | m3 | 199.572
lože_pis | pískové lože |  | 23.785
| úsek KT DN300 |  | 0
| lože tl.100mm |  | 0
| (100,24-2,5*2,0)*1,2*0,1 |  | 11.429
| úsek PP DN200 |  | 0
| lože tl.100mm |  | 0
| (79,06-3,5*2,0)*1,0*0,1 |  | 7.206
| "přípojky, úsek D3-D4 (3ks)" (5,0+4,0+5,0)*1,0*0,1 |  | 1.4
| "přípojky, úsek D3-D7 (4ks)" (2,0+1,5+1,0+5,0)*1,0*0,1 |  | 0.95
| Revizní šachty |  | 0
| lože tl.100mm |  | 0
| "RŠ D1-D7 (celkem 7x)" 7*2,0*2,0*0,1 |  | 2.8
lože_pis | Součet |  | 23.785
Použití figury:
451573111 | Lože pod potrubí otevřený výkop ze štěrkopísku | m3 | 23.785
162351103 | Vodorovné přemístění přes 50 do 500 m výkopku/sypaniny z horniny třídy těžitelnosti I skupiny 1 až 3 | m3 | 721.32
167151101 | Nakládání výkopku z hornin třídy těžitelnosti I skupiny 1 až 3 do 100 m3 | m3 | 632.259
171251201 | Uložení sypaniny na skládky nebo meziskládky | m3 | 652.434
obsyp_KT | obsyp potrubí KT DN300 | m3 | 63.322
| potrubí KT DN300 |  | 0
| obsyp pískem do výšky 300mm nad potrubí |  | 0
| vytlačená kubatura potrubí na výšku obsypu |  | 0
vytl_obsyp_300 | "KT DN300; celý profil=9,34m3/100m´" 9,34/100-0,5*(0,19*PI/180*0,19*120-2*0,19*Sin(120/2)*(0,19-(0,19*(1-Cos(120/2))))) |  | 0.071
| objem obsypu: l*(š výkopu*v-(vytl.kubatura potrubí)) |  | 0
| KT_300*(1,2*(0,38+0,3-h_300)-vytl_obsyp_300) |  | 63.251
obsyp_KT | Mezisoučet |  | 63.322
Použití figury:
175151101 | Obsypání potrubí strojně sypaninou bez prohození, uloženou do 3 m | m3 | 114.659
174151101 | Zásyp jam, šachet rýh nebo kolem objektů sypaninou se zhutněním | m3 | 199.572
obsyp_pis | obsyp |  | 114.659
| potrubí KT DN300 |  | 0
| obsyp pískem do výšky 300mm nad potrubí |  | 0
| vytlačená kubatura potrubí na výšku obsypu |  | 0
vytl_obsyp_300 | "KT DN300; celý profil=9,34m3/100m´" 9,34/100-0,5*(0,19*PI/180*0,19*120-2*0,19*Sin(120/2)*(0,19-(0,19*(1-Cos(120/2))))) |  | 0.071
| objem obsypu: l*(š výkopu*v-(vytl.kubatura potrubí)) |  | 0
| KT_300*(1,2*(0,38+0,3-h_300)-vytl_obsyp_300) |  | 63.251
| potrubí PP DN200 |  | 0
| PP_200*1,0*(0,25+0,3) |  | 43.483
| - "vytlačená kubatura potrubí" PI*(0,1)^2*PP_200 |  | -2.484
| "přípojky" příp_150*(1,0*(0,16+0,3)-PI*(0,08)^2) |  | 10.338
obsyp_pis | Součet |  | 114.659
Použití figury:
175151101 | Obsypání potrubí strojně sypaninou bez prohození, uloženou do 3 m | m3 | 114.659
162351103 | Vodorovné přemístění přes 50 do 500 m výkopku/sypaniny z horniny třídy těžitelnosti I skupiny 1 až 3 | m3 | 721.32
167151101 | Nakládání výkopku z hornin třídy těžitelnosti I skupiny 1 až 3 do 100 m3 | m3 | 632.259
171251201 | Uložení sypaniny na skládky nebo meziskládky | m3 | 652.434
58331351 | kamenivo těžené drobné frakce 0/4 | t | 229.318
obsyp_PP | obsyp potrubí PPDN200 | m3 | 51.337
| potrubí PP DN200 |  | 0
| PP_200*1,0*(0,25+0,3) |  | 43.483
| - "vytlačená kubatura potrubí" PI*(0,1)^2*PP_200 |  | -2.484
| "přípojky" příp_150*(1,0*(0,16+0,3)-PI*(0,08)^2) |  | 10.338
obsyp_PP | Mezisoučet |  | 51.337
Použití figury:
175151101 | Obsypání potrubí strojně sypaninou bez prohození, uloženou do 3 m | m3 | 114.659
174151101 | Zásyp jam, šachet rýh nebo kolem objektů sypaninou se zhutněním | m3 | 199.572
odvoz_1 | přebytečná zemina k odvozu na skládku tř.3 | m3 | 294.243
| přebytečná zemina |  | 0
| hl_1+hl_2-zásyp_PP |  | 294.243
odvoz_1 | Součet |  | 294.243
Použití figury:
162751117 | Vodorovné přemístění přes 9 000 do 10000 m výkopku/sypaniny z horniny třídy těžitelnosti I skupiny 1 až 3 | m3 | 294.243
171201221r | Poplatek za uložení stavebního odpadu na skládce (skládkovné) zeminy a kamení zatříděného do Katalogu odpadů pod kódem 17 05 04 | T | 534.511
odvoz_2 | přebytčná zemina k odvozu na skládku tř.4 | m3 | 20.175
| přebytečná zemina |  | 0
| hl_3+hl_4 |  | 20.175
odvoz_2 | Součet |  | 20.175
Použití figury:
162751137 | Vodorovné přemístění přes 9 000 do 10000 m výkopku/sypaniny z horniny třídy těžitelnosti II skupiny 4 a 5 | m3 | 20.175
171201221r | Poplatek za uložení stavebního odpadu na skládce (skládkovné) zeminy a kamení zatříděného do Katalogu odpadů pod kódem 17 05 04 | T | 534.511
PP_200 | potrubí PP DN200 | m | 79.06
| "úsek D3-D7, PP DN200" 79,06 |  | 79.06
PP_200 | Součet |  | 79.06
Použití figury:
871350410 | Montáž kanalizačního potrubí korugovaného SN 10 z polypropylenu DN 200 | m | 79.06
174151101 | Zásyp jam, šachet rýh nebo kolem objektů sypaninou se zhutněním | m3 | 199.572
175151101 | Obsypání potrubí strojně sypaninou bez prohození, uloženou do 3 m | m3 | 114.659
212752101 | Trativod z drenážních trubek korugovaných PE-HD SN 4 perforace 360° včetně lože otevřený výkop DN 100 pro liniové stavby | m | 179.3
359901111 | Vyčištění stok jakékoliv výšky | M | 179.3
3599012R1 | Monitoring stoky jakékoli výšky na nové kanalizaci | m | 202.8
899721112 | Signalizační vodič DN přes 150 mm na potrubí | m | 102.56
899722113 | Krytí potrubí z plastů výstražnou fólií z PVC 34cm | m | 202.8
příp_150 | délka potrubí přípojek střešních svodů | m | 23.5
| "přípojky, úsek D3-D4 (3ks)" 5,0+4,0+5,0 |  | 14
| "přípojky, úsek D3-D7 (4ks)" 2,0+1,5+1,0+5,0 |  | 9.5
příp_150 | Součet |  | 23.5
Použití figury:
871315221 | Kanalizační potrubí z tvrdého PVC jednovrstvé tuhost třídy SN8 DN 160 | m | 23.5
174151101 | Zásyp jam, šachet rýh nebo kolem objektů sypaninou se zhutněním | m3 | 199.572
175151101 | Obsypání potrubí strojně sypaninou bez prohození, uloženou do 3 m | m3 | 114.659
3599012R1 | Monitoring stoky jakékoli výšky na nové kanalizaci | m | 202.8
899721112 | Signalizační vodič DN přes 150 mm na potrubí | m | 102.56
899722113 | Krytí potrubí z plastů výstražnou fólií z PVC 34cm | m | 202.8
sedlo_bet | betonové sedlo | m3 | 9.205
| objem sedla: l*(š výkopu*h-(výseč potrubí)) |  | 0
sedlo_bet | 100,24*(1,2*h_300-0,5*(0,19*PI/180*0,19*120-2*0,19*Sin(120/2)*(0,19-(0,19*(1-Cos(120/2)))))) |  | 9.205
Použití figury:
452312131 | Sedlové lože z betonu prostého bez zvýšených nároků na prostředí tř. C 12/15 otevřený výkop | m3 | 9.205
174151101 | Zásyp jam, šachet rýh nebo kolem objektů sypaninou se zhutněním | m3 | 199.572
vytl_obsyp_300 | objem vytlačné kubatury potrubí KT DN300 v obsypu | m3 | 0.071
| potrubí KT DN300 |  | 0
| obsyp pískem do výšky 300mm nad potrubí |  | 0
| vytlačená kubatura potrubí na výšku obsypu |  | 0
vytl_obsyp_300 | "KT DN300; celý profil=9,34m3/100m´" 9,34/100-0,5*(0,19*PI/180*0,19*120-2*0,19*Sin(120/2)*(0,19-(0,19*(1-Cos(120/2))))) |  | 0.071
Použití figury:
175151101 | Obsypání potrubí strojně sypaninou bez prohození, uloženou do 3 m | m3 | 114.659
Z1 | Z1 | m2 | 357.1
| úsek D3-D7, PP DN200; prům.hl.=1,83m + 4ks RŠ |  | 0
| 79,06*1,83*2+2*(2,0-1,0)*(2,88+1,62+1,45)+2*2,0*1,41 |  | 306.9
| "přípojky, úsek D3-D4 (3ks); prům.hl.výkopu=2,0m" (5,0+4,0+5,0)*2,0+3*1,0*2,0 |  | 34
| "přípojky, úsek D3-D7 (4ks); prům.hl.výkopu=1,2m" (2,0+1,5+1,0+5,0)*1,2+4*1,0*1,2 |  | 16.2
Z1 | Součet |  | 357.1
Použití figury:
151301101 | Zřízení hnaného pažení a rozepření stěn rýh hl do 2 m | m2 | 357.1
151301111 | Odstranění hnaného pažení a rozepření stěn rýh hl do 2 m | m2 | 357.1
Z2 | Z2 | m2 | 443.181
| úsek D1-D3, KT DN300; prům.hl.=2,11m + 3ks RŠ |  | 0
Z2 | 100,24*2,11*2+2*(2,0-1,2)*(1,73+1,75)+2*2,0*3,65 |  | 443.181
Použití figury:
151301102 | Zřízení hnaného pažení a rozepření stěn rýh hl přes 2 do 4 m | m2 | 443.181
151301112 | Odstranění hnaného pažení a rozepření stěn rýh hl přes 2 do 4 m | m2 | 443.181
zásyp_KT | objem zásypu potrubí KT DN300 | m3 | 110.511
| Výkop - kce ve výkopu - vytl.kubatura potrubí a RŠ |  | 0
| "potrubí KT DN300, ŠD fr. 32/63" |  | 0
| "úsek D1-D3, KT DN300; prům.hl.výkopu=1,94m" KT_300*1,2*1,94 |  | 233.359
| - "lože" ((KT_300-2,5*2,0)*1,2*0,1+3*2,0*2,0*0,1+lože_bet+sedlo_bet) |  | -35.823
| - obsyp_KT |  | -63.322
| - "potrubí KT DN300" KT_300*9,34/100 |  | -9.362
| - "prefa revizní šachty (výška RŠ * vytl.objem), D2, D3" (1,73+1,75-2*0,15-2*0,2)*PI*(0,62)^2 |  | -3.357
| - "monolit RŠ D1" (1,84*1,84*3,2+(3,65-0,15-0,2-3,2)*1,225*1,225) |  | -10.984
zásyp_KT | Mezisoučet |  | 110.511
Použití figury:
174151101 | Zásyp jam, šachet rýh nebo kolem objektů sypaninou se zhutněním | m3 | 199.572
162351103 | Vodorovné přemístění přes 50 do 500 m výkopku/sypaniny z horniny třídy těžitelnosti I skupiny 1 až 3 | m3 | 721.32
167151101 | Nakládání výkopku z hornin třídy těžitelnosti I skupiny 1 až 3 do 100 m3 | m3 | 632.259
171251201 | Uložení sypaniny na skládky nebo meziskládky | m3 | 652.434
58344197 | štěrkodrť frakce 0/63 | t | 221.022
zásyp_PP | objem zásypu potrubí PP | m3 | 89.061
| "potrubí plast, výkopkem" |  | 0
| "úsek D3-D7, PP DN200; prům.hl.výkopu=1,54m" PP_200*1,0*1,54 |  | 121.752
| "přípojky, úsek D3-D4 (3ks); prům.hl.výkopu=2,0m" (5,0+4,0+5,0)*1,0*2,0 |  | 28
| "přípojky, úsek D3-D7 (4ks); prům.hl.výkopu=1,2m" (2,0+1,5+1,0+5,0)*1,0*1,2 |  | 11.4
| - "lože" ((PP_200-3,5*2,0+příp_150)*1,0*0,1+4*2,0*2,0*0,1) |  | -11.156
| - obsyp_PP |  | -51.337
| - "potrubí PP DN200" PP_200*PI*(0,1)^2 |  | -2.484
| - "potrubí přípojek" příp_150*PI*(0,08)^2 |  | -0.472
| - "prefa revizní šachty (výška RŠ * vytl.objem)" (2,88+1,62+1,45+1,41-2*0,15-2*0,38-4*0,2)*PI*(0,62)^2 |  | -6.642
zásyp_PP | Mezisoučet |  | 89.061
Použití figury:
174151101 | Zásyp jam, šachet rýh nebo kolem objektů sypaninou se zhutněním | m3 | 199.572
162351103 | Vodorovné přemístění přes 50 do 500 m výkopku/sypaniny z horniny třídy těžitelnosti I skupiny 1 až 3 | m3 | 721.32
162751117 | Vodorovné přemístění přes 9 000 do 10000 m výkopku/sypaniny z horniny třídy těžitelnosti I skupiny 1 až 3 | m3 | 294.243
167151101 | Nakládání výkopku z hornin třídy těžitelnosti I skupiny 1 až 3 do 100 m3 | m3 | 632.259
SO/ SO 02 | Přípojka splaškové kanalizace
h_200 | KT DN200 - výška sedla pod úhlem 120° | m | 0.064
| úsek KT DN200 |  | 0
| bet.sedlo do výšky pod úhlem 120° (viz vzorový příčný řez uložení potrubí) = h |  | 0
h_200 | "h, KT DN200" 0,128-Cos(120/2)*0,128 |  | 0.064
Použití figury:
452312131 | Sedlové lože z betonu prostého bez zvýšených nároků na prostředí tř. C 12/15 otevřený výkop | m3 | 0.744
175151101 | Obsypání potrubí strojně sypaninou bez prohození, uloženou do 3 m | m3 | 54.95
hl_1 | ruční hloubení tř.3 | m3 | 91.897
| "Předpokládaná těžiteplnost: 3.tř. - 95%, 4. tř. - 5%" |  | 0
| "výkop v ochranném pásmu kabel.vedení (v souběhu), 100% ručně" |  | 0
| "úsek ČS-st.69.98, HDPE d110; prům.hl.výkopu=1,06m" 70,0*1,0*1,06*0,95*1 |  | 70.49
| "Předpoklad 25% výkopu bude prováděno ručně a 75% strojně" |  | 0
| "úsek st.69.98-Š1, HDPE d110; prům.hl.výkopu=1,06m" (113,53-70,0)*1,0*1,06*0,95*0,25 |  | 10.959
| "úsek Š1-D3, KT DN200; prům.hl.výkopu=2,15m" 13,8*1,0*2,15*0,95*0,25 |  | 7.047
| "úsek D8-ČS, LT DN200; prům.hl.výkopu=1,79m" 8,0*1,0*1,79*0,95*0,25 |  | 3.401
hl_1 | Součet |  | 91.897
Použití figury:
132212222 | Hloubení zapažených rýh šířky do 2000 mm v nesoudržných horninách třídy těžitelnosti I skupiny 3 ručně | m3 | 91.897
139001101 | Příplatek za ztížení vykopávky v blízkosti podzemního vedení | m3 | 32.867
162351103 | Vodorovné přemístění přes 50 do 500 m výkopku/sypaniny z horniny třídy těžitelnosti I skupiny 1 až 3 | m3 | 314.088
162751117 | Vodorovné přemístění přes 9 000 do 10000 m výkopku/sypaniny z horniny třídy těžitelnosti I skupiny 1 až 3 | m3 | 145.343
167151101 | Nakládání výkopku z hornin třídy těžitelnosti I skupiny 1 až 3 do 100 m3 | m3 | 303.315
171251201 | Uložení sypaniny na skládky nebo meziskládky | m3 | 311.532
hl_2 | strojní hloubení tř.3 | m3 | 64.219
| "Předpokládaná těžiteplnost: 3.tř. - 95%, 4. tř. - 5%" |  | 0
| "výkop v ochranném pásmu kabel.vedení (v souběhu), 100% ručně" |  | 0
| "úsek ČS-st.69.98, HDPE d110; prům.hl.výkopu=1,06m" 0 |  | 0
| "Předpoklad 25% výkopu bude prováděno ručně a 75% strojně" |  | 0
| "úsek st.69.98-Š1, HDPE d110; prům.hl.výkopu=1,06m" (113,53-70,0)*1,0*1,06*0,95*0,75 |  | 32.876
| "úsek Š1-D3, KT DN200; prům.hl.výkopu=2,15m" 13,8*1,0*2,15*0,95*0,75 |  | 21.14
| "úsek D8-ČS, LT DN200; prům.hl.výkopu=1,79m" 8,0*1,0*1,79*0,95*0,75 |  | 10.203
hl_2 | Součet |  | 64.219
Použití figury:
132251254 | Hloubení nezapažených rýh šířky přes 800 do 2 000 mm strojně s urovnáním dna do předepsaného profilu a spádu v hornině třídy těžitelnosti I skupiny 3 přes 100 d | M3 | 64.219
139001101 | Příplatek za ztížení vykopávky v blízkosti podzemního vedení | m3 | 32.867
162351103 | Vodorovné přemístění přes 50 do 500 m výkopku/sypaniny z horniny třídy těžitelnosti I skupiny 1 až 3 | m3 | 314.088
162751117 | Vodorovné přemístění přes 9 000 do 10000 m výkopku/sypaniny z horniny třídy těžitelnosti I skupiny 1 až 3 | m3 | 145.343
167151101 | Nakládání výkopku z hornin třídy těžitelnosti I skupiny 1 až 3 do 100 m3 | m3 | 303.315
171251201 | Uložení sypaniny na skládky nebo meziskládky | m3 | 311.532
hl_3 | ruční hloubení tř.4 | m3 | 4.837
| "Předpokládaná těžiteplnost: 3.tř. - 95%, 4. tř. - 5%" |  | 0
| "výkop v ochranném pásmu kabel.vedení (v souběhu), 100% ručně" |  | 0
| "úsek ČS-st.69.98, HDPE d110; prům.hl.výkopu=1,06m" 70,0*1,0*1,06*0,05*1 |  | 3.71
| "Předpoklad 25% výkopu bude prováděno ručně a 75% strojně" |  | 0
| "úsek st.69.98-Š1, HDPE d110; prům.hl.výkopu=1,06m" (113,53-70,0)*1,0*1,06*0,05*0,25 |  | 0.577
| "úsek Š1-D3, KT DN200; prům.hl.výkopu=2,15m" 13,8*1,0*2,15*0,05*0,25 |  | 0.371
| "úsek D8-ČS, LT DN200; prům.hl.výkopu=1,79m" 8,0*1,0*1,79*0,05*0,25 |  | 0.179
hl_3 | Součet |  | 4.837
Použití figury:
132312222 | Hloubení zapažených rýh šířky do 2000 mm v nesoudržných horninách třídy těžitelnosti II skupiny 4 ručně | m3 | 4.837
139001101 | Příplatek za ztížení vykopávky v blízkosti podzemního vedení | m3 | 32.867
162351123 | Vodorovné přemístění přes 50 do 500 m výkopku/sypaniny z hornin třídy těžitelnosti II skupiny 4 a 5 | m3 | 8.217
162751137 | Vodorovné přemístění přes 9 000 do 10000 m výkopku/sypaniny z horniny třídy těžitelnosti II skupiny 4 a 5 | m3 | 8.217
167151102 | Nakládání výkopku z hornin třídy těžitelnosti II skupiny 4 a 5 do 100 m3 | m3 | 8.217
171251201 | Uložení sypaniny na skládky nebo meziskládky | m3 | 311.532
hl_4 | strojní hloubení tř.4 | m3 | 3.38
| "Předpokládaná těžiteplnost: 3.tř. - 95%, 4. tř. - 5%" |  | 0
| "výkop v ochranném pásmu kabel.vedení (v souběhu), 100% ručně" |  | 0
| "úsek ČS-st.69.98, HDPE d110; prům.hl.výkopu=1,06m" 0 |  | 0
| "Předpoklad 25% výkopu bude prováděno ručně a 75% strojně" |  | 0
| "úsek st.69.98-Š1, HDPE d110; prům.hl.výkopu=1,06m" (113,53-70,0)*1,0*1,06*0,05*0,75 |  | 1.73
| "úsek Š1-D3, KT DN200; prům.hl.výkopu=2,15m" 13,8*1,0*2,15*0,05*0,75 |  | 1.113
| "úsek D8-ČS, LT DN200; prům.hl.výkopu=1,79m" 8,0*1,0*1,79*0,05*0,75 |  | 0.537
hl_4 | Součet |  | 3.38
Použití figury:
132351254 | Hloubení nezapažených rýh šířky přes 800 do 2 000 mm strojně s urovnáním dna do předepsaného profilu a spádu v hornině třídy těžitelnosti II skupiny 4 přes 100 | M3 | 3.38
139001101 | Příplatek za ztížení vykopávky v blízkosti podzemního vedení | m3 | 32.867
162351123 | Vodorovné přemístění přes 50 do 500 m výkopku/sypaniny z hornin třídy těžitelnosti II skupiny 4 a 5 | m3 | 8.217
162751137 | Vodorovné přemístění přes 9 000 do 10000 m výkopku/sypaniny z horniny třídy těžitelnosti II skupiny 4 a 5 | m3 | 8.217
167151102 | Nakládání výkopku z hornin třídy těžitelnosti II skupiny 4 a 5 do 100 m3 | m3 | 8.217
171251201 | Uložení sypaniny na skládky nebo meziskládky | m3 | 311.532
hl_pokl | hloubení pro výměnu vstupu stáv.RŠ v areálu | m3 | 3.375
| odkopávka v místě stáv.RŠ (ponechaná na místě k zásypu) - výměna vstupu |  | 0
hl_pokl | 1,5*1,5*1,5 |  | 3.375
Použití figury:
122211101 | Odkopávky a prokopávky v hornině třídy těžitelnosti I, skupiny 3 ručně | m3 | 5.625
174151101 | Zásyp jam, šachet rýh nebo kolem objektů sypaninou se zhutněním | m3 | 92.464
hl_ruš | hl_ruš |  | 2.25
| odkopávka v místě rušené RŠ |  | 0
hl_ruš | 1,5*1,5*1,0 |  | 2.25
KT_200 | potrubí KT DN200 | m | 13.8
| "úsek Š1-D3, KT DN200" 13,8 |  | 13.8
KT_200 | Součet |  | 13.8
Použití figury:
831352121 | Montáž potrubí z trub kameninových hrdlových s integrovaným těsněním výkop sklon do 20 % DN 200 | m | 13.8
174151101 | Zásyp jam, šachet rýh nebo kolem objektů sypaninou se zhutněním | m3 | 92.464
175151101 | Obsypání potrubí strojně sypaninou bez prohození, uloženou do 3 m | m3 | 54.95
212752101 | Trativod z drenážních trubek korugovaných PE-HD SN 4 perforace 360° včetně lože otevřený výkop DN 100 pro liniové stavby | m | 135.33
359901111 | Vyčištění stok jakékoliv výšky | M | 135.33
3599012R1 | Monitoring stoky jakékoli výšky na nové kanalizaci | m | 135.33
451573111 | Lože pod potrubí otevřený výkop ze štěrkopísku | m3 | 13.933
452311131 | Podkladní desky z betonu prostého bez zvýšených nároků na prostředí tř. C 12/15 otevřený výkop | m3 | 1.98
452312131 | Sedlové lože z betonu prostého bez zvýšených nároků na prostředí tř. C 12/15 otevřený výkop | m3 | 0.744
899722113 | Krytí potrubí z plastů výstražnou fólií z PVC 34cm | m | 135.33
lože_bet | betonové lože | m3 | 1.98
| úsek KT DN200 |  | 0
| bet.lože tl.100mm |  | 0
| (KT_200-1*2,0)*1,0*0,1 |  | 1.18
| Revizní šachty |  | 0
| betonové lože tl.100mm |  | 0
| "Š1-D8 (celkem 2x)" 2*2,0*2,0*0,1 |  | 0.8
lože_bet | Součet |  | 1.98
Použití figury:
452311131 | Podkladní desky z betonu prostého bez zvýšených nároků na prostředí tř. C 12/15 otevřený výkop | m3 | 1.98
174151101 | Zásyp jam, šachet rýh nebo kolem objektů sypaninou se zhutněním | m3 | 92.464
lože_pis | pískové lože |  | 13.933
| úsek KT DN200 |  | 0
| lože tl.100mm |  | 0
| (KT_200-1*2,0)*1,0*0,1 |  | 1.18
| úsek HDPE d110 |  | 0
| lože tl.100mm |  | 0
| (PE_110)*1,0*0,1 |  | 11.353
| úsek LT DN200 |  | 0
| lože tl.100mm |  | 0
| (LT_200-1*2,0)*1,0*0,1 |  | 0.6
| Revizní šachty |  | 0
| lože tl.100mm |  | 0
| "RŠ Š1, D8 (celkem 2x)" 2*2,0*2,0*0,1 |  | 0.8
lože_pis | Součet |  | 13.933
Použití figury:
451573111 | Lože pod potrubí otevřený výkop ze štěrkopísku | m3 | 13.933
162351103 | Vodorovné přemístění přes 50 do 500 m výkopku/sypaniny z horniny třídy těžitelnosti I skupiny 1 až 3 | m3 | 314.088
167151101 | Nakládání výkopku z hornin třídy těžitelnosti I skupiny 1 až 3 do 100 m3 | m3 | 303.315
171251201 | Uložení sypaniny na skládky nebo meziskládky | m3 | 311.532
LT_200 | potrubí litinové DN200 | m | 8
LT_200 | "úsek D8-ČS, LT DN200" 8,0 |  | 8
Použití figury:
851351131 | Montáž potrubí z trub litinových hrdlových s integrovaným těsněním otevřený výkop DN 200 | m | 8
174151101 | Zásyp jam, šachet rýh nebo kolem objektů sypaninou se zhutněním | m3 | 92.464
175151101 | Obsypání potrubí strojně sypaninou bez prohození, uloženou do 3 m | m3 | 54.95
212752101 | Trativod z drenážních trubek korugovaných PE-HD SN 4 perforace 360° včetně lože otevřený výkop DN 100 pro liniové stavby | m | 135.33
359901111 | Vyčištění stok jakékoliv výšky | M | 135.33
3599012R1 | Monitoring stoky jakékoli výšky na nové kanalizaci | m | 135.33
451573111 | Lože pod potrubí otevřený výkop ze štěrkopísku | m3 | 13.933
899722113 | Krytí potrubí z plastů výstražnou fólií z PVC 34cm | m | 135.33
obsyp_KT | obsyp potrubí KT DN300 | m3 | 6.341
| potrubí KT DN200 |  | 0
| obsyp pískem do výšky 300mm nad potrubí |  | 0
| vytlačená kubatura potrubí na výšku obsypu |  | 0
vytl_obsyp_200 | "KT DN200; celý profil=4,37m3/100m´" 4,37/100-0,5*(0,128*PI/180*0,128*120-2*0,128*Sin(120/2)*(0,128-(0,128*(1-Cos(120/2))))) |  | 0.034
| objem obsypu: l*(š výkopu*v-(vytl.kubatura potrubí)) |  | 0
| KT_200*(1,0*(0,255+0,3-h_200)-vytl_obsyp_200) |  | 6.307
obsyp_KT | Mezisoučet |  | 6.341
Použití figury:
175151101 | Obsypání potrubí strojně sypaninou bez prohození, uloženou do 3 m | m3 | 54.95
174151101 | Zásyp jam, šachet rýh nebo kolem objektů sypaninou se zhutněním | m3 | 92.464
obsyp_LT | objem obsypu potrubí LT DN200 | m3 | 3.141
| potrubí LT DN200 |  | 0
| LT_200*1,0*(0,28+0,15) |  | 3.44
| - "vytlačená kubatura potrubí = 3,74m3/100m´" 3,74/100*LT_200 |  | -0.299
obsyp_LT | Mezisoučet |  | 3.141
Použití figury:
175151101 | Obsypání potrubí strojně sypaninou bez prohození, uloženou do 3 m | m3 | 54.95
174151101 | Zásyp jam, šachet rýh nebo kolem objektů sypaninou se zhutněním | m3 | 92.464
obsyp_PE | obsyp potrubí PPDN200 | m3 | 45.468
| potrubí PE d110 |  | 0
| PE_110*1,0*(0,11+0,3) |  | 46.547
| - "vytlačená kubatura potrubí" PI*(0,055)^2*PE_110 |  | -1.079
obsyp_PE | Mezisoučet |  | 45.468
Použití figury:
175151101 | Obsypání potrubí strojně sypaninou bez prohození, uloženou do 3 m | m3 | 54.95
174151101 | Zásyp jam, šachet rýh nebo kolem objektů sypaninou se zhutněním | m3 | 92.464
obsyp_pis | obsyp |  | 54.95
| potrubí KT DN200 |  | 0
| obsyp pískem do výšky 300mm nad potrubí |  | 0
| vytlačená kubatura potrubí na výšku obsypu |  | 0
vytl_obsyp_200 | "KT DN200; celý profil=4,37m3/100m´" 4,37/100-0,5*(0,128*PI/180*0,128*120-2*0,128*Sin(120/2)*(0,128-(0,128*(1-Cos(120/2))))) |  | 0.034
| objem obsypu: l*(š výkopu*v-(vytl.kubatura potrubí)) |  | 0
| KT_200*(1,0*(0,255+0,3-h_200)-vytl_obsyp_200) |  | 6.307
| potrubí PE d110 |  | 0
| PE_110*1,0*(0,11+0,3) |  | 46.547
| - "vytlačená kubatura potrubí" PI*(0,055)^2*PE_110 |  | -1.079
| potrubí LT DN200 |  | 0
| LT_200*1,0*(0,28+0,15) |  | 3.44
| - "vytlačená kubatura potrubí = 3,74m3/100m´" 3,74/100*LT_200 |  | -0.299
obsyp_pis | Součet |  | 54.95
Použití figury:
175151101 | Obsypání potrubí strojně sypaninou bez prohození, uloženou do 3 m | m3 | 54.95
162351103 | Vodorovné přemístění přes 50 do 500 m výkopku/sypaniny z horniny třídy těžitelnosti I skupiny 1 až 3 | m3 | 314.088
167151101 | Nakládání výkopku z hornin třídy těžitelnosti I skupiny 1 až 3 do 100 m3 | m3 | 303.315
171251201 | Uložení sypaniny na skládky nebo meziskládky | m3 | 311.532
58331351 | kamenivo těžené drobné frakce 0/4 | t | 109.9
odvoz_1 | přebytečná zemina k odvozu na skládku tř.3 | m3 | 145.343
| přebytečná zemina |  | 0
| hl_1+hl_2-zásyp_LT-zásyp_ruš |  | 145.343
odvoz_1 | Součet |  | 145.343
Použití figury:
162751117 | Vodorovné přemístění přes 9 000 do 10000 m výkopku/sypaniny z horniny třídy těžitelnosti I skupiny 1 až 3 | m3 | 145.343
171201221r | Poplatek za uložení stavebního odpadu na skládce (skládkovné) zeminy a kamení zatříděného do Katalogu odpadů pod kódem 17 05 04 | T | 261.052
odvoz_2 | přebytčná zemina k odvozu na skládku tř.4 | m3 | 8.217
| přebytečná zemina |  | 0
| hl_3+hl_4 |  | 8.217
odvoz_2 | Součet |  | 8.217
Použití figury:
162751137 | Vodorovné přemístění přes 9 000 do 10000 m výkopku/sypaniny z horniny třídy těžitelnosti II skupiny 4 a 5 | m3 | 8.217
171201221r | Poplatek za uložení stavebního odpadu na skládce (skládkovné) zeminy a kamení zatříděného do Katalogu odpadů pod kódem 17 05 04 | T | 261.052
PE_110 | potrubí HD PE d110 | m | 113.53
| "úsek ČS-Š1, HDPE d110" 113,53 |  | 113.53
PE_110 | Součet |  | 113.53
Použití figury:
871264201 | Montáž kanalizačního potrubí z PE SDR11 otevřený výkop sklon do 20 % svařovaných na tupo D 110x10 mm | m | 113.53
174151101 | Zásyp jam, šachet rýh nebo kolem objektů sypaninou se zhutněním | m3 | 92.464
175151101 | Obsypání potrubí strojně sypaninou bez prohození, uloženou do 3 m | m3 | 54.95
212752101 | Trativod z drenážních trubek korugovaných PE-HD SN 4 perforace 360° včetně lože otevřený výkop DN 100 pro liniové stavby | m | 135.33
359901111 | Vyčištění stok jakékoliv výšky | M | 135.33
3599012R1 | Monitoring stoky jakékoli výšky na nové kanalizaci | m | 135.33
451573111 | Lože pod potrubí otevřený výkop ze štěrkopísku | m3 | 13.933
892271111 | Tlaková zkouška vodou potrubí DN 100 nebo 125 | m | 113.53
899721112 | Signalizační vodič DN přes 150 mm na potrubí | m | 113.53
899722113 | Krytí potrubí z plastů výstražnou fólií z PVC 34cm | m | 135.33
sedlo_bet | betonové sedlo | m3 | 0.744
| objem sedla: l*(š výkopu*h-(výseč potrubí)) |  | 0
sedlo_bet | KT_200*(1,0*h_200-0,5*(0,128*PI/180*0,128*120-2*0,128*Sin(120/2)*(0,128-(0,128*(1-Cos(120/2)))))) |  | 0.744
Použití figury:
452312131 | Sedlové lože z betonu prostého bez zvýšených nároků na prostředí tř. C 12/15 otevřený výkop | m3 | 0.744
174151101 | Zásyp jam, šachet rýh nebo kolem objektů sypaninou se zhutněním | m3 | 92.464
vytl_obsyp_200 | objem vytlačné kubatury potrubí KT DN300 v obsypu | m3 | 0.034
| potrubí KT DN200 |  | 0
| obsyp pískem do výšky 300mm nad potrubí |  | 0
| vytlačená kubatura potrubí na výšku obsypu |  | 0
vytl_obsyp_200 | "KT DN200; celý profil=4,37m3/100m´" 4,37/100-0,5*(0,128*PI/180*0,128*120-2*0,128*Sin(120/2)*(0,128-(0,128*(1-Cos(120/2))))) |  | 0.034
Použití figury:
175151101 | Obsypání potrubí strojně sypaninou bez prohození, uloženou do 3 m | m3 | 54.95
Z1 | pažení do hl.2,0m | m2 | 440.881
| "úsek ČS-Š1, HDPE d110; prům.hl.=1,42m" 113,53*1,42*2 |  | 322.425
| "úsek Š1-D3, KT DN200; prům.hl.=2,56m" 13,8*2,56*2+(2*(2,0-1,0)+2,0)*1,43 |  | 76.376
| "úsek D8-ČS, LT DN200; prům.hl.výkopu=2,17m" 8,0*2,17*2+(2*(2,0-1,0)+2,0)*1,84 |  | 42.08
Z1 | Součet |  | 440.881
Použití figury:
151301101 | Zřízení hnaného pažení a rozepření stěn rýh hl do 2 m | m2 | 440.881
151301111 | Odstranění hnaného pažení a rozepření stěn rýh hl do 2 m | m2 | 440.881
zásyp_KT | objem zásypu potrubí KT DN300 | m3 | 15.874
| Výkop - kce ve výkopu - vytl.kubatura potrubí a RŠ |  | 0
| "potrubí KT DN200, ŠD" |  | 0
| "úsek Š1-D3, KT DN200; prům.hl.výkopu=2,15m" 13,8*1,0*2,15 |  | 29.67
| - "lože" ((KT_200-1*2,0)*1,0*0,1+1*2,0*2,0*0,1+lože_bet+sedlo_bet) |  | -4.304
| - obsyp_KT |  | -6.341
| - "potrubí KT DN200" KT_200*4,37/100 |  | -0.603
| - "prefa revizní šachty (výška RŠ * vytl.objem), Š1" (2,46-0,15-0,2)*PI*(0,62)^2 |  | -2.548
zásyp_KT | Mezisoučet |  | 15.874
Použití figury:
174151101 | Zásyp jam, šachet rýh nebo kolem objektů sypaninou se zhutněním | m3 | 92.464
162351103 | Vodorovné přemístění přes 50 do 500 m výkopku/sypaniny z horniny třídy těžitelnosti I skupiny 1 až 3 | m3 | 314.088
167151101 | Nakládání výkopku z hornin třídy těžitelnosti I skupiny 1 až 3 do 100 m3 | m3 | 303.315
171251201 | Uložení sypaniny na skládky nebo meziskládky | m3 | 311.532
58344197 | štěrkodrť frakce 0/63 | t | 156.632
zásyp_LT | objem zásypu potrubí LT DN200 | m3 | 8.358
| "potrubí LT DN200, výkopkem " |  | 0
| "úsek D8-ČS, LT DN200; prům.hl.výkopu=1,79m" 8,0*1,0*1,79 |  | 14.32
| - "lože" ((LT_200-1*2,0)*1,0*0,1+1*2,0*2,0*0,1) |  | -1
| - obsyp_LT |  | -3.141
| - "potrubí LT DN200" LT_200*3,74/100 |  | -0.299
| - "prefa revizní šachty (výška RŠ * vytl.objem), D8" (1,84-0,38-0,2)*PI*(0,62)^2 |  | -1.522
zásyp_LT | Mezisoučet |  | 8.358
Použití figury:
174151101 | Zásyp jam, šachet rýh nebo kolem objektů sypaninou se zhutněním | m3 | 92.464
162351103 | Vodorovné přemístění přes 50 do 500 m výkopku/sypaniny z horniny třídy těžitelnosti I skupiny 1 až 3 | m3 | 314.088
162751117 | Vodorovné přemístění přes 9 000 do 10000 m výkopku/sypaniny z horniny třídy těžitelnosti I skupiny 1 až 3 | m3 | 145.343
167151101 | Nakládání výkopku z hornin třídy těžitelnosti I skupiny 1 až 3 do 100 m3 | m3 | 303.315
zásyp_PE | objem zásypu potrubí PP | m3 | 62.442
| "potrubí plast, ŠD" |  | 0
| "úsek ČS-Š1, HDPE d110; prům.hl.výkopu=1,06m" 113,53*1,0*1,06 |  | 120.342
| - "lože" PE_110*1,0*0,1 |  | -11.353
| - obsyp_PE |  | -45.468
| - "potrubí PE d110" PE_110*PI*(0,055)^2 |  | -1.079
zásyp_PE | Mezisoučet |  | 62.442
Použití figury:
174151101 | Zásyp jam, šachet rýh nebo kolem objektů sypaninou se zhutněním | m3 | 92.464
162351103 | Vodorovné přemístění přes 50 do 500 m výkopku/sypaniny z horniny třídy těžitelnosti I skupiny 1 až 3 | m3 | 314.088
167151101 | Nakládání výkopku z hornin třídy těžitelnosti I skupiny 1 až 3 do 100 m3 | m3 | 303.315
171251201 | Uložení sypaniny na skládky nebo meziskládky | m3 | 311.532
58344197 | štěrkodrť frakce 0/63 | t | 156.632
zásyp_ruš | objem zeminy k zásypu rušené RŠ | m3 | 2.415
| zásyp rušené RŠ (hl. odhadem 2,0m), zeminou |  | 0
zásyp_ruš | 2,0*PI*(0,62)^2 |  | 2.415
Použití figury:
174151101 | Zásyp jam, šachet rýh nebo kolem objektů sypaninou se zhutněním | m3 | 92.464
162351103 | Vodorovné přemístění přes 50 do 500 m výkopku/sypaniny z horniny třídy těžitelnosti I skupiny 1 až 3 | m3 | 314.088
162751117 | Vodorovné přemístění přes 9 000 do 10000 m výkopku/sypaniny z horniny třídy těžitelnosti I skupiny 1 až 3 | m3 | 145.343
167151101 | Nakládání výkopku z hornin třídy těžitelnosti I skupiny 1 až 3 do 100 m3 | m3 | 303.315
SO/ SO 05 | Obnova zpevněných ploch
A12 | A12 |  | 12.5
| "V případě výskytu málo únosné zeminy bude provedena sanace podloží |  | 0
| "Přesný způsob sanace včetně tloušťky sanovaného podloží bude určen geologem při výstavbě |  | 0
| "Vodorovné přemístění přebytečné zeminy na skládku |  | 0
A12 | 12,5 |  | 12.5
A13 | A13 |  | 12.5
| "V případě výskytu málo únosné zeminy bude provedena sanace podloží |  | 0
| "Přesný způsob sanace včetně tloušťky sanovaného podloží bude určen geologem při výstavbě |  | 0
| "Vodorovné přemístění přebytečné zeminy na skládku |  | 0
A13 | 12,5 |  | 12.5
A19 | A19 |  | 106.395
| ""Závlaha trávníků při osetí" |  | 0
A19 | 354,65 "m2" * 0.3 "m3 |  | 106.395
A4 | A4 |  | 715
| "Podkladní vrstvy |  | 0
A4 | 450,0"areálová komunikace" + 215,0"panely" + 50,0"ul.Papírenská" |  | 715
A57 | A57 |  | 230.55
A57 | 230,55 |  | 230.55
B4 | B4 |  | 80
| "Nezpevněná parkovací plochy |  | 0
B4 | 80,0 |  | 80
C4 | C4 |  | 0
C4 | "Celkem: A4+B4" |  | 0
D57 | D57 |  | 40
| "V případě výskytu málo únosné zeminy bude provedena sanace podloží |  | 0
| "Přesný způsob sanace včetně tloušťky sanovaného podloží bude určen geologem při výstavbě |  | 0
D57 | (2*12,5)*1.6 |  | 40
SO/ SO 06 | Sadové úpravy
pr_ochrany | celkový průměr ochrany kořenů | m | 142.31
| vyznačení chráněného kořenového prostoru před započetíms tavebních prací |  | 0
| "ochrana typu A" 10*(60+50+40+70+26+32+45+45+60+32+30+32+60+10+40+40+30+30+30+30+20)/100 |  | 81.2
| "ochrana typu B" 7*(24+20+27+32+20+31+35+32+23+27+40+23+40+29)/100 |  | 28.21
| "ochrana typu C" |  | 0
| 5*(10+10+10+10+26+10+27+10+10+10+3+10+10+10+10+13+11+13+11+20+20+10+10+20+20+10+13+17+10+30+20+51+10+10+13+10+10+20+10+10+30+40+20)/100 |  | 32.9
pr_ochrany | Mezisoučet |  | 142.31
Použití figury:
184813211 | Ochranné oplocení kořenové zóny stromu v rovině nebo na svahu do 1:5 v do 1500 mm | m | 447.08

## Pokyny pro vyplnění
Struktura údajů, formát souboru a metodika pro zpracování
Struktura
Soubor je složen ze záložky Rekapitulace stavby a záložek s názvem soupisu prací pro jednotlivé objekty ve formátu XLSX. Každá ze záložek přitom obsahuje
ještě samostatné sestavy vymezené orámovaním a nadpisem sestavy.
Rekapitulace stavby obsahuje sestavu Rekapitulace stavby a Rekapitulace objektů stavby a soupisů prací.
V sestavě Rekapitulace stavby jsou uvedeny informace identifikující předmět veřejné zakázky na stavební práce, KSO, CC-CZ, CZ-CPV, CZ-CPA a rekapitulaci
celkové nabídkové ceny uchazeče.
Termínem "uchazeč" (resp. zhotovitel) se myslí "účastník zadávacího řízení" ve smyslu zákona o zadávání veřejných zakázek.
V sestavě Rekapitulace objektů stavby a soupisů prací je uvedena rekapitulace stavebních objektů, inženýrských objektů, provozních souborů,
vedlejších a ostatních nákladů a ostatních nákladů s rekapitulací nabídkové ceny za jednotlivé soupisy prací. Na základě údaje Typ je možné
identifikovat, zda se jedná o objekt nebo soupis prací pro daný objekt:
|  | STA | Stavební objekt pozemní
|  | ING | Stavební objekt inženýrský
|  | PRO | Provozní soubor
|  | VON | Vedlejší a ostatní náklady
|  | OST | Ostatní
|  | Soupis | Soupis prací pro daný typ objektu
Soupis prací pro jednotlivé objekty obsahuje sestavy Krycí list soupisu prací, Rekapitulace členění soupisu prací, Soupis prací. Za soupis prací může být považován
i objekt stavby v případě, že neobsahuje podřízenou zakázku.
Krycí list soupisu obsahuje rekapitulaci informací o předmětu veřejné zakázky ze sestavy Rekapitulace stavby, informaci o zařazení objektu do KSO,
CC-CZ, CZ-CPV, CZ-CPA a rekapitulaci celkové nabídkové ceny uchazeče za aktuální soupis prací.
Rekapitulace členění soupisu prací obsahuje rekapitulaci soupisu prací ve všech úrovních členění soupisu tak, jak byla tato členění použita (např.
stavební díly, funkční díly, případně jiné členění) s rekapitulací nabídkové ceny.
Soupis prací obsahuje položky veškerých stavebních nebo montážních prací, dodávek materiálů a služeb nezbytných pro zhotovení stavebního objektu,
inženýrského objektu, provozního souboru, vedlejších a ostatních nákladů.
Pro položky soupisu prací se zobrazují následující informace:
|  | PČ |  | Pořadové číslo položky v aktuálním soupisu
|  | TYP |  | Typ položky: K - konstrukce, M - materiál, PP - plný popis, PSC - poznámka k souboru cen, P - poznámka k položce, VV - výkaz výměr, FIG - rozpad figur
|  | Kód |  | Kód položky
|  | Popis |  | Zkrácený popis položky
|  | MJ |  | Měrná jednotka položky
|  | Množství |  | Množství v měrné jednotce
|  | J.cena |  | Jednotková cena položky. Zadaní může obsahovat namísto J.ceny sloupce J.materiál a J.montáž, jejichž součet definuje
J.cenu položky.
|  | Cena celkem |  | Celková cena položky daná jako součin množství a j.ceny
|  | Cenová soustava |  | Příslušnost položky do cenové soustavy
Ke každé položce soupisu prací se na samostatných řádcích může zobrazovat:
Plný popis položky
Poznámka k souboru cen a poznámka zadavatele
Výkaz výměr
Pokud je k řádku výkazu výměr evidovaný údaj ve sloupci Kód, jedná se o definovaný odkaz, na který se může odvolávat výkaz výměr z jiné položky.
Metodika pro zpracování
Jednotlivé sestavy jsou v souboru provázány. Editovatelné pole jsou zvýrazněny žlutým podbarvením, ostatní pole neslouží k editaci a nesmí být jakkoliv
modifikovány.
Uchazeč je pro podání nabídky povinen vyplnit žlutě podbarvená pole:
Pole Uchazeč v sestavě Rekapitulace stavby - zde uchazeč vyplní svůj název (název subjektu)
Pole IČ a DIČ v sestavě Rekapitulace stavby - zde uchazeč vyplní svoje IČ a DIČ
Datum v sestavě Rekapitulace stavby - zde uchazeč vyplní datum vytvoření nabídky
J.cena = jednotková cena v sestavě Soupis prací o maximálním počtu desetinných míst uvedených v poli
- pokud sestavy soupisů prací obsahují pole J.cena, měla by být všechna tato pole vyplněna nenulovými
Poznámka - nepovinný údaj pro položku soupisu
V případě, že sestavy soupisů prací neobsahují pole J.cena, potom ve všech soupisech prací obsahují pole:
- J.materiál - jednotková cena materiálu
- J.montáž - jednotková cena montáže
Uchazeč v tomto případě by měl vyplnit všechna pole J.materiál a pole J.montáž nenulovými kladnými číslicemi. V případech, kdy položka
neobsahuje žádný materiál je přípustné, aby pole J.materiál bylo vyplněno nulou. V případech, kdy položka neobsahuje žádnou montáž je přípustné,
aby pole J.montáž bylo vyplněno nulou. Obě pole - J.materiál, J.Montáž u jedné položky by však neměly být vyplněny nulou.
Rekapitulace stavby
Název |  |  | Povinný |  | Popis | Typ | Max. počet
atributu |  |  | (A/N) |  |  |  | znaků
Kód |  |  | A |  | Kód stavby | String | 20
Stavba |  |  | A |  | Název stavby | String | 120
Místo |  |  | N |  | Místo stavby | String | 50
Datum |  |  | A |  | Datum vykonaného exportu | Date
KSO |  |  | N |  | Klasifikace stavebního objektu | String | 15
CC-CZ |  |  | N |  | Klasifikace stavbeních děl | String | 15
CZ-CPV |  |  | N |  | Společný slovník pro veřejné zakázky | String | 20
CZ-CPA |  |  | N |  | Klasifikace produkce podle činností | String | 20
Zadavatel |  |  | N |  | Zadavatel zadaní | String | 50
IČ |  |  | N |  | IČ zadavatele zadaní | String | 20
DIČ |  |  | N |  | DIČ zadavatele zadaní | String | 20
Uchazeč |  |  | N |  | Uchazeč veřejné zakázky | String | 50
Projektant |  |  | N |  | Projektant | String | 50
Poznámka |  |  | N |  | Poznámka k zadání | String | 255
Sazba DPH |  |  | A |  | Rekapitulace sazeb DPH u položek soupisů | eGSazbaDph
Základna DPH |  |  | A |  | Základna DPH určena součtem celkové ceny z položek soupisů | Double
Hodnota DPH |  |  | A |  | Hodnota DPH | Double
Cena bez DPH |  |  | A |  | Celková cena bez DPH za celou stavbu. Sčítává se ze všech listů. | Double
Cena s DPH |  |  | A |  | Celková cena s DPH za celou stavbu | Double
Rekapitulace objektů stavby a soupisů prací
Název |  |  | Povinný |  | Popis | Typ | Max. počet
atributu |  |  | (A/N) |  |  |  | znaků
Kód |  |  | A |  | Přebírá se z Rekapitulace stavby | String | 20
Stavba |  |  | A |  | Přebírá se z Rekapitulace stavby | String | 120
Místo |  |  | N |  | Přebírá se z Rekapitulace stavby | String | 50
Datum |  |  | A |  | Přebírá se z Rekapitulace stavby | Date
Zadavatel |  |  | N |  | Přebírá se z Rekapitulace stavby | String | 50
Projektant |  |  | N |  | Přebírá se z Rekapitulace stavby | String | 50
Uchazeč |  |  | N |  | Přebírá se z Rekapitulace stavby | String | 50
Kód |  |  | A |  | Kód objektu | String | 20
Objektu, Soupis prací |  |  | A |  | Název objektu | String | 120
Cena bez DPH |  |  | A |  | Cena bez DPH za daný objekt | Double
Cena s DPH |  |  | A |  | Cena spolu s DPH za daný objekt | Double
Typ |  |  | A |  | Typ zakázky | eGTypZakazky
Krycí list soupisu
Název |  |  | Povinný |  | Popis | Typ | Max. počet
atributu |  |  | (A/N) |  |  |  | znaků
Stavba |  |  | A |  | Přebírá se z Rekapitulace stavby | String | 120
Objekt |  |  | A |  | Kód a název objektu | String | 20 + 120
Soupis |  |  | A |  | Kód a název soupisu | String | 20 + 120
KSO |  |  | N |  | Klasifikace stavebního objektu | String | 15
CC-CZ |  |  | N |  | Klasifikace stavbeních děl | String | 15
CZ-CPV |  |  | N |  | Společný slovník pro veřejné zakázky | String | 20
CZ-CPA |  |  | N |  | Klasifikace produkce podle činností | String | 20
Místo |  |  | N |  | Přebírá se z Rekapitulace stavby | String | 50
Zadavatel |  |  | N |  | Přebírá se z Rekapitulace stavby | String | 50
Uchazeč |  |  | N |  | Přebírá se z Rekapitulace stavby | String | 50
Projektant |  |  | N |  | Přebírá se z Rekapitulace stavby | String | 50
Poznámka |  |  | N |  | Poznámka k soupisu prací | String | 255
Sazba DPH |  |  | A |  | Rekapitulace sazeb DPH na položkách aktuálního soupisu | eGSazbaDph
Základna DPH |  |  | A |  | Základna DPH určena součtem celkové ceny z položek aktuálního soupisu | Double
Hodnota DPH |  |  | A |  | Hodnota DPH | Double
Cena bez DPH |  |  | A |  | Cena bez DPH za daný soupis | Double
Cena s DPH |  |  | A |  | Cena s DPH za daný soupis | Double
Rekapitulace členění soupisu prací
Název |  |  | Povinný |  | Popis | Typ | Max. počet
atributu |  |  | (A/N) |  |  |  | znaků
Stavba |  |  | A |  | Přebírá se z Rekapitulace stavby | String | 120
Objekt |  |  | A |  | Kód a název objektu, přebírá se z Krycího listu soupisu | String | 20 + 120
Soupis |  |  | A |  | Kód a název objektu, přebírá se z Krycího listu soupisu | String | 20 + 120
Místo |  |  | N |  | Přebírá se z Rekapitulace stavby | String | 50
Datum |  |  | A |  | Přebírá se z Rekapitulace stavby | Date
Zadavatel |  |  | N |  | Přebírá se z Rekapitulace stavby | String | 50
Projektant |  |  | N |  | Přebírá se z Rekapitulace stavby | String | 50
Uchazeč |  |  | N |  | Přebírá se z Rekapitulace stavby | String | 50
Kód dílu - Popis |  |  | A |  | Kód a název dílu ze soupisu | String | 20 + 100
Cena celkem |  |  | A |  | Cena celkem za díl ze soupisu | Double
Soupis prací
Název |  |  | Povinný |  | Popis | Typ | Max. počet
atributu |  |  | (A/N) |  |  |  | znaků
Stavba |  |  | A |  | Přebírá se z Rekapitulace stavby | String | 120
Objekt |  |  | A |  | Kód a název objektu | String | 20 + 120
Soupis |  |  | A |  | Přebírá se z Krycího listu soupisu | String | 20 + 120
Místo |  |  | N |  | Přebírá se z Krycího listu soupisu | String | 50
Datum |  |  | A |  | Přebírá se z Krycího listu soupisu | Date
Zadavatel |  |  | N |  | Přebírá se z Krycího listu soupisu | String | 50
Projektant |  |  | N |  | Přebírá se z Krycího listu soupisu | String | 50
Uchazeč |  |  | N |  | Přebírá se z Krycího listu soupisu | String | 50
PČ |  |  | A |  | Pořadové číslo položky soupisu | Long
Typ |  |  | A |  | Typ položky soupisu | eGTypPolozky | 1
Kód |  |  | A |  | Kód položky ze soupisu | String | 20
Popis |  |  | A |  | Popis položky ze soupisu | String | 255
MJ |  |  | A |  | Měrná jednotka položky | String | 10
Množství |  |  | A |  | Množství položky soupisu | Double
J.Cena |  |  | A |  | Jednotková cena položky | Double
Cena celkem |  |  | A |  | Cena celkem vyčíslena jako J.Cena * Množství | Double
Cenová soustava |  |  | N |  | Zařazení položky do cenové soustavy | String | 50
p |  |  | N |  | Poznámka položky ze soupisu | Memo
psc |  |  | N |  | Poznámka k souboru cen ze soupisu | Memo
pp |  |  | N |  | Plný popis položky ze soupisu | Memo
vv |  |  | N |  | Výkaz výměr (figura, výraz, výměra) ze soupisu | Text,Text,Double | 20, 150
fig |  |  | N |  | Rozpad figur | Text,Text,Double | 20, 150
DPH |  |  | A |  | Sazba DPH pro položku | eGSazbaDPH
Hmotnost |  |  | A |  | Hmotnost položky ze soupisu | Double
Suť |  |  | A |  | Suť položky ze soupisu | Double
Nh |  |  | N |  | Normohodiny položky ze soupisu | Double
Datová věta
Typ věty |  |  | Hodnota |  | Význam
eGSazbaDPH |  |  | základní |  | Základní sazba DPH
|  |  | snížená |  | Snížená sazba DPH
|  |  | nulová |  | Nulová sazba DPH
|  |  | zákl. přenesená |  | Základní sazba DPH přenesená
|  |  | sníž. přenesená |  | Snížená sazba DPH přenesená
eGTypZakazky |  |  | STA |  | Stavební objekt
|  |  | PRO |  | Provozní soubor
|  |  | ING |  | Inženýrský objekt
|  |  | VON |  | Vedlejší a ostatní náklady
|  |  | OST |  | Ostatní náklady
eGTypPolozky |  |  | 1 |  | Položka typu HSV
|  |  | 2 |  | Položka typu PSV
|  |  | 3 |  | Položka typu M
|  |  | 4 |  | Položka typu OST