## Rekapitulace stavby
Export Komplet | [26 empty] | VZ | 2.0 | ZAMOK |  |  |  |  | False | False | {bbf37d22-6cbe-4098-8357-e713b02fad4f}
[33 empty] | 0,01 | 21
[33 empty] | 0,01 | 12
|  | REKAPITULACE STAVBY | [17 empty] | v --- níže se nacházejí doplnkové a pomocné údaje k sestavám --- v | [11 empty] | Návod na vyplnění | 0,001
|  | Kód: | [5 empty] | S_22-007b | [23 empty] | Měnit lze pouze buňky se žlutým podbarvením! 1) v Rekapitulaci stavby vyplňte údaje o Účastníkovi (přenesou se do ostatních sestav i v jiných listech) 2) na vybraných listech vyplňte v sestavě Soupis prací ceny u položek | 0,01
|  | Stavba: | [5 empty] | ÚČOV nát. lab. LB - Stokový systém | [24 empty] | 0,01
|  | KSO: | [5 empty] | 827 2 | [7 empty] | CC-CZ: |  | 2223 | [14 empty] | 0,01
|  | Místo: | [5 empty] | Praha 6, k.ú. Bubeneč | [7 empty] | Datum: |  | 24. 1. 2025 | [14 empty] | 0,01
|  | CZ-CPV: | [5 empty] | 45230000-8 | [7 empty] | CZ-CPA: |  | 42.21 | [14 empty] | 0,01
|  | Zadavatel: | [13 empty] | IČ: | [16 empty] | 0,01
|  |  | Hlavní město Praha | [12 empty] | DIČ: | [16 empty] | 0,01
0,01
|  | Účastník: | [13 empty] | IČ: |  | Vyplň údaj | [14 empty] | 0,01
|  |  | Vyplň údaj | [12 empty] | DIČ: |  | Vyplň údaj | [14 empty] | 0,01
False
|  | Projektant: | [13 empty] | IČ: | [16 empty] | False
|  |  | SWECO a.s. | [12 empty] | DIČ: | [16 empty] | True
0,01
|  | Zpracovatel: | [13 empty] | IČ: | [16 empty] | 0,01
|  |  | SWECO a.s. | [12 empty] | DIČ: | [16 empty] | False
Poznámka:
Soupis prací je sestaven s využitím Cenové soustavy ÚRS. Položky, které pochází z této cenové soustavy, jsou ve sloupci 'Cenová soustava' označeny popisem 'CS ÚRS' a úrovní příslušného kalendářního pololetí. Veškeré další informace vymezující popis a podmínky použití těchto položek z Cenové soustavy, které nejsou uvedeny přímo v soupisu prací, jsou neomezeně dálkově k dispozici na webu podminky.urs.cz.
|  | Cena bez DPH | [13 empty] | 0
[9 empty] | Sazba daně |  |  | Základ daně |  |  |  | Výše daně
|  | DPH |  | základní |  |  |  |  | 21% |  |  | 0 |  |  |  | 0
|  |  |  | snížená |  |  |  |  | 12% |  |  | 0 |  |  |  | 0
|  |  |  | zákl. přenesená |  |  |  |  | 21% |  |  | 0 |  |  |  | 0
|  |  |  | sníž. přenesená |  |  |  |  | 12% |  |  | 0 |  |  |  | 0
|  |  |  | nulová |  |  |  |  | 0% |  |  | 0 |  |  |  | 0
|  | Cena s DPH | [8 empty] | v |  | CZK |  |  | 0
REKAPITULACE OBJEKTŮ STAVBY A SOUPISŮ PRACÍ
| Kód: | [7 empty] | S_22-007b
| Stavba: | [7 empty] | ÚČOV nát. lab. LB - Stokový systém
| Místo: | [7 empty] | Praha 6, k.ú. Bubeneč | [5 empty] | Datum: |  | 24. 1. 2025
| Zadavatel: | [7 empty] | Hlavní město Praha | [5 empty] | Projektant: |  | SWECO a.s. |  |  | Informatívní údaje z listů zakázek
| Účastník: | [13 empty] | Zpracovatel: |  | SWECO a.s.
| Kód |  |  |  |  | Popis | [7 empty] | Cena bez DPH [CZK] |  |  |  | Cena s DPH [CZK] | Typ | z toho Ostat. náklady [CZK] | DPH [CZK] | Normohodiny [h] | DPH základní [CZK] | DPH snížená [CZK] | DPH základní přenesená [CZK] | DPH snížená přenesená [CZK] | Základna DPH základní | Základna DPH snížená | Základna DPH zákl. přenesená | Základna DPH sníž. přenesená | Základna DPH nulová
| Náklady stavby celkem | [12 empty] | 0 |  |  |  | 0 |  | 0 | 0 | 0 | 0 | 0 | 0 | 0 | 0 | 0 | 0 | 0 | 0 |  | D | 0 | ###NOIMPORT### | IMPORT | {bbf37d22-6cbe-4098-8357-e713b02fad4f} | {00000000-0000-0000-0000-000000000000} | 827 2
|  | SO |  |  |  |  | Stavební objekty | [6 empty] | 0 |  |  |  | 0 | STA | 0 | 0 | 0 | 0 | 0 | 0 | 0 | 0 | 0 | 0 | 0 | 0 |  | D | 1 | ###NOIMPORT### | IMPORT | {d7b6db48-e8c4-4892-adb3-097bbc9a7c6c} | {bbf37d22-6cbe-4098-8357-e713b02fad4f} |  | 2
|  |  | SO 01 |  |  |  |  | Stoková síť a objekty na ní | [5 empty] | 0 |  |  |  | 0 | Soupis | 0 | 0 | 0 | 0 | 0 | 0 | 0 | 0 | 0 | 0 | 0 | 0 |  | D | 2 | ###NOIMPORT### | IMPORT | {0a77cfdb-0537-4539-bb04-eb617aa84d8e} | {d7b6db48-e8c4-4892-adb3-097bbc9a7c6c}
|  |  |  | SO 01.1 |  |  |  |  | Stoková síť - Nová stoka D |  |  |  |  | 0 |  |  |  | 0 | Soupis | 0 | 0 | 0 | 0 | 0 | 0 | 0 | 0 | 0 | 0 | 0 | 0 |  | D | 3 | ###NOIMPORT### | IMPORT | {04dca652-c84b-4f7d-bd5c-0de3b5ac2886} | {0a77cfdb-0537-4539-bb04-eb617aa84d8e}
/ |  |  |  |  | SO 01.1a |  |  |  |  | Nová stoka D - Hloubené TŠ D2 / D3 (objekt 5) |  |  |  | 0 |  |  |  | 0 | Soupis | 0 | 0 | 0 | 0 | 0 | 0 | 0 | 0 | 0 | 0 | 0 | 0 |  |  | 4 |  | IMPORT | {f54c4762-b35b-4527-95ac-de2fbc273432} | {04dca652-c84b-4f7d-bd5c-0de3b5ac2886}
/ |  |  |  |  | SO 01.1b |  |  |  |  | Nová stoka D - Ražená štola pro výstavbu stoky D - pro pokládku lit.potrubí (objekt 21) |  |  |  | 0 |  |  |  | 0 | Soupis | 0 | 0 | 0 | 0 | 0 | 0 | 0 | 0 | 0 | 0 | 0 | 0 |  |  | 4 |  | IMPORT | {f79e5f60-4567-4857-8dfc-d69da1e23147} | {04dca652-c84b-4f7d-bd5c-0de3b5ac2886}
/ |  |  |  |  | SO 01.1c |  |  |  |  | Nová stoka D - Ražená štola v oblouku pro výstavbu stoky D - pro zděnou část (objekt 22) |  |  |  | 0 |  |  |  | 0 | Soupis | 0 | 0 | 0 | 0 | 0 | 0 | 0 | 0 | 0 | 0 | 0 | 0 |  |  | 4 |  | IMPORT | {ad49159f-15a2-488b-92d2-9dcc9693236a} | {04dca652-c84b-4f7d-bd5c-0de3b5ac2886}
/ |  |  |  |  | SO 01.1d |  |  |  |  | Nová stoka D - stavební část |  |  |  | 0 |  |  |  | 0 | Soupis | 0 | 0 | 0 | 0 | 0 | 0 | 0 | 0 | 0 | 0 | 0 | 0 |  |  | 4 |  | IMPORT | {47a7f5d9-eab8-43fc-b4af-926b5996c36c} | {04dca652-c84b-4f7d-bd5c-0de3b5ac2886}
|  |  |  | SO 01.2 |  |  |  |  | Stoková síť - Spojná komora SK D, nová stoka D.1, proviz. sp. PS D |  |  |  |  | 0 |  |  |  | 0 | Soupis | 0 | 0 | 0 | 0 | 0 | 0 | 0 | 0 | 0 | 0 | 0 | 0 |  | D | 3 | ###NOIMPORT### | IMPORT | {e356ac50-b3cf-4ace-824e-15e895ad6c23} | {0a77cfdb-0537-4539-bb04-eb617aa84d8e}
/ |  |  |  |  | SO 01.2a |  |  |  |  | Stoka D.1 a D.2 - Hloubená TŠ B01 (objekt 1) |  |  |  | 0 |  |  |  | 0 | Soupis | 0 | 0 | 0 | 0 | 0 | 0 | 0 | 0 | 0 | 0 | 0 | 0 |  |  | 4 |  | IMPORT | {0f38fbcd-00d3-4355-b7ae-dedebdfe6d28} | {e356ac50-b3cf-4ace-824e-15e895ad6c23}
/ |  |  |  |  | SO 01.2b |  |  |  |  | Stoka D.1 a D.2 - Hloubená TŠ SK D (objekt 2) |  |  |  | 0 |  |  |  | 0 | Soupis | 0 | 0 | 0 | 0 | 0 | 0 | 0 | 0 | 0 | 0 | 0 | 0 |  |  | 4 |  | IMPORT | {2f4bcf46-e905-418a-8a41-02eea36f1512} | {e356ac50-b3cf-4ace-824e-15e895ad6c23}
/ |  |  |  |  | SO 01.2d |  |  |  |  | Stoka D.1 a D.2 - Hloubená TŠ SP (objekt 4) |  |  |  | 0 |  |  |  | 0 | Soupis | 0 | 0 | 0 | 0 | 0 | 0 | 0 | 0 | 0 | 0 | 0 | 0 |  |  | 4 |  | IMPORT | {17b4eb54-759c-4d6c-af79-c82ce81ff86a} | {e356ac50-b3cf-4ace-824e-15e895ad6c23}
/ |  |  |  |  | SO 01.2e |  |  |  |  | Stoka D.1 a D.2 - Ražená štola pro výstavbu jednopasové stoky D.1 (objekt 20) |  |  |  | 0 |  |  |  | 0 | Soupis | 0 | 0 | 0 | 0 | 0 | 0 | 0 | 0 | 0 | 0 | 0 | 0 |  |  | 4 |  | IMPORT | {857879fc-a3d7-4eac-bfb3-2d481f508fdb} | {e356ac50-b3cf-4ace-824e-15e895ad6c23}
/ |  |  |  |  | SO 01.2h |  |  |  |  | Stoka D.1, proviz. sp. PS D, SK D, D1, RŠ D2 a RŠ D3 |  |  |  | 0 |  |  |  | 0 | Soupis | 0 | 0 | 0 | 0 | 0 | 0 | 0 | 0 | 0 | 0 | 0 | 0 |  |  | 4 |  | IMPORT | {7d0439c5-f40e-4b8a-a5cd-10c5a6556da8} | {e356ac50-b3cf-4ace-824e-15e895ad6c23}
|  |  |  | SO 01.3 |  |  |  |  | Stoková síť - Nová stoka B, spadiště na stoce B, měrná šachta B1 |  |  |  |  | 0 |  |  |  | 0 | Soupis | 0 | 0 | 0 | 0 | 0 | 0 | 0 | 0 | 0 | 0 | 0 | 0 |  | D | 3 | ###NOIMPORT### | IMPORT | {d0e705f3-00d1-43ae-9983-029601afe823} | {0a77cfdb-0537-4539-bb04-eb617aa84d8e}
/ |  |  |  |  | SO 01.3a |  |  |  |  | Nová stoka B - Hloubené TŠ MŠ (objekt 9) |  |  |  | 0 |  |  |  | 0 | Soupis | 0 | 0 | 0 | 0 | 0 | 0 | 0 | 0 | 0 | 0 | 0 | 0 |  |  | 4 |  | IMPORT | {f3b195c2-6240-4a9c-bd61-ed937bac6976} | {d0e705f3-00d1-43ae-9983-029601afe823}
/ |  |  |  |  | SO 01.3e |  |  |  |  | Nová stoka B - Ražená štola pro výstavbu stoky B (objekt 28) |  |  |  | 0 |  |  |  | 0 | Soupis | 0 | 0 | 0 | 0 | 0 | 0 | 0 | 0 | 0 | 0 | 0 | 0 |  |  | 4 |  | IMPORT | {9f14d49d-ddf8-48f6-b05a-81a1568b5912} | {d0e705f3-00d1-43ae-9983-029601afe823}
/ |  |  |  |  | SO 01.3g |  |  |  |  | Nová stoka B - Ražený podchod stávajících stok A a B |  |  |  | 0 |  |  |  | 0 | Soupis | 0 | 0 | 0 | 0 | 0 | 0 | 0 | 0 | 0 | 0 | 0 | 0 |  |  | 4 |  | IMPORT | {6aeeb1b8-29b7-43de-acb1-6c83f5ee590d} | {d0e705f3-00d1-43ae-9983-029601afe823}
/ |  |  |  |  | SO 01.3h |  |  |  |  | Nová stoka B - Ražený provizorní obtok DN1000 stávající stoky B |  |  |  | 0 |  |  |  | 0 | Soupis | 0 | 0 | 0 | 0 | 0 | 0 | 0 | 0 | 0 | 0 | 0 | 0 |  |  | 4 |  | IMPORT | {ab1390df-d82a-4a56-bd7b-b77139bdf184} | {d0e705f3-00d1-43ae-9983-029601afe823}
/ |  |  |  |  | SO 01.3i |  |  |  |  | Nová stoka B, spadiště na stoce B, měrná šachta B1 |  |  |  | 0 |  |  |  | 0 | Soupis | 0 | 0 | 0 | 0 | 0 | 0 | 0 | 0 | 0 | 0 | 0 | 0 |  |  | 4 |  | IMPORT | {2bbf4220-282b-4dbb-98c5-f92a664b72c6} | {d0e705f3-00d1-43ae-9983-029601afe823}
/ |  |  |  |  | SO 01.3j |  |  |  |  | Nová stoka B - Obnova zpevněných ploch |  |  |  | 0 |  |  |  | 0 | Soupis | 0 | 0 | 0 | 0 | 0 | 0 | 0 | 0 | 0 | 0 | 0 | 0 |  |  | 4 |  | IMPORT | {c600d2de-abb8-49e8-a403-40adcd542cee} | {d0e705f3-00d1-43ae-9983-029601afe823}
|  |  |  | SO 01.4 |  |  |  |  | Stoková síť - Spojná komora SK BD |  |  |  |  | 0 |  |  |  | 0 | Soupis | 0 | 0 | 0 | 0 | 0 | 0 | 0 | 0 | 0 | 0 | 0 | 0 |  | D | 3 | ###NOIMPORT### | IMPORT | {682b2e5c-24a4-4020-afdb-844e842d610e} | {0a77cfdb-0537-4539-bb04-eb617aa84d8e}
/ |  |  |  |  | SO 01.4a |  |  |  |  | Spojná komora SK BD - Hloubená TŠ SK BD (objekt 6) |  |  |  | 0 |  |  |  | 0 | Soupis | 0 | 0 | 0 | 0 | 0 | 0 | 0 | 0 | 0 | 0 | 0 | 0 |  |  | 4 |  | IMPORT | {84862737-d644-45b2-87bb-99f37d7bfcae} | {682b2e5c-24a4-4020-afdb-844e842d610e}
/ |  |  |  |  | SO 01.4b |  |  |  |  | Spojná komora SK BD |  |  |  | 0 |  |  |  | 0 | Soupis | 0 | 0 | 0 | 0 | 0 | 0 | 0 | 0 | 0 | 0 | 0 | 0 |  |  | 4 |  | IMPORT | {ed4dfe12-5b87-4923-9c6a-b34c33f81c86} | {682b2e5c-24a4-4020-afdb-844e842d610e}
|  |  |  | SO 01.5 |  |  |  |  | Stoková síť - Nová stoka BD, revizní šachty BD1 a BD2 |  |  |  |  | 0 |  |  |  | 0 | Soupis | 0 | 0 | 0 | 0 | 0 | 0 | 0 | 0 | 0 | 0 | 0 | 0 |  | D | 3 | ###NOIMPORT### | IMPORT | {223b97d4-d56f-438f-822f-41ddba2ea4b4} | {0a77cfdb-0537-4539-bb04-eb617aa84d8e}
/ |  |  |  |  | SO 01.5a |  |  |  |  | Nová stoka BD - Hloubené TŠ BD.1/BD.2 (objekt 7) |  |  |  | 0 |  |  |  | 0 | Soupis | 0 | 0 | 0 | 0 | 0 | 0 | 0 | 0 | 0 | 0 | 0 | 0 |  |  | 4 |  | IMPORT | {36a9f4de-4a98-4908-b451-e2fd9e90420e} | {223b97d4-d56f-438f-822f-41ddba2ea4b4}
/ |  |  |  |  | SO 01.5b |  |  |  |  | Nová stoka BD - Ražená štola pro výstavbu stoky BD (objekt 25) |  |  |  | 0 |  |  |  | 0 | Soupis | 0 | 0 | 0 | 0 | 0 | 0 | 0 | 0 | 0 | 0 | 0 | 0 |  |  | 4 |  | IMPORT | {d2f51dbe-2f1a-4baa-8943-9e147180c18d} | {223b97d4-d56f-438f-822f-41ddba2ea4b4}
/ |  |  |  |  | SO 01.5c |  |  |  |  | Nová stoka BD, revizní šachty BD1 a BD2 |  |  |  | 0 |  |  |  | 0 | Soupis | 0 | 0 | 0 | 0 | 0 | 0 | 0 | 0 | 0 | 0 | 0 | 0 |  |  | 4 |  | IMPORT | {0a5d35d6-7187-4cf2-8d8e-4c0a59308de6} | {223b97d4-d56f-438f-822f-41ddba2ea4b4}
/ |  |  |  | SO 01.6 |  |  |  |  | Stoková síť - Obnova zpevněných ploch |  |  |  |  | 0 |  |  |  | 0 | Soupis | 0 | 0 | 0 | 0 | 0 | 0 | 0 | 0 | 0 | 0 | 0 | 0 |  |  | 3 |  | IMPORT | {f53a1e03-0f26-4170-a9ac-765134f20c44} | {0a77cfdb-0537-4539-bb04-eb617aa84d8e}
/ |  |  | SO 05 |  |  |  |  | Rušení starých stok | [5 empty] | 0 |  |  |  | 0 | Soupis | 0 | 0 | 0 | 0 | 0 | 0 | 0 | 0 | 0 | 0 | 0 | 0 |  |  | 2 |  | IMPORT | {e6c4c9c1-3dcf-4f5a-9b37-4694be3babd4} | {d7b6db48-e8c4-4892-adb3-097bbc9a7c6c}
|  |  | SO 06 |  |  |  |  | Vyvolané investice | [5 empty] | 0 |  |  |  | 0 | Soupis | 0 | 0 | 0 | 0 | 0 | 0 | 0 | 0 | 0 | 0 | 0 | 0 |  | D | 2 | ###NOIMPORT### | IMPORT | {af1ece7c-757a-499f-afd7-5e2559953a97} | {d7b6db48-e8c4-4892-adb3-097bbc9a7c6c}
/ |  |  |  | SO 06.1 |  |  |  |  | Ochranná opatření na plynovodních vedeních |  |  |  |  | 0 |  |  |  | 0 | Soupis | 0 | 0 | 0 | 0 | 0 | 0 | 0 | 0 | 0 | 0 | 0 | 0 |  |  | 3 |  | IMPORT | {9c891dd2-57bd-4777-892b-121db68ed37b} | {af1ece7c-757a-499f-afd7-5e2559953a97}
/ |  |  |  | SO 06.5 |  |  |  |  | Přeložka kabelů CETIN |  |  |  |  | 0 |  |  |  | 0 | Soupis | 0 | 0 | 0 | 0 | 0 | 0 | 0 | 0 | 0 | 0 | 0 | 0 |  |  | 3 |  | IMPORT | {4c9b57f5-cc7d-473a-8bfe-d96210483982} | {af1ece7c-757a-499f-afd7-5e2559953a97}
/ |  |  |  | SO 06.7 |  |  |  |  | Přeložka dálkového kabelu ČD |  |  |  |  | 0 |  |  |  | 0 | Soupis | 0 | 0 | 0 | 0 | 0 | 0 | 0 | 0 | 0 | 0 | 0 | 0 |  |  | 3 |  | IMPORT | {a30e022a-8457-4a8d-aa5d-0cca4630bc7c} | {af1ece7c-757a-499f-afd7-5e2559953a97}
/ |  |  |  | SO 06.9 |  |  |  |  | Přeložka vodovodní přípojky |  |  |  |  | 0 |  |  |  | 0 | Soupis | 0 | 0 | 0 | 0 | 0 | 0 | 0 | 0 | 0 | 0 | 0 | 0 |  |  | 3 |  | IMPORT | {8fa4e7fc-4836-48db-aaf4-4b60b53ef14a} | {af1ece7c-757a-499f-afd7-5e2559953a97}
/ |  |  |  | SO 06.10 |  |  |  |  | Mostní provizorium vyvolané realizací TŠ SK BD |  |  |  |  | 0 |  |  |  | 0 | Soupis | 0 | 0 | 0 | 0 | 0 | 0 | 0 | 0 | 0 | 0 | 0 | 0 |  |  | 3 |  | IMPORT | {66f07a58-6c1c-4b7d-aa95-b01683ca48e8} | {af1ece7c-757a-499f-afd7-5e2559953a97}
/ |  |  |  | SO 06.11 |  |  |  |  | Náhradní výsadba |  |  |  |  | 0 |  |  |  | 0 | Soupis | 0 | 0 | 0 | 0 | 0 | 0 | 0 | 0 | 0 | 0 | 0 | 0 |  |  | 3 |  | IMPORT | {4c7fd4b6-045c-4f8a-be76-d4cf4d191c25} | {af1ece7c-757a-499f-afd7-5e2559953a97}
/ |  |  |  | SO 06.12 |  |  |  |  | Mostní provizorium vyvolané realizací TŠ BD2 |  |  |  |  | 0 |  |  |  | 0 | Soupis | 0 | 0 | 0 | 0 | 0 | 0 | 0 | 0 | 0 | 0 | 0 | 0 |  |  | 3 |  | IMPORT | {7a3c340a-fb0d-44e1-a650-0bff5839a700} | {af1ece7c-757a-499f-afd7-5e2559953a97}
|  | PS |  |  |  |  | Provozní soubory | [6 empty] | 0 |  |  |  | 0 | STA | 0 | 0 | 0 | 0 | 0 | 0 | 0 | 0 | 0 | 0 | 0 | 0 |  | D | 1 | ###NOIMPORT### | IMPORT | {ba06da51-4164-4f2c-bb85-37b8267e12c1} | {bbf37d22-6cbe-4098-8357-e713b02fad4f} |  | 2
/ |  |  | PS 03 |  |  |  |  | Přeložky stok B a D - SŘTP | [5 empty] | 0 |  |  |  | 0 | Soupis | 0 | 0 | 0 | 0 | 0 | 0 | 0 | 0 | 0 | 0 | 0 | 0 |  |  | 2 |  | IMPORT | {520f1641-ae88-4776-a4f0-882fcd64bef3} | {ba06da51-4164-4f2c-bb85-37b8267e12c1}
/ |  | VRN |  |  |  |  | Vedlejší rozpočtové náklady | [6 empty] | 0 |  |  |  | 0 | STA | 0 | 0 | 0 | 0 | 0 | 0 | 0 | 0 | 0 | 0 | 0 | 0 |  |  | 1 |  | IMPORT | {7cee5c94-9aea-47c9-b1d0-94334219f4e5} | {bbf37d22-6cbe-4098-8357-e713b02fad4f} |  | 2
/ |  | ON |  |  |  |  | Ostatní náklady | [6 empty] | 0 |  |  |  | 0 | STA | 0 | 0 | 0 | 0 | 0 | 0 | 0 | 0 | 0 | 0 | 0 | 0 |  |  | 1 |  | IMPORT | {c5b1cd75-e13b-4655-bf6f-9c46ea15ed54} | {bbf37d22-6cbe-4098-8357-e713b02fad4f} |  | 2

## SO 01.1a - Nová stoka D -...
[18 empty] | {f54c4762-b35b-4527-95ac-de2fbc273432} | [5 empty] | A13 | A13 | 681,202 | 2
[18 empty] | 2 | [5 empty] | A34 | A34 | 723 | 2
| KRYCÍ LIST SOUPISU PRACÍ | [7 empty] | v --- níže se nacházejí doplnkové a pomocné údaje k sestavám --- v | [8 empty] | False | [5 empty] | A6 | A6 | 63,18 | 2
[24 empty] | B34 | B34 | 198,592 | 2
| Stavba: | [22 empty] | D3 | D3 | 0 | 2
ÚČOV nát. lab. LB - Stokový systém
Objekt:
SO - Stavební objekty
Soupis:
SO 01 - Stoková síť a objekty na ní
Úroveň 4:
SO 01.1a - Nová stoka D - Hloubené TŠ D2 / D3 (objekt 5)
| KSO: |  |  |  |  | CC-CZ:
| Místo: |  | Praha 6, k.ú. Bubeneč |  |  | Datum: | 24. 1. 2025
| Zadavatel: |  |  |  |  | IČ:
|  | Hlavní město Praha |  |  |  | DIČ:
| Účastník: |  |  |  |  | IČ: | Vyplň údaj
|  | Vyplň údaj |  |  |  | DIČ: | Vyplň údaj
| Projektant: |  |  |  |  | IČ:
|  | SWECO a.s. |  |  |  | DIČ:
| Zpracovatel: |  |  |  |  | IČ:
|  | SWECO a.s. |  |  |  | DIČ:
Poznámka:
Soupis prací je sestaven s využitím Cenové soustavy ÚRS. Položky, které pochází z této cenové soustavy, jsou ve sloupci 'Cenová soustava' označeny popisem 'CS ÚRS' a úrovní příslušného kalendářního pololetí. Veškeré další informace vymezující popis a podmínky použití těchto položek z Cenové soustavy, které nejsou uvedeny přímo v soupisu prací, jsou neomezeně dálkově k dispozici na webu podminky.urs.cz.
| Cena bez DPH | [5 empty] | 0
|  |  | Základ daně |  |  | Sazba daně | Výše daně
| DPH | základní | 0 |  |  | 21% | 0
|  | snížená | 0 |  |  | 12% | 0
|  | zákl. přenesená | 0 |  |  | 21% | 0
|  | sníž. přenesená | 0 |  |  | 12% | 0
|  | nulová | 0 |  |  | 0% | 0
| Cena s DPH |  |  | v | CZK |  | 0
REKAPITULACE ČLENĚNÍ SOUPISU PRACÍ
Stavba:
ÚČOV nát. lab. LB - Stokový systém
Objekt:
SO - Stavební objekty
Soupis:
SO 01 - Stoková síť a objekty na ní
Úroveň 4:
SO 01.1a - Nová stoka D - Hloubené TŠ D2 / D3 (objekt 5)
Místo: |  |  | Praha 6, k.ú. Bubeneč |  |  | Datum: | 24. 1. 2025
Zadavatel: |  |  | Hlavní město Praha |  |  | Projektant: | SWECO a.s.
Účastník: |  |  | Vyplň údaj |  |  | Zpracovatel: | SWECO a.s.
Kód dílu - Popis | [6 empty] | Cena celkem [CZK]
Náklady stavby celkem | [6 empty] | 0 | [11 empty] | -1
| HSV - Práce a dodávky HSV | [5 empty] | 0
| 1 - Zemní práce | [5 empty] | 0
| 2 - Zakládání | [5 empty] | 0
| 4 - Vodorovné konstrukce | [5 empty] | 0
| 5 - Komunikace pozemní | [5 empty] | 0
| 9 - Ostatní konstrukce a práce, bourání | [5 empty] | 0
| 997 - Přesun sutě | [5 empty] | 0
| 998 - Přesun hmot | [5 empty] | 0
| PSV - Práce a dodávky PSV | [5 empty] | 0
| 767 - Konstrukce zámečnické | [5 empty] | 0
| M - Práce a dodávky M | [5 empty] | 0
| 21-M - Elektromontáže | [5 empty] | 0
| OST - Ostatní | [5 empty] | 0
SOUPIS PRACÍ
Stavba:
ÚČOV nát. lab. LB - Stokový systém
Objekt:
SO - Stavební objekty
Soupis:
SO 01 - Stoková síť a objekty na ní
Úroveň 4:
SO 01.1a - Nová stoka D - Hloubené TŠ D2 / D3 (objekt 5)
Místo: |  |  | Praha 6, k.ú. Bubeneč |  |  | Datum: | 24. 1. 2025
Zadavatel: |  |  | Hlavní město Praha |  |  | Projektant: | SWECO a.s.
Účastník: |  |  | Vyplň údaj |  |  | Zpracovatel: | SWECO a.s.
PČ | Typ | Kód | Popis | MJ | Množství | J.cena [CZK] | Cena celkem [CZK] | Cenová soustava |  | DPH | J. Nh [h] | Nh celkem [h] | J. hmotnost [t] | Hmotnost celkem [t] | J. suť [t] | Suť Celkem [t]
Náklady soupisu celkem | [6 empty] | 0 |  |  |  |  | 0 |  | 130.4646 |  | 22.0632 |  | D | -1 | [14 empty] | 0
| D | HSV | Práce a dodávky HSV |  |  |  | 0 |  |  |  |  | 0 |  | 129.4775 |  | 21.1416 | 1 | D | 0 |  |  |  | ROZPOCET | [10 empty] | 0
| D | 1 | Zemní práce |  |  |  | 0 |  |  |  |  | 0 |  | 99.5307 |  | 9.792 | 4 | D | 1 |  |  |  | ROZPOCET | [10 empty] | 0
1 | K | 113106191 | Rozebrání dlažeb a dílců vozovek a ploch s přemístěním hmot na skládku na vzdálenost do 3 m nebo s naložením na dopravní prostředek, s jakoukoliv výplní spár strojně ze silničních dílců jakýchkoliv rozměrů, s ložem z kameniva nebo živice se spárami zalitými živicí | M2 | 24 |  | 0 | CS ÚRS 2023 02 |  | základní |  | 0 | 0 | 0 | 0.408 | 9.792 | 4 | K | 2 |  |  |  | ROZPOCET |  |  |  |  | 0 | 0 | 0 | 0 | 0 | 1 | 0 | 4 | -866103652
| Online PSC |  | https://podminky.urs.cz/item/CS_URS_2023_02/113106191 | [14 empty] | Online PSC | 2
| VV | A1 | "panely pod ohl.rámem" 2*12 |  | 24 | [12 empty] | VV | 2 | 2 | True | 1 | ROZPOCET
2 | K | 133312821 | Hloubení zapažených šachet ručně v horninách třídy těžitelnosti II skupiny 4, půdorysná plocha výkopu do 4 m2 | m3 | 6.75 |  | 0 | CS ÚRS 2023 02 |  | základní |  | 0 | 0 | 0 | 0 | 0 | 4 | K | 2 |  |  |  | ROZPOCET |  |  |  |  | 0 | 0 | 0 | 0 | 0 | 1 | 0 | 4 | -1133270016
| Online PSC |  | https://podminky.urs.cz/item/CS_URS_2023_02/133312821 | [14 empty] | Online PSC | 2
| VV | A2 | "kopaná sonda v místě TŠ" 2*1.5*1.5*1.5 |  | 6.75 | [12 empty] | VV | 2 | 2 | True | 1 | ROZPOCET
3 | K | 144271112 | Ražení šachet svislých hloubky do 15 m s vytěžením rubaniny na povrch, s naložením na dopravní prostředky nebo přemístěním do 5 m, všech tvarů průřezů šachet v hornině II. stupně ražnosti mokré, o průřezu TV přes 10 do 40 m2 | M3 | 602.834 |  | 0 | CS ÚRS 2023 02 |  | základní |  | 0 | 4e-05 | 0.024113 | 0 | 0 | 4 | K | 2 |  |  |  | ROZPOCET |  |  |  |  | 0 | 0 | 0 | 0 | 0 | 1 | 0 | 4 | -386213068
| Online PSC |  | https://podminky.urs.cz/item/CS_URS_2023_02/144271112 | [14 empty] | Online PSC | 2
4 | K | 151101201 | Zřízení pažení stěn výkopu bez rozepření nebo vzepření příložné, hloubky do 4 m | M2 | 18 |  | 0 | CS ÚRS 2023 02 |  | základní |  | 0 | 0.0007 | 0.0126 | 0 | 0 | 4 | K | 2 |  |  |  | ROZPOCET |  |  |  |  | 0 | 0 | 0 | 0 | 0 | 1 | 0 | 4 | -1275335067
| Online PSC |  | https://podminky.urs.cz/item/CS_URS_2023_02/151101201 | [14 empty] | Online PSC | 2
| VV | A4 | "kopaná sonda v místě TŠ" 2*1.5*4*1.5 |  | 18 | [12 empty] | VV | 2 | 2 | True | 1 | ROZPOCET
5 | K | 151101211 | Odstranění pažení stěn výkopu bez rozepření nebo vzepření s uložením pažin na vzdálenost do 3 m od okraje výkopu příložné, hloubky do 4 m | M2 | 18 |  | 0 | CS ÚRS 2023 02 |  | základní |  | 0 | 0 | 0 | 0 | 0 | 4 | K | 2 |  |  |  | ROZPOCET |  |  |  |  | 0 | 0 | 0 | 0 | 0 | 1 | 0 | 4 | -464971973
| Online PSC |  | https://podminky.urs.cz/item/CS_URS_2023_02/151101211 | [14 empty] | Online PSC | 2
6 | K | 154075421 | Pažení výrubu svislé šachty mokré ocelovými pažnicemi hmotnosti od 35 do 55 kg/m2 do 1 roku | M2 | 63.18 |  | 0 | CS ÚRS 2023 02 |  | základní |  | 0 | 0.01169 | 0.73857 | 0 | 0 | 4 | K | 2 |  |  |  | ROZPOCET |  |  |  |  | 0 | 0 | 0 | 0 | 0 | 1 | 0 | 4 | -1848724817
| Online PSC |  | https://podminky.urs.cz/item/CS_URS_2023_02/154075421 | [14 empty] | Online PSC | 2
| VV | A6 | "TŠ D2/D3" 2*(4.15+8.0)*2*(1.0+0.3) |  | 63.18 | [12 empty] | VV | 2 | 2 | True | 1 | ROZPOCET
7 | K | 154075423 | Pažení výrubu svislé šachty mokré ocelovými pažnicemi hmotnosti od 35 do 55 kg/m2 s ponecháním pažnic ve výrubu | M2 | 391.716 |  | 0 | CS ÚRS 2023 02 |  | základní |  | 0 | 0.06679 | 26.1627 | 0 | 0 | 4 | K | 2 |  |  |  | ROZPOCET |  |  |  |  | 0 | 0 | 0 | 0 | 0 | 1 | 0 | 4 | -186207746
| Online PSC |  | https://podminky.urs.cz/item/CS_URS_2023_02/154075423 | [14 empty] | Online PSC | 2
| VV | A7 | "TŠ D2/D3" (4.15+8.0)*2*(8.96+9.16-2*1.0) |  | 391.716 | [12 empty] | VV | 2 | 2 | True | 1 | ROZPOCET
8 | K | 154075521 | Odpažení výrubu šachty pažené v hornině mokré ocelovými pažnicemi | M2 | 63.18 |  | 0 | CS ÚRS 2023 02 |  | základní |  | 0 | 0 | 0 | 0 | 0 | 4 | K | 2 |  |  |  | ROZPOCET |  |  |  |  | 0 | 0 | 0 | 0 | 0 | 1 | 0 | 4 | -1123873624
| Online PSC |  | https://podminky.urs.cz/item/CS_URS_2023_02/154075521 | [14 empty] | Online PSC | 2
| VV |  | A6 |  | 63.18 | [12 empty] | VV | 2 | 2 | True | 1 | ROZPOCET
9 | K | 154077341 | Netypová výstroj šachet z úplných ocelových rámů včetně spojovacích prvků výztuže montáž včetně dodání pomocného materiálu, v hornině mokré | KG | 54295.19 |  | 0 | CS ÚRS 2023 02 |  | základní |  | 0 | 0.00026 | 14.1167 | 0 | 0 | 4 | K | 2 |  |  |  | ROZPOCET |  |  |  |  | 0 | 0 | 0 | 0 | 0 | 1 | 0 | 4 | 1030303765
| Online PSC |  | https://podminky.urs.cz/item/CS_URS_2023_02/154077341 | [14 empty] | Online PSC | 2
10 | K | 154077342 | Netypová výstroj šachet z úplných ocelových rámů včetně spojovacích prvků výztuže demontáž v hornině mokré | KG | 8465.47 |  | 0 | CS ÚRS 2023 02 |  | základní |  | 0 | 0 | 0 | 0 | 0 | 4 | K | 2 |  |  |  | ROZPOCET |  |  |  |  | 0 | 0 | 0 | 0 | 0 | 1 | 0 | 4 | -1435139862
| Online PSC |  | https://podminky.urs.cz/item/CS_URS_2023_02/154077342 | [14 empty] | Online PSC | 2
11 | M | 13010R | výztuž z oceli profilové - dodávka | T | 49.712 |  | 0 | R-položka |  | základní |  | 0 | 1 | 49.712 | 0 | 0 | 8 | M | 2 |  |  |  | ROZPOCET |  |  |  |  | 0 | 0 | 0 | 0 | 0 | 1 | 0 | 4 | -1136377416
12 | M | 4920050R1 | výztuž oceli profilové - dodávka (dočasně zabudovaná) | T | 8.764 |  | 0 | R-položka |  | základní |  | 0 | 1 | 8.764 | 0 | 0 | 8 | M | 2 |  |  |  | ROZPOCET |  |  |  |  | 0 | 0 | 0 | 0 | 0 | 1 | 0 | 4 | 845811789
13 | K | 162751137R | Vodorovné přemístění výkopku nebo sypaniny po suchu na obvyklém dopravním prostředku, bez naložení výkopku, avšak se složením bez rozhrnutí z horniny třídy těžitelnosti II na vzdálenost skupiny 4 a 5 na skládku | M3 | 681.202 |  | 0 | R-položka |  | základní |  | 0 | 0 | 0 | 0 | 0 | 4 | K | 2 |  |  |  | ROZPOCET |  |  |  |  | 0 | 0 | 0 | 0 | 0 | 1 | 0 | 4 | -2146538426
| VV | A13 | "rubanina" D3*1.13 |  | 681.202 | [12 empty] | VV | 2 | 2 | True | 1 | ROZPOCET
14 | K | 171251201 | Uložení sypaniny na skládky nebo meziskládky bez hutnění s upravením uložené sypaniny do předepsaného tvaru | m3 | 681.202 |  | 0 | CS ÚRS 2023 02 |  | základní |  | 0 | 0 | 0 | 0 | 0 | 4 | K | 2 |  |  |  | ROZPOCET |  |  |  |  | 0 | 0 | 0 | 0 | 0 | 1 | 0 | 4 | 845935899
| Online PSC |  | https://podminky.urs.cz/item/CS_URS_2023_02/171251201 | [14 empty] | Online PSC | 2
| VV |  | A13 |  | 681.202 | [12 empty] | VV | 2 | 2 | True | 1 | ROZPOCET
| D | 2 | Zakládání |  |  |  | 0 |  |  |  |  | 0 |  | 0.08481 |  | 0 | 4 | D | 1 |  |  |  | ROZPOCET | [10 empty] | 0
15 | K | 216905111 | Očištění lícních ploch šachet jakéhokoli stupně ražnosti | M2 | 440.316 |  | 0 | CS ÚRS 2023 02 |  | základní |  | 0 | 0 | 0 | 0 | 0 | 4 | K | 2 |  |  |  | ROZPOCET |  |  |  |  | 0 | 0 | 0 | 0 | 0 | 1 | 0 | 4 | -1364536136
| Online PSC |  | https://podminky.urs.cz/item/CS_URS_2023_02/216905111 | [14 empty] | Online PSC | 2
| VV | A15 | (4.15+8.0)*2*(8.96+9.16) |  | 440.316 | [12 empty] | VV | 2 | 2 | True | 1 | ROZPOCET
16 | K | 216906111 | Očištění nezapaženého dna šachet jakéhokoli stupně ražnosti | M2 | 66.4 |  | 0 | CS ÚRS 2023 02 |  | základní |  | 0 | 0 | 0 | 0 | 0 | 4 | K | 2 |  |  |  | ROZPOCET |  |  |  |  | 0 | 0 | 0 | 0 | 0 | 1 | 0 | 4 | 1083986648
| Online PSC |  | https://podminky.urs.cz/item/CS_URS_2023_02/216906111 | [14 empty] | Online PSC | 2
| VV | A16 | 2*4.15*8.0 |  | 66.4 | [12 empty] | VV | 2 | 2 | True | 1 | ROZPOCET
17 | K | 274313611 | Základy z betonu prostého pasy betonu kamenem neprokládaného tř. C 16/20 | M3 | 4.729 |  | 0 | CS ÚRS 2023 02 |  | základní |  | 0 | 0 | 0 | 0 | 0 | 4 | K | 2 |  |  |  | ROZPOCET |  |  |  |  | 0 | 0 | 0 | 0 | 0 | 1 | 0 | 4 | -749025180
| Online PSC |  | https://podminky.urs.cz/item/CS_URS_2023_02/274313611 | [14 empty] | Online PSC | 2
| VV | A17 | "ohlubňový věnec" 2*0.3*0.35*(3.51+7.75)*2 |  | 4.729 | [12 empty] | VV | 2 | 2 | True | 1 | ROZPOCET
18 | K | 274351121 | Bednění základů pasů rovné zřízení | M2 | 31.528 |  | 0 | CS ÚRS 2023 02 |  | základní |  | 0 | 0.00269 | 0.08481 | 0 | 0 | 4 | K | 2 |  |  |  | ROZPOCET |  |  |  |  | 0 | 0 | 0 | 0 | 0 | 1 | 0 | 4 | -664627534
| Online PSC |  | https://podminky.urs.cz/item/CS_URS_2023_02/274351121 | [14 empty] | Online PSC | 2
| VV | A18 | "ohl.věnec" 2*0.35*(3.51+7.75)*4 |  | 31.528 | [12 empty] | VV | 2 | 2 | True | 1 | ROZPOCET
19 | K | 274351122 | Bednění základů pasů rovné odstranění | M2 | 31.528 |  | 0 | CS ÚRS 2023 02 |  | základní |  | 0 | 0 | 0 | 0 | 0 | 4 | K | 2 |  |  |  | ROZPOCET |  |  |  |  | 0 | 0 | 0 | 0 | 0 | 1 | 0 | 4 | 437990190
| Online PSC |  | https://podminky.urs.cz/item/CS_URS_2023_02/274351122 | [14 empty] | Online PSC | 2
| D | 4 | Vodorovné konstrukce |  |  |  | 0 |  |  |  |  | 0 |  | 17.3779 |  | 0 | 4 | D | 1 |  |  |  | ROZPOCET | [10 empty] | 0
20 | K | 451541192 | Lože pod potrubí, stoky a drobné objekty Příplatek k ceně za práce ve štole | M3 | 9.04 |  | 0 | CS ÚRS 2023 02 |  | základní |  | 0 | 0 | 0 | 0 | 0 | 4 | K | 2 |  |  |  | ROZPOCET |  |  |  |  | 0 | 0 | 0 | 0 | 0 | 1 | 0 | 4 | -178670432
| Online PSC |  | https://podminky.urs.cz/item/CS_URS_2023_02/451541192 | [14 empty] | Online PSC | 2
21 | K | 451573111 | Lože pod potrubí, stoky a drobné objekty v otevřeném výkopu z písku a štěrkopísku do 63 mm | M3 | 9.04 |  | 0 | CS ÚRS 2023 02 |  | základní |  | 0 | 1.8908 | 17.0926 | 0 | 0 | 4 | K | 2 |  |  |  | ROZPOCET |  |  |  |  | 0 | 0 | 0 | 0 | 0 | 1 | 0 | 4 | 776783464
| Online PSC |  | https://podminky.urs.cz/item/CS_URS_2023_02/451573111 | [14 empty] | Online PSC | 2
| VV | A21 | 2*22.6*0.2 |  | 9.04 | [12 empty] | VV | 2 | 2 | True | 1 | ROZPOCET
22 | K | 452321131 | Podkladní a zajišťovací konstrukce z betonu železového v otevřeném výkopu desky pod potrubí, stoky a drobné objekty z betonu tř. C 12/15 | M3 | 4.52 |  | 0 | CS ÚRS 2023 02 |  | základní |  | 0 | 0 | 0 | 0 | 0 | 4 | K | 2 |  |  |  | ROZPOCET |  |  |  |  | 0 | 0 | 0 | 0 | 0 | 1 | 0 | 4 | 139632840
| Online PSC |  | https://podminky.urs.cz/item/CS_URS_2023_02/452321131 | [14 empty] | Online PSC | 2
| VV | A22 | 2*22.6*0.1 |  | 4.52 | [12 empty] | VV | 2 | 2 | True | 1 | ROZPOCET
23 | K | 452321192 | Podkladní a zajišťovací konstrukce z betonu železového v otevřeném výkopu Příplatek k cenám za práce ve štole pro desky | M3 | 4.52 |  | 0 | CS ÚRS 2023 02 |  | základní |  | 0 | 0 | 0 | 0 | 0 | 4 | K | 2 |  |  |  | ROZPOCET |  |  |  |  | 0 | 0 | 0 | 0 | 0 | 1 | 0 | 4 | -1561228655
| Online PSC |  | https://podminky.urs.cz/item/CS_URS_2023_02/452321192 | [14 empty] | Online PSC | 2
24 | K | 452351101 | Bednění podkladních a zajišťovacích konstrukcí v otevřeném výkopu desek nebo sedlových loží pod potrubí, stoky a drobné objekty | M2 | 4.12 |  | 0 | CS ÚRS 2023 02 |  | základní |  | 0 | 0.00632 | 0.026038 | 0 | 0 | 4 | K | 2 |  |  |  | ROZPOCET |  |  |  |  | 0 | 0 | 0 | 0 | 0 | 1 | 0 | 4 | -2139106632
| Online PSC |  | https://podminky.urs.cz/item/CS_URS_2023_02/452351101 | [14 empty] | Online PSC | 2
| VV | A24 | 2*(7.1+3.2)*2*0.10 |  | 4.12 | [12 empty] | VV | 2 | 2 | True | 1 | ROZPOCET
25 | K | 452351192 | Bednění podkladních a zajišťovacích konstrukcí Příplatek k ceně za práce ve štole | M2 | 4.12 |  | 0 | CS ÚRS 2023 02 |  | základní |  | 0 | 0 | 0 | 0 | 0 | 4 | K | 2 |  |  |  | ROZPOCET |  |  |  |  | 0 | 0 | 0 | 0 | 0 | 1 | 0 | 4 | 1963555131
| Online PSC |  | https://podminky.urs.cz/item/CS_URS_2023_02/452351192 | [14 empty] | Online PSC | 2
45 | K | 452351112r | Bednění podkladních a zajišťovacích konstrukcí v otevřeném výkopu desek nebo sedlových loží pod potrubí, stoky a drobné objekty odstranění | M2 | 4.12 |  | 0 | r-položka |  | základní |  | 0 | 0 | 0 | 0 | 0 | 4 | K | 2 |  |  |  | ROZPOCET |  |  |  |  | 0 | 0 | 0 | 0 | 0 | 1 | 0 | 4 | -80687605
| VV |  | 2*(7.1+3.2)*2*0.10 |  | 4.12 | [12 empty] | VV | 2 | 2 | True | 0 | ROZPOCET
| VV |  | Součet |  | 4.12 | [12 empty] | VV | 2 | 4 | True | 1 | ROZPOCET
26 | K | 452361192 | Výztuž podkladních desek, bloků nebo pražců Příplatek k ceně za práce ve štole | T | 0.244 |  | 0 | CS ÚRS 2023 02 |  | základní |  | 0 | 0 | 0 | 0 | 0 | 4 | K | 2 |  |  |  | ROZPOCET |  |  |  |  | 0 | 0 | 0 | 0 | 0 | 1 | 0 | 4 | -834789176
| Online PSC |  | https://podminky.urs.cz/item/CS_URS_2023_02/452361192 | [14 empty] | Online PSC | 2
27 | K | 452368211 | Výztuž podkladních desek, bloků nebo pražců v otevřeném výkopu ze svařovaných sítí typu Kari | T | 0.244 |  | 0 | CS ÚRS 2023 02 |  | základní |  | 0 | 1.0628 | 0.25932 | 0 | 0 | 4 | K | 2 |  |  |  | ROZPOCET |  |  |  |  | 0 | 0 | 0 | 0 | 0 | 1 | 0 | 4 | -2017458321
| Online PSC |  | https://podminky.urs.cz/item/CS_URS_2023_02/452368211 | [14 empty] | Online PSC | 2
| VV | A27 | 2*22.6*5.4/1000 |  | 0.244 | [12 empty] | VV | 2 | 2 | True | 1 | ROZPOCET
| D | 5 | Komunikace pozemní |  |  |  | 0 |  |  |  |  | 0 |  | 12.484 |  | 0 | 4 | D | 1 |  |  |  | ROZPOCET | [10 empty] | 0
28 | K | 584121108 | Osazení silničních dílců ze železového betonu s podkladem z kameniva těženého do tl. 40 mm jakéhokoliv druhu a velikosti, na plochu jednotlivě do 15 m2 | M2 | 24 |  | 0 | CS ÚRS 2023 02 |  | základní |  | 0 | 0.0835 | 2.004 | 0 | 0 | 4 | K | 2 |  |  |  | ROZPOCET |  |  |  |  | 0 | 0 | 0 | 0 | 0 | 1 | 0 | 4 | -692809502
| Online PSC |  | https://podminky.urs.cz/item/CS_URS_2023_02/584121108 | [14 empty] | Online PSC | 2
29 | M | 59381008 | panel silniční 3,00x1,00x0,18m | KUS | 8 |  | 0 | CS ÚRS 2023 02 |  | základní |  | 0 | 1.31 | 10.48 | 0 | 0 | 8 | M | 2 |  |  |  | ROZPOCET |  |  |  |  | 0 | 0 | 0 | 0 | 0 | 1 | 0 | 4 | 828246595
| VV | A29 | "TŠ D2/D3" 4*2 |  | 8 | [12 empty] | VV | 2 | 2 | True | 1 | ROZPOCET
| D | 9 | Ostatní konstrukce a práce, bourání |  |  |  | 0 |  |  |  |  | 0 |  | 0 |  | 11.3496 | 4 | D | 1 |  |  |  | ROZPOCET | [10 empty] | 0
30 | K | 961055111 | Bourání základů z betonu železového | M3 | 4.729 |  | 0 | CS ÚRS 2023 02 |  | základní |  | 0 | 0 | 0 | 2.4 | 11.3496 | 4 | K | 2 |  |  |  | ROZPOCET |  |  |  |  | 0 | 0 | 0 | 0 | 0 | 1 | 0 | 4 | 1739598122
| Online PSC |  | https://podminky.urs.cz/item/CS_URS_2023_02/961055111 | [14 empty] | Online PSC | 2
| VV | A30 | "ohl.věnec" 4.729 |  | 4.729 | [12 empty] | VV | 2 | 2 | True | 1 | ROZPOCET
| D | 997 | Přesun sutě |  |  |  | 0 |  |  |  |  | 0 |  | 0 |  | 0 | 4 | D | 1 |  |  |  | ROZPOCET | [10 empty] | 0
31 | K | 997013501R | Odvoz suti a vybouraných hmot na skládku s naložením a se složením | T | 11.35 |  | 0 | R-položka |  | základní |  | 0 | 0 | 0 | 0 | 0 | 4 | K | 2 |  |  |  | ROZPOCET |  |  |  |  | 0 | 0 | 0 | 0 | 0 | 1 | 0 | 4 | 781492199
| VV | A31 | "ohl.věnec" 11.35 |  | 11.35 | [12 empty] | VV | 2 | 2 | True | 1 | ROZPOCET
32 | K | 997221571R | Vodorovná doprava vybouraných hmot bez naložení, ale se složením a s hrubým urovnáním na skládku | T | 9.792 |  | 0 | R-položka |  | základní |  | 0 | 0 | 0 | 0 | 0 | 4 | K | 2 |  |  |  | ROZPOCET |  |  |  |  | 0 | 0 | 0 | 0 | 0 | 1 | 0 | 4 | -1952523245
| VV | A32 | "panely pod ohlubní" 9.792 |  | 9.792 | [12 empty] | VV | 2 | 2 | True | 1 | ROZPOCET
| D | 998 | Přesun hmot |  |  |  | 0 |  |  |  |  | 0 |  | 0 |  | 0 | 4 | D | 1 |  |  |  | ROZPOCET | [10 empty] | 0
33 | K | 998255111 | Přesun hmot pro šachty ražené vodorovná dopravní vzdálenost do 100 m při délce svislého přesunu do 75 m | T | 129.477 |  | 0 | CS ÚRS 2023 02 |  | základní |  | 0 | 0 | 0 | 0 | 0 | 4 | K | 2 |  |  |  | ROZPOCET |  |  |  |  | 0 | 0 | 0 | 0 | 0 | 1 | 0 | 4 | -1314586347
| Online PSC |  | https://podminky.urs.cz/item/CS_URS_2023_02/998255111 | [14 empty] | Online PSC | 2
| D | PSV | Práce a dodávky PSV |  |  |  | 0 |  |  |  |  | 0 |  | 0.96436 |  | 0.92159 | 2 | D | 0 |  |  |  | ROZPOCET | [10 empty] | 0
| D | 767 | Konstrukce zámečnické |  |  |  | 0 |  |  |  |  | 0 |  | 0.96436 |  | 0.92159 | 4 | D | 1 |  |  |  | ROZPOCET | [10 empty] | 0
34 | K | 767995113 | Montáž ostatních atypických zámečnických konstrukcí hmotnosti přes 10 do 20 kg | KG | 921.592 |  | 0 | CS ÚRS 2023 02 |  | základní |  | 0 | 6e-05 | 0.055296 | 0 | 0 | 4 | K | 2 |  |  |  | ROZPOCET |  |  |  |  | 0 | 0 | 0 | 0 | 0 | 1 | 0 | 4 | 1632055682
| Online PSC |  | https://podminky.urs.cz/item/CS_URS_2023_02/767995113 | [14 empty] | Online PSC | 2
| VV | A34 | "žebřík vč. lezního oddělení A34 podesty" (8.96+9.16+4*1.1)*25.0+2*80.0 |  | 723 | [12 empty] | VV | 2 | 2 | True | 0 | ROZPOCET
| VV | B34 | "zábradlí v 1,1m"2*((8.34+4.65)*2+1.1*22)*1.94*1.02 |  | 198.592 | [12 empty] | VV | 2 | 2 | True | 0 | ROZPOCET
| VV | C34 | "Celkem: "A34+B34 |  | 921.592 | [12 empty] | VV | 2 | 2 | True | 1 | ROZPOCET
35 | M | 767PC001 | Žebřík do šachty vč. ochranného koše a podesty | M | 22.52 |  | 0 | R-položka |  | základní |  | 0 | 0.0286 | 0.64407 | 0 | 0 | 8 | M | 2 |  |  |  | ROZPOCET |  |  |  |  | 0 | 0 | 0 | 0 | 0 | 1 | 0 | 4 | 620946221
| VV | A35 | 8.96+9.16+4*1.1 |  | 22.52 | [12 empty] | VV | 2 | 2 | True | 1 | ROZPOCET
36 | M | 140110PC1 | Zábradlí ocelové ochranné v 1,1m | M | 51.96 |  | 0 | R-položka |  | základní |  | 0 | 0.0051 | 0.265 | 0 | 0 | 8 | M | 2 |  |  |  | ROZPOCET |  |  |  |  | 0 | 0 | 0 | 0 | 0 | 1 | 0 | 4 | -311054748
| VV | A36 | 2*(8.34+4.65)*2 |  | 51.96 | [12 empty] | VV | 2 | 2 | True | 1 | ROZPOCET
37 | K | 767996701 | Demontáž ostatních zámečnických konstrukcí o hmotnosti jednotlivých dílů řezáním do 50 kg | KG | 921.592 |  | 0 | CS ÚRS 2023 02 |  | základní |  | 0 | 0 | 0 | 0.001 | 0.92159 | 4 | K | 2 |  |  |  | ROZPOCET |  |  |  |  | 0 | 0 | 0 | 0 | 0 | 1 | 0 | 4 | -192246533
| Online PSC |  | https://podminky.urs.cz/item/CS_URS_2023_02/767996701 | [14 empty] | Online PSC | 2
38 | K | 998767101 | Přesun hmot pro zámečnické konstrukce stanovený z hmotnosti přesunovaného materiálu vodorovná dopravní vzdálenost do 50 m v objektech výšky do 6 m | T | 0.964 |  | 0 | CS ÚRS 2023 02 |  | základní |  | 0 | 0 | 0 | 0 | 0 | 4 | K | 2 |  |  |  | ROZPOCET |  |  |  |  | 0 | 0 | 0 | 0 | 0 | 1 | 0 | 4 | 698987789
| Online PSC |  | https://podminky.urs.cz/item/CS_URS_2023_02/998767101 | [14 empty] | Online PSC | 2
| D | M | Práce a dodávky M |  |  |  | 0 |  |  |  |  | 0 |  | 0.022748 |  | 0 | 3 | D | 0 |  |  |  | ROZPOCET | [10 empty] | 0
| D | 21-M | Elektromontáže |  |  |  | 0 |  |  |  |  | 0 |  | 0.022748 |  | 0 | 4 | D | 1 |  |  |  | ROZPOCET | [10 empty] | 0
39 | K | 210220003 | Montáž uzemňovacího vedení s upevněním, propojením a připojením pomocí svorek na povrchu vodičů Cu páskou průřezu do 50 mm2 | M | 19.932 |  | 0 | CS ÚRS 2023 02 |  | základní |  | 0 | 0 | 0 | 0 | 0 | 4 | K | 2 |  |  |  | ROZPOCET |  |  |  |  | 0 | 0 | 0 | 0 | 0 | 1 | 0 | 4 | 522378343
| Online PSC |  | https://podminky.urs.cz/item/CS_URS_2023_02/210220003 | [14 empty] | Online PSC | 2
| VV | A39 | (8.96+9.16)*1.1 |  | 19.932 | [12 empty] | VV | 2 | 2 | True | 1 | ROZPOCET
40 | M | 34111012 | kabel silový s Cu jádrem 1kV 2x4mm2 | M | 19.932 |  | 0 | CS ÚRS 2023 02 |  | základní |  | 0 | 0.00018 | 0.0035878 | 0 | 0 | 8 | M | 2 |  |  |  | ROZPOCET |  |  |  |  | 0 | 0 | 0 | 0 | 0 | 1 | 0 | 4 | 1321805690
41 | K | 210220361 | Montáž hromosvodného vedení zemnících desek a tyčí s připojením na svodové nebo uzemňovací vedení bez příslušenství tyčí, délky do 2 m | KUS | 2 |  | 0 | CS ÚRS 2023 02 |  | základní |  | 0 | 0 | 0 | 0 | 0 | 4 | K | 2 |  |  |  | ROZPOCET |  |  |  |  | 0 | 0 | 0 | 0 | 0 | 1 | 0 | 4 | 864678463
| Online PSC |  | https://podminky.urs.cz/item/CS_URS_2023_02/210220361 | [14 empty] | Online PSC | 2
| VV | A41 | 2*1 |  | 2 | [12 empty] | VV | 2 | 2 | True | 1 | ROZPOCET
42 | M | 35442090 | tyč zemnící 2m FeZn | KUS | 2 |  | 0 | CS ÚRS 2023 02 |  | základní |  | 0 | 0.00958 | 0.01916 | 0 | 0 | 8 | M | 2 |  |  |  | ROZPOCET |  |  |  |  | 0 | 0 | 0 | 0 | 0 | 1 | 0 | 4 | 761771602
| D | OST | Ostatní |  |  |  | 0 |  |  |  |  | 0 |  | 0 |  | 0 | 4 | D | 0 |  |  |  | ROZPOCET | [10 empty] | 0
43 | K | 171201231R | Poplatek za uložení stavebního odpadu na recyklační skládce (skládkovné) zeminy a kamení zatříděného do Katalogu odpadů pod kódem 17 05 04 | T | 1089.924 |  | 0 | CS ÚRS 2023 02 |  | základní |  | 0 | 0 | 0 | 0 | 0 | 4 | K | 1 |  |  |  | ROZPOCET |  |  |  |  | 0 | 0 | 0 | 0 | 0 | 1 | 0 | 4 | -814086730
| Online PSC |  | https://podminky.urs.cz/item/CS_URS_2023_02/171201231R | [14 empty] | Online PSC | 1
| VV | A43 | D3*1.13*1.6 |  | 1089.924 | [12 empty] | VV | 1 | 2 | True | 1 | ROZPOCET
44 | K | 997013862R | Poplatek za uložení stavebního odpadu na recyklační skládce (skládkovné) z armovaného betonu zatříděného do Katalogu odpadů pod kódem 17 01 01 | T | 21.142 |  | 0 | CS ÚRS 2023 02 |  | základní |  | 0 | 0 | 0 | 0 | 0 | 4 | K | 1 |  |  |  | ROZPOCET |  |  |  |  | 0 | 0 | 0 | 0 | 0 | 1 | 0 | 4 | 119344577
| Online PSC |  | https://podminky.urs.cz/item/CS_URS_2023_02/997013862R | [14 empty] | Online PSC | 1
| VV | A44 | 11.35+9.792 |  | 21.142 | [12 empty] | VV | 1 | 2 | True | 1 | ROZPOCET

## SO 01.1b - Nová stoka D -...
[18 empty] | {f79e5f60-4567-4857-8dfc-d69da1e23147} | [5 empty] | A1 | A1 | 836,043 | 2
[18 empty] | 2 | [5 empty] | A17 | A17 | 10362 | 2
| KRYCÍ LIST SOUPISU PRACÍ | [7 empty] | v --- níže se nacházejí doplnkové a pomocné údaje k sestavám --- v | [8 empty] | False | [5 empty] | A18 | A18 | 57,509 | 2
[24 empty] | A22 | A22 | 71,877 | 2
| Stavba: | [22 empty] | A24 | A24 | 64,311 | 2
|  | ÚČOV nát. lab. LB - Stokový systém | [21 empty] | A27 | A27 | 1,941 | 2
| Objekt: | [22 empty] | A3 | A3 | 1040,91 | 2
|  | SO - Stavební objekty | [21 empty] | A6 | A6 | 1178,821 | 2
Soupis:
SO 01 - Stoková síť a objekty na ní
Úroveň 4:
SO 01.1b - Nová stoka D - Ražená štola pro výstavbu stoky D - pro pokládku lit.potrubí (objekt 21)
| KSO: |  |  |  |  | CC-CZ:
| Místo: |  | Praha 6, k.ú. Bubeneč |  |  | Datum: | 24. 1. 2025
| Zadavatel: |  |  |  |  | IČ:
|  | Hlavní město Praha |  |  |  | DIČ:
| Účastník: |  |  |  |  | IČ: | Vyplň údaj
|  | Vyplň údaj |  |  |  | DIČ: | Vyplň údaj
| Projektant: |  |  |  |  | IČ:
|  | SWECO a.s. |  |  |  | DIČ:
| Zpracovatel: |  |  |  |  | IČ:
|  | SWECO a.s. |  |  |  | DIČ:
Poznámka:
Soupis prací je sestaven s využitím Cenové soustavy ÚRS. Položky, které pochází z této cenové soustavy, jsou ve sloupci 'Cenová soustava' označeny popisem 'CS ÚRS' a úrovní příslušného kalendářního pololetí. Veškeré další informace vymezující popis a podmínky použití těchto položek z Cenové soustavy, které nejsou uvedeny přímo v soupisu prací, jsou neomezeně dálkově k dispozici na webu podminky.urs.cz.
| Cena bez DPH | [5 empty] | 0
|  |  | Základ daně |  |  | Sazba daně | Výše daně
| DPH | základní | 0 |  |  | 21% | 0
|  | snížená | 0 |  |  | 12% | 0
|  | zákl. přenesená | 0 |  |  | 21% | 0
|  | sníž. přenesená | 0 |  |  | 12% | 0
|  | nulová | 0 |  |  | 0% | 0
| Cena s DPH |  |  | v | CZK |  | 0
REKAPITULACE ČLENĚNÍ SOUPISU PRACÍ
Stavba:
ÚČOV nát. lab. LB - Stokový systém
Objekt:
SO - Stavební objekty
Soupis:
SO 01 - Stoková síť a objekty na ní
Úroveň 4:
SO 01.1b - Nová stoka D - Ražená štola pro výstavbu stoky D - pro pokládku lit.potrubí (objekt 21)
Místo: |  |  | Praha 6, k.ú. Bubeneč |  |  | Datum: | 24. 1. 2025
Zadavatel: |  |  | Hlavní město Praha |  |  | Projektant: | SWECO a.s.
Účastník: |  |  | Vyplň údaj |  |  | Zpracovatel: | SWECO a.s.
Kód dílu - Popis | [6 empty] | Cena celkem [CZK]
Náklady stavby celkem | [6 empty] | 0 | [11 empty] | -1
| HSV - Práce a dodávky HSV | [5 empty] | 0
| 1 - Zemní práce | [5 empty] | 0
| 2 - Zakládání | [5 empty] | 0
| 3 - Svislé a kompletní konstrukce | [5 empty] | 0
| 4 - Vodorovné konstrukce | [5 empty] | 0
| 997 - Přesun sutě | [5 empty] | 0
| 998 - Přesun hmot | [5 empty] | 0
| OST - Ostatní | [5 empty] | 0
SOUPIS PRACÍ
Stavba:
ÚČOV nát. lab. LB - Stokový systém
Objekt:
SO - Stavební objekty
Soupis:
SO 01 - Stoková síť a objekty na ní
Úroveň 4:
SO 01.1b - Nová stoka D - Ražená štola pro výstavbu stoky D - pro pokládku lit.potrubí (objekt 21)
Místo: |  |  | Praha 6, k.ú. Bubeneč |  |  | Datum: | 24. 1. 2025
Zadavatel: |  |  | Hlavní město Praha |  |  | Projektant: | SWECO a.s.
Účastník: |  |  | Vyplň údaj |  |  | Zpracovatel: | SWECO a.s.
PČ | Typ | Kód | Popis | MJ | Množství | J.cena [CZK] | Cena celkem [CZK] | Cenová soustava |  | DPH | J. Nh [h] | Nh celkem [h] | J. hmotnost [t] | Hmotnost celkem [t] | J. suť [t] | Suť Celkem [t]
Náklady soupisu celkem | [6 empty] | 0 |  |  |  |  | 0 |  | 336.5428 |  | 13.2725 |  | D | -1 | [14 empty] | 0
| D | HSV | Práce a dodávky HSV |  |  |  | 0 |  |  |  |  | 0 |  | 336.5428 |  | 13.2725 | 1 | D | 0 |  |  |  | ROZPOCET | [10 empty] | 0
| D | 1 | Zemní práce |  |  |  | 0 |  |  |  |  | 0 |  | 114.4815 |  | 0 | 4 | D | 1 |  |  |  | ROZPOCET | [10 empty] | 0
1 | K | 131251105 | Hloubení nezapažených jam a zářezů strojně s urovnáním dna do předepsaného profilu a spádu v hornině třídy těžitelnosti I skupiny 3 přes 500 do 1 000 m3 | m3 | 171.875 |  | 0 | CS ÚRS 2023 02 |  | základní |  | 0 | 0 | 0 | 0 | 0 | 512 | K | 2 |  |  |  | ROZPOCET |  |  |  |  | 0 | 0 | 0 | 0 | 0 | 1 | 0 | 512 | 2118512648
| Online PSC |  | https://podminky.urs.cz/item/CS_URS_2023_02/131251105 | [14 empty] | Online PSC | 2
| VV |  | předvýkop pro TI v úseku D.2 - přechod z LT na ZDE stoku DN1400, celkem 27,5m | [14 empty] | VV | 2 | 1 | True | 0 | ROZPOCET
| VV |  | "do hl.1,5, pl=6,25m2/m´" 6,25*27,5 |  | 171.875 | [12 empty] | VV | 2 | 2 | True | 1 | ROZPOCET
2 | K | 142274121 | Ražení štol ruční, v hornině II. stupně ražnosti mokré, bez použití trhavin délky štoly do 200 m, o průřezu TV přes 4 do 8 m2 | M3 | 836.043 |  | 0 | CS ÚRS 2023 02 |  | základní |  | 0 | 0.01245 | 10.4087 | 0 | 0 | 4 | K | 2 |  |  |  | ROZPOCET |  |  |  |  | 0 | 0 | 0 | 0 | 0 | 1 | 0 | 4 | -1302839969
| Online PSC |  | https://podminky.urs.cz/item/CS_URS_2023_02/142274121 | [14 empty] | Online PSC | 2
| VV | A1 | "štola D; E.8.14" 6.63*126.1 |  | 836.043 | [12 empty] | VV | 2 | 2 | True | 1 | ROZPOCET
3 | K | 154073111 | Pažení výrubu štol, ražených v hornině mokré, trvale zabudované ocelovými pažnicemi hmotnosti přes 35 do 55 kg/m2, délky štoly do 200 m | M2 | 865.046 |  | 0 | CS ÚRS 2023 02 |  | základní |  | 0 | 0.06304 | 54.5325 | 0 | 0 | 4 | K | 2 |  |  |  | ROZPOCET |  |  |  |  | 0 | 0 | 0 | 0 | 0 | 1 | 0 | 4 | -1293158410
| Online PSC |  | https://podminky.urs.cz/item/CS_URS_2023_02/154073111 | [14 empty] | Online PSC | 2
| VV | A2 | "štola D; o cca 6,86m" 6.86*126.1 |  | 865.046 | [12 empty] | VV | 2 | 2 | True | 1 | ROZPOCET
4 | K | 154074111 | Pažení výrubu štol, ražených v hornině mokré, dočasně zabudované délky štoly do 200 m zapažení fošnami | M2 | 1040.91 |  | 0 | CS ÚRS 2023 02 |  | základní |  | 0 | 0.00651 | 6.7763 | 0 | 0 | 4 | K | 2 |  |  |  | ROZPOCET |  |  |  |  | 0 | 0 | 0 | 0 | 0 | 1 | 0 | 4 | 594934093
| Online PSC |  | https://podminky.urs.cz/item/CS_URS_2023_02/154074111 | [14 empty] | Online PSC | 2
| VV | A3 | "zapažení čelby; zapažit každý postup" 6.63 *157 |  | 1040.91 | [12 empty] | VV | 2 | 2 | True | 1 | ROZPOCET
5 | K | 154074611 | Pažení výrubu štol, ražených v hornině mokré, dočasně zabudované délky štoly do 200 m odpažení fošny | M2 | 1040.91 |  | 0 | CS ÚRS 2023 02 |  | základní |  | 0 | 0 | 0 | 0 | 0 | 4 | K | 2 |  |  |  | ROZPOCET |  |  |  |  | 0 | 0 | 0 | 0 | 0 | 1 | 0 | 4 | 901064944
| Online PSC |  | https://podminky.urs.cz/item/CS_URS_2023_02/154074611 | [14 empty] | Online PSC | 2
| VV |  | A3 |  | 1040.91 | [12 empty] | VV | 2 | 2 | True | 1 | ROZPOCET
6 | K | 154076111 | Nosná typová konstrukce výstroje štol trvale zabudovaných z úplných ocelových rámů, z typových oblouků z profilové oceli "K" délky štoly, do 200 m, v hornině mokré | KG | 38876.34 |  | 0 | CS ÚRS 2023 02 |  | základní |  | 0 | 0.0011 | 42.764 | 0 | 0 | 4 | K | 2 |  |  |  | ROZPOCET |  |  |  |  | 0 | 0 | 0 | 0 | 0 | 1 | 0 | 4 | -397310911
| Online PSC |  | https://podminky.urs.cz/item/CS_URS_2023_02/154076111 | [14 empty] | Online PSC | 2
| VV | A5 | "štola D; celkem 157ks" 157*247.62 |  | 38876.34 | [12 empty] | VV | 2 | 2 | True | 1 | ROZPOCET
7 | K | 161152111 | Svislé přemístění rubaniny v hoře z hloubky do 15 m | M3 | 1178.821 |  | 0 | CS ÚRS 2023 02 |  | základní |  | 0 | 0 | 0 | 0 | 0 | 4 | K | 2 |  |  |  | ROZPOCET |  |  |  |  | 0 | 0 | 0 | 0 | 0 | 1 | 0 | 4 | -2123156300
| Online PSC |  | https://podminky.urs.cz/item/CS_URS_2023_02/161152111 | [14 empty] | Online PSC | 2
| VV | A6 | "štola D" A1*1.41 |  | 1178.821 | [12 empty] | VV | 2 | 2 | True | 1 | ROZPOCET
8 | K | 162704142R | Vodorovné přemístění znehodnocené bentonitové nebo jílocementové suspenze s načerpáním a vypuštěním na skládce, na vzdálenost od 0 přes 5000 do 6000 m | m3 | 30.791 |  | 0 | R-položka |  | základní |  | 0 | 0 | 0 | 0 | 0 | 512 | K | 2 |  |  |  | ROZPOCET |  |  |  |  | 0 | 0 | 0 | 0 | 0 | 1 | 0 | 512 | 428240434
10 | K | 162751117R | Vodorovné přemístění výkopku nebo sypaniny po suchu na obvyklém dopravním prostředku, bez naložení výkopku, avšak se složením bez rozhrnutí z horniny třídy těžitelnosti I skupiny 1 až 3 na skládku | m3 | 171.875 |  | 0 | R-položka |  | základní |  | 0 | 0 | 0 | 0 | 0 | 512 | K | 2 |  |  |  | ROZPOCET |  |  |  |  | 0 | 0 | 0 | 0 | 0 | 1 | 0 | 512 | 1548074866
11 | K | 162751137R | Vodorovné přemístění výkopku nebo sypaniny po suchu na obvyklém dopravním prostředku, bez naložení výkopku, avšak se složením bez rozhrnutí z horniny třídy těžitelnosti II na vzdálenost skupiny 4 a 5 na skládku | M3 | 1295.453 |  | 0 | R-položka |  | základní |  | 0 | 0 | 0 | 0 | 0 | 4 | K | 2 |  |  |  | ROZPOCET |  |  |  |  | 0 | 0 | 0 | 0 | 0 | 1 | 0 | 4 | -1704336250
| VV |  | "rubanina" A6 |  | 1178.821 | [12 empty] | VV | 2 | 2 | True | 0 | ROZPOCET
| VV |  | "objem zeminy z vrtů TI" PI*0,15*0,15*1650 |  | 116.632 | [12 empty] | VV | 2 | 2 | True | 0 | ROZPOCET
| VV |  | Součet |  | 1295.453 | [12 empty] | VV | 2 | 4 | True | 1 | ROZPOCET
12 | K | 163333521 | Vodorovné přemístění rubaniny ze štol v hoře bez naložení délky dopravní trasy, do 200 m, horniny mokré | M3 | 1178.821 |  | 0 | CS ÚRS 2023 02 |  | základní |  | 0 | 0 | 0 | 0 | 0 | 4 | K | 2 |  |  |  | ROZPOCET |  |  |  |  | 0 | 0 | 0 | 0 | 0 | 1 | 0 | 4 | -922529662
| Online PSC |  | https://podminky.urs.cz/item/CS_URS_2023_02/163333521 | [14 empty] | Online PSC | 2
| VV |  | A6 |  | 1178.821 | [12 empty] | VV | 2 | 2 | True | 1 | ROZPOCET
13 | K | 171251201 | Uložení sypaniny na skládky nebo meziskládky bez hutnění s upravením uložené sypaniny do předepsaného tvaru | m3 | 1467.328 |  | 0 | CS ÚRS 2023 02 |  | základní |  | 0 | 0 | 0 | 0 | 0 | 4 | K | 2 |  |  |  | ROZPOCET |  |  |  |  | 0 | 0 | 0 | 0 | 0 | 1 | 0 | 4 | -79557197
| Online PSC |  | https://podminky.urs.cz/item/CS_URS_2023_02/171251201 | [14 empty] | Online PSC | 2
| VV |  | 1295,453+171,875 |  | 1467.328 | [12 empty] | VV | 2 | 2 | True | 1 | ROZPOCET
14 | K | 174101101 | Zásyp sypaninou z jakékoliv horniny strojně s uložením výkopku ve vrstvách se zhutněním jam, šachet, rýh nebo kolem objektů v těchto vykopávkách | M3 | 171.875 |  | 0 | CS ÚRS 2023 02 |  | základní |  | 0 | 0 | 0 | 0 | 0 | 4 | K | 2 |  |  |  | ROZPOCET |  |  |  |  | 0 | 0 | 0 | 0 | 0 | 1 | 0 | 4 | 1598122103
| Online PSC |  | https://podminky.urs.cz/item/CS_URS_2023_02/174101101 | [14 empty] | Online PSC | 2
| VV |  | zásyp předvýkopu pro TI | [14 empty] | VV | 2 | 1 | True | 0 | ROZPOCET
| VV |  | 171,875 |  | 171.875 | [12 empty] | VV | 2 | 2 | True | 1 | ROZPOCET
15 | M | 58981108 | recyklát směsný frakce 0/32 | T | 351.502 |  | 0 | CS ÚRS 2023 02 |  | základní |  | 0 | 0 | 0 | 0 | 0 | 8 | M | 2 |  |  |  | ROZPOCET |  |  |  |  | 0 | 0 | 0 | 0 | 0 | 1 | 0 | 4 | -1257994444
| VV | A7_1 | 171,875*2.0451 |  | 351.502 | [12 empty] | VV | 2 | 2 | True | 1 | ROZPOCET
| D | 2 | Zakládání |  |  |  | 0 |  |  |  |  | 0 |  | 90.8004 |  | 13.2725 | 4 | D | 1 |  |  |  | ROZPOCET | [10 empty] | 0
16 | K | 212752192 | Trativody z drenážních trubek pro liniové stavby a komunikace Příplatek k ceně za práce ve štole | M | 126.1 |  | 0 | CS ÚRS 2023 02 |  | základní |  | 0 | 0 | 0 | 0 | 0 | 4 | K | 2 |  |  |  | ROZPOCET |  |  |  |  | 0 | 0 | 0 | 0 | 0 | 1 | 0 | 4 | -1456347520
| Online PSC |  | https://podminky.urs.cz/item/CS_URS_2023_02/212752192 | [14 empty] | Online PSC | 2
17 | K | 212752421 | Trativody z drenážních trubek pro liniové stavby a komunikace se zřízením štěrkového lože pod trubky a s jejich obsypem v otevřeném výkopu trubka korugovaná sendvičová PE-HD SN 8 perforace 120° DN 100 | M | 126.1 |  | 0 | CS ÚRS 2023 02 |  | základní |  | 0 | 0.20477 | 25.8215 | 0 | 0 | 4 | K | 2 |  |  |  | ROZPOCET |  |  |  |  | 0 | 0 | 0 | 0 | 0 | 1 | 0 | 4 | -652355739
| Online PSC |  | https://podminky.urs.cz/item/CS_URS_2023_02/212752421 | [14 empty] | Online PSC | 2
18 | K | 216901113 | Očištění štol tlakovou vodou příp. jiným vhodným způsobem lícních ploch výrubu, pažení nebo obezdívky štol s naložením uvolněného materiálu, délky štoly do 200 m v hornině II. stupně ražnosti | M2 | 882.7 |  | 0 | CS ÚRS 2023 02 |  | základní |  | 0 | 0 | 0 | 0 | 0 | 4 | K | 2 |  |  |  | ROZPOCET |  |  |  |  | 0 | 0 | 0 | 0 | 0 | 1 | 0 | 4 | -374656206
| Online PSC |  | https://podminky.urs.cz/item/CS_URS_2023_02/216901113 | [14 empty] | Online PSC | 2
| VV | A12 | "štola D; o = cca 7,0m" 7.0*126.1 |  | 882.7 | [12 empty] | VV | 2 | 2 | True | 1 | ROZPOCET
19 | K | 216902111 | Očištění nezapaženého dna štol jakékoliv délky | M2 | 371.995 |  | 0 | CS ÚRS 2023 02 |  | základní |  | 0 | 2e-05 | 0.0074399 | 0 | 0 | 4 | K | 2 |  |  |  | ROZPOCET |  |  |  |  | 0 | 0 | 0 | 0 | 0 | 1 | 0 | 4 | 1150862979
| Online PSC |  | https://podminky.urs.cz/item/CS_URS_2023_02/216902111 | [14 empty] | Online PSC | 2
| VV | A13 | 2.95*126.1 |  | 371.995 | [12 empty] | VV | 2 | 2 | True | 1 | ROZPOCET
21 | K | 225411114 | Maloprofilové vrty jádrové průměru přes 156 do 195 mm do úklonu 45° v hl 0 až 25 m v hornině tř. III a IV | m | 1650 |  | 0 | CS ÚRS 2023 02 |  | základní |  | 0 | 0.00054 | 0.891 | 0 | 0 | 4 | K | 2 |  |  |  | ROZPOCET |  |  |  |  | 0 | 0 | 0 | 0 | 0 | 1 | 0 | 4 | 1374212632
| Online PSC |  | https://podminky.urs.cz/item/CS_URS_2023_02/225411114 | [14 empty] | Online PSC | 2
| VV |  | TI v úseku D.2 - přechod z LT na ZDE stoku DN1400, celkem 27,5m | [14 empty] | VV | 2 | 1 | True | 0 | ROZPOCET
| VV |  | "dle PD E.8.14; | [14 empty] | VV | 2 | 1 | True | 0 | ROZPOCET
| VV |  | "vrty pro TI z terénu; 3řady/m´; á 2ks x 10,0m" 3*2*27,5*10,00 |  | 1650 | [12 empty] | VV | 2 | 2 | True | 1 | ROZPOCET
22 | K | 232211111 | Úprava ocelových jehel, pilot nebo zápor pro zaražení nebo zaberanění z válcovaných tyčí o hmotnosti do 15 kg/m | T | 57.509 |  | 0 | CS ÚRS 2023 02 |  | základní |  | 0 | 0.00228 | 0.13112 | 0 | 0 | 4 | K | 2 |  |  |  | ROZPOCET |  |  |  |  | 0 | 0 | 0 | 0 | 0 | 1 | 0 | 4 | -74530050
| Online PSC |  | https://podminky.urs.cz/item/CS_URS_2023_02/232211111 | [14 empty] | Online PSC | 2
| VV |  | A18 |  | 57.509 | [12 empty] | VV | 2 | 2 | True | 1 | ROZPOCET
23 | K | 232221211 | Zaražení nebo nastražení a zaberanění ocelových jehel, pilot nebo zápor z válcovaných tyčí nebo kolejnic, s případným zarovnáním volných konců šikmých, o hmotnosti do 15 kg/m, na délku od 0 do 2 m | M | 10362 |  | 0 | CS ÚRS 2023 02 |  | základní |  | 0 | 0 | 0 | 0 | 0 | 4 | K | 2 |  |  |  | ROZPOCET |  |  |  |  | 0 | 0 | 0 | 0 | 0 | 1 | 0 | 4 | -578452279
| Online PSC |  | https://podminky.urs.cz/item/CS_URS_2023_02/232221211 | [14 empty] | Online PSC | 2
| VV | A17 | "33ks/záběr; á 2m" 33*157*2.0 |  | 10362 | [12 empty] | VV | 2 | 2 | True | 1 | ROZPOCET
24 | M | 13010019 | tyč ocelová kruhová jakost 11 375 D 30mm | T | 63.26 |  | 0 | CS ÚRS 2023 02 |  | základní |  | 0 | 1 | 63.26 | 0 | 0 | 8 | M | 2 |  |  |  | ROZPOCET |  |  |  |  | 0 | 0 | 0 | 0 | 0 | 1 | 0 | 4 | 981328656
| VV | A18 | A17*5.55/1000 |  | 57.509 | [12 empty] | VV | 2 | 2 | True | 0 | ROZPOCET
| VV |  | 57,509*1,1 "Přepočtené koeficientem množství |  | 63.26 | [12 empty] | VV | 2 | 2 | True | 1 | ROZPOCET
25 | K | 239111112 | Odbourání vrchní znehodnocené části výplně betonových pilot při průměru piloty přes 450 do 650 mm | m | 23.326 |  | 0 | CS ÚRS 2023 02 |  | základní |  | 0 | 0 | 0 | 0.569 | 13.2725 | 512 | K | 2 |  |  |  | ROZPOCET |  |  |  |  | 0 | 0 | 0 | 0 | 0 | 1 | 0 | 512 | 303242286
| Online PSC |  | https://podminky.urs.cz/item/CS_URS_2023_02/239111112 | [14 empty] | Online PSC | 2
| VV |  | TI v úseku D.2 - přechod z LT na ZDE stoku DN1400, celkem 27,5m | [14 empty] | VV | 2 | 1 | True | 0 | ROZPOCET
| VV |  | "dle PD E.8.29; cca: á= 0,5m" 3*2*0,5*27,5*PI*(0,3)^2 |  | 23.326 | [12 empty] | VV | 2 | 2 | True | 1 | ROZPOCET
26 | K | 282606011 | Trysková injektáž sloupů ve standardních podmínkách, průměru do 1000 mm | M | 363 |  | 0 | CS ÚRS 2023 02 |  | základní |  | 0 | 0.00099 | 0.35937 | 0 | 0 | 4 | K | 2 |  |  |  | ROZPOCET |  |  |  |  | 0 | 0 | 0 | 0 | 0 | 1 | 0 | 4 | -59209092
| Online PSC |  | https://podminky.urs.cz/item/CS_URS_2023_02/282606011 | [14 empty] | Online PSC | 2
| VV |  | TI v úseku D.2 - přechod z LT na ZDE stoku DN1400, celkem 27,5m | [14 empty] | VV | 2 | 1 | True | 0 | ROZPOCET
| VV | A31 | "dle PD E.8.14; odměřeno: á= 2,2m" 3*2*2,2*27,5 |  | 363 | [12 empty] | VV | 2 | 2 | True | 1 | ROZPOCET
27 | M | 08211321 | voda pitná pro ostatní odběratele | m3 | 123.494 |  | 0 | CS ÚRS 2023 02 |  | základní |  | 0 | 0 | 0 | 0 | 0 | 8 | M | 2 |  |  |  | ROZPOCET |  |  |  |  | 0 | 0 | 0 | 0 | 0 | 1 | 0 | 4 | 389942672
| VV |  | "pro TI; 0,753m3/1t cementu" 0,753*164,003 |  | 123.494 | [12 empty] | VV | 2 | 2 | True | 1 | ROZPOCET
28 | M | 58521130 | cement portlandský CEM I 42,5MPa | t | 164.003 |  | 0 | CS ÚRS 2023 02 |  | základní |  | 0 | 0 | 0 | 0 | 0 | 8 | M | 2 |  |  |  | ROZPOCET |  |  |  |  | 0 | 0 | 0 | 0 | 0 | 1 | 0 | 4 | -1603130962
| VV |  | "sloupy TI; 6ks/m´; úsek 138m" 363,0*0,6*0,753 |  | 164.003 | [12 empty] | VV | 2 | 2 | True | 1 | ROZPOCET
29 | M | 58128450 | bentonit aktivovaný mletý pro vrty, injektáže a těsnění vodních staveb VL | t | 7.26 |  | 0 | CS ÚRS 2023 02 |  | základní |  | 0 | 0 | 0 | 0 | 0 | 8 | M | 2 |  |  |  | ROZPOCET |  |  |  |  | 0 | 0 | 0 | 0 | 0 | 1 | 0 | 4 | 36229505
| VV |  | "sloupy TI; 0,02t/m´" 363,0*0,02 |  | 7.26 | [12 empty] | VV | 2 | 2 | True | 1 | ROZPOCET
30 | K | 282606061 | Trysková injektáž znehodnocená suspenze čerpání na dopravní prostředek nebo do jímky | m3 | 30.791 |  | 0 | CS ÚRS 2023 02 |  | základní |  | 0 | 0 | 0 | 0 | 0 | 512 | K | 2 |  |  |  | ROZPOCET |  |  |  |  | 0 | 0 | 0 | 0 | 0 | 1 | 0 | 512 | -620603839
| Online PSC |  | https://podminky.urs.cz/item/CS_URS_2023_02/282606061 | [14 empty] | Online PSC | 2
| VV |  | 363,0*PI*(0,15)^2*1,2 |  | 30.791 | [12 empty] | VV | 2 | 2 | True | 1 | ROZPOCET
31 | K | 282791111 | Injektážní trubky z PVC závitové s osazením upravených trubek do předem připraveného injekčního vrtu, vnitřního průměru přes 25 do 50 mm, hladké bez kohoutku | m | 330 |  | 0 | CS ÚRS 2023 02 |  | základní |  | 0 | 0.001 | 0.33 | 0 | 0 | 512 | K | 2 |  |  |  | ROZPOCET |  |  |  |  | 0 | 0 | 0 | 0 | 0 | 1 | 0 | 512 | 1061408731
| Online PSC |  | https://podminky.urs.cz/item/CS_URS_2023_02/282791111 | [14 empty] | Online PSC | 2
| VV |  | TI v úseku D.2 - přechod z LT na ZDE stoku DN1400, celkem 27,5m | [14 empty] | VV | 2 | 1 | True | 0 | ROZPOCET
| VV |  | "dle PD E.8.14; 6ks/m´; á=2,0m" 6*27,5*2,0 |  | 330 | [12 empty] | VV | 2 | 2 | True | 1 | ROZPOCET
| D | 3 | Svislé a kompletní konstrukce |  |  |  | 0 |  |  |  |  | 0 |  | 6.7627 |  | 0 | 4 | D | 1 |  |  |  | ROZPOCET | [10 empty] | 0
32 | K | 360342213 | Zajištění výrubu štol, ražených v hornině mokré stříkaným betonem tř. C 16/20 délky štoly, do 200 m, o tloušťce přes 50 do 100 mm, s výztuží ze svařovaných sítí | M2 | 781.82 |  | 0 | CS ÚRS 2023 02 |  | základní |  | 0 | 0 | 0 | 0 | 0 | 4 | K | 2 |  |  |  | ROZPOCET |  |  |  |  | 0 | 0 | 0 | 0 | 0 | 1 | 0 | 4 | 1558856758
| Online PSC |  | https://podminky.urs.cz/item/CS_URS_2023_02/360342213 | [14 empty] | Online PSC | 2
| VV | A19 | "štola D; o = cca 6,2m" 6.2*126.1 |  | 781.82 | [12 empty] | VV | 2 | 2 | True | 1 | ROZPOCET
33 | K | 360366112 | Výztuž stříkaného betonu ocelovou svařovanou sítí tl. do 10 mm, délky štoly, do 200 m, v hornině mokré | M2 | 781.82 |  | 0 | CS ÚRS 2023 02 |  | základní |  | 0 | 0.00865 | 6.7627 | 0 | 0 | 4 | K | 2 |  |  |  | ROZPOCET |  |  |  |  | 0 | 0 | 0 | 0 | 0 | 1 | 0 | 4 | 398526408
| Online PSC |  | https://podminky.urs.cz/item/CS_URS_2023_02/360366112 | [14 empty] | Online PSC | 2
| VV | A20 | "štola D; o = cca 6,2m" 6.2*126.1 |  | 781.82 | [12 empty] | VV | 2 | 2 | True | 1 | ROZPOCET
34 | K | 369316112 | Výplň z betonu prostého za rubem nosné obezdívky délky štoly do 200 m, v hornině mokré | M3 | 176.54 |  | 0 | CS ÚRS 2023 02 |  | základní |  | 0 | 0 | 0 | 0 | 0 | 4 | K | 2 |  |  |  | ROZPOCET |  |  |  |  | 0 | 0 | 0 | 0 | 0 | 1 | 0 | 4 | 490647886
| Online PSC |  | https://podminky.urs.cz/item/CS_URS_2023_02/369316112 | [14 empty] | Online PSC | 2
| VV | A21 | "štola D; o = cca 7,0m; trv.nadměrný výrub tl. 200mm" 7.0*126.1*0.2 |  | 176.54 | [12 empty] | VV | 2 | 2 | True | 1 | ROZPOCET
| D | 4 | Vodorovné konstrukce |  |  |  | 0 |  |  |  |  | 0 |  | 124.4981 |  | 0 | 4 | D | 1 |  |  |  | ROZPOCET | [10 empty] | 0
35 | K | 451541111 | Lože pod potrubí, stoky a drobné objekty v otevřeném výkopu ze štěrkodrtě 0-63 mm | M3 | 71.877 |  | 0 | CS ÚRS 2023 02 |  | základní |  | 0 | 1.7034 | 122.4353 | 0 | 0 | 4 | K | 2 |  |  |  | ROZPOCET |  |  |  |  | 0 | 0 | 0 | 0 | 0 | 1 | 0 | 4 | 49130138
| Online PSC |  | https://podminky.urs.cz/item/CS_URS_2023_02/451541111 | [14 empty] | Online PSC | 2
| VV | A22 | 2.85*126.1*0.2 |  | 71.877 | [12 empty] | VV | 2 | 2 | True | 1 | ROZPOCET
36 | K | 451541192 | Lože pod potrubí, stoky a drobné objekty Příplatek k ceně za práce ve štole | M3 | 71.877 |  | 0 | CS ÚRS 2023 02 |  | základní |  | 0 | 0 | 0 | 0 | 0 | 4 | K | 2 |  |  |  | ROZPOCET |  |  |  |  | 0 | 0 | 0 | 0 | 0 | 1 | 0 | 4 | 1841152515
| Online PSC |  | https://podminky.urs.cz/item/CS_URS_2023_02/451541192 | [14 empty] | Online PSC | 2
| VV |  | A22 |  | 71.877 | [12 empty] | VV | 2 | 2 | True | 1 | ROZPOCET
37 | K | 452321131 | Podkladní a zajišťovací konstrukce z betonu železového v otevřeném výkopu desky pod potrubí, stoky a drobné objekty z betonu tř. C 12/15 | M3 | 64.311 |  | 0 | CS ÚRS 2023 02 |  | základní |  | 0 | 0 | 0 | 0 | 0 | 4 | K | 2 |  |  |  | ROZPOCET |  |  |  |  | 0 | 0 | 0 | 0 | 0 | 1 | 0 | 4 | 1175500918
| Online PSC |  | https://podminky.urs.cz/item/CS_URS_2023_02/452321131 | [14 empty] | Online PSC | 2
| VV | A24 | "stoka D; podkl.deska; dle PD E.8.14" 0,51*126,1 |  | 64.311 | [12 empty] | VV | 2 | 2 | True | 1 | ROZPOCET
38 | K | 452321192 | Podkladní a zajišťovací konstrukce z betonu železového v otevřeném výkopu Příplatek k cenám za práce ve štole pro desky | M3 | 64.311 |  | 0 | CS ÚRS 2023 02 |  | základní |  | 0 | 0 | 0 | 0 | 0 | 4 | K | 2 |  |  |  | ROZPOCET |  |  |  |  | 0 | 0 | 0 | 0 | 0 | 1 | 0 | 4 | -879333752
| Online PSC |  | https://podminky.urs.cz/item/CS_URS_2023_02/452321192 | [14 empty] | Online PSC | 2
| VV |  | A24 |  | 64.311 | [12 empty] | VV | 2 | 2 | True | 1 | ROZPOCET
39 | K | 452361192 | Výztuž podkladních desek, bloků nebo pražců Příplatek k ceně za práce ve štole | T | 1.941 |  | 0 | CS ÚRS 2023 02 |  | základní |  | 0 | 0 | 0 | 0 | 0 | 4 | K | 2 |  |  |  | ROZPOCET |  |  |  |  | 0 | 0 | 0 | 0 | 0 | 1 | 0 | 4 | -1373232736
| Online PSC |  | https://podminky.urs.cz/item/CS_URS_2023_02/452361192 | [14 empty] | Online PSC | 2
| VV |  | A27 |  | 1.941 | [12 empty] | VV | 2 | 2 | True | 1 | ROZPOCET
40 | K | 452368211 | Výztuž podkladních desek, bloků nebo pražců v otevřeném výkopu ze svařovaných sítí typu Kari | T | 1.941 |  | 0 | CS ÚRS 2023 02 |  | základní |  | 0 | 1.0628 | 2.0628 | 0 | 0 | 4 | K | 2 |  |  |  | ROZPOCET |  |  |  |  | 0 | 0 | 0 | 0 | 0 | 1 | 0 | 4 | -1794047225
| Online PSC |  | https://podminky.urs.cz/item/CS_URS_2023_02/452368211 | [14 empty] | Online PSC | 2
| VV | A27 | 2,85*126,1*5.4/1000 |  | 1.941 | [12 empty] | VV | 2 | 2 | True | 1 | ROZPOCET
| D | 997 | Přesun sutě |  |  |  | 0 |  |  |  |  | 0 |  | 0 |  | 0 | 1 | D | 1 |  |  |  | ROZPOCET | [10 empty] | 0
41 | K | 997013501R | Odvoz suti a vybouraných hmot na skládku nebo meziskládku se složením, na skládku | t | 13.272 |  | 0 | R-položka |  | základní |  | 0 | 0 | 0 | 0 | 0 | 4 | K | 2 |  |  |  | ROZPOCET |  |  |  |  | 0 | 0 | 0 | 0 | 0 | 1 | 0 | 4 | -327572009
| D | 998 | Přesun hmot |  |  |  | 0 |  |  |  |  | 0 |  | 0 |  | 0 | 4 | D | 1 |  |  |  | ROZPOCET | [10 empty] | 0
42 | K | 998252111 | Přesun hmot pro štoly ražené s výjimkou metra vodorovná dopravní vzdálenost do 100 m na povrchu a do 200 m v podzemí délka svislého přesunu do 25 m | T | 337.592 |  | 0 | CS ÚRS 2023 02 |  | základní |  | 0 | 0 | 0 | 0 | 0 | 4 | K | 2 |  |  |  | ROZPOCET |  |  |  |  | 0 | 0 | 0 | 0 | 0 | 1 | 0 | 4 | -472761434
| Online PSC |  | https://podminky.urs.cz/item/CS_URS_2023_02/998252111 | [14 empty] | Online PSC | 2
| D | OST | Ostatní |  |  |  | 0 |  |  |  |  | 0 |  | 0 |  | 0 | 4 | D | 0 |  |  |  | ROZPOCET | [10 empty] | 0
43 | K | 171201231R | Poplatek za uložení stavebního odpadu na recyklační skládce (skládkovné) zeminy a kamení zatříděného do Katalogu odpadů pod kódem 17 05 04 | T | 2347.725 |  | 0 | CS ÚRS 2023 02 |  | základní |  | 0 | 0 | 0 | 0 | 0 | 4 | K | 1 |  |  |  | ROZPOCET |  |  |  |  | 0 | 0 | 0 | 0 | 0 | 1 | 0 | 4 | 1080214733
| Online PSC |  | https://podminky.urs.cz/item/CS_URS_2023_02/171201231R | [14 empty] | Online PSC | 1
| VV | A29 | 1467,328*1.6 |  | 2347.725 | [12 empty] | VV | 1 | 2 | True | 1 | ROZPOCET
44 | K | 997013861 | Poplatek za uložení stavebního odpadu na recyklační skládce (skládkovné) z prostého betonu zatříděného do Katalogu odpadů pod kódem 17 01 01 | t | 74.854 |  | 0 | CS ÚRS 2023 02 |  | základní |  | 0 | 0 | 0 | 0 | 0 | 4 | K | 1 |  |  |  | ROZPOCET |  |  |  |  | 0 | 0 | 0 | 0 | 0 | 1 | 0 | 4 | 1370033440
| Online PSC |  | https://podminky.urs.cz/item/CS_URS_2023_02/997013861 | [14 empty] | Online PSC | 1
| VV |  | "znehodnocená suspenze"30,791*2,0 |  | 61.582 | [12 empty] | VV | 1 | 2 | True | 0 | ROZPOCET
| VV |  | "odbourané hlavy pilot" 13,272 |  | 13.272 | [12 empty] | VV | 1 | 2 | True | 0 | ROZPOCET
| VV |  | Součet |  | 74.854 | [12 empty] | VV | 1 | 4 | True | 1 | ROZPOCET

## SO 01.1c - Nová stoka D -...
[18 empty] | {ad49159f-15a2-488b-92d2-9dcc9693236a} | [5 empty] | A1 | A1 | 77,903 | 2
[18 empty] | 2 | [5 empty] | A17 | A17 | 990 | 2
| KRYCÍ LIST SOUPISU PRACÍ | [7 empty] | v --- níže se nacházejí doplnkové a pomocné údaje k sestavám --- v | [8 empty] | False | [5 empty] | A18 | A18 | 5,495 | 2
[24 empty] | A22 | A22 | 6,698 | 2
| Stavba: | [22 empty] | A24 | A24 | 5,993 | 2
|  | ÚČOV nát. lab. LB - Stokový systém | [21 empty] | A27 | A27 | 0,181 | 2
| Objekt: | [22 empty] | A3 | A3 | 99,45 | 2
|  | SO - Stavební objekty | [21 empty] | A6 | A6 | 109,843 | 2
Soupis:
SO 01 - Stoková síť a objekty na ní
Úroveň 4:
SO 01.1c - Nová stoka D - Ražená štola v oblouku pro výstavbu stoky D - pro zděnou část (objekt 22)
| KSO: |  |  |  |  | CC-CZ:
| Místo: |  | Praha 6, k.ú. Bubeneč |  |  | Datum: | 24. 1. 2025
| Zadavatel: |  |  |  |  | IČ:
|  | Hlavní město Praha |  |  |  | DIČ:
| Účastník: |  |  |  |  | IČ: | Vyplň údaj
|  | Vyplň údaj |  |  |  | DIČ: | Vyplň údaj
| Projektant: |  |  |  |  | IČ:
|  | SWECO a.s. |  |  |  | DIČ:
| Zpracovatel: |  |  |  |  | IČ:
|  | SWECO a.s. |  |  |  | DIČ:
Poznámka:
Soupis prací je sestaven s využitím Cenové soustavy ÚRS. Položky, které pochází z této cenové soustavy, jsou ve sloupci 'Cenová soustava' označeny popisem 'CS ÚRS' a úrovní příslušného kalendářního pololetí. Veškeré další informace vymezující popis a podmínky použití těchto položek z Cenové soustavy, které nejsou uvedeny přímo v soupisu prací, jsou neomezeně dálkově k dispozici na webu podminky.urs.cz.
| Cena bez DPH | [5 empty] | 0
|  |  | Základ daně |  |  | Sazba daně | Výše daně
| DPH | základní | 0 |  |  | 21% | 0
|  | snížená | 0 |  |  | 12% | 0
|  | zákl. přenesená | 0 |  |  | 21% | 0
|  | sníž. přenesená | 0 |  |  | 12% | 0
|  | nulová | 0 |  |  | 0% | 0
| Cena s DPH |  |  | v | CZK |  | 0
REKAPITULACE ČLENĚNÍ SOUPISU PRACÍ
Stavba:
ÚČOV nát. lab. LB - Stokový systém
Objekt:
SO - Stavební objekty
Soupis:
SO 01 - Stoková síť a objekty na ní
Úroveň 4:
SO 01.1c - Nová stoka D - Ražená štola v oblouku pro výstavbu stoky D - pro zděnou část (objekt 22)
Místo: |  |  | Praha 6, k.ú. Bubeneč |  |  | Datum: | 24. 1. 2025
Zadavatel: |  |  | Hlavní město Praha |  |  | Projektant: | SWECO a.s.
Účastník: |  |  | Vyplň údaj |  |  | Zpracovatel: | SWECO a.s.
Kód dílu - Popis | [6 empty] | Cena celkem [CZK]
Náklady stavby celkem | [6 empty] | 0 | [11 empty] | -1
| HSV - Práce a dodávky HSV | [5 empty] | 0
| 1 - Zemní práce | [5 empty] | 0
| 2 - Zakládání | [5 empty] | 0
| 3 - Svislé a kompletní konstrukce | [5 empty] | 0
| 4 - Vodorovné konstrukce | [5 empty] | 0
| 997 - Přesun sutě | [5 empty] | 0
| 998 - Přesun hmot | [5 empty] | 0
| OST - Ostatní | [5 empty] | 0
SOUPIS PRACÍ
Stavba:
ÚČOV nát. lab. LB - Stokový systém
Objekt:
SO - Stavební objekty
Soupis:
SO 01 - Stoková síť a objekty na ní
Úroveň 4:
SO 01.1c - Nová stoka D - Ražená štola v oblouku pro výstavbu stoky D - pro zděnou část (objekt 22)
Místo: |  |  | Praha 6, k.ú. Bubeneč |  |  | Datum: | 24. 1. 2025
Zadavatel: |  |  | Hlavní město Praha |  |  | Projektant: | SWECO a.s.
Účastník: |  |  | Vyplň údaj |  |  | Zpracovatel: | SWECO a.s.
PČ | Typ | Kód | Popis | MJ | Množství | J.cena [CZK] | Cena celkem [CZK] | Cenová soustava |  | DPH | J. Nh [h] | Nh celkem [h] | J. hmotnost [t] | Hmotnost celkem [t] | J. suť [t] | Suť Celkem [t]
Náklady soupisu celkem | [6 empty] | 0 |  |  |  |  | 0 |  | 32.2751 |  | 5.6712 |  | D | -1 | [14 empty] | 0
| D | HSV | Práce a dodávky HSV |  |  |  | 0 |  |  |  |  | 0 |  | 32.2751 |  | 5.6712 | 1 | D | 0 |  |  |  | ROZPOCET | [10 empty] | 0
| D | 1 | Zemní práce |  |  |  | 0 |  |  |  |  | 0 |  | 10.7844 |  | 0 | 4 | D | 1 |  |  |  | ROZPOCET | [10 empty] | 0
1 | K | 131251105 | Hloubení nezapažených jam a zářezů strojně s urovnáním dna do předepsaného profilu a spádu v hornině třídy těžitelnosti I skupiny 3 přes 500 do 1 000 m3 | m3 | 73.438 |  | 0 | CS ÚRS 2023 02 |  | základní |  | 0 | 0 | 0 | 0 | 0 | 4 | K | 2 |  |  |  | ROZPOCET |  |  |  |  | 0 | 0 | 0 | 0 | 0 | 1 | 0 | 4 | 1618632272
| Online PSC |  | https://podminky.urs.cz/item/CS_URS_2023_02/131251105 | [14 empty] | Online PSC | 2
| VV |  | TI v celém úseku ZDE stoky DN1400, celkem 11,75m | [14 empty] | VV | 2 | 1 | True | 0 | ROZPOCET
| VV |  | "do hl.1,5, pl=6,25m2/m´" 6,25*11,75 |  | 73.438 | [12 empty] | VV | 2 | 2 | True | 1 | ROZPOCET
2 | K | 142274121 | Ražení štol ruční, v hornině II. stupně ražnosti mokré, bez použití trhavin délky štoly do 200 m, o průřezu TV přes 4 do 8 m2 | M3 | 77.903 |  | 0 | CS ÚRS 2023 02 |  | základní |  | 0 | 0.01245 | 0.96989 | 0 | 0 | 4 | K | 2 |  |  |  | ROZPOCET |  |  |  |  | 0 | 0 | 0 | 0 | 0 | 1 | 0 | 4 | 219756291
| Online PSC |  | https://podminky.urs.cz/item/CS_URS_2023_02/142274121 | [14 empty] | Online PSC | 2
| VV | A1 | "štola D; E.8.29" 6.63*11.75 |  | 77.903 | [12 empty] | VV | 2 | 2 | True | 1 | ROZPOCET
3 | K | 154073111 | Pažení výrubu štol, ražených v hornině mokré, trvale zabudované ocelovými pažnicemi hmotnosti přes 35 do 55 kg/m2, délky štoly do 200 m | M2 | 80.605 |  | 0 | CS ÚRS 2023 02 |  | základní |  | 0 | 0.06304 | 5.0813 | 0 | 0 | 4 | K | 2 |  |  |  | ROZPOCET |  |  |  |  | 0 | 0 | 0 | 0 | 0 | 1 | 0 | 4 | -960925059
| Online PSC |  | https://podminky.urs.cz/item/CS_URS_2023_02/154073111 | [14 empty] | Online PSC | 2
| VV | A2 | "štola D; o cca 6,86m" 6.86*11,75 |  | 80.605 | [12 empty] | VV | 2 | 2 | True | 1 | ROZPOCET
4 | K | 154074111 | Pažení výrubu štol, ražených v hornině mokré, dočasně zabudované délky štoly do 200 m zapažení fošnami | M2 | 99.45 |  | 0 | CS ÚRS 2023 02 |  | základní |  | 0 | 0.00651 | 0.64742 | 0 | 0 | 4 | K | 2 |  |  |  | ROZPOCET |  |  |  |  | 0 | 0 | 0 | 0 | 0 | 1 | 0 | 4 | 740590351
| Online PSC |  | https://podminky.urs.cz/item/CS_URS_2023_02/154074111 | [14 empty] | Online PSC | 2
| VV | A3 | "zapažení čelby; zapažit každý postup" 6.63 *15 |  | 99.45 | [12 empty] | VV | 2 | 2 | True | 1 | ROZPOCET
5 | K | 154074611 | Pažení výrubu štol, ražených v hornině mokré, dočasně zabudované délky štoly do 200 m odpažení fošny | M2 | 99.45 |  | 0 | CS ÚRS 2023 02 |  | základní |  | 0 | 0 | 0 | 0 | 0 | 4 | K | 2 |  |  |  | ROZPOCET |  |  |  |  | 0 | 0 | 0 | 0 | 0 | 1 | 0 | 4 | 170383471
| Online PSC |  | https://podminky.urs.cz/item/CS_URS_2023_02/154074611 | [14 empty] | Online PSC | 2
| VV |  | A3 |  | 99.45 | [12 empty] | VV | 2 | 2 | True | 1 | ROZPOCET
6 | K | 154076111 | Nosná typová konstrukce výstroje štol trvale zabudovaných z úplných ocelových rámů, z typových oblouků z profilové oceli "K" délky štoly, do 200 m, v hornině mokré | KG | 3714.3 |  | 0 | CS ÚRS 2023 02 |  | základní |  | 0 | 0.0011 | 4.0857 | 0 | 0 | 4 | K | 2 |  |  |  | ROZPOCET |  |  |  |  | 0 | 0 | 0 | 0 | 0 | 1 | 0 | 4 | 825503131
| Online PSC |  | https://podminky.urs.cz/item/CS_URS_2023_02/154076111 | [14 empty] | Online PSC | 2
| VV | A5 | "štola D; celkem 15ks" 15*247.62 |  | 3714.3 | [12 empty] | VV | 2 | 2 | True | 1 | ROZPOCET
7 | K | 161152111 | Svislé přemístění rubaniny v hoře z hloubky do 15 m | M3 | 109.843 |  | 0 | CS ÚRS 2023 02 |  | základní |  | 0 | 0 | 0 | 0 | 0 | 4 | K | 2 |  |  |  | ROZPOCET |  |  |  |  | 0 | 0 | 0 | 0 | 0 | 1 | 0 | 4 | -580857425
| Online PSC |  | https://podminky.urs.cz/item/CS_URS_2023_02/161152111 | [14 empty] | Online PSC | 2
| VV | A6 | "štola D" A1*1.41 |  | 109.843 | [12 empty] | VV | 2 | 2 | True | 1 | ROZPOCET
8 | K | 162704142R | Vodorovné přemístění znehodnocené bentonitové nebo jílocementové suspenze s načerpáním a vypuštěním na skládce, na vzdálenost od 0 přes 5000 do 6000 m | m3 | 13.156 |  | 0 | R-položka |  | základní |  | 0 | 0 | 0 | 0 | 0 | 4 | K | 2 |  |  |  | ROZPOCET |  |  |  |  | 0 | 0 | 0 | 0 | 0 | 1 | 0 | 4 | 1223940114
10 | K | 162751117R | Vodorovné přemístění výkopku nebo sypaniny po suchu na obvyklém dopravním prostředku, bez naložení výkopku, avšak se složením bez rozhrnutí z horniny třídy těžitelnosti I skupiny 1 až 3 na skládku | m3 | 73.438 |  | 0 | R-položka |  | základní |  | 0 | 0 | 0 | 0 | 0 | 4 | K | 2 |  |  |  | ROZPOCET |  |  |  |  | 0 | 0 | 0 | 0 | 0 | 1 | 0 | 4 | -1324666016
11 | K | 162751137R | Vodorovné přemístění výkopku nebo sypaniny po suchu na obvyklém dopravním prostředku, bez naložení výkopku, avšak se složením bez rozhrnutí z horniny třídy těžitelnosti II na vzdálenost skupiny 4 a 5 na skládku | M3 | 162.168 |  | 0 | R-položka |  | základní |  | 0 | 0 | 0 | 0 | 0 | 4 | K | 2 |  |  |  | ROZPOCET |  |  |  |  | 0 | 0 | 0 | 0 | 0 | 1 | 0 | 4 | -839266921
| VV |  | "rubanina" A6 |  | 109.843 | [12 empty] | VV | 2 | 2 | True | 0 | ROZPOCET
| VV |  | "vývrt TI" PI*0,15*0,15*740,25 |  | 52.325 | [12 empty] | VV | 2 | 2 | True | 0 | ROZPOCET
| VV |  | Součet |  | 162.168 | [12 empty] | VV | 2 | 4 | True | 1 | ROZPOCET
12 | K | 163333521 | Vodorovné přemístění rubaniny ze štol v hoře bez naložení délky dopravní trasy, do 200 m, horniny mokré | M3 | 109.843 |  | 0 | CS ÚRS 2023 02 |  | základní |  | 0 | 0 | 0 | 0 | 0 | 4 | K | 2 |  |  |  | ROZPOCET |  |  |  |  | 0 | 0 | 0 | 0 | 0 | 1 | 0 | 4 | 648499182
| Online PSC |  | https://podminky.urs.cz/item/CS_URS_2023_02/163333521 | [14 empty] | Online PSC | 2
| VV |  | A6 |  | 109.843 | [12 empty] | VV | 2 | 2 | True | 1 | ROZPOCET
13 | K | 171251201 | Uložení sypaniny na skládky nebo meziskládky bez hutnění s upravením uložené sypaniny do předepsaného tvaru | m3 | 235.606 |  | 0 | CS ÚRS 2023 02 |  | základní |  | 0 | 0 | 0 | 0 | 0 | 4 | K | 2 |  |  |  | ROZPOCET |  |  |  |  | 0 | 0 | 0 | 0 | 0 | 1 | 0 | 4 | -1912954940
| Online PSC |  | https://podminky.urs.cz/item/CS_URS_2023_02/171251201 | [14 empty] | Online PSC | 2
| VV |  | 162,168+73,438 |  | 235.606 | [12 empty] | VV | 2 | 2 | True | 1 | ROZPOCET
14 | K | 174101101 | Zásyp sypaninou z jakékoliv horniny strojně s uložením výkopku ve vrstvách se zhutněním jam, šachet, rýh nebo kolem objektů v těchto vykopávkách | M3 | 73.438 |  | 0 | CS ÚRS 2023 02 |  | základní |  | 0 | 0 | 0 | 0 | 0 | 4 | K | 2 |  |  |  | ROZPOCET |  |  |  |  | 0 | 0 | 0 | 0 | 0 | 1 | 0 | 4 | 1849866023
| Online PSC |  | https://podminky.urs.cz/item/CS_URS_2023_02/174101101 | [14 empty] | Online PSC | 2
| VV |  | zásyp předvýkopu pro TI | [14 empty] | VV | 2 | 1 | True | 0 | ROZPOCET
| VV |  | 73,438 |  | 73.438 | [12 empty] | VV | 2 | 2 | True | 1 | ROZPOCET
15 | M | 58981108 | recyklát směsný frakce 0/32 | T | 150.188 |  | 0 | CS ÚRS 2023 02 |  | základní |  | 0 | 0 | 0 | 0 | 0 | 8 | M | 2 |  |  |  | ROZPOCET |  |  |  |  | 0 | 0 | 0 | 0 | 0 | 1 | 0 | 4 | -922996599
| VV | A7_1 | 73,438*2.0451 |  | 150.188 | [12 empty] | VV | 2 | 2 | True | 1 | ROZPOCET
| D | 2 | Zakládání |  |  |  | 0 |  |  |  |  | 0 |  | 9.2588 |  | 5.6712 | 4 | D | 1 |  |  |  | ROZPOCET | [10 empty] | 0
16 | K | 212752192 | Trativody z drenážních trubek pro liniové stavby a komunikace Příplatek k ceně za práce ve štole | M | 11.75 |  | 0 | CS ÚRS 2023 02 |  | základní |  | 0 | 0 | 0 | 0 | 0 | 4 | K | 2 |  |  |  | ROZPOCET |  |  |  |  | 0 | 0 | 0 | 0 | 0 | 1 | 0 | 4 | 1311293262
| Online PSC |  | https://podminky.urs.cz/item/CS_URS_2023_02/212752192 | [14 empty] | Online PSC | 2
17 | K | 212752421 | Trativody z drenážních trubek pro liniové stavby a komunikace se zřízením štěrkového lože pod trubky a s jejich obsypem v otevřeném výkopu trubka korugovaná sendvičová PE-HD SN 8 perforace 120° DN 100 | M | 11.75 |  | 0 | CS ÚRS 2023 02 |  | základní |  | 0 | 0.20477 | 2.406 | 0 | 0 | 4 | K | 2 |  |  |  | ROZPOCET |  |  |  |  | 0 | 0 | 0 | 0 | 0 | 1 | 0 | 4 | 18917097
| Online PSC |  | https://podminky.urs.cz/item/CS_URS_2023_02/212752421 | [14 empty] | Online PSC | 2
18 | K | 216901113 | Očištění štol tlakovou vodou příp. jiným vhodným způsobem lícních ploch výrubu, pažení nebo obezdívky štol s naložením uvolněného materiálu, délky štoly do 200 m v hornině II. stupně ražnosti | M2 | 82.25 |  | 0 | CS ÚRS 2023 02 |  | základní |  | 0 | 0 | 0 | 0 | 0 | 4 | K | 2 |  |  |  | ROZPOCET |  |  |  |  | 0 | 0 | 0 | 0 | 0 | 1 | 0 | 4 | -1006857161
| Online PSC |  | https://podminky.urs.cz/item/CS_URS_2023_02/216901113 | [14 empty] | Online PSC | 2
| VV | A12 | "štola D; o = cca 7,0m" 7.0*11,75 |  | 82.25 | [12 empty] | VV | 2 | 2 | True | 1 | ROZPOCET
19 | K | 216902111 | Očištění nezapaženého dna štol jakékoliv délky | M2 | 34.663 |  | 0 | CS ÚRS 2023 02 |  | základní |  | 0 | 2e-05 | 0.00069326 | 0 | 0 | 4 | K | 2 |  |  |  | ROZPOCET |  |  |  |  | 0 | 0 | 0 | 0 | 0 | 1 | 0 | 4 | 515174963
| Online PSC |  | https://podminky.urs.cz/item/CS_URS_2023_02/216902111 | [14 empty] | Online PSC | 2
| VV | A13 | 2.95*11,75 |  | 34.663 | [12 empty] | VV | 2 | 2 | True | 1 | ROZPOCET
20 | K | 224121112 | Maloprofilové vrty průběžným sacím vrtáním průměru do 56 mm v omezeném prostoru do úklonu 45° v hl 0 až 25 m v hornině tř. I a II | M | 1113.75 |  | 0 | CS ÚRS 2023 02 |  | základní |  | 0 | 9e-05 | 0.10024 | 0 | 0 | 4 | K | 2 |  |  |  | ROZPOCET |  |  |  |  | 0 | 0 | 0 | 0 | 0 | 1 | 0 | 4 | -1369551723
| Online PSC |  | https://podminky.urs.cz/item/CS_URS_2023_02/224121112 | [14 empty] | Online PSC | 2
| VV |  | "vrt pro jehl.: 33ks/záběr; á 2,25m" 33*15*2.25 |  | 1113.75 | [12 empty] | VV | 2 | 2 | True | 1 | ROZPOCET
21 | K | 225411114 | Maloprofilové vrty jádrové průměru přes 156 do 195 mm do úklonu 45° v hl 0 až 25 m v hornině tř. III a IV | m | 740.25 |  | 0 | CS ÚRS 2023 02 |  | základní |  | 0 | 0.00054 | 0.39974 | 0 | 0 | 4 | K | 2 |  |  |  | ROZPOCET |  |  |  |  | 0 | 0 | 0 | 0 | 0 | 1 | 0 | 4 | -858728425
| Online PSC |  | https://podminky.urs.cz/item/CS_URS_2023_02/225411114 | [14 empty] | Online PSC | 2
| VV |  | TI v celém úseku ZDE stoky DN1400, celkem 11,75m | [14 empty] | VV | 2 | 1 | True | 0 | ROZPOCET
| VV |  | "vrty pro TI z terénu; 3řady/m´; á 2ks x 10,5m" 3*2*11,75*10,50 |  | 740.25 | [12 empty] | VV | 2 | 2 | True | 1 | ROZPOCET
22 | K | 232211111 | Úprava ocelových jehel, pilot nebo zápor pro zaražení nebo zaberanění z válcovaných tyčí o hmotnosti do 15 kg/m | T | 5.495 |  | 0 | CS ÚRS 2023 02 |  | základní |  | 0 | 0.00228 | 0.012529 | 0 | 0 | 4 | K | 2 |  |  |  | ROZPOCET |  |  |  |  | 0 | 0 | 0 | 0 | 0 | 1 | 0 | 4 | -1400403807
| Online PSC |  | https://podminky.urs.cz/item/CS_URS_2023_02/232211111 | [14 empty] | Online PSC | 2
| VV |  | A18 |  | 5.495 | [12 empty] | VV | 2 | 2 | True | 1 | ROZPOCET
23 | K | 232221211 | Zaražení nebo nastražení a zaberanění ocelových jehel, pilot nebo zápor z válcovaných tyčí nebo kolejnic, s případným zarovnáním volných konců šikmých, o hmotnosti do 15 kg/m, na délku od 0 do 2 m | M | 990 |  | 0 | CS ÚRS 2023 02 |  | základní |  | 0 | 0 | 0 | 0 | 0 | 4 | K | 2 |  |  |  | ROZPOCET |  |  |  |  | 0 | 0 | 0 | 0 | 0 | 1 | 0 | 4 | 336796653
| Online PSC |  | https://podminky.urs.cz/item/CS_URS_2023_02/232221211 | [14 empty] | Online PSC | 2
| VV | A17 | "33ks/záběr; á 2m" 33*15*2.0 |  | 990 | [12 empty] | VV | 2 | 2 | True | 1 | ROZPOCET
24 | M | 13010019 | tyč ocelová kruhová jakost 11 375 D 30mm | T | 6.045 |  | 0 | CS ÚRS 2023 02 |  | základní |  | 0 | 1 | 6.045 | 0 | 0 | 8 | M | 2 |  |  |  | ROZPOCET |  |  |  |  | 0 | 0 | 0 | 0 | 0 | 1 | 0 | 4 | -1934886695
| VV | A18 | A17*5.55/1000 |  | 5.495 | [12 empty] | VV | 2 | 2 | True | 0 | ROZPOCET
| VV |  | 5,495*1,1 "Přepočtené koeficientem množství |  | 6.045 | [12 empty] | VV | 2 | 2 | True | 1 | ROZPOCET
25 | K | 239111112 | Odbourání vrchní znehodnocené části výplně betonových pilot při průměru piloty přes 450 do 650 mm | m | 9.967 |  | 0 | CS ÚRS 2023 02 |  | základní |  | 0 | 0 | 0 | 0.569 | 5.6712 | 512 | K | 2 |  |  |  | ROZPOCET |  |  |  |  | 0 | 0 | 0 | 0 | 0 | 1 | 0 | 512 | -341721074
| Online PSC |  | https://podminky.urs.cz/item/CS_URS_2023_02/239111112 | [14 empty] | Online PSC | 2
| VV |  | TI v celém úseku ZDE stoky DN1400, celkem 11,75m | [14 empty] | VV | 2 | 1 | True | 0 | ROZPOCET
| VV |  | "dle PD E.8.29; cca: á= 0,5m" 3*2*0,5*11,75*PI*(0,3)^2 |  | 9.967 | [12 empty] | VV | 2 | 2 | True | 1 | ROZPOCET
26 | K | 282606011 | Trysková injektáž sloupů ve standardních podmínkách, průměru do 1000 mm | M | 155.1 |  | 0 | CS ÚRS 2023 02 |  | základní |  | 0 | 0.00099 | 0.15355 | 0 | 0 | 4 | K | 2 |  |  |  | ROZPOCET |  |  |  |  | 0 | 0 | 0 | 0 | 0 | 1 | 0 | 4 | -1881372111
| Online PSC |  | https://podminky.urs.cz/item/CS_URS_2023_02/282606011 | [14 empty] | Online PSC | 2
| VV |  | TI v celém úseku ZDE stoky DN1400, celkem 11,75m | [14 empty] | VV | 2 | 1 | True | 0 | ROZPOCET
| VV | A31 | "dle PD E.8.29; odměřeno: á= 2,2m" 3*2*2,2*11,75 |  | 155.1 | [12 empty] | VV | 2 | 2 | True | 1 | ROZPOCET
27 | M | 08211321 | voda pitná pro ostatní odběratele | m3 | 52.766 |  | 0 | CS ÚRS 2023 02 |  | základní |  | 0 | 0 | 0 | 0 | 0 | 8 | M | 2 |  |  |  | ROZPOCET |  |  |  |  | 0 | 0 | 0 | 0 | 0 | 1 | 0 | 4 | 1897137066
| VV |  | "pro TI; 0,753m3/1t cementu" 0,753*70,074 |  | 52.766 | [12 empty] | VV | 2 | 2 | True | 1 | ROZPOCET
28 | M | 58521130 | cement portlandský CEM I 42,5MPa | t | 70.074 |  | 0 | CS ÚRS 2023 02 |  | základní |  | 0 | 0 | 0 | 0 | 0 | 8 | M | 2 |  |  |  | ROZPOCET |  |  |  |  | 0 | 0 | 0 | 0 | 0 | 1 | 0 | 4 | -896482458
| VV |  | "sloupy TI; 6ks/m´; úsek 11,75" 155,1*0,6*0,753 |  | 70.074 | [12 empty] | VV | 2 | 2 | True | 1 | ROZPOCET
29 | M | 58128450 | bentonit aktivovaný mletý pro vrty, injektáže a těsnění vodních staveb VL | t | 3.102 |  | 0 | CS ÚRS 2023 02 |  | základní |  | 0 | 0 | 0 | 0 | 0 | 8 | M | 2 |  |  |  | ROZPOCET |  |  |  |  | 0 | 0 | 0 | 0 | 0 | 1 | 0 | 4 | -1098903250
| VV |  | "sloupy TI; 0,02t/m´" 155,1*0,02 |  | 3.102 | [12 empty] | VV | 2 | 2 | True | 1 | ROZPOCET
30 | K | 282606061 | Trysková injektáž znehodnocená suspenze čerpání na dopravní prostředek nebo do jímky | m3 | 13.156 |  | 0 | CS ÚRS 2023 02 |  | základní |  | 0 | 0 | 0 | 0 | 0 | 512 | K | 2 |  |  |  | ROZPOCET |  |  |  |  | 0 | 0 | 0 | 0 | 0 | 1 | 0 | 512 | -272130900
| Online PSC |  | https://podminky.urs.cz/item/CS_URS_2023_02/282606061 | [14 empty] | Online PSC | 2
| VV |  | 155,1*PI*(0,15)^2*1,2 |  | 13.156 | [12 empty] | VV | 2 | 2 | True | 1 | ROZPOCET
31 | K | 282791111 | Injektážní trubky z PVC závitové s osazením upravených trubek do předem připraveného injekčního vrtu, vnitřního průměru přes 25 do 50 mm, hladké bez kohoutku | m | 141 |  | 0 | CS ÚRS 2023 02 |  | základní |  | 0 | 0.001 | 0.141 | 0 | 0 | 512 | K | 2 |  |  |  | ROZPOCET |  |  |  |  | 0 | 0 | 0 | 0 | 0 | 1 | 0 | 512 | -1849818868
| Online PSC |  | https://podminky.urs.cz/item/CS_URS_2023_02/282791111 | [14 empty] | Online PSC | 2
| VV |  | TI v celém úseku ZDE stoky DN1400, celkem 11,75m | [14 empty] | VV | 2 | 1 | True | 0 | ROZPOCET
| VV |  | "dle PD E.8.29; 6ks/m´; á=2,0m" 6*11,75*2,0 |  | 141 | [12 empty] | VV | 2 | 2 | True | 1 | ROZPOCET
| D | 3 | Svislé a kompletní konstrukce |  |  |  | 0 |  |  |  |  | 0 |  | 0.63015 |  | 0 | 4 | D | 1 |  |  |  | ROZPOCET | [10 empty] | 0
32 | K | 360342214 | Zajištění výrubu štol, ražených v hornině mokré stříkaným betonem tř. C 16/20 délky štoly, do 200 m, o tloušťce přes 100 do 200 mm, s výztuží ze svařovaných sítí | m2 | 72.85 |  | 0 | CS ÚRS 2023 02 |  | základní |  | 0 | 0 | 0 | 0 | 0 | 4 | K | 2 |  |  |  | ROZPOCET |  |  |  |  | 0 | 0 | 0 | 0 | 0 | 1 | 0 | 4 | 31762454
| Online PSC |  | https://podminky.urs.cz/item/CS_URS_2023_02/360342214 | [14 empty] | Online PSC | 2
| VV | A19 | "štola D; o = cca 6,2m" 6.2*11,75 |  | 72.85 | [12 empty] | VV | 2 | 2 | True | 1 | ROZPOCET
33 | K | 360366112 | Výztuž stříkaného betonu ocelovou svařovanou sítí tl. do 10 mm, délky štoly, do 200 m, v hornině mokré | M2 | 72.85 |  | 0 | CS ÚRS 2023 02 |  | základní |  | 0 | 0.00865 | 0.63015 | 0 | 0 | 4 | K | 2 |  |  |  | ROZPOCET |  |  |  |  | 0 | 0 | 0 | 0 | 0 | 1 | 0 | 4 | -873017194
| Online PSC |  | https://podminky.urs.cz/item/CS_URS_2023_02/360366112 | [14 empty] | Online PSC | 2
| VV | A20 | "štola D; o = cca 6,2m" 6.2*11,75 |  | 72.85 | [12 empty] | VV | 2 | 2 | True | 1 | ROZPOCET
34 | K | 369316112 | Výplň z betonu prostého za rubem nosné obezdívky délky štoly do 200 m, v hornině mokré | M3 | 16.45 |  | 0 | CS ÚRS 2023 02 |  | základní |  | 0 | 0 | 0 | 0 | 0 | 4 | K | 2 |  |  |  | ROZPOCET |  |  |  |  | 0 | 0 | 0 | 0 | 0 | 1 | 0 | 4 | -1904862825
| Online PSC |  | https://podminky.urs.cz/item/CS_URS_2023_02/369316112 | [14 empty] | Online PSC | 2
| VV | A21 | "štola D; o = cca 7,0m; trv.nadměrný výrub tl. 200mm" 7.0*11,75*0.2 |  | 16.45 | [12 empty] | VV | 2 | 2 | True | 1 | ROZPOCET
| D | 4 | Vodorovné konstrukce |  |  |  | 0 |  |  |  |  | 0 |  | 11.6017 |  | 0 | 4 | D | 1 |  |  |  | ROZPOCET | [10 empty] | 0
35 | K | 451541111 | Lože pod potrubí, stoky a drobné objekty v otevřeném výkopu ze štěrkodrtě 0-63 mm | M3 | 6.698 |  | 0 | CS ÚRS 2023 02 |  | základní |  | 0 | 1.7034 | 11.4094 | 0 | 0 | 4 | K | 2 |  |  |  | ROZPOCET |  |  |  |  | 0 | 0 | 0 | 0 | 0 | 1 | 0 | 4 | 229192595
| Online PSC |  | https://podminky.urs.cz/item/CS_URS_2023_02/451541111 | [14 empty] | Online PSC | 2
| VV | A22 | 2.85*11,75*0.2 |  | 6.698 | [12 empty] | VV | 2 | 2 | True | 1 | ROZPOCET
36 | K | 451541192 | Lože pod potrubí, stoky a drobné objekty Příplatek k ceně za práce ve štole | M3 | 6.698 |  | 0 | CS ÚRS 2023 02 |  | základní |  | 0 | 0 | 0 | 0 | 0 | 4 | K | 2 |  |  |  | ROZPOCET |  |  |  |  | 0 | 0 | 0 | 0 | 0 | 1 | 0 | 4 | 558814213
| Online PSC |  | https://podminky.urs.cz/item/CS_URS_2023_02/451541192 | [14 empty] | Online PSC | 2
| VV |  | A22 |  | 6.698 | [12 empty] | VV | 2 | 2 | True | 1 | ROZPOCET
37 | K | 452321131 | Podkladní a zajišťovací konstrukce z betonu železového v otevřeném výkopu desky pod potrubí, stoky a drobné objekty z betonu tř. C 12/15 | M3 | 5.993 |  | 0 | CS ÚRS 2023 02 |  | základní |  | 0 | 0 | 0 | 0 | 0 | 4 | K | 2 |  |  |  | ROZPOCET |  |  |  |  | 0 | 0 | 0 | 0 | 0 | 1 | 0 | 4 | -1598234283
| Online PSC |  | https://podminky.urs.cz/item/CS_URS_2023_02/452321131 | [14 empty] | Online PSC | 2
| VV | A24 | "stoka D; podkl.deska; dle PD E.8.29" 0,51*11,75 |  | 5.993 | [12 empty] | VV | 2 | 2 | True | 1 | ROZPOCET
38 | K | 452321192 | Podkladní a zajišťovací konstrukce z betonu železového v otevřeném výkopu Příplatek k cenám za práce ve štole pro desky | M3 | 5.993 |  | 0 | CS ÚRS 2023 02 |  | základní |  | 0 | 0 | 0 | 0 | 0 | 4 | K | 2 |  |  |  | ROZPOCET |  |  |  |  | 0 | 0 | 0 | 0 | 0 | 1 | 0 | 4 | -682242266
| Online PSC |  | https://podminky.urs.cz/item/CS_URS_2023_02/452321192 | [14 empty] | Online PSC | 2
| VV |  | A24 |  | 5.993 | [12 empty] | VV | 2 | 2 | True | 1 | ROZPOCET
39 | K | 452361192 | Výztuž podkladních desek, bloků nebo pražců Příplatek k ceně za práce ve štole | T | 0.181 |  | 0 | CS ÚRS 2023 02 |  | základní |  | 0 | 0 | 0 | 0 | 0 | 4 | K | 2 |  |  |  | ROZPOCET |  |  |  |  | 0 | 0 | 0 | 0 | 0 | 1 | 0 | 4 | 363370460
| Online PSC |  | https://podminky.urs.cz/item/CS_URS_2023_02/452361192 | [14 empty] | Online PSC | 2
| VV |  | A27 |  | 0.181 | [12 empty] | VV | 2 | 2 | True | 1 | ROZPOCET
40 | K | 452368211 | Výztuž podkladních desek, bloků nebo pražců v otevřeném výkopu ze svařovaných sítí typu Kari | T | 0.181 |  | 0 | CS ÚRS 2023 02 |  | základní |  | 0 | 1.0628 | 0.19236 | 0 | 0 | 4 | K | 2 |  |  |  | ROZPOCET |  |  |  |  | 0 | 0 | 0 | 0 | 0 | 1 | 0 | 4 | 1998938067
| Online PSC |  | https://podminky.urs.cz/item/CS_URS_2023_02/452368211 | [14 empty] | Online PSC | 2
| VV | A27 | 2,85*11,75*5,4/1000 |  | 0.181 | [12 empty] | VV | 2 | 2 | True | 1 | ROZPOCET
| D | 997 | Přesun sutě |  |  |  | 0 |  |  |  |  | 0 |  | 0 |  | 0 | 1 | D | 1 |  |  |  | ROZPOCET | [10 empty] | 0
41 | K | 997013501R | Odvoz suti a vybouraných hmot na skládku nebo meziskládku se složením, na skládku | t | 5.671 |  | 0 | R-položka |  | základní |  | 0 | 0 | 0 | 0 | 0 | 4 | K | 2 |  |  |  | ROZPOCET |  |  |  |  | 0 | 0 | 0 | 0 | 0 | 1 | 0 | 4 | -800870338
| D | 998 | Přesun hmot |  |  |  | 0 |  |  |  |  | 0 |  | 0 |  | 0 | 4 | D | 1 |  |  |  | ROZPOCET | [10 empty] | 0
42 | K | 998252111 | Přesun hmot pro štoly ražené s výjimkou metra vodorovná dopravní vzdálenost do 100 m na povrchu a do 200 m v podzemí délka svislého přesunu do 25 m | T | 32.275 |  | 0 | CS ÚRS 2023 02 |  | základní |  | 0 | 0 | 0 | 0 | 0 | 4 | K | 2 |  |  |  | ROZPOCET |  |  |  |  | 0 | 0 | 0 | 0 | 0 | 1 | 0 | 4 | -1803783319
| Online PSC |  | https://podminky.urs.cz/item/CS_URS_2023_02/998252111 | [14 empty] | Online PSC | 2
| D | OST | Ostatní |  |  |  | 0 |  |  |  |  | 0 |  | 0 |  | 0 | 4 | D | 0 |  |  |  | ROZPOCET | [10 empty] | 0
43 | K | 171201231R | Poplatek za uložení stavebního odpadu na recyklační skládce (skládkovné) zeminy a kamení zatříděného do Katalogu odpadů pod kódem 17 05 04 | T | 376.97 |  | 0 | CS ÚRS 2023 02 |  | základní |  | 0 | 0 | 0 | 0 | 0 | 4 | K | 1 |  |  |  | ROZPOCET |  |  |  |  | 0 | 0 | 0 | 0 | 0 | 1 | 0 | 4 | 1264820514
| Online PSC |  | https://podminky.urs.cz/item/CS_URS_2023_02/171201231R | [14 empty] | Online PSC | 1
| VV | A29 | 235,606*1.6 |  | 376.97 | [12 empty] | VV | 1 | 2 | True | 1 | ROZPOCET
44 | K | 997013861 | Poplatek za uložení stavebního odpadu na recyklační skládce (skládkovné) z prostého betonu zatříděného do Katalogu odpadů pod kódem 17 01 01 | t | 31.983 |  | 0 | CS ÚRS 2023 02 |  | základní |  | 0 | 0 | 0 | 0 | 0 | 4 | K | 1 |  |  |  | ROZPOCET |  |  |  |  | 0 | 0 | 0 | 0 | 0 | 1 | 0 | 4 | -1348779767
| Online PSC |  | https://podminky.urs.cz/item/CS_URS_2023_02/997013861 | [14 empty] | Online PSC | 1
| VV |  | "znehodnocená suspenze" 13,156*2,0 |  | 26.312 | [12 empty] | VV | 1 | 2 | True | 0 | ROZPOCET
| VV |  | "odbourané hlavy pilot" 5,671 |  | 5.671 | [12 empty] | VV | 1 | 2 | True | 0 | ROZPOCET
| VV |  | Součet |  | 31.983 | [12 empty] | VV | 1 | 4 | True | 1 | ROZPOCET

## SO 01.1d - Nová stoka D -...
[18 empty] | {47a7f5d9-eab8-43fc-b4af-926b5996c36c} | [5 empty] | A15 | A15 | 209,58 | 2
[18 empty] | 2 | [5 empty] | A25 | A25 | 7 | 2
| KRYCÍ LIST SOUPISU PRACÍ | [7 empty] | v --- níže se nacházejí doplnkové a pomocné údaje k sestavám --- v | [8 empty] | False | [5 empty] | B23 | B23 | 12 | 2
[24 empty] | B25 | B25 | 7 | 2
| Stavba: | [22 empty] | výkop_štola |  | 66,457 | 2
|  | ÚČOV nát. lab. LB - Stokový systém | [21 empty] | bourat_cihla |  | 2,94 | 2
Objekt:
SO - Stavební objekty
Soupis:
SO 01 - Stoková síť a objekty na ní
Úroveň 4:
SO 01.1d - Nová stoka D - stavební část
| KSO: |  |  |  |  | CC-CZ:
| Místo: |  | Praha 6, k.ú. Bubeneč |  |  | Datum: | 24. 1. 2025
| Zadavatel: |  |  |  |  | IČ:
|  | Hlavní město Praha |  |  |  | DIČ:
| Účastník: |  |  |  |  | IČ: | Vyplň údaj
|  | Vyplň údaj |  |  |  | DIČ: | Vyplň údaj
| Projektant: |  |  |  |  | IČ:
|  | SWECO a.s. |  |  |  | DIČ:
| Zpracovatel: |  |  |  |  | IČ:
|  | SWECO a.s. |  |  |  | DIČ:
Poznámka:
Soupis prací je sestaven s využitím Cenové soustavy ÚRS. Položky, které pochází z této cenové soustavy, jsou ve sloupci 'Cenová soustava' označeny popisem 'CS ÚRS' a úrovní příslušného kalendářního pololetí. Veškeré další informace vymezující popis a podmínky použití těchto položek z Cenové soustavy, které nejsou uvedeny přímo v soupisu prací, jsou neomezeně dálkově k dispozici na webu podminky.urs.cz.
| Cena bez DPH | [5 empty] | 0
|  |  | Základ daně |  |  | Sazba daně | Výše daně
| DPH | základní | 0 |  |  | 21% | 0
|  | snížená | 0 |  |  | 12% | 0
|  | zákl. přenesená | 0 |  |  | 21% | 0
|  | sníž. přenesená | 0 |  |  | 12% | 0
|  | nulová | 0 |  |  | 0% | 0
| Cena s DPH |  |  | v | CZK |  | 0
REKAPITULACE ČLENĚNÍ SOUPISU PRACÍ
Stavba:
ÚČOV nát. lab. LB - Stokový systém
Objekt:
SO - Stavební objekty
Soupis:
SO 01 - Stoková síť a objekty na ní
Úroveň 4:
SO 01.1d - Nová stoka D - stavební část
Místo: |  |  | Praha 6, k.ú. Bubeneč |  |  | Datum: | 24. 1. 2025
Zadavatel: |  |  | Hlavní město Praha |  |  | Projektant: | SWECO a.s.
Účastník: |  |  | Vyplň údaj |  |  | Zpracovatel: | SWECO a.s.
Kód dílu - Popis | [6 empty] | Cena celkem [CZK]
Náklady stavby celkem | [6 empty] | 0 | [11 empty] | -1
| HSV - Práce a dodávky HSV | [5 empty] | 0
| 997 - Doprava suti a vybouraných hmot | [5 empty] | 0
| 1 - Zemní práce | [5 empty] | 0
| 2 - Zakládání | [5 empty] | 0
| 3 - Svislé a kompletní konstrukce | [5 empty] | 0
| 4 - Vodorovné konstrukce | [5 empty] | 0
| 5 - Komunikace pozemní | [5 empty] | 0
| 8 - Trubní vedení | [5 empty] | 0
| 9 - Ostatní konstrukce a práce, bourání | [5 empty] | 0
| 998 - Přesun hmot | [5 empty] | 0
| PSV - Práce a dodávky PSV | [5 empty] | 0
| 767 - Konstrukce zámečnické | [5 empty] | 0
| OST - Ostatní | [5 empty] | 0
SOUPIS PRACÍ
Stavba:
ÚČOV nát. lab. LB - Stokový systém
Objekt:
SO - Stavební objekty
Soupis:
SO 01 - Stoková síť a objekty na ní
Úroveň 4:
SO 01.1d - Nová stoka D - stavební část
Místo: |  |  | Praha 6, k.ú. Bubeneč |  |  | Datum: | 24. 1. 2025
Zadavatel: |  |  | Hlavní město Praha |  |  | Projektant: | SWECO a.s.
Účastník: |  |  | Vyplň údaj |  |  | Zpracovatel: | SWECO a.s.
PČ | Typ | Kód | Popis | MJ | Množství | J.cena [CZK] | Cena celkem [CZK] | Cenová soustava |  | DPH | J. Nh [h] | Nh celkem [h] | J. hmotnost [t] | Hmotnost celkem [t] | J. suť [t] | Suť Celkem [t]
Náklady soupisu celkem | [6 empty] | 0 |  |  |  |  | 0 |  | 628.3405 |  | 5.733 |  | D | -1 | [14 empty] | 0
| D | HSV | Práce a dodávky HSV |  |  |  | 0 |  |  |  |  | 0 |  | 628.2004 |  | 5.733 | 1 | D | 0 |  |  |  | ROZPOCET | [10 empty] | 0
| D | 997 | Doprava suti a vybouraných hmot |  |  |  | 0 |  |  |  |  | 0 |  | 0 |  | 0 | 1 | D | 1 |  |  |  | ROZPOCET | [10 empty] | 0
| D | 1 | Zemní práce |  |  |  | 0 |  |  |  |  | 0 |  | 57.8189 |  | 0 | 4 | D | 1 |  |  |  | ROZPOCET | [10 empty] | 0
52 | K | 142274111 | Ražení štol ruční, v hornině II. stupně ražnosti mokré, bez použití trhavin délky štoly do 200 m, o průřezu TV přes 1,5 do 4 m2 | m3 | 66.457 |  | 0 | CS ÚRS 2023 02 |  | základní |  | 0 | 0.04147 | 2.756 | 0 | 0 | 4 | K | 2 |  |  |  | ROZPOCET |  |  |  |  | 0 | 0 | 0 | 0 | 0 | 1 | 0 | 4 | 939637718
| Online PSC |  | https://podminky.urs.cz/item/CS_URS_2023_02/142274111 | [14 empty] | Online PSC | 2
| VV |  | "Rozrážky pro budoucí přípojky" | [14 empty] | VV | 2 | 1 | True | 0 | ROZPOCET
| VV |  | (((1,600+1,055)/2*2,350)*3,0 "m2")*7 "ks přípojek" |  | 65.512 | [12 empty] | VV | 2 | 2 | True | 0 | ROZPOCET
| VV |  | "výkopek pro drenážní troubu" | [14 empty] | VV | 2 | 1 | True | 0 | ROZPOCET
| VV |  | (0,300*0,150*3,0)*7 "ks přípojek" |  | 0.945 | [12 empty] | VV | 2 | 2 | True | 0 | ROZPOCET
| VV | výkop_štola | Součet |  | 66.457 | [12 empty] | VV | 2 | 4 | True | 1 | ROZPOCET
53 | K | 154073111 | Pažení výrubu štol, ražených v hornině mokré, trvale zabudované ocelovými pažnicemi hmotnosti přes 35 do 55 kg/m2, délky štoly do 200 m | m2 | 725.13 |  | 0 | CS ÚRS 2023 02 |  | základní |  | 0 | 0.06304 | 45.7122 | 0 | 0 | 4 | K | 2 |  |  |  | ROZPOCET |  |  |  |  | 0 | 0 | 0 | 0 | 0 | 1 | 0 | 4 | -1182231926
| Online PSC |  | https://podminky.urs.cz/item/CS_URS_2023_02/154073111 | [14 empty] | Online PSC | 2
| VV |  | "Rozrážky pro budoucí přípojky" | [14 empty] | VV | 2 | 1 | True | 0 | ROZPOCET
| VV |  | (((2,350+2,350+1,055)*3,0)*6)*7 |  | 725.13 | [12 empty] | VV | 2 | 2 | True | 0 | ROZPOCET
| VV |  | Součet |  | 725.13 | [12 empty] | VV | 2 | 4 | True | 1 | ROZPOCET
54 | K | 154074111 | Pažení výrubu štol, ražených v hornině mokré, dočasně zabudované délky štoly do 200 m zapažení fošnami | m2 | 120.855 |  | 0 | CS ÚRS 2023 02 |  | základní |  | 0 | 0.00651 | 0.78677 | 0 | 0 | 4 | K | 2 |  |  |  | ROZPOCET |  |  |  |  | 0 | 0 | 0 | 0 | 0 | 1 | 0 | 4 | -249712693
| Online PSC |  | https://podminky.urs.cz/item/CS_URS_2023_02/154074111 | [14 empty] | Online PSC | 2
| VV |  | "Rozrážky pro budoucí přípojky" | [14 empty] | VV | 2 | 1 | True | 0 | ROZPOCET
| VV |  | (((2,350+2,350+1,055)*3,0)*1)*7 |  | 120.855 | [12 empty] | VV | 2 | 2 | True | 0 | ROZPOCET
| VV |  | Součet |  | 120.855 | [12 empty] | VV | 2 | 4 | True | 1 | ROZPOCET
55 | K | 154074611 | Pažení výrubu štol, ražených v hornině mokré, dočasně zabudované délky štoly do 200 m odpažení fošny | m2 | 120.855 |  | 0 | CS ÚRS 2023 02 |  | základní |  | 0 | 0 | 0 | 0 | 0 | 4 | K | 2 |  |  |  | ROZPOCET |  |  |  |  | 0 | 0 | 0 | 0 | 0 | 1 | 0 | 4 | 1078700312
| Online PSC |  | https://podminky.urs.cz/item/CS_URS_2023_02/154074611 | [14 empty] | Online PSC | 2
| VV |  | "Rozrážky pro budoucí přípojky" | [14 empty] | VV | 2 | 1 | True | 0 | ROZPOCET
| VV |  | (((2,350+2,350+1,055)*3,0)*1)*7 |  | 120.855 | [12 empty] | VV | 2 | 2 | True | 0 | ROZPOCET
| VV |  | Součet |  | 120.855 | [12 empty] | VV | 2 | 4 | True | 1 | ROZPOCET
56 | K | 154076111 | Nosná typová konstrukce výstroje štol trvale zabudovaných z úplných ocelových rámů, z typových oblouků z profilové oceli "K" délky štoly, do 200 m, v hornině mokré | kg | 6527.78 |  | 0 | CS ÚRS 2023 02 |  | základní |  | 0 | 0.0011 | 7.1806 | 0 | 0 | 4 | K | 2 |  |  |  | ROZPOCET |  |  |  |  | 0 | 0 | 0 | 0 | 0 | 1 | 0 | 4 | 613673044
| Online PSC |  | https://podminky.urs.cz/item/CS_URS_2023_02/154076111 | [14 empty] | Online PSC | 2
| VV |  | "Rozrážky pro budoucí přípojky" | [14 empty] | VV | 2 | 1 | True | 0 | ROZPOCET
| VV |  | "Profil K 24, třmen spojky vč. 2 ks matice" | [14 empty] | VV | 2 | 1 | True | 0 | ROZPOCET
| VV |  | ((129,6+3,62)*7 "záběrů" ) * 7 "ks přípojek" |  | 6527.78 | [12 empty] | VV | 2 | 2 | True | 0 | ROZPOCET
| VV |  | Součet |  | 6527.78 | [12 empty] | VV | 2 | 4 | True | 1 | ROZPOCET
80 | K | 154076121 | Montáž netypové nosné konstrukce výstroje štol trvale zabudovaných z úplných ocelových rámů, délky štoly, do 200 m, v hornině mokré | kg | 992.74 |  | 0 | CS ÚRS 2023 02 |  | základní |  | 0 | 2e-05 | 0.019855 | 0 | 0 | 4 | K | 2 |  |  |  | ROZPOCET |  |  |  |  | 0 | 0 | 0 | 0 | 0 | 1 | 0 | 4 | 2067544826
| Online PSC |  | https://podminky.urs.cz/item/CS_URS_2023_02/154076121 | [14 empty] | Online PSC | 2
| VV |  | "Rozrážky pro budoucí přípojky" | [14 empty] | VV | 2 | 1 | True | 0 | ROZPOCET
| VV |  | "rozpínka trubka 53/5, 5 ks = 1 záběr" | [14 empty] | VV | 2 | 1 | True | 0 | ROZPOCET
| VV |  | (19,32 "kg" *7 "záběrů" ) * 7 "ks přípojek" |  | 946.68 | [12 empty] | VV | 2 | 2 | True | 0 | ROZPOCET
| VV |  | "boční zarážka L č. 50/50/5, 2 ks na 1 záběr" | [14 empty] | VV | 2 | 1 | True | 0 | ROZPOCET
| VV |  | (0,94 "kg" *7 "záběrů" ) * 7 "ks přípojek" |  | 46.06 | [12 empty] | VV | 2 | 2 | True | 0 | ROZPOCET
| VV |  | Součet |  | 992.74 | [12 empty] | VV | 2 | 4 | True | 1 | ROZPOCET
81 | M | 14019r30 | trubka ocelová bezešvá hladká jakost 11 353 53x5,0mm | m | 196 |  | 0 | r-položka |  | základní |  | 0 | 0.00695 | 1.3622 | 0 | 0 | 8 | M | 2 |  |  |  | ROZPOCET |  |  |  |  | 0 | 0 | 0 | 0 | 0 | 1 | 0 | 4 | -1215992043
| VV |  | "Rozrážky pro budoucí přípojky" | [14 empty] | VV | 2 | 1 | True | 0 | ROZPOCET
| VV |  | "rozpínka trubka 53/5, 5 ks = 1 záběr" | [14 empty] | VV | 2 | 1 | True | 0 | ROZPOCET
| VV |  | (4,0 "m" *7 "záběrů" ) * 7 "ks přípojek" |  | 196 | [12 empty] | VV | 2 | 2 | True | 0 | ROZPOCET
| VV |  | Součet |  | 196 | [12 empty] | VV | 2 | 4 | True | 1 | ROZPOCET
82 | M | 13210935 | ocel profilová jakost S235JR (11 375) profil L 50x50x5 | t | 0.046 |  | 0 | CS ÚRS 2023 02 |  | základní |  | 0 | 0.029 | 0.001334 | 0 | 0 | 8 | M | 2 |  |  |  | ROZPOCET |  |  |  |  | 0 | 0 | 0 | 0 | 0 | 1 | 0 | 4 | 676612471
| VV |  | "Rozrážky pro budoucí přípojky" | [14 empty] | VV | 2 | 1 | True | 0 | ROZPOCET
| VV |  | "boční zarážka L č. 50/50/5, 2 ks na 1 záběr" | [14 empty] | VV | 2 | 1 | True | 0 | ROZPOCET
| VV |  | (0,94 "kg" *7 "záběrů" ) * 7 "ks přípojek"/1000 |  | 0.046 | [12 empty] | VV | 2 | 2 | True | 0 | ROZPOCET
| VV |  | Součet |  | 0.046 | [12 empty] | VV | 2 | 4 | True | 1 | ROZPOCET
57 | K | 161152111 | Svislé přemístění rubaniny v hoře z hloubky do 15 m | m3 | 65.512 |  | 0 | CS ÚRS 2023 02 |  | základní |  | 0 | 0 | 0 | 0 | 0 | 4 | K | 2 |  |  |  | ROZPOCET |  |  |  |  | 0 | 0 | 0 | 0 | 0 | 1 | 0 | 4 | -1020554013
| Online PSC |  | https://podminky.urs.cz/item/CS_URS_2023_02/161152111 | [14 empty] | Online PSC | 2
| VV |  | "Rozrážky pro budoucí přípojky" | [14 empty] | VV | 2 | 1 | True | 0 | ROZPOCET
| VV |  | (((1,600+1,055)/2*2,350)*3,0 "m2")*7 "ks přípojek" |  | 65.512 | [12 empty] | VV | 2 | 2 | True | 0 | ROZPOCET
| VV |  | Součet |  | 65.512 | [12 empty] | VV | 2 | 4 | True | 1 | ROZPOCET
61 | K | 163333521 | Vodorovné přemístění rubaniny ze štol v hoře bez naložení délky dopravní trasy, do 200 m, horniny mokré | m3 | 65.512 |  | 0 | CS ÚRS 2023 02 |  | základní |  | 0 | 0 | 0 | 0 | 0 | 4 | K | 2 |  |  |  | ROZPOCET |  |  |  |  | 0 | 0 | 0 | 0 | 0 | 1 | 0 | 4 | -629284644
| Online PSC |  | https://podminky.urs.cz/item/CS_URS_2023_02/163333521 | [14 empty] | Online PSC | 2
| VV |  | "Rozrážky pro budoucí přípojky" | [14 empty] | VV | 2 | 1 | True | 0 | ROZPOCET
| VV |  | (((1,600+1,055)/2*2,350)*3,0 "m2")*7 "ks přípojek" |  | 65.512 | [12 empty] | VV | 2 | 2 | True | 0 | ROZPOCET
| VV |  | Součet |  | 65.512 | [12 empty] | VV | 2 | 4 | True | 1 | ROZPOCET
62 | K | 171251201 | Uložení sypaniny na skládky nebo meziskládky bez hutnění s upravením uložené sypaniny do předepsaného tvaru | m3 | 65.512 |  | 0 | CS ÚRS 2023 02 |  | základní |  | 0 | 0 | 0 | 0 | 0 | 4 | K | 2 |  |  |  | ROZPOCET |  |  |  |  | 0 | 0 | 0 | 0 | 0 | 1 | 0 | 4 | 2093699080
| Online PSC |  | https://podminky.urs.cz/item/CS_URS_2023_02/171251201 | [14 empty] | Online PSC | 2
| VV |  | "Rozrážky pro budoucí přípojky" | [14 empty] | VV | 2 | 1 | True | 0 | ROZPOCET
| VV |  | (((1,600+1,055)/2*2,350)*3,0 "m2")*7 "ks přípojek" |  | 65.512 | [12 empty] | VV | 2 | 2 | True | 0 | ROZPOCET
| VV |  | Součet |  | 65.512 | [12 empty] | VV | 2 | 4 | True | 1 | ROZPOCET
1 | K | 176101113R | Výplň štoly l do 200 m betonem tř. C16/20 | m3 | 15.773 |  | 0 | R-položka |  | základní |  | 0 | 0 | 0 | 0 | 0 | 4 | K | 2 |  |  |  | ROZPOCET |  |  |  |  | 0 | 0 | 0 | 0 | 0 | 1 | 0 | 4 | 291376535
| VV |  | ""Výplň štoly D ZDE SB" | [14 empty] | VV | 2 | 1 | True | 0 | ROZPOCET
| VV |  | "dle E.8.29" 0.98 "m2" * 13,3 "m |  | 13.034 | [12 empty] | VV | 2 | 2 | True | 0 | ROZPOCET
| VV |  | "Rozrážky pro budoucí přípojky" | [14 empty] | VV | 2 | 1 | True | 0 | ROZPOCET
| VV |  | (0,420 "m2" * 1,0 "m" )*7 "ks přípojek" |  | 2.94 | [12 empty] | VV | 2 | 2 | True | 0 | ROZPOCET
| VV |  | - (PI*(0,253/2)^2*0,572)*7 |  | -0.201 | [12 empty] | VV | 2 | 2 | True | 0 | ROZPOCET
| VV |  | Součet |  | 15.773 | [12 empty] | VV | 2 | 4 | True | 1 | ROZPOCET
| D | 2 | Zakládání |  |  |  | 0 |  |  |  |  | 0 |  | 321.7382 |  | 0 | 4 | D | 1 |  |  |  | ROZPOCET | [10 empty] | 0
2 | K | 212752111 | Trativody z drenážních trubek pro liniové stavby a komunikace se zřízením štěrkového lože pod trubky a s jejich obsypem v otevřeném výkopu trubka korugovaná sendvičová PE-HD SN 4 perforace 220° DN 100 | M | 191.7 |  | 0 | CS ÚRS 2023 02 |  | základní |  | 0 | 0.20469 | 39.2391 | 0 | 0 | 4 | K | 2 |  |  |  | ROZPOCET |  |  |  |  | 0 | 0 | 0 | 0 | 0 | 1 | 0 | 4 | 552752492
| Online PSC |  | https://podminky.urs.cz/item/CS_URS_2023_02/212752111 | [14 empty] | Online PSC | 2
| VV | A1 | 170,7 |  | 170.7 | [12 empty] | VV | 2 | 2 | True | 0 | ROZPOCET
| VV |  | "Rozrážky pro budoucí přípojky" | [14 empty] | VV | 2 | 1 | True | 0 | ROZPOCET
| VV |  | 3,0*7 |  | 21 | [12 empty] | VV | 2 | 2 | True | 0 | ROZPOCET
| VV |  | Součet |  | 191.7 | [12 empty] | VV | 2 | 4 | True | 1 | ROZPOCET
65 | K | 212752192 | Trativody z drenážních trubek pro liniové stavby a komunikace Příplatek k ceně za práce ve štole | m | 21 |  | 0 | CS ÚRS 2023 02 |  | základní |  | 0 | 0 | 0 | 0 | 0 | 4 | K | 2 |  |  |  | ROZPOCET |  |  |  |  | 0 | 0 | 0 | 0 | 0 | 1 | 0 | 4 | 1110092787
| Online PSC |  | https://podminky.urs.cz/item/CS_URS_2023_02/212752192 | [14 empty] | Online PSC | 2
| VV |  | "Rozrážky pro budoucí přípojky" | [14 empty] | VV | 2 | 1 | True | 0 | ROZPOCET
| VV |  | 3,0*7 |  | 21 | [12 empty] | VV | 2 | 2 | True | 0 | ROZPOCET
| VV |  | Součet |  | 21 | [12 empty] | VV | 2 | 4 | True | 1 | ROZPOCET
66 | K | 216901113 | Očištění štol tlakovou vodou příp. jiným vhodným způsobem lícních ploch výrubu, pažení nebo obezdívky štol s naložením uvolněného materiálu, délky štoly do 200 m v hornině II. stupně ražnosti | m2 | 845.985 |  | 0 | CS ÚRS 2023 02 |  | základní |  | 0 | 0 | 0 | 0 | 0 | 4 | K | 2 |  |  |  | ROZPOCET |  |  |  |  | 0 | 0 | 0 | 0 | 0 | 1 | 0 | 4 | 1830075105
| Online PSC |  | https://podminky.urs.cz/item/CS_URS_2023_02/216901113 | [14 empty] | Online PSC | 2
| VV |  | "Rozrážky pro budoucí přípojky" | [14 empty] | VV | 2 | 1 | True | 0 | ROZPOCET
| VV |  | (((2,350+2,350+1,055)*3,0)*7)*7 |  | 845.985 | [12 empty] | VV | 2 | 2 | True | 0 | ROZPOCET
| VV |  | Součet |  | 845.985 | [12 empty] | VV | 2 | 4 | True | 1 | ROZPOCET
67 | K | 216902111 | Očištění nezapaženého dna štol jakékoliv délky | m2 | 25.2 |  | 0 | CS ÚRS 2023 02 |  | základní |  | 0 | 2e-05 | 0.000504 | 0 | 0 | 4 | K | 2 |  |  |  | ROZPOCET |  |  |  |  | 0 | 0 | 0 | 0 | 0 | 1 | 0 | 4 | 2098720653
| Online PSC |  | https://podminky.urs.cz/item/CS_URS_2023_02/216902111 | [14 empty] | Online PSC | 2
| VV |  | "Rozrážky pro budoucí přípojky" | [14 empty] | VV | 2 | 1 | True | 0 | ROZPOCET
| VV |  | (1,200*3,0 "m")*7 "ks přípojek" |  | 25.2 | [12 empty] | VV | 2 | 2 | True | 0 | ROZPOCET
| VV |  | Součet |  | 25.2 | [12 empty] | VV | 2 | 4 | True | 1 | ROZPOCET
86 | K | 292211111 | Pomocná konstrukce pro zvláštní zakládání staveb dřevěná z terénu zřízení | m3 | 24.766 |  | 0 | CS ÚRS 2023 02 |  | základní |  | 0 | 0.00253 | 0.062658 | 0 | 0 | 4 | K | 2 |  |  |  | ROZPOCET |  |  |  |  | 0 | 0 | 0 | 0 | 0 | 1 | 0 | 4 | 637890416
| Online PSC |  | https://podminky.urs.cz/item/CS_URS_2023_02/292211111 | [14 empty] | Online PSC | 2
| VV |  | "Rozrážky pro budoucí přípojky" | [14 empty] | VV | 2 | 1 | True | 0 | ROZPOCET
| VV |  | "dřevěná odstavnice" | [14 empty] | VV | 2 | 1 | True | 0 | ROZPOCET
| VV |  | ((2,0*0,300*0,160)*5 "ks"*7 "záběrů" ) * 7 "ks přípojek" |  | 23.52 | [12 empty] | VV | 2 | 2 | True | 0 | ROZPOCET
| VV |  | "Rozrážky pro budoucí přípojky" | [14 empty] | VV | 2 | 1 | True | 0 | ROZPOCET
| VV |  | "dřevěná vata - hebdví, cca 1/2 balíku = 1 záběr" | [14 empty] | VV | 2 | 1 | True | 0 | ROZPOCET
| VV |  | (0,0125 "m3"*7 "záběrů" ) * 7 "ks přípojek" |  | 0.613 | [12 empty] | VV | 2 | 2 | True | 0 | ROZPOCET
| VV |  | "dřevěný práh 140x140 zarážka L 50, cca 10 ks = 1 záběr" | [14 empty] | VV | 2 | 1 | True | 0 | ROZPOCET
| VV |  | ((0,140*0,140*0,050)*10 "ks"*7 "záběrů" ) * 7 "ks přípojek" |  | 0.48 | [12 empty] | VV | 2 | 2 | True | 0 | ROZPOCET
| VV |  | "dřevěné klíny, cca 25 ks = 1 záběr" | [14 empty] | VV | 2 | 1 | True | 0 | ROZPOCET
| VV |  | ((0,100*0,005*0,250)*25 "ks"*7 "záběrů" ) * 7 "ks přípojek" |  | 0.153 | [12 empty] | VV | 2 | 2 | True | 0 | ROZPOCET
| VV |  | Součet |  | 24.766 | [12 empty] | VV | 2 | 4 | True | 1 | ROZPOCET
87 | M | 60511125 | řezivo stavební fošny prismované středové š do 160mm dl 2-5m | m3 | 23.52 |  | 0 | CS ÚRS 2023 02 |  | základní |  | 0 | 0.55 | 12.936 | 0 | 0 | 8 | M | 2 |  |  |  | ROZPOCET |  |  |  |  | 0 | 0 | 0 | 0 | 0 | 1 | 0 | 4 | -1194065632
| VV |  | "Rozrážky pro budoucí přípojky" | [14 empty] | VV | 2 | 1 | True | 0 | ROZPOCET
| VV |  | "dřevěná odstavnice" | [14 empty] | VV | 2 | 1 | True | 0 | ROZPOCET
| VV |  | ((2,0*0,300*0,160)*5 "ks"*7 "záběrů" ) * 7 "ks přípojek" |  | 23.52 | [12 empty] | VV | 2 | 2 | True | 0 | ROZPOCET
| VV |  | Součet |  | 23.52 | [12 empty] | VV | 2 | 4 | True | 1 | ROZPOCET
89 | M | 6072 R 001 M | Dřevitá vlna - Hebdí, jemný řez, výplň pro hloubený záběr | kus | 24.5 |  | 0 | r-položka |  | základní |  | 0 | 0 | 0 | 0 | 0 | 8 | M | 2 |  |  |  | ROZPOCET |  |  |  |  | 0 | 0 | 0 | 0 | 0 | 1 | 0 | 4 | 1411491613
| VV |  | "Rozrážky pro budoucí přípojky" | [14 empty] | VV | 2 | 1 | True | 0 | ROZPOCET
| VV |  | "dřevěná vata - hebdví, cca 1/2 balíku = 1 záběr" | [14 empty] | VV | 2 | 1 | True | 0 | ROZPOCET
| VV |  | (0,5 "ks"*7 "záběrů" ) * 7 "ks přípojek" |  | 24.5 | [12 empty] | VV | 2 | 2 | True | 0 | ROZPOCET
| VV |  | Součet |  | 24.5 | [12 empty] | VV | 2 | 4 | True | 1 | ROZPOCET
90 | M | 5903 R 002 M | Rádlovací drát | m | 245 |  | 0 | r-položka |  | základní |  | 0 | 0 | 0 | 0 | 0 | 8 | M | 2 |  |  |  | ROZPOCET |  |  |  |  | 0 | 0 | 0 | 0 | 0 | 1 | 0 | 4 | -1650288062
| VV |  | "Rozrážky pro budoucí přípojky" | [14 empty] | VV | 2 | 1 | True | 0 | ROZPOCET
| VV |  | "rádlovací drát, cca 5,0 m = 1 záběr" | [14 empty] | VV | 2 | 1 | True | 0 | ROZPOCET
| VV |  | (5,0 "m"*7 "záběrů" ) * 7 "ks přípojek" |  | 245 | [12 empty] | VV | 2 | 2 | True | 0 | ROZPOCET
| VV |  | Součet |  | 245 | [12 empty] | VV | 2 | 4 | True | 1 | ROZPOCET
91 | M | 60512129r | dřevěný práh 140 x 140, zarážka L 50 | ks | 490 |  | 0 | r-položka |  | základní |  | 0 | 0.55 | 269.5 | 0 | 0 | 8 | M | 2 |  |  |  | ROZPOCET |  |  |  |  | 0 | 0 | 0 | 0 | 0 | 1 | 0 | 4 | 987457337
| VV |  | "Rozrážky pro budoucí přípojky" | [14 empty] | VV | 2 | 1 | True | 0 | ROZPOCET
| VV |  | "dřevěný práh 140x140 zarážka L 50, cca 10 ks = 1 záběr" | [14 empty] | VV | 2 | 1 | True | 0 | ROZPOCET
| VV |  | (10 "ks"*7 "záběrů" ) * 7 "ks přípojek" |  | 490 | [12 empty] | VV | 2 | 2 | True | 0 | ROZPOCET
| VV |  | Součet |  | 490 | [12 empty] | VV | 2 | 4 | True | 1 | ROZPOCET
92 | M | 6051 R 004 M | Dřevěné klíny z dubu, rozměr 10x5 cm délka 25 cm | kus | 1225 |  | 0 | r-položka |  | základní |  | 0 | 0 | 0 | 0 | 0 | 8 | M | 2 |  |  |  | ROZPOCET |  |  |  |  | 0 | 0 | 0 | 0 | 0 | 1 | 0 | 4 | -928395150
| VV |  | "Rozrážky pro budoucí přípojky" | [14 empty] | VV | 2 | 1 | True | 0 | ROZPOCET
| VV |  | "dřevěné klíny, cca 25 ks = 1 záběr" | [14 empty] | VV | 2 | 1 | True | 0 | ROZPOCET
| VV |  | (25 "ks"*7 "záběrů" ) * 7 "ks přípojek" |  | 1225 | [12 empty] | VV | 2 | 2 | True | 0 | ROZPOCET
| VV |  | Součet |  | 1225 | [12 empty] | VV | 2 | 4 | True | 1 | ROZPOCET
88 | K | 292211112 | Pomocná konstrukce pro zvláštní zakládání staveb dřevěná z terénu odstranění | m3 | 24.766 |  | 0 | CS ÚRS 2023 02 |  | základní |  | 0 | 0 | 0 | 0 | 0 | 4 | K | 2 |  |  |  | ROZPOCET |  |  |  |  | 0 | 0 | 0 | 0 | 0 | 1 | 0 | 4 | -951004831
| Online PSC |  | https://podminky.urs.cz/item/CS_URS_2023_02/292211112 | [14 empty] | Online PSC | 2
| D | 3 | Svislé a kompletní konstrukce |  |  |  | 0 |  |  |  |  | 0 |  | 140.8404 |  | 5.733 | 4 | D | 1 |  |  |  | ROZPOCET | [10 empty] | 0
3 | K | 35223110r | Zdivo horní části stok na cementovou maltu MC 10 v otevřeném výkopu z cihel kanalizačních kyselinovzdorných tl. 120 mm | M3 | 3.982 |  | 0 | R-položka |  | základní |  | 0 | 2.5107 | 9.9976 | 0 | 0 | 4 | K | 2 |  |  |  | ROZPOCET |  |  |  |  | 0 | 0 | 0 | 0 | 0 | 1 | 0 | 4 | -164739941
4 | K | 352231192 | Zdivo horní části stok na cementovou maltu MC 10 Příplatek k cenám za práce ve štole | M3 | 3.982 |  | 0 | CS ÚRS 2023 02 |  | základní |  | 0 | 0 | 0 | 0 | 0 | 4 | K | 2 |  |  |  | ROZPOCET |  |  |  |  | 0 | 0 | 0 | 0 | 0 | 1 | 0 | 4 | 1726910084
| Online PSC |  | https://podminky.urs.cz/item/CS_URS_2023_02/352231192 | [14 empty] | Online PSC | 2
5 | K | 352351121 | Vnitřní bednění horní části stok v otevřeném výkopu, světlé výšky stoky přes 1200 do 1500 mm | M2 | 44.378 |  | 0 | CS ÚRS 2023 02 |  | základní |  | 0 | 0.00688 | 0.30532 | 0 | 0 | 4 | K | 2 |  |  |  | ROZPOCET |  |  |  |  | 0 | 0 | 0 | 0 | 0 | 1 | 0 | 4 | -1647070069
| Online PSC |  | https://podminky.urs.cz/item/CS_URS_2023_02/352351121 | [14 empty] | Online PSC | 2
| VV | A4 | PI*0.7*20.18 |  | 44.378 | [12 empty] | VV | 2 | 2 | True | 1 | ROZPOCET
6 | K | 352351192 | Vnitřní bednění horní části stok Příplatek k cenám za práce ve štole | M2 | 44.378 |  | 0 | CS ÚRS 2023 02 |  | základní |  | 0 | 0 | 0 | 0 | 0 | 4 | K | 2 |  |  |  | ROZPOCET |  |  |  |  | 0 | 0 | 0 | 0 | 0 | 1 | 0 | 4 | 792851973
| Online PSC |  | https://podminky.urs.cz/item/CS_URS_2023_02/352351192 | [14 empty] | Online PSC | 2
7 | K | 3559111r16 | Žlaby z čedičových radiálek stoky DN 1400 | M | 13.3 |  | 0 | R-položka |  | základní |  | 0 | 0.165 | 2.1945 | 0 | 0 | 4 | K | 2 |  |  |  | ROZPOCET |  |  |  |  | 0 | 0 | 0 | 0 | 0 | 1 | 0 | 4 | -850336293
8 | K | 3559111r00 | Řezání čadičových radiálek | M | 4.398 |  | 0 | R-položka |  | základní |  | 0 | 0.11306 | 0.49724 | 0 | 0 | 4 | K | 2 |  |  |  | ROZPOCET |  |  |  |  | 0 | 0 | 0 | 0 | 0 | 1 | 0 | 4 | -394974416
9 | K | 3559111r01 | Kotvy pro zajištění čedičového obkladu | KUS | 266 |  | 0 | R-položka |  | základní |  | 0 | 0.11306 | 30.074 | 0 | 0 | 4 | K | 2 |  |  |  | ROZPOCET |  |  |  |  | 0 | 0 | 0 | 0 | 0 | 1 | 0 | 4 | -1405783883
10 | K | 355911192 | Stokové žlaby čedičové Příplatek k cenám za práce ve štole nebo v zaklenuté stoce | M | 20.18 |  | 0 | CS ÚRS 2023 02 |  | základní |  | 0 | 0 | 0 | 0 | 0 | 4 | K | 2 |  |  |  | ROZPOCET |  |  |  |  | 0 | 0 | 0 | 0 | 0 | 1 | 0 | 4 | -261363606
| Online PSC |  | https://podminky.urs.cz/item/CS_URS_2023_02/355911192 | [14 empty] | Online PSC | 2
94 | K | 358235114 | Bourání stoky kompletní nebo vybourání otvorů průřezové plochy do 4 m2 ve stokách ze zdiva cihelného | m3 | 2.94 |  | 0 | CS ÚRS 2023 02 |  | základní |  | 0 | 0 | 0 | 1.95 | 5.733 | 4 | K | 2 |  |  |  | ROZPOCET |  |  |  |  | 0 | 0 | 0 | 0 | 0 | 1 | 0 | 4 | -1275825091
| Online PSC |  | https://podminky.urs.cz/item/CS_URS_2023_02/358235114 | [14 empty] | Online PSC | 2
| VV |  | "Rozrážky pro budoucí přípojky" | [14 empty] | VV | 2 | 1 | True | 0 | ROZPOCET
| VV |  | (0,420 "m2" * 1,0 "m" )*7 "ks přípojek" |  | 2.94 | [12 empty] | VV | 2 | 2 | True | 0 | ROZPOCET
| VV | bourat_cihla | Součet |  | 2.94 | [12 empty] | VV | 2 | 4 | True | 1 | ROZPOCET
11 | K | 359901111 | Vyčištění stok jakékoliv výšky | M | 170.7 |  | 0 | CS ÚRS 2023 02 |  | základní |  | 0 | 0 | 0 | 0 | 0 | 4 | K | 2 |  |  |  | ROZPOCET |  |  |  |  | 0 | 0 | 0 | 0 | 0 | 1 | 0 | 4 | -922415337
| Online PSC |  | https://podminky.urs.cz/item/CS_URS_2023_02/359901111 | [14 empty] | Online PSC | 2
| VV | A10 | 170,7 |  | 170.7 | [12 empty] | VV | 2 | 2 | True | 1 | ROZPOCET
12 | K | 3599012R1 | Monitoring stok (kamerový systém) jakékoli výšky nová kanalizace | M | 177.7 |  | 0 | CS ÚRS 2023 02 |  | základní |  | 0 | 0 | 0 | 0 | 0 | 4 | K | 2 |  |  |  | ROZPOCET |  |  |  |  | 0 | 0 | 0 | 0 | 0 | 1 | 0 | 4 | -417216833
| Online PSC |  | https://podminky.urs.cz/item/CS_URS_2023_02/3599012R1 | [14 empty] | Online PSC | 2
| VV |  | 170,7 |  | 170.7 | [12 empty] | VV | 2 | 2 | True | 0 | ROZPOCET
| VV |  | "Rozrážky pro budoucí přípojky" | [14 empty] | VV | 2 | 1 | True | 0 | ROZPOCET
| VV |  | 7 "ks přípojek" |  | 7 | [12 empty] | VV | 2 | 2 | True | 0 | ROZPOCET
| VV |  | Součet |  | 177.7 | [12 empty] | VV | 2 | 4 | True | 1 | ROZPOCET
85 | K | 369317312 | Výplň z popílkocementové suspenze za rubem nosné obezdívky délky štoly, do 200 m, v hornině mokré | m3 | 65.512 |  | 0 | CS ÚRS 2023 02 |  | základní |  | 0 | 1.4861 | 97.36 | 0 | 0 | 4 | K | 2 |  |  |  | ROZPOCET |  |  |  |  | 0 | 0 | 0 | 0 | 0 | 1 | 0 | 4 | -1920000416
| Online PSC |  | https://podminky.urs.cz/item/CS_URS_2023_02/369317312 | [14 empty] | Online PSC | 2
| VV |  | "Rozrážky pro budoucí přípojky" | [14 empty] | VV | 2 | 1 | True | 0 | ROZPOCET
| VV |  | (((1,600+1,055)/2*2,350)*3,0 "m")*7 "ks přípojek" |  | 65.512 | [12 empty] | VV | 2 | 2 | True | 0 | ROZPOCET
| VV |  | Součet |  | 65.512 | [12 empty] | VV | 2 | 4 | True | 1 | ROZPOCET
13 | K | 3693173r | Výplň cementopopílkou suspenzí | M3 | 159.272 |  | 0 | R-položka |  | základní |  | 0 | 0 | 0 | 0 | 0 | 4 | K | 2 |  |  |  | ROZPOCET |  |  |  |  | 0 | 0 | 0 | 0 | 0 | 1 | 0 | 4 | 936798947
| VV |  | "Výplň klenby štoly betonem nebo cementopopílkovým stabilizátem | [14 empty] | VV | 2 | 1 | True | 0 | ROZPOCET
| VV | A12 | 0,98 "m2" * 136.4 "LIT potrubí stoky D, dle E.8.14 |  | 133.672 | [12 empty] | VV | 2 | 2 | True | 0 | ROZPOCET
| VV | C12 | 6.4"m3" * 4 "Vyplnění boční ražby po přepojení stávajících přípojek od stoky D |  | 25.6 | [12 empty] | VV | 2 | 2 | True | 0 | ROZPOCET
| VV |  | Součet |  | 159.272 | [12 empty] | VV | 2 | 4 | True | 1 | ROZPOCET
14 | K | 380321552 | Kompletní konstrukce čistíren odpadních vod, nádrží, vodojemů, kanálů z betonu železového bez výztuže a bednění bez zvýšených nároků na prostředí tř. C 20/25, tl. přes 150 do 300 mm | m3 | 13.965 |  | 0 | CS ÚRS 2023 02 |  | základní |  | 0 | 0 | 0 | 0 | 0 | 4 | K | 2 |  |  |  | ROZPOCET |  |  |  |  | 0 | 0 | 0 | 0 | 0 | 1 | 0 | 4 | 1812957499
| Online PSC |  | https://podminky.urs.cz/item/CS_URS_2023_02/380321552 | [14 empty] | Online PSC | 2
| VV |  | ""těsnící clona stoky D ZDE ve štole" | [14 empty] | VV | 2 | 1 | True | 0 | ROZPOCET
| VV |  | "dle E.8.29" 1.05 "m2" * 13,3 "m |  | 13.965 | [12 empty] | VV | 2 | 2 | True | 1 | ROZPOCET
15 | K | 380356231 | Bednění kompletních konstrukcí čistíren odpadních vod, nádrží, vodojemů, kanálů konstrukcí neomítaných z betonu prostého nebo železového ploch rovinných zřízení | m2 | 81.515 |  | 0 | CS ÚRS 2023 02 |  | základní |  | 0 | 0.00247 | 0.20134 | 0 | 0 | 4 | K | 2 |  |  |  | ROZPOCET |  |  |  |  | 0 | 0 | 0 | 0 | 0 | 1 | 0 | 4 | -382062845
| Online PSC |  | https://podminky.urs.cz/item/CS_URS_2023_02/380356231 | [14 empty] | Online PSC | 2
| VV |  | ""těsnící clona stoky D ZDE ve štole" | [14 empty] | VV | 2 | 1 | True | 0 | ROZPOCET
| VV |  | "dle E.8.29; 4,15m2/m´" 4,15*13,3 |  | 55.195 | [12 empty] | VV | 2 | 2 | True | 0 | ROZPOCET
| VV |  | "Rozrážky pro budoucí přípojky" | [14 empty] | VV | 2 | 1 | True | 0 | ROZPOCET
| VV |  | (1,600*2,350)*7 "ks přípojek" |  | 26.32 | [12 empty] | VV | 2 | 2 | True | 0 | ROZPOCET
| VV |  | Součet |  | 81.515 | [12 empty] | VV | 2 | 4 | True | 1 | ROZPOCET
42 | K | 380356232 | Bednění kompletních konstrukcí čistíren odpadních vod, nádrží, vodojemů, kanálů konstrukcí neomítaných z betonu prostého nebo železového ploch rovinných odstranění | m2 | 81.515 |  | 0 | CS ÚRS 2023 02 |  | základní |  | 0 | 0 | 0 | 0 | 0 | 4 | K | 2 |  |  |  | ROZPOCET |  |  |  |  | 0 | 0 | 0 | 0 | 0 | 1 | 0 | 4 | 1648550601
| Online PSC |  | https://podminky.urs.cz/item/CS_URS_2023_02/380356232 | [14 empty] | Online PSC | 2
| VV |  | ""těsnící clona stoky D ZDE ve štole" | [14 empty] | VV | 2 | 1 | True | 0 | ROZPOCET
| VV |  | "dle E.8.29; 4,15m2/m´" 4,15*13,3 |  | 55.195 | [12 empty] | VV | 2 | 2 | True | 0 | ROZPOCET
| VV |  | "Rozrážky pro budoucí přípojky" | [14 empty] | VV | 2 | 1 | True | 0 | ROZPOCET
| VV |  | (1,600*2,350)*7 "ks přípojek" |  | 26.32 | [12 empty] | VV | 2 | 2 | True | 0 | ROZPOCET
| VV |  | Součet |  | 81.515 | [12 empty] | VV | 2 | 4 | True | 1 | ROZPOCET
16 | K | 380361011 | Výztuž kompletních konstrukcí čistíren odpadních vod, nádrží, vodojemů, kanálů ze svařovaných sítí z drátů typu KARI | t | 0.198 |  | 0 | CS ÚRS 2023 02 |  | základní |  | 0 | 1.0628 | 0.21043 | 0 | 0 | 4 | K | 2 |  |  |  | ROZPOCET |  |  |  |  | 0 | 0 | 0 | 0 | 0 | 1 | 0 | 4 | -1778360467
| Online PSC |  | https://podminky.urs.cz/item/CS_URS_2023_02/380361011 | [14 empty] | Online PSC | 2
| VV |  | ""těsnící clona stoky D ZDE ve štole; KARI 8 mm, oko 150x150 mm, hmotnost 5,40 kg/m2" | [14 empty] | VV | 2 | 1 | True | 0 | ROZPOCET
| VV |  | "dle E.8.29" 2*1.25 "m2" * 13,3"m" *0,0054*1,1 |  | 0.198 | [12 empty] | VV | 2 | 2 | True | 1 | ROZPOCET
| D | 4 | Vodorovné konstrukce |  |  |  | 0 |  |  |  |  | 0 |  | 0 |  | 0 | 4 | D | 1 |  |  |  | ROZPOCET | [10 empty] | 0
17 | K | 452312141 | Podkladní a zajišťovací konstrukce z betonu prostého v otevřeném výkopu sedlové lože pod potrubí z betonu tř. C 16/20 | M3 | 209.58 |  | 0 | CS ÚRS 2023 02 |  | základní |  | 0 | 0 | 0 | 0 | 0 | 4 | K | 2 |  |  |  | ROZPOCET |  |  |  |  | 0 | 0 | 0 | 0 | 0 | 1 | 0 | 4 | 53472812
| Online PSC |  | https://podminky.urs.cz/item/CS_URS_2023_02/452312141 | [14 empty] | Online PSC | 2
| VV |  | "betonové trubní lože C16/20 | [14 empty] | VV | 2 | 1 | True | 0 | ROZPOCET
| VV |  | 1,4 "m2" * 136.4 "LIT potrubí stoky D, dle E.8.14 |  | 190.96 | [12 empty] | VV | 2 | 2 | True | 0 | ROZPOCET
| VV |  | 1,4 "m2" * 13,3 "zděná stoka D, dle E.8.29 |  | 18.62 | [12 empty] | VV | 2 | 2 | True | 0 | ROZPOCET
| VV | A15 | Součet |  | 209.58 | [12 empty] | VV | 2 | 4 | True | 1 | ROZPOCET
18 | K | 452312192 | Podkladní a zajišťovací konstrukce z betonu prostého v otevřeném výkopu Příplatek k cenám za práce ve štole pro sedlové lože | M3 | 209.58 |  | 0 | CS ÚRS 2023 02 |  | základní |  | 0 | 0 | 0 | 0 | 0 | 4 | K | 2 |  |  |  | ROZPOCET |  |  |  |  | 0 | 0 | 0 | 0 | 0 | 1 | 0 | 4 | 923458366
| Online PSC |  | https://podminky.urs.cz/item/CS_URS_2023_02/452312192 | [14 empty] | Online PSC | 2
| VV |  | A15 |  | 209.58 | [12 empty] | VV | 2 | 2 | True | 1 | ROZPOCET
| D | 5 | Komunikace pozemní |  |  |  | 0 |  |  |  |  | 0 |  | 4.402 |  | 0 | 4 | D | 1 |  |  |  | ROZPOCET | [10 empty] | 0
19 | K | 524637111 | Montáž kolejí na ocelových pražcích, trvale zabudovaných rozchod do 900 mm | M | 136.78 |  | 0 | CS ÚRS 2023 02 |  | základní |  | 0 | 0 | 0 | 0 | 0 | 4 | K | 2 |  |  |  | ROZPOCET |  |  |  |  | 0 | 0 | 0 | 0 | 0 | 1 | 0 | 4 | -200645688
| Online PSC |  | https://podminky.urs.cz/item/CS_URS_2023_02/524637111 | [14 empty] | Online PSC | 2
| VV |  | "Kolejnice pro montáž litinového potrubí na podvozku | [14 empty] | VV | 2 | 1 | True | 0 | ROZPOCET
| VV | A19 | 136.78"m |  | 136.78 | [12 empty] | VV | 2 | 2 | True | 1 | ROZPOCET
20 | M | 13010224 | tyč ocelová plochá jakost 11 375 50x10mm | T | 0.353 |  | 0 | CS ÚRS 2023 02 |  | základní |  | 0 | 1 | 0.353 | 0 | 0 | 8 | M | 2 |  |  |  | ROZPOCET |  |  |  |  | 0 | 0 | 0 | 0 | 0 | 1 | 0 | 4 | 1058700733
| P |  | Poznámka k položce: Hmotnost: 3,99 kg/m | [14 empty] | P | 2
21 | M | 13010932 | ocel profilová UPE 140 jakost 11 375 | T | 4.049 |  | 0 | CS ÚRS 2023 02 |  | základní |  | 0 | 1 | 4.049 | 0 | 0 | 8 | M | 2 |  |  |  | ROZPOCET |  |  |  |  | 0 | 0 | 0 | 0 | 0 | 1 | 0 | 4 | 798052566
| P |  | Poznámka k položce: Hmotnost: 14,80 kg/m | [14 empty] | P | 2
| VV |  | ""Kolejnice pro montáž litinového potrubí na podvozku" Hmotnost: 14,80 kg/m | [14 empty] | VV | 2 | 1 | True | 0 | ROZPOCET
| VV | A21 | 2*136.78*0.01480 |  | 4.049 | [12 empty] | VV | 2 | 2 | True | 1 | ROZPOCET
| D | 8 | Trubní vedení |  |  |  | 0 |  |  |  |  | 0 |  | 103.387 |  | 0 | 4 | D | 1 |  |  |  | ROZPOCET | [10 empty] | 0
22 | K | 831352121 | Montáž potrubí z trub kameninových hrdlových s integrovaným těsněním v otevřeném výkopu ve sklonu do 20 % DN 200 | M | 6 |  | 0 | CS ÚRS 2023 02 |  | základní |  | 0 | 4e-05 | 0.00024 | 0 | 0 | 4 | K | 2 |  |  |  | ROZPOCET |  |  |  |  | 0 | 0 | 0 | 0 | 0 | 1 | 0 | 4 | 690363132
| Online PSC |  | https://podminky.urs.cz/item/CS_URS_2023_02/831352121 | [14 empty] | Online PSC | 2
23 | M | 59710704 | trouba kameninová glazovaná pouze uvnitř DN 200 dl 2,50m spojovací systém C Třída 240 | M | 12.18 |  | 0 | CS ÚRS 2023 02 |  | základní |  | 0 | 0.043 | 0.52374 | 0 | 0 | 8 | M | 2 |  |  |  | ROZPOCET |  |  |  |  | 0 | 0 | 0 | 0 | 0 | 1 | 0 | 4 | -753537529
| VV |  | "Přesná specifikace: viz. projektová dokumentace | [14 empty] | VV | 2 | 1 | True | 0 | ROZPOCET
| VV | A23 | "Prodloužení přípojek od rušené stoky D" 3,0*4 |  | 12 | [12 empty] | VV | 2 | 2 | True | 0 | ROZPOCET
| VV | B23 | "Celkem: "A23 |  | 12 | [12 empty] | VV | 2 | 2 | True | 0 | ROZPOCET
| VV | C23 | B23 * 1.015"Koeficient množství |  | 12.18 | [12 empty] | VV | 2 | 2 | True | 1 | ROZPOCET
44 | K | 831372121 | Montáž potrubí z trub kameninových hrdlových s integrovaným těsněním v otevřeném výkopu ve sklonu do 20 % DN 300 | m | 3.045 |  | 0 | CS ÚRS 2023 02 |  | základní |  | 0 | 8e-05 | 0.0002436 | 0 | 0 | 4 | K | 2 |  |  |  | ROZPOCET |  |  |  |  | 0 | 0 | 0 | 0 | 0 | 1 | 0 | 4 | 1819240829
| Online PSC |  | https://podminky.urs.cz/item/CS_URS_2023_02/831372121 | [14 empty] | Online PSC | 2
45 | M | 59710707 | trouba kameninová glazovaná DN 300 dl 2,50m spojovací systém C Třída 240 | m | 3.091 |  | 0 | CS ÚRS 2023 02 |  | základní |  | 0 | 0.1 | 0.3091 | 0 | 0 | 8 | M | 2 |  |  |  | ROZPOCET |  |  |  |  | 0 | 0 | 0 | 0 | 0 | 1 | 0 | 4 | -789054360
| VV |  | "Přesná specifikace: viz. projektová dokumentace | [14 empty] | VV | 2 | 1 | True | 0 | ROZPOCET
| VV |  | "Prodloužení přípojek od rušené stoky D" 3,0*1 |  | 3 | [12 empty] | VV | 2 | 2 | True | 0 | ROZPOCET
| VV |  | Součet |  | 3 | [12 empty] | VV | 2 | 4 | True | 0 | ROZPOCET
| VV |  | 3,0* 1.015"Koeficient množství |  | 3.045 | [12 empty] | VV | 2 | 2 | True | 0 | ROZPOCET
| VV |  | Součet |  | 3.045 | [12 empty] | VV | 2 | 4 | True | 1 | ROZPOCET
| VV |  | 3,045*1,015 'Přepočtené koeficientem množství |  | 3.091 | [12 empty] | VV | 2 | 2 | False | 1 | ROZPOCET
24 | K | 837351221 | Montáž kameninových tvarovek na potrubí z trub kameninových v otevřeném výkopu s integrovaným těsněním odbočných DN 200 | KUS | 4 |  | 0 | CS ÚRS 2023 02 |  | základní |  | 0 | 0.00014 | 0.00056 | 0 | 0 | 4 | K | 2 |  |  |  | ROZPOCET |  |  |  |  | 0 | 0 | 0 | 0 | 0 | 1 | 0 | 4 | 1583592220
| Online PSC |  | https://podminky.urs.cz/item/CS_URS_2023_02/837351221 | [14 empty] | Online PSC | 2
25 | M | 5971094r | FA 200 B univerzální sedlo pro přípojky kameninové glazované DN 200 - 254 mm, montážní vývrt pr. 232 +/- 1 mm | KUS | 7.105 |  | 0 | r-položka |  | základní |  | 0 | 0.022 | 0.15631 | 0 | 0 | 8 | M | 2 |  |  |  | ROZPOCET |  |  |  |  | 0 | 0 | 0 | 0 | 0 | 1 | 0 | 4 | -2123359169
| VV |  | "Přesná specifikace: viz. projektová dokumentace | [14 empty] | VV | 2 | 1 | True | 0 | ROZPOCET
| VV | A25 | "Prodloužení přípojek od rušené stoky D" 7 |  | 7 | [12 empty] | VV | 2 | 2 | True | 0 | ROZPOCET
| VV | B25 | "Celkem:" A25 |  | 7 | [12 empty] | VV | 2 | 2 | True | 0 | ROZPOCET
| VV | C25 | B25 * 1.015"Koeficient množství |  | 7.105 | [12 empty] | VV | 2 | 2 | True | 1 | ROZPOCET
26 | K | 851571192r | Montáž potrubí z trub litinových tlakových hrdlových v otevřeném výkopu Příplatek k cenám 1131 za práce ve štole, v uzavřeném kanálu nebo v objektech DN 1400 | M | 136.78 |  | 0 | R-položka |  | základní |  | 0 | 0 | 0 | 0 | 0 | 4 | K | 2 |  |  |  | ROZPOCET |  |  |  |  | 0 | 0 | 0 | 0 | 0 | 1 | 0 | 4 | 1963186893
27 | K | 851521r14 | Montáž potrubí z trub litinových tlakových hrdlových v otevřeném výkopu s integrovaným těsněním DN 1400 | M | 136.78 |  | 0 | R-položka |  | základní |  | 0 | 0 | 0 | 0 | 0 | 4 | K | 2 |  |  |  | ROZPOCET |  |  |  |  | 0 | 0 | 0 | 0 | 0 | 1 | 0 | 4 | -1201729871
28 | M | 55251r14 | potrubí kanalizační litinové hrdlové DN 1400 | KPL | 1 |  | 0 | R-položka |  | základní |  | 0 | 86.679 | 86.679 | 0 | 0 | 8 | M | 2 |  |  |  | ROZPOCET |  |  |  |  | 0 | 0 | 0 | 0 | 0 | 1 | 0 | 4 | -1190496629
| VV |  | "Přesná specifikace viz projektová dokumentace | [14 empty] | VV | 2 | 1 | True | 0 | ROZPOCET
| VV |  | "Trouby DN1400, trouby DN1400 zkrácené, trubní sek DN1400, těsnící kroužky,.. viz kladečsné schéma D.1.1.1.4 | [14 empty] | VV | 2 | 1 | True | 0 | ROZPOCET
| VV | A28 | 1"kpl |  | 1 | [12 empty] | VV | 2 | 2 | True | 1 | ROZPOCET
29 | K | 857241r200 | Výřez a montáž litinové odbočné tvarovky DN 200 | KUS | 6 |  | 0 | R-položka |  | základní |  | 0 | 0 | 0 | 0 | 0 | 4 | K | 2 |  |  |  | ROZPOCET |  |  |  |  | 0 | 0 | 0 | 0 | 0 | 1 | 0 | 4 | -834878463
30 | M | 552r200 | sedlová odbočka 90° DN1400-2000 x DN200, kruhový výřez | KUS | 6 |  | 0 | R-položka |  | základní |  | 0 | 0.005 | 0.03 | 0 | 0 | 8 | M | 2 |  |  |  | ROZPOCET |  |  |  |  | 0 | 0 | 0 | 0 | 0 | 1 | 0 | 4 | 1978332833
48 | K | 8662610r | Montáž potrubí ocelového DN 100 vnějšího průměru D 200 mm | m | 6.09 |  | 0 | r-položka |  | základní |  | 0 | 0.00034 | 0.0020706 | 0 | 0 | 4 | K | 2 |  |  |  | ROZPOCET |  |  |  |  | 0 | 0 | 0 | 0 | 0 | 1 | 0 | 4 | -904618590
49 | M | 1439102r | potrubí ocelové DN 100/200 | m | 6.09 |  | 0 | r-položka |  | základní |  | 0 | 0.01368 | 0.083311 | 0 | 0 | 8 | M | 2 |  |  |  | ROZPOCET |  |  |  |  | 0 | 0 | 0 | 0 | 0 | 1 | 0 | 4 | 1286393106
| VV |  | "Přesná specifikace: viz. projektová dokumentace | [14 empty] | VV | 2 | 1 | True | 0 | ROZPOCET
| VV |  | "Prodloužení přípojek od rušené stoky D" 3,0*2 |  | 6 | [12 empty] | VV | 2 | 2 | True | 0 | ROZPOCET
| VV |  | Součet |  | 6 | [12 empty] | VV | 2 | 4 | True | 0 | ROZPOCET
| VV |  | 3,0*2* 1.015"Koeficient množství |  | 6.09 | [12 empty] | VV | 2 | 2 | True | 0 | ROZPOCET
| VV |  | Součet |  | 6.09 | [12 empty] | VV | 2 | 4 | True | 1 | ROZPOCET
31 | K | 899633141 | Obetonování potrubí nebo zdiva stok betonem železovým v otevřeném výkopu bez zvláštních nároků na prostředí tř. C 16/20 | m3 | 6.65 |  | 0 | CS ÚRS 2023 02 |  | základní |  | 0 | 2.301 | 15.3018 | 0 | 0 | 4 | K | 2 |  |  |  | ROZPOCET |  |  |  |  | 0 | 0 | 0 | 0 | 0 | 1 | 0 | 4 | -692345626
| Online PSC |  | https://podminky.urs.cz/item/CS_URS_2023_02/899633141 | [14 empty] | Online PSC | 2
| VV |  | ""Obenotonování SB stoky ve štole" | [14 empty] | VV | 2 | 1 | True | 0 | ROZPOCET
| VV |  | "dle E.8.29" 0.5 "m2" * 13,3 "m |  | 6.65 | [12 empty] | VV | 2 | 2 | True | 1 | ROZPOCET
32 | K | 899633192 | Obetonování potrubí nebo zdiva stok betonem železovým Příplatek k ceně za práce ve štole | m3 | 6.65 |  | 0 | CS ÚRS 2023 02 |  | základní |  | 0 | 0 | 0 | 0 | 0 | 4 | K | 2 |  |  |  | ROZPOCET |  |  |  |  | 0 | 0 | 0 | 0 | 0 | 1 | 0 | 4 | 1260653254
| Online PSC |  | https://podminky.urs.cz/item/CS_URS_2023_02/899633192 | [14 empty] | Online PSC | 2
33 | K | 899643111 | Bednění pro obetonování potrubí v otevřeném výkopu | m2 | 19.95 |  | 0 | CS ÚRS 2023 02 |  | základní |  | 0 | 0.00402 | 0.080199 | 0 | 0 | 4 | K | 2 |  |  |  | ROZPOCET |  |  |  |  | 0 | 0 | 0 | 0 | 0 | 1 | 0 | 4 | 476168018
| Online PSC |  | https://podminky.urs.cz/item/CS_URS_2023_02/899643111 | [14 empty] | Online PSC | 2
| VV |  | "Obenotonování stoky ve štole" | [14 empty] | VV | 2 | 1 | True | 0 | ROZPOCET
| VV |  | "dle E.8.29, odměřeno" 1,5 "m2" * 13,3 "m |  | 19.95 | [12 empty] | VV | 2 | 2 | True | 1 | ROZPOCET
43 | K | 899643122r | Bednění pro obetonování potrubí v otevřeném výkopu odstranění | m2 | 19.95 |  | 0 | r-položka |  | základní |  | 0 | 0 | 0 | 0 | 0 | 4 | K | 2 |  |  |  | ROZPOCET |  |  |  |  | 0 | 0 | 0 | 0 | 0 | 1 | 0 | 4 | 1953882298
| VV |  | "Obenotonování stoky ve štole" | [14 empty] | VV | 2 | 1 | True | 0 | ROZPOCET
| VV |  | "dle E.8.29, odměřeno" 1,5 "m2" * 13,3 "m |  | 19.95 | [12 empty] | VV | 2 | 2 | True | 1 | ROZPOCET
34 | K | 899643192 | Bednění pro obetonování potrubí Příplatek k ceně za práce ve štole | m2 | 19.95 |  | 0 | CS ÚRS 2023 02 |  | základní |  | 0 | 0 | 0 | 0 | 0 | 4 | K | 2 |  |  |  | ROZPOCET |  |  |  |  | 0 | 0 | 0 | 0 | 0 | 1 | 0 | 4 | 356611706
| Online PSC |  | https://podminky.urs.cz/item/CS_URS_2023_02/899643192 | [14 empty] | Online PSC | 2
35 | K | 899658211 | Výztuž pro obetonování potrubí ze svařovaných sítí typu Kari | t | 0.221 |  | 0 | CS ÚRS 2023 02 |  | základní |  | 0 | 0.99735 | 0.22041 | 0 | 0 | 4 | K | 2 |  |  |  | ROZPOCET |  |  |  |  | 0 | 0 | 0 | 0 | 0 | 1 | 0 | 4 | 2004958381
| Online PSC |  | https://podminky.urs.cz/item/CS_URS_2023_02/899658211 | [14 empty] | Online PSC | 2
| VV |  | ""obetonování stoky D ZDE ve štole; KARI 8 mm, oko 150x150 mm, hmotnost 5,40 kg/m2" | [14 empty] | VV | 2 | 1 | True | 0 | ROZPOCET
| VV |  | "dle E.8.29, odměřeno" 2,8 "m2" * 13,3 "m" *0,0054*1,1 |  | 0.221 | [12 empty] | VV | 2 | 2 | True | 1 | ROZPOCET
| D | 9 | Ostatní konstrukce a práce, bourání |  |  |  | 0 |  |  |  |  | 0 |  | 0.013877 |  | 0 | 4 | D | 1 |  |  |  | ROZPOCET | [10 empty] | 0
36 | K | 933901111r | Zkoušky objektů a vymývání provedení zkoušky vodotěsnosti betonové nádrže jakéhokoliv druhu a tvaru, o obsahu do 1000 m3 | M3 | 262.772 |  | 0 | CS ÚRS 2023 02 |  | základní |  | 0 | 0 | 0 | 0 | 0 | 4 | K | 2 |  |  |  | ROZPOCET |  |  |  |  | 0 | 0 | 0 | 0 | 0 | 1 | 0 | 4 | 910608585
| Online PSC |  | https://podminky.urs.cz/item/CS_URS_2023_02/933901111r | [14 empty] | Online PSC | 2
| VV |  | "Zkouška tesnosti potrubí DN1400, vč. zabezpečení konců jednotlivých zkoušených úseků | [14 empty] | VV | 2 | 1 | True | 0 | ROZPOCET
| VV |  | "V případě provádění tlakových zkoušek po částech, nebo současně s ostatními řady, je potřeba tuto skutečnost zohlednit. | [14 empty] | VV | 2 | 1 | True | 0 | ROZPOCET
| VV | A33 | 170,7*PI*0.7^2 |  | 262.772 | [12 empty] | VV | 2 | 2 | True | 1 | ROZPOCET
37 | M | 08113910 | voda povrchová pro jinou potřebu průmyslu a služeb | M3 | 262.772 |  | 0 | CS ÚRS 2023 02 |  | základní |  | 0 | 0 | 0 | 0 | 0 | 8 | M | 2 |  |  |  | ROZPOCET |  |  |  |  | 0 | 0 | 0 | 0 | 0 | 1 | 0 | 4 | 971158336
93 | K | 98556112r | Uzemňovací kolík z betonářské oceli 10 505 D přes 8 do 10 mm | t | 0.013 |  | 0 | r-položka |  | základní |  | 0 | 1.0675 | 0.013877 | 0 | 0 | 4 | K | 2 |  |  |  | ROZPOCET |  |  |  |  | 0 | 0 | 0 | 0 | 0 | 1 | 0 | 4 | 2068832707
| VV |  | "Rozrážky pro budoucí přípojky" | [14 empty] | VV | 2 | 1 | True | 0 | ROZPOCET
| VV |  | "uzemňovací kolák pr. 10 mm, dl. 0,8 m a max 1,5 m, 0,62 kg=bm" | [14 empty] | VV | 2 | 1 | True | 0 | ROZPOCET
| VV |  | (0,62*3,0 "m")*7 "ks přípojek"/1000 |  | 0.013 | [12 empty] | VV | 2 | 2 | True | 0 | ROZPOCET
| VV |  | Součet |  | 0.013 | [12 empty] | VV | 2 | 4 | True | 1 | ROZPOCET
| D | 998 | Přesun hmot |  |  |  | 0 |  |  |  |  | 0 |  | 0 |  | 0 | 4 | D | 1 |  |  |  | ROZPOCET | [10 empty] | 0
38 | K | 998252111 | Přesun hmot pro štoly ražené s výjimkou metra vodorovná dopravní vzdálenost do 100 m na povrchu a do 200 m v podzemí délka svislého přesunu do 25 m | T | 628.2 |  | 0 | CS ÚRS 2023 02 |  | základní |  | 0 | 0 | 0 | 0 | 0 | 4 | K | 2 |  |  |  | ROZPOCET |  |  |  |  | 0 | 0 | 0 | 0 | 0 | 1 | 0 | 4 | 358123481
| Online PSC |  | https://podminky.urs.cz/item/CS_URS_2023_02/998252111 | [14 empty] | Online PSC | 2
| VV |  | 628,200 |  | 628.2 | [12 empty] | VV | 2 | 2 | True | 0 | ROZPOCET
| VV |  | Součet |  | 628.2 | [12 empty] | VV | 2 | 4 | True | 1 | ROZPOCET
| D | PSV | Práce a dodávky PSV |  |  |  | 0 |  |  |  |  | 0 |  | 0.14017 |  | 0 | 2 | D | 0 |  |  |  | ROZPOCET | [10 empty] | 0
| D | 767 | Konstrukce zámečnické |  |  |  | 0 |  |  |  |  | 0 |  | 0.14017 |  | 0 | 4 | D | 1 |  |  |  | ROZPOCET | [10 empty] | 0
39 | K | 767995111 | Montáž ostatních atypických zámečnických konstrukcí hmotnosti do 5 kg | KG | 131 |  | 0 | CS ÚRS 2023 02 |  | základní |  | 0 | 7e-05 | 0.00917 | 0 | 0 | 16 | K | 2 |  |  |  | ROZPOCET |  |  |  |  | 0 | 0 | 0 | 0 | 0 | 1 | 0 | 16 | -1037158977
| Online PSC |  | https://podminky.urs.cz/item/CS_URS_2023_02/767995111 | [14 empty] | Online PSC | 2
40 | M | 13010359 | ocel pásová válcovaná za studena 50x3mm | T | 0.131 |  | 0 | CS ÚRS 2023 02 |  | základní |  | 0 | 1 | 0.131 | 0 | 0 | 32 | M | 2 |  |  |  | ROZPOCET |  |  |  |  | 0 | 0 | 0 | 0 | 0 | 1 | 0 | 16 | 860415333
| P |  | Poznámka k položce: Hmotnost: 1,20 kg/m | [14 empty] | P | 2
| VV |  | "Rozpěry pro zajištění potrubí, Hmotnost: 1,20 kg/m | [14 empty] | VV | 2 | 1 | True | 0 | ROZPOCET
| VV | A37 | 2*136"ks"*0.400 * 0.00120 |  | 0.131 | [12 empty] | VV | 2 | 2 | True | 1 | ROZPOCET
41 | K | 998767102 | Přesun hmot pro zámečnické konstrukce stanovený z hmotnosti přesunovaného materiálu vodorovná dopravní vzdálenost do 50 m v objektech výšky přes 6 do 12 m | T | 0.14 |  | 0 | CS ÚRS 2023 02 |  | základní |  | 0 | 0 | 0 | 0 | 0 | 16 | K | 2 |  |  |  | ROZPOCET |  |  |  |  | 0 | 0 | 0 | 0 | 0 | 1 | 0 | 16 | -1567421469
| Online PSC |  | https://podminky.urs.cz/item/CS_URS_2023_02/998767102 | [14 empty] | Online PSC | 2
| D | OST | Ostatní |  |  |  | 0 |  |  |  |  | 0 |  | 0 |  | 0 | 4 | D | 0 |  |  |  | ROZPOCET | [10 empty] | 0
95 | K | 997013863 | Poplatek za uložení stavebního odpadu na recyklační skládce (skládkovné) cihelného zatříděného do Katalogu odpadů pod kódem 17 01 02 | t | 5.733 |  | 0 | CS ÚRS 2023 02 |  | základní |  | 0 | 0 | 0 | 0 | 0 | 4 | K | 1 |  |  |  | ROZPOCET |  |  |  |  | 0 | 0 | 0 | 0 | 0 | 1 | 0 | 4 | 1016908735
| Online PSC |  | https://podminky.urs.cz/item/CS_URS_2023_02/997013863 | [14 empty] | Online PSC | 1
| VV |  | bourat_cihla*1,95000 |  | 5.733 | [12 empty] | VV | 1 | 2 | True | 0 | ROZPOCET
| VV |  | Součet |  | 5.733 | [12 empty] | VV | 1 | 4 | True | 1 | ROZPOCET
79 | K | 171201231R | Poplatek za uložení stavebního odpadu na recyklační skládce (skládkovné) zeminy a kamení zatříděného do Katalogu odpadů pod kódem 17 05 04 | T | 106.331 |  | 0 | r-položka |  | základní |  | 0 | 0 | 0 | 0 | 0 | 4 | K | 1 |  |  |  | ROZPOCET |  |  |  |  | 0 | 0 | 0 | 0 | 0 | 1 | 0 | 4 | 120089017
| VV |  | výkop_štola*1,6 |  | 106.331 | [12 empty] | VV | 1 | 2 | True | 0 | ROZPOCET
| VV |  | Součet |  | 106.331 | [12 empty] | VV | 1 | 4 | True | 1 | ROZPOCET

## SO 01.2a - Stoka D.1 a D....
[18 empty] | {0f38fbcd-00d3-4355-b7ae-dedebdfe6d28} | [5 empty] | A34 | A34 | 335 | 2
[18 empty] | 2 | [5 empty] | B34 | B34 | 65,103 | 2
| KRYCÍ LIST SOUPISU PRACÍ | [7 empty] | v --- níže se nacházejí doplnkové a pomocné údaje k sestavám --- v | [8 empty] | False
Stavba:
ÚČOV nát. lab. LB - Stokový systém
Objekt:
SO - Stavební objekty
Soupis:
SO 01 - Stoková síť a objekty na ní
Úroveň 4:
SO 01.2a - Stoka D.1 a D.2 - Hloubená TŠ B01 (objekt 1)
| KSO: |  |  |  |  | CC-CZ:
| Místo: |  | Praha 6, k.ú. Bubeneč |  |  | Datum: | 24. 1. 2025
| Zadavatel: |  |  |  |  | IČ:
|  | Hlavní město Praha |  |  |  | DIČ:
| Účastník: |  |  |  |  | IČ: | Vyplň údaj
|  | Vyplň údaj |  |  |  | DIČ: | Vyplň údaj
| Projektant: |  |  |  |  | IČ:
|  | SWECO a.s. |  |  |  | DIČ:
| Zpracovatel: |  |  |  |  | IČ:
|  | SWECO a.s. |  |  |  | DIČ:
Poznámka:
Soupis prací je sestaven s využitím Cenové soustavy ÚRS. Položky, které pochází z této cenové soustavy, jsou ve sloupci 'Cenová soustava' označeny popisem 'CS ÚRS' a úrovní příslušného kalendářního pololetí. Veškeré další informace vymezující popis a podmínky použití těchto položek z Cenové soustavy, které nejsou uvedeny přímo v soupisu prací, jsou neomezeně dálkově k dispozici na webu podminky.urs.cz.
| Cena bez DPH | [5 empty] | 0
|  |  | Základ daně |  |  | Sazba daně | Výše daně
| DPH | základní | 0 |  |  | 21% | 0
|  | snížená | 0 |  |  | 12% | 0
|  | zákl. přenesená | 0 |  |  | 21% | 0
|  | sníž. přenesená | 0 |  |  | 12% | 0
|  | nulová | 0 |  |  | 0% | 0
| Cena s DPH |  |  | v | CZK |  | 0
REKAPITULACE ČLENĚNÍ SOUPISU PRACÍ
Stavba:
ÚČOV nát. lab. LB - Stokový systém
Objekt:
SO - Stavební objekty
Soupis:
SO 01 - Stoková síť a objekty na ní
Úroveň 4:
SO 01.2a - Stoka D.1 a D.2 - Hloubená TŠ B01 (objekt 1)
Místo: |  |  | Praha 6, k.ú. Bubeneč |  |  | Datum: | 24. 1. 2025
Zadavatel: |  |  | Hlavní město Praha |  |  | Projektant: | SWECO a.s.
Účastník: |  |  | Vyplň údaj |  |  | Zpracovatel: | SWECO a.s.
Kód dílu - Popis | [6 empty] | Cena celkem [CZK]
Náklady stavby celkem | [6 empty] | 0 | [11 empty] | -1
| HSV - Práce a dodávky HSV | [5 empty] | 0
| 1 - Zemní práce | [5 empty] | 0
| 2 - Zakládání | [5 empty] | 0
| 4 - Vodorovné konstrukce | [5 empty] | 0
| 5 - Komunikace pozemní | [5 empty] | 0
| 9 - Ostatní konstrukce a práce, bourání | [5 empty] | 0
| 997 - Přesun sutě | [5 empty] | 0
| 998 - Přesun hmot | [5 empty] | 0
| PSV - Práce a dodávky PSV | [5 empty] | 0
| 767 - Konstrukce zámečnické | [5 empty] | 0
| M - Práce a dodávky M | [5 empty] | 0
| 21-M - Elektromontáže | [5 empty] | 0
| OST - Ostatní | [5 empty] | 0
SOUPIS PRACÍ
Stavba:
ÚČOV nát. lab. LB - Stokový systém
Objekt:
SO - Stavební objekty
Soupis:
SO 01 - Stoková síť a objekty na ní
Úroveň 4:
SO 01.2a - Stoka D.1 a D.2 - Hloubená TŠ B01 (objekt 1)
Místo: |  |  | Praha 6, k.ú. Bubeneč |  |  | Datum: | 24. 1. 2025
Zadavatel: |  |  | Hlavní město Praha |  |  | Projektant: | SWECO a.s.
Účastník: |  |  | Vyplň údaj |  |  | Zpracovatel: | SWECO a.s.
PČ | Typ | Kód | Popis | MJ | Množství | J.cena [CZK] | Cena celkem [CZK] | Cenová soustava |  | DPH | J. Nh [h] | Nh celkem [h] | J. hmotnost [t] | Hmotnost celkem [t] | J. suť [t] | Suť Celkem [t]
Náklady soupisu celkem | [6 empty] | 0 |  |  |  |  | 0 |  | 26.8967 |  | 8.3009 |  | D | -1 | [14 empty] | 0
| D | HSV | Práce a dodávky HSV |  |  |  | 0 |  |  |  |  | 0 |  | 26.4806 |  | 7.9008 | 1 | D | 0 |  |  |  | ROZPOCET | [10 empty] | 0
| D | 1 | Zemní práce |  |  |  | 0 |  |  |  |  | 0 |  | 17.7141 |  | 4.896 | 4 | D | 1 |  |  |  | ROZPOCET | [10 empty] | 0
1 | K | 113106191 | Rozebrání dlažeb a dílců vozovek a ploch s přemístěním hmot na skládku na vzdálenost do 3 m nebo s naložením na dopravní prostředek, s jakoukoliv výplní spár strojně ze silničních dílců jakýchkoliv rozměrů, s ložem z kameniva nebo živice se spárami zalitými živicí | M2 | 12 |  | 0 | CS ÚRS 2023 02 |  | základní |  | 0 | 0 | 0 | 0.408 | 4.896 | 4 | K | 2 |  |  |  | ROZPOCET |  |  |  |  | 0 | 0 | 0 | 0 | 0 | 1 | 0 | 4 | -474140322
| Online PSC |  | https://podminky.urs.cz/item/CS_URS_2023_02/113106191 | [14 empty] | Online PSC | 2
| VV | A1 | "panely pod ohl.rámem" 12 |  | 12 | [12 empty] | VV | 2 | 2 | True | 1 | ROZPOCET
2 | K | 133312821 | Hloubení zapažených šachet ručně v horninách třídy těžitelnosti II skupiny 4, půdorysná plocha výkopu do 4 m2 | m3 | 3.375 |  | 0 | CS ÚRS 2023 02 |  | základní |  | 0 | 0 | 0 | 0 | 0 | 4 | K | 2 |  |  |  | ROZPOCET |  |  |  |  | 0 | 0 | 0 | 0 | 0 | 1 | 0 | 4 | -1818269344
| Online PSC |  | https://podminky.urs.cz/item/CS_URS_2023_02/133312821 | [14 empty] | Online PSC | 2
| VV | A2 | "kopaná sonda v místě TŠ" 1.5*1.5*1.5 |  | 3.375 | [12 empty] | VV | 2 | 2 | True | 1 | ROZPOCET
3 | K | 144271112 | Ražení šachet svislých hloubky do 15 m s vytěžením rubaniny na povrch, s naložením na dopravní prostředky nebo přemístěním do 5 m, všech tvarů průřezů šachet v hornině II. stupně ražnosti mokré, o průřezu TV přes 10 do 40 m2 | M3 | 83.83 |  | 0 | CS ÚRS 2023 02 |  | základní |  | 0 | 4e-05 | 0.0033532 | 0 | 0 | 4 | K | 2 |  |  |  | ROZPOCET |  |  |  |  | 0 | 0 | 0 | 0 | 0 | 1 | 0 | 4 | -759770554
| Online PSC |  | https://podminky.urs.cz/item/CS_URS_2023_02/144271112 | [14 empty] | Online PSC | 2
4 | K | 151101201 | Zřízení pažení stěn výkopu bez rozepření nebo vzepření příložné, hloubky do 4 m | M2 | 9 |  | 0 | CS ÚRS 2023 02 |  | základní |  | 0 | 0.0007 | 0.0063 | 0 | 0 | 4 | K | 2 |  |  |  | ROZPOCET |  |  |  |  | 0 | 0 | 0 | 0 | 0 | 1 | 0 | 4 | 1163211029
| Online PSC |  | https://podminky.urs.cz/item/CS_URS_2023_02/151101201 | [14 empty] | Online PSC | 2
| VV | A4 | "kopaná sonda v místě TŠ" 1.5*4*1.5 |  | 9 | [12 empty] | VV | 2 | 2 | True | 1 | ROZPOCET
5 | K | 151101211 | Odstranění pažení stěn výkopu bez rozepření nebo vzepření s uložením pažin na vzdálenost do 3 m od okraje výkopu příložné, hloubky do 4 m | M2 | 9 |  | 0 | CS ÚRS 2023 02 |  | základní |  | 0 | 0 | 0 | 0 | 0 | 4 | K | 2 |  |  |  | ROZPOCET |  |  |  |  | 0 | 0 | 0 | 0 | 0 | 1 | 0 | 4 | 35908782
| Online PSC |  | https://podminky.urs.cz/item/CS_URS_2023_02/151101211 | [14 empty] | Online PSC | 2
6 | K | 154075421 | Pažení výrubu svislé šachty mokré ocelovými pažnicemi hmotnosti od 35 do 55 kg/m2 do 1 roku | M2 | 17.55 |  | 0 | CS ÚRS 2023 02 |  | základní |  | 0 | 0.01169 | 0.20516 | 0 | 0 | 4 | K | 2 |  |  |  | ROZPOCET |  |  |  |  | 0 | 0 | 0 | 0 | 0 | 1 | 0 | 4 | 985763671
| Online PSC |  | https://podminky.urs.cz/item/CS_URS_2023_02/154075421 | [14 empty] | Online PSC | 2
| VV | A6 | "TŠ B01" (4.37+2.38)*2*(1.0+0.3) |  | 17.55 | [12 empty] | VV | 2 | 2 | True | 1 | ROZPOCET
7 | K | 154075423 | Pažení výrubu svislé šachty mokré ocelovými pažnicemi hmotnosti od 35 do 55 kg/m2 s ponecháním pažnic ve výrubu | M2 | 94.5 |  | 0 | CS ÚRS 2023 02 |  | základní |  | 0 | 0.06679 | 6.3117 | 0 | 0 | 4 | K | 2 |  |  |  | ROZPOCET |  |  |  |  | 0 | 0 | 0 | 0 | 0 | 1 | 0 | 4 | -876206076
| Online PSC |  | https://podminky.urs.cz/item/CS_URS_2023_02/154075423 | [14 empty] | Online PSC | 2
| VV | A7 | "TŠ B01" (4.37+2.38)*2*(8.0-1.0) |  | 94.5 | [12 empty] | VV | 2 | 2 | True | 1 | ROZPOCET
8 | K | 154075521 | Odpažení výrubu šachty pažené v hornině mokré ocelovými pažnicemi | M2 | 17.55 |  | 0 | CS ÚRS 2023 02 |  | základní |  | 0 | 0 | 0 | 0 | 0 | 4 | K | 2 |  |  |  | ROZPOCET |  |  |  |  | 0 | 0 | 0 | 0 | 0 | 1 | 0 | 4 | 745238589
| Online PSC |  | https://podminky.urs.cz/item/CS_URS_2023_02/154075521 | [14 empty] | Online PSC | 2
9 | K | 154077341 | Netypová výstroj šachet z úplných ocelových rámů včetně spojovacích prvků výztuže montáž včetně dodání pomocného materiálu, v hornině mokré | KG | 8879.408 |  | 0 | CS ÚRS 2023 02 |  | základní |  | 0 | 0.00026 | 2.3086 | 0 | 0 | 4 | K | 2 |  |  |  | ROZPOCET |  |  |  |  | 0 | 0 | 0 | 0 | 0 | 1 | 0 | 4 | 1911365224
| Online PSC |  | https://podminky.urs.cz/item/CS_URS_2023_02/154077341 | [14 empty] | Online PSC | 2
10 | K | 154077342 | Netypová výstroj šachet z úplných ocelových rámů včetně spojovacích prvků výztuže demontáž v hornině mokré | KG | 1742.484 |  | 0 | CS ÚRS 2023 02 |  | základní |  | 0 | 0 | 0 | 0 | 0 | 4 | K | 2 |  |  |  | ROZPOCET |  |  |  |  | 0 | 0 | 0 | 0 | 0 | 1 | 0 | 4 | 1939828788
| Online PSC |  | https://podminky.urs.cz/item/CS_URS_2023_02/154077342 | [14 empty] | Online PSC | 2
11 | M | 13010R | výztuž z oceli profilové - dodávka | T | 7.137 |  | 0 | R-položka |  | základní |  | 0 | 1 | 7.137 | 0 | 0 | 8 | M | 2 |  |  |  | ROZPOCET |  |  |  |  | 0 | 0 | 0 | 0 | 0 | 1 | 0 | 4 | -509960298
12 | M | 4920050R1.1 | výztuž oceli profilové - dodávka (dočasně zabudovaná) | T | 1.742 |  | 0 | R-položka |  | základní |  | 0 | 1 | 1.742 | 0 | 0 | 8 | M | 2 |  |  |  | ROZPOCET |  |  |  |  | 0 | 0 | 0 | 0 | 0 | 1 | 0 | 4 | -734850984
13 | K | 162751137R | Vodorovné přemístění výkopku nebo sypaniny po suchu na obvyklém dopravním prostředku, bez naložení výkopku, avšak se složením bez rozhrnutí z horniny třídy těžitelnosti II na vzdálenost skupiny 4 a 5 na skládku | M3 | 94.728 |  | 0 | R-položka |  | základní |  | 0 | 0 | 0 | 0 | 0 | 4 | K | 2 |  |  |  | ROZPOCET |  |  |  |  | 0 | 0 | 0 | 0 | 0 | 1 | 0 | 4 | -1725239537
| VV | A13 | "rubanina" 83.83*1.13 |  | 94.728 | [12 empty] | VV | 2 | 2 | True | 1 | ROZPOCET
14 | K | 171201201 | Uložení sypaniny na skládky nebo meziskládky bez hutnění s upravením uložené sypaniny do předepsaného tvaru | M3 | 94.728 |  | 0 | CS ÚRS 2023 02 |  | základní |  | 0 | 0 | 0 | 0 | 0 | 4 | K | 2 |  |  |  | ROZPOCET |  |  |  |  | 0 | 0 | 0 | 0 | 0 | 1 | 0 | 4 | 2121961695
| Online PSC |  | https://podminky.urs.cz/item/CS_URS_2023_02/171201201 | [14 empty] | Online PSC | 2
| D | 2 | Zakládání |  |  |  | 0 |  |  |  |  | 0 |  | 0.022445 |  | 0 | 4 | D | 1 |  |  |  | ROZPOCET | [10 empty] | 0
15 | K | 216905111 | Očištění lícních ploch šachet jakéhokoli stupně ražnosti | M2 | 108 |  | 0 | CS ÚRS 2023 02 |  | základní |  | 0 | 0 | 0 | 0 | 0 | 4 | K | 2 |  |  |  | ROZPOCET |  |  |  |  | 0 | 0 | 0 | 0 | 0 | 1 | 0 | 4 | -516021674
| Online PSC |  | https://podminky.urs.cz/item/CS_URS_2023_02/216905111 | [14 empty] | Online PSC | 2
| VV | A15 | (4.37+2.38)*2*8.0 |  | 108 | [12 empty] | VV | 2 | 2 | True | 1 | ROZPOCET
16 | K | 216906111 | Očištění nezapaženého dna šachet jakéhokoli stupně ražnosti | M2 | 10.401 |  | 0 | CS ÚRS 2023 02 |  | základní |  | 0 | 0 | 0 | 0 | 0 | 4 | K | 2 |  |  |  | ROZPOCET |  |  |  |  | 0 | 0 | 0 | 0 | 0 | 1 | 0 | 4 | 1486968051
| Online PSC |  | https://podminky.urs.cz/item/CS_URS_2023_02/216906111 | [14 empty] | Online PSC | 2
| VV | A16 | 4.37*2.38 |  | 10.401 | [12 empty] | VV | 2 | 2 | True | 1 | ROZPOCET
17 | K | 274313611 | Základy z betonu prostého pasy betonu kamenem neprokládaného tř. C 16/20 | M3 | 1.252 |  | 0 | CS ÚRS 2023 02 |  | základní |  | 0 | 0 | 0 | 0 | 0 | 4 | K | 2 |  |  |  | ROZPOCET |  |  |  |  | 0 | 0 | 0 | 0 | 0 | 1 | 0 | 4 | 1154573132
| Online PSC |  | https://podminky.urs.cz/item/CS_URS_2023_02/274313611 | [14 empty] | Online PSC | 2
| VV | A17 | "ohlubňový věnec" 0.3*0.35*(1.81+4.15)*2 |  | 1.252 | [12 empty] | VV | 2 | 2 | True | 1 | ROZPOCET
18 | K | 274351121 | Bednění základů pasů rovné zřízení | M2 | 8.344 |  | 0 | CS ÚRS 2023 02 |  | základní |  | 0 | 0.00269 | 0.022445 | 0 | 0 | 4 | K | 2 |  |  |  | ROZPOCET |  |  |  |  | 0 | 0 | 0 | 0 | 0 | 1 | 0 | 4 | 1184629286
| Online PSC |  | https://podminky.urs.cz/item/CS_URS_2023_02/274351121 | [14 empty] | Online PSC | 2
| VV | A18 | "ohl.věnec" 0.35*(1.81+4.15)*4 |  | 8.344 | [12 empty] | VV | 2 | 2 | True | 1 | ROZPOCET
19 | K | 274351122 | Bednění základů pasů rovné odstranění | M2 | 8.344 |  | 0 | CS ÚRS 2023 02 |  | základní |  | 0 | 0 | 0 | 0 | 0 | 4 | K | 2 |  |  |  | ROZPOCET |  |  |  |  | 0 | 0 | 0 | 0 | 0 | 1 | 0 | 4 | -676555356
| Online PSC |  | https://podminky.urs.cz/item/CS_URS_2023_02/274351122 | [14 empty] | Online PSC | 2
| D | 4 | Vodorovné konstrukce |  |  |  | 0 |  |  |  |  | 0 |  | 2.5021 |  | 0 | 4 | D | 1 |  |  |  | ROZPOCET | [10 empty] | 0
20 | K | 451541192 | Lože pod potrubí, stoky a drobné objekty Příplatek k ceně za práce ve štole | M3 | 1.3 |  | 0 | CS ÚRS 2023 02 |  | základní |  | 0 | 0 | 0 | 0 | 0 | 4 | K | 2 |  |  |  | ROZPOCET |  |  |  |  | 0 | 0 | 0 | 0 | 0 | 1 | 0 | 4 | -1620617906
| Online PSC |  | https://podminky.urs.cz/item/CS_URS_2023_02/451541192 | [14 empty] | Online PSC | 2
21 | K | 451573111 | Lože pod potrubí, stoky a drobné objekty v otevřeném výkopu z písku a štěrkopísku do 63 mm | M3 | 1.3 |  | 0 | CS ÚRS 2023 02 |  | základní |  | 0 | 1.8908 | 2.458 | 0 | 0 | 4 | K | 2 |  |  |  | ROZPOCET |  |  |  |  | 0 | 0 | 0 | 0 | 0 | 1 | 0 | 4 | 1902864334
| Online PSC |  | https://podminky.urs.cz/item/CS_URS_2023_02/451573111 | [14 empty] | Online PSC | 2
| VV | A21 | 6.50*0.2 |  | 1.3 | [12 empty] | VV | 2 | 2 | True | 1 | ROZPOCET
22 | K | 452321131 | Podkladní a zajišťovací konstrukce z betonu železového v otevřeném výkopu desky pod potrubí, stoky a drobné objekty z betonu tř. C 12/15 | M3 | 0.65 |  | 0 | CS ÚRS 2023 02 |  | základní |  | 0 | 0 | 0 | 0 | 0 | 4 | K | 2 |  |  |  | ROZPOCET |  |  |  |  | 0 | 0 | 0 | 0 | 0 | 1 | 0 | 4 | -397354958
| Online PSC |  | https://podminky.urs.cz/item/CS_URS_2023_02/452321131 | [14 empty] | Online PSC | 2
| VV | A22 | 6.50*0.1 |  | 0.65 | [12 empty] | VV | 2 | 2 | True | 1 | ROZPOCET
23 | K | 452321192 | Podkladní a zajišťovací konstrukce z betonu železového v otevřeném výkopu Příplatek k cenám za práce ve štole pro desky | M3 | 0.65 |  | 0 | CS ÚRS 2023 02 |  | základní |  | 0 | 0 | 0 | 0 | 0 | 4 | K | 2 |  |  |  | ROZPOCET |  |  |  |  | 0 | 0 | 0 | 0 | 0 | 1 | 0 | 4 | -1983329072
| Online PSC |  | https://podminky.urs.cz/item/CS_URS_2023_02/452321192 | [14 empty] | Online PSC | 2
24 | K | 452351101 | Bednění podkladních a zajišťovacích konstrukcí v otevřeném výkopu desek nebo sedlových loží pod potrubí, stoky a drobné objekty | M2 | 1.09 |  | 0 | CS ÚRS 2023 02 |  | základní |  | 0 | 0.00632 | 0.0068888 | 0 | 0 | 4 | K | 2 |  |  |  | ROZPOCET |  |  |  |  | 0 | 0 | 0 | 0 | 0 | 1 | 0 | 4 | -674493607
| Online PSC |  | https://podminky.urs.cz/item/CS_URS_2023_02/452351101 | [14 empty] | Online PSC | 2
| VV | A24 | (1.75+3.7)*2*0.10 |  | 1.09 | [12 empty] | VV | 2 | 2 | True | 1 | ROZPOCET
45 | K | 452351112r | Bednění podkladních a zajišťovacích konstrukcí v otevřeném výkopu desek nebo sedlových loží pod potrubí, stoky a drobné objekty odstranění | M2 | 1.09 |  | 0 | r-položka |  | základní |  | 0 | 0 | 0 | 0 | 0 | 4 | K | 2 |  |  |  | ROZPOCET |  |  |  |  | 0 | 0 | 0 | 0 | 0 | 1 | 0 | 4 | 51507456
| VV |  | (1.75+3.7)*2*0.10 |  | 1.09 | [12 empty] | VV | 2 | 2 | True | 0 | ROZPOCET
| VV |  | Součet |  | 1.09 | [12 empty] | VV | 2 | 4 | True | 1 | ROZPOCET
25 | K | 452351192 | Bednění podkladních a zajišťovacích konstrukcí Příplatek k ceně za práce ve štole | M2 | 1.09 |  | 0 | CS ÚRS 2023 02 |  | základní |  | 0 | 0 | 0 | 0 | 0 | 4 | K | 2 |  |  |  | ROZPOCET |  |  |  |  | 0 | 0 | 0 | 0 | 0 | 1 | 0 | 4 | -1958464014
| Online PSC |  | https://podminky.urs.cz/item/CS_URS_2023_02/452351192 | [14 empty] | Online PSC | 2
26 | K | 452361192 | Výztuž podkladních desek, bloků nebo pražců Příplatek k ceně za práce ve štole | T | 0.035 |  | 0 | CS ÚRS 2023 02 |  | základní |  | 0 | 0 | 0 | 0 | 0 | 4 | K | 2 |  |  |  | ROZPOCET |  |  |  |  | 0 | 0 | 0 | 0 | 0 | 1 | 0 | 4 | 1825172127
| Online PSC |  | https://podminky.urs.cz/item/CS_URS_2023_02/452361192 | [14 empty] | Online PSC | 2
27 | K | 452368211 | Výztuž podkladních desek, bloků nebo pražců v otevřeném výkopu ze svařovaných sítí typu Kari | T | 0.035 |  | 0 | CS ÚRS 2023 02 |  | základní |  | 0 | 1.0628 | 0.037197 | 0 | 0 | 4 | K | 2 |  |  |  | ROZPOCET |  |  |  |  | 0 | 0 | 0 | 0 | 0 | 1 | 0 | 4 | -2142216954
| Online PSC |  | https://podminky.urs.cz/item/CS_URS_2023_02/452368211 | [14 empty] | Online PSC | 2
| VV | A27 | 6.50*5.4/1000 |  | 0.035 | [12 empty] | VV | 2 | 2 | True | 1 | ROZPOCET
| D | 5 | Komunikace pozemní |  |  |  | 0 |  |  |  |  | 0 |  | 6.242 |  | 0 | 4 | D | 1 |  |  |  | ROZPOCET | [10 empty] | 0
28 | K | 584121108 | Osazení silničních dílců ze železového betonu s podkladem z kameniva těženého do tl. 40 mm jakéhokoliv druhu a velikosti, na plochu jednotlivě do 15 m2 | M2 | 12 |  | 0 | CS ÚRS 2023 02 |  | základní |  | 0 | 0.0835 | 1.002 | 0 | 0 | 4 | K | 2 |  |  |  | ROZPOCET |  |  |  |  | 0 | 0 | 0 | 0 | 0 | 1 | 0 | 4 | 1893654976
| Online PSC |  | https://podminky.urs.cz/item/CS_URS_2023_02/584121108 | [14 empty] | Online PSC | 2
29 | M | 59381008 | panel silniční 3,00x1,00x0,18m | KUS | 4 |  | 0 | CS ÚRS 2023 02 |  | základní |  | 0 | 1.31 | 5.24 | 0 | 0 | 8 | M | 2 |  |  |  | ROZPOCET |  |  |  |  | 0 | 0 | 0 | 0 | 0 | 1 | 0 | 4 | 441269916
| VV | A29 | "TŠ B01" 4 |  | 4 | [12 empty] | VV | 2 | 2 | True | 1 | ROZPOCET
| D | 9 | Ostatní konstrukce a práce, bourání |  |  |  | 0 |  |  |  |  | 0 |  | 0 |  | 3.0048 | 4 | D | 1 |  |  |  | ROZPOCET | [10 empty] | 0
30 | K | 961055111 | Bourání základů z betonu železového | M3 | 1.252 |  | 0 | CS ÚRS 2023 02 |  | základní |  | 0 | 0 | 0 | 2.4 | 3.0048 | 4 | K | 2 |  |  |  | ROZPOCET |  |  |  |  | 0 | 0 | 0 | 0 | 0 | 1 | 0 | 4 | -2027693020
| Online PSC |  | https://podminky.urs.cz/item/CS_URS_2023_02/961055111 | [14 empty] | Online PSC | 2
| VV | A30 | "ohl.věnec" 1.252 |  | 1.252 | [12 empty] | VV | 2 | 2 | True | 1 | ROZPOCET
| D | 997 | Přesun sutě |  |  |  | 0 |  |  |  |  | 0 |  | 0 |  | 0 | 4 | D | 1 |  |  |  | ROZPOCET | [10 empty] | 0
31 | K | 997013501R | Odvoz suti a vybouraných hmot na skládku s naložením a se složením | T | 3.005 |  | 0 | R-položka |  | základní |  | 0 | 0 | 0 | 0 | 0 | 4 | K | 2 |  |  |  | ROZPOCET |  |  |  |  | 0 | 0 | 0 | 0 | 0 | 1 | 0 | 4 | -297292059
| VV | A31 | "ohl.věnec" 3.005 |  | 3.005 | [12 empty] | VV | 2 | 2 | True | 1 | ROZPOCET
32 | K | 997221571R | Vodorovná doprava vybouraných hmot bez naložení, ale se složením a s hrubým urovnáním na skládku | T | 4.896 |  | 0 | R-položka |  | základní |  | 0 | 0 | 0 | 0 | 0 | 4 | K | 2 |  |  |  | ROZPOCET |  |  |  |  | 0 | 0 | 0 | 0 | 0 | 1 | 0 | 4 | -99672213
| VV | A32 | "panely pod ohlubní" 4.896 |  | 4.896 | [12 empty] | VV | 2 | 2 | True | 1 | ROZPOCET
| D | 998 | Přesun hmot |  |  |  | 0 |  |  |  |  | 0 |  | 0 |  | 0 | 4 | D | 1 |  |  |  | ROZPOCET | [10 empty] | 0
33 | K | 998255111 | Přesun hmot pro šachty ražené vodorovná dopravní vzdálenost do 100 m při délce svislého přesunu do 75 m | T | 26.481 |  | 0 | CS ÚRS 2023 02 |  | základní |  | 0 | 0 | 0 | 0 | 0 | 4 | K | 2 |  |  |  | ROZPOCET |  |  |  |  | 0 | 0 | 0 | 0 | 0 | 1 | 0 | 4 | 1987785108
| Online PSC |  | https://podminky.urs.cz/item/CS_URS_2023_02/998255111 | [14 empty] | Online PSC | 2
| D | PSV | Práce a dodávky PSV |  |  |  | 0 |  |  |  |  | 0 |  | 0.39376 |  | 0.4001 | 2 | D | 0 |  |  |  | ROZPOCET | [10 empty] | 0
| D | 767 | Konstrukce zámečnické |  |  |  | 0 |  |  |  |  | 0 |  | 0.39376 |  | 0.4001 | 4 | D | 1 |  |  |  | ROZPOCET | [10 empty] | 0
34 | K | 767995113 | Montáž ostatních atypických zámečnických konstrukcí hmotnosti přes 10 do 20 kg | KG | 400.103 |  | 0 | CS ÚRS 2023 02 |  | základní |  | 0 | 6e-05 | 0.024006 | 0 | 0 | 4 | K | 2 |  |  |  | ROZPOCET |  |  |  |  | 0 | 0 | 0 | 0 | 0 | 1 | 0 | 4 | -1078247540
| Online PSC |  | https://podminky.urs.cz/item/CS_URS_2023_02/767995113 | [14 empty] | Online PSC | 2
| VV | A34 | "žebřík vč. lezního oddělení A34 podesty" (8.0+2*1.1)*25.0+80.0 |  | 335 | [12 empty] | VV | 2 | 2 | True | 0 | ROZPOCET
| VV | B34 | "zábradlí v 1,1m" ((4.7+2.95)*2+1.1*16)*1.94*1.02 |  | 65.103 | [12 empty] | VV | 2 | 2 | True | 0 | ROZPOCET
| VV | C34 | "Celkem: "A34+B34 |  | 400.103 | [12 empty] | VV | 2 | 2 | True | 1 | ROZPOCET
35 | M | 767PC001 | Žebřík do šachty vč. ochranného koše a podesty | M | 10.2 |  | 0 | R-položka |  | základní |  | 0 | 0.0286 | 0.29172 | 0 | 0 | 8 | M | 2 |  |  |  | ROZPOCET |  |  |  |  | 0 | 0 | 0 | 0 | 0 | 1 | 0 | 4 | -1423083305
| VV | A35 | 8.0+2*1.1 |  | 10.2 | [12 empty] | VV | 2 | 2 | True | 1 | ROZPOCET
36 | M | 140110PC1 | Zábradlí ocelové ochranné v 1,1m | M | 15.3 |  | 0 | R-položka |  | základní |  | 0 | 0.0051 | 0.07803 | 0 | 0 | 8 | M | 2 |  |  |  | ROZPOCET |  |  |  |  | 0 | 0 | 0 | 0 | 0 | 1 | 0 | 4 | -711722671
| VV | A36 | (4.7+2.95)*2 |  | 15.3 | [12 empty] | VV | 2 | 2 | True | 1 | ROZPOCET
37 | K | 767996701 | Demontáž ostatních zámečnických konstrukcí o hmotnosti jednotlivých dílů řezáním do 50 kg | KG | 400.103 |  | 0 | CS ÚRS 2023 02 |  | základní |  | 0 | 0 | 0 | 0.001 | 0.4001 | 4 | K | 2 |  |  |  | ROZPOCET |  |  |  |  | 0 | 0 | 0 | 0 | 0 | 1 | 0 | 4 | -1275501308
| Online PSC |  | https://podminky.urs.cz/item/CS_URS_2023_02/767996701 | [14 empty] | Online PSC | 2
38 | K | 998767101 | Přesun hmot pro zámečnické konstrukce stanovený z hmotnosti přesunovaného materiálu vodorovná dopravní vzdálenost do 50 m v objektech výšky do 6 m | T | 0.394 |  | 0 | CS ÚRS 2023 02 |  | základní |  | 0 | 0 | 0 | 0 | 0 | 4 | K | 2 |  |  |  | ROZPOCET |  |  |  |  | 0 | 0 | 0 | 0 | 0 | 1 | 0 | 4 | 1312272932
| Online PSC |  | https://podminky.urs.cz/item/CS_URS_2023_02/998767101 | [14 empty] | Online PSC | 2
| D | M | Práce a dodávky M |  |  |  | 0 |  |  |  |  | 0 |  | 0.022328 |  | 0 | 3 | D | 0 |  |  |  | ROZPOCET | [10 empty] | 0
| D | 21-M | Elektromontáže |  |  |  | 0 |  |  |  |  | 0 |  | 0.022328 |  | 0 | 4 | D | 1 |  |  |  | ROZPOCET | [10 empty] | 0
39 | K | 210220003 | Montáž uzemňovacího vedení s upevněním, propojením a připojením pomocí svorek na povrchu vodičů Cu páskou průřezu do 50 mm2 | M | 17.6 |  | 0 | CS ÚRS 2023 02 |  | základní |  | 0 | 0 | 0 | 0 | 0 | 4 | K | 2 |  |  |  | ROZPOCET |  |  |  |  | 0 | 0 | 0 | 0 | 0 | 1 | 0 | 4 | -1398814891
| Online PSC |  | https://podminky.urs.cz/item/CS_URS_2023_02/210220003 | [14 empty] | Online PSC | 2
| VV | A39 | 2*8.0*1.1 |  | 17.6 | [12 empty] | VV | 2 | 2 | True | 1 | ROZPOCET
40 | M | 34111012 | kabel silový s Cu jádrem 1kV 2x4mm2 | M | 17.6 |  | 0 | CS ÚRS 2023 02 |  | základní |  | 0 | 0.00018 | 0.003168 | 0 | 0 | 8 | M | 2 |  |  |  | ROZPOCET |  |  |  |  | 0 | 0 | 0 | 0 | 0 | 1 | 0 | 4 | 816636952
41 | K | 210220361 | Montáž hromosvodného vedení zemnících desek a tyčí s připojením na svodové nebo uzemňovací vedení bez příslušenství tyčí, délky do 2 m | KUS | 2 |  | 0 | CS ÚRS 2023 02 |  | základní |  | 0 | 0 | 0 | 0 | 0 | 4 | K | 2 |  |  |  | ROZPOCET |  |  |  |  | 0 | 0 | 0 | 0 | 0 | 1 | 0 | 4 | -1008563937
| Online PSC |  | https://podminky.urs.cz/item/CS_URS_2023_02/210220361 | [14 empty] | Online PSC | 2
| VV | A41 | 2 |  | 2 | [12 empty] | VV | 2 | 2 | True | 1 | ROZPOCET
42 | M | 35442090 | tyč zemnící 2m FeZn | KUS | 2 |  | 0 | CS ÚRS 2023 02 |  | základní |  | 0 | 0.00958 | 0.01916 | 0 | 0 | 8 | M | 2 |  |  |  | ROZPOCET |  |  |  |  | 0 | 0 | 0 | 0 | 0 | 1 | 0 | 4 | -2032547025
| D | OST | Ostatní |  |  |  | 0 |  |  |  |  | 0 |  | 0 |  | 0 | 4 | D | 0 |  |  |  | ROZPOCET | [10 empty] | 0
43 | K | 171201231R | Poplatek za uložení stavebního odpadu na recyklační skládce (skládkovné) zeminy a kamení zatříděného do Katalogu odpadů pod kódem 17 05 04 | T | 151.565 |  | 0 | CS ÚRS 2023 02 |  | základní |  | 0 | 0 | 0 | 0 | 0 | 4 | K | 1 |  |  |  | ROZPOCET |  |  |  |  | 0 | 0 | 0 | 0 | 0 | 1 | 0 | 4 | -262538455
| Online PSC |  | https://podminky.urs.cz/item/CS_URS_2023_02/171201231R | [14 empty] | Online PSC | 1
| VV | A43 | 83.83*1.13*1.6 |  | 151.565 | [12 empty] | VV | 1 | 2 | True | 1 | ROZPOCET
44 | K | 997013862R | Poplatek za uložení stavebního odpadu na recyklační skládce (skládkovné) z armovaného betonu zatříděného do Katalogu odpadů pod kódem 17 01 01 | T | 7.901 |  | 0 | CS ÚRS 2023 02 |  | základní |  | 0 | 0 | 0 | 0 | 0 | 4 | K | 1 |  |  |  | ROZPOCET |  |  |  |  | 0 | 0 | 0 | 0 | 0 | 1 | 0 | 4 | -1651149107
| Online PSC |  | https://podminky.urs.cz/item/CS_URS_2023_02/997013862R | [14 empty] | Online PSC | 1
| VV | A44 | 3.005+4.896 |  | 7.901 | [12 empty] | VV | 1 | 2 | True | 1 | ROZPOCET

## SO 01.2b - Stoka D.1 a D....
[18 empty] | {2f4bcf46-e905-418a-8a41-02eea36f1512} | [5 empty] | A13 | A13 | 417,415 | 2
[18 empty] | 2 | [5 empty] | A31 | A31 | 6,559 | 2
| KRYCÍ LIST SOUPISU PRACÍ | [7 empty] | v --- níže se nacházejí doplnkové a pomocné údaje k sestavám --- v | [8 empty] | False | [5 empty] | A32 | A32 | 4,896 | 2
[24 empty] | A34 | A34 | 342,5 | 2
| Stavba: | [22 empty] | B34 | B34 | 115,76 | 2
ÚČOV nát. lab. LB - Stokový systém
Objekt:
SO - Stavební objekty
Soupis:
SO 01 - Stoková síť a objekty na ní
Úroveň 4:
SO 01.2b - Stoka D.1 a D.2 - Hloubená TŠ SK D (objekt 2)
| KSO: |  |  |  |  | CC-CZ:
| Místo: |  | Praha 6, k.ú. Bubeneč |  |  | Datum: | 24. 1. 2025
| Zadavatel: |  |  |  |  | IČ:
|  | Hlavní město Praha |  |  |  | DIČ:
| Účastník: |  |  |  |  | IČ: | Vyplň údaj
|  | Vyplň údaj |  |  |  | DIČ: | Vyplň údaj
| Projektant: |  |  |  |  | IČ:
|  | SWECO a.s. |  |  |  | DIČ:
| Zpracovatel: |  |  |  |  | IČ:
|  | SWECO a.s. |  |  |  | DIČ:
Poznámka:
Soupis prací je sestaven s využitím Cenové soustavy ÚRS. Položky, které pochází z této cenové soustavy, jsou ve sloupci 'Cenová soustava' označeny popisem 'CS ÚRS' a úrovní příslušného kalendářního pololetí. Veškeré další informace vymezující popis a podmínky použití těchto položek z Cenové soustavy, které nejsou uvedeny přímo v soupisu prací, jsou neomezeně dálkově k dispozici na webu podminky.urs.cz.
| Cena bez DPH | [5 empty] | 0
|  |  | Základ daně |  |  | Sazba daně | Výše daně
| DPH | základní | 0 |  |  | 21% | 0
|  | snížená | 0 |  |  | 12% | 0
|  | zákl. přenesená | 0 |  |  | 21% | 0
|  | sníž. přenesená | 0 |  |  | 12% | 0
|  | nulová | 0 |  |  | 0% | 0
| Cena s DPH |  |  | v | CZK |  | 0
REKAPITULACE ČLENĚNÍ SOUPISU PRACÍ
Stavba:
ÚČOV nát. lab. LB - Stokový systém
Objekt:
SO - Stavební objekty
Soupis:
SO 01 - Stoková síť a objekty na ní
Úroveň 4:
SO 01.2b - Stoka D.1 a D.2 - Hloubená TŠ SK D (objekt 2)
Místo: |  |  | Praha 6, k.ú. Bubeneč |  |  | Datum: | 24. 1. 2025
Zadavatel: |  |  | Hlavní město Praha |  |  | Projektant: | SWECO a.s.
Účastník: |  |  | Vyplň údaj |  |  | Zpracovatel: | SWECO a.s.
Kód dílu - Popis | [6 empty] | Cena celkem [CZK]
Náklady stavby celkem | [6 empty] | 0 | [11 empty] | -1
| HSV - Práce a dodávky HSV | [5 empty] | 0
| 1 - Zemní práce | [5 empty] | 0
| 2 - Zakládání | [5 empty] | 0
| 4 - Vodorovné konstrukce | [5 empty] | 0
| 5 - Komunikace pozemní | [5 empty] | 0
| 9 - Ostatní konstrukce a práce, bourání | [5 empty] | 0
| 997 - Přesun sutě | [5 empty] | 0
| 998 - Přesun hmot | [5 empty] | 0
| PSV - Práce a dodávky PSV | [5 empty] | 0
| 767 - Konstrukce zámečnické | [5 empty] | 0
| M - Práce a dodávky M | [5 empty] | 0
| 21-M - Elektromontáže | [5 empty] | 0
| OST - Ostatní | [5 empty] | 0
SOUPIS PRACÍ
Stavba:
ÚČOV nát. lab. LB - Stokový systém
Objekt:
SO - Stavební objekty
Soupis:
SO 01 - Stoková síť a objekty na ní
Úroveň 4:
SO 01.2b - Stoka D.1 a D.2 - Hloubená TŠ SK D (objekt 2)
Místo: |  |  | Praha 6, k.ú. Bubeneč |  |  | Datum: | 24. 1. 2025
Zadavatel: |  |  | Hlavní město Praha |  |  | Projektant: | SWECO a.s.
Účastník: |  |  | Vyplň údaj |  |  | Zpracovatel: | SWECO a.s.
PČ | Typ | Kód | Popis | MJ | Množství | J.cena [CZK] | Cena celkem [CZK] | Cenová soustava |  | DPH | J. Nh [h] | Nh celkem [h] | J. hmotnost [t] | Hmotnost celkem [t] | J. suť [t] | Suť Celkem [t]
Náklady soupisu celkem | [6 empty] | 0 |  |  |  |  | 0 |  | 63.0064 |  | 11.9135 |  | D | -1 | [14 empty] | 0
| D | HSV | Práce a dodávky HSV |  |  |  | 0 |  |  |  |  | 0 |  | 62.5205 |  | 11.4552 | 1 | D | 0 |  |  |  | ROZPOCET | [10 empty] | 0
| D | 1 | Zemní práce |  |  |  | 0 |  |  |  |  | 0 |  | 42.77 |  | 4.896 | 4 | D | 1 |  |  |  | ROZPOCET | [10 empty] | 0
1 | K | 113106191 | Rozebrání dlažeb a dílců vozovek a ploch s přemístěním hmot na skládku na vzdálenost do 3 m nebo s naložením na dopravní prostředek, s jakoukoliv výplní spár strojně ze silničních dílců jakýchkoliv rozměrů, s ložem z kameniva nebo živice se spárami zalitými živicí | M2 | 12 |  | 0 | CS ÚRS 2023 02 |  | základní |  | 0 | 0 | 0 | 0.408 | 4.896 | 4 | K | 2 |  |  |  | ROZPOCET |  |  |  |  | 0 | 0 | 0 | 0 | 0 | 1 | 0 | 4 | 1570988145
| Online PSC |  | https://podminky.urs.cz/item/CS_URS_2023_02/113106191 | [14 empty] | Online PSC | 2
| VV | A1 | "panely pod ohl.rámem" 12 |  | 12 | [12 empty] | VV | 2 | 2 | True | 1 | ROZPOCET
2 | K | 133312821 | Hloubení zapažených šachet ručně v horninách třídy těžitelnosti II skupiny 4, půdorysná plocha výkopu do 4 m2 | m3 | 3.375 |  | 0 | CS ÚRS 2023 02 |  | základní |  | 0 | 0 | 0 | 0 | 0 | 4 | K | 2 |  |  |  | ROZPOCET |  |  |  |  | 0 | 0 | 0 | 0 | 0 | 1 | 0 | 4 | 1857065085
| Online PSC |  | https://podminky.urs.cz/item/CS_URS_2023_02/133312821 | [14 empty] | Online PSC | 2
| VV | A2 | "kopaná sonda v místě TŠ" 1.5*1.5*1.5 |  | 3.375 | [12 empty] | VV | 2 | 2 | True | 1 | ROZPOCET
3 | K | 144271112 | Ražení šachet svislých hloubky do 15 m s vytěžením rubaniny na povrch, s naložením na dopravní prostředky nebo přemístěním do 5 m, všech tvarů průřezů šachet v hornině II. stupně ražnosti mokré, o průřezu TV přes 10 do 40 m2 | M3 | 369.394 |  | 0 | CS ÚRS 2023 02 |  | základní |  | 0 | 4e-05 | 0.014776 | 0 | 0 | 4 | K | 2 |  |  |  | ROZPOCET |  |  |  |  | 0 | 0 | 0 | 0 | 0 | 1 | 0 | 4 | -6581043
| Online PSC |  | https://podminky.urs.cz/item/CS_URS_2023_02/144271112 | [14 empty] | Online PSC | 2
4 | K | 151101201 | Zřízení pažení stěn výkopu bez rozepření nebo vzepření příložné, hloubky do 4 m | M2 | 9 |  | 0 | CS ÚRS 2023 02 |  | základní |  | 0 | 0.0007 | 0.0063 | 0 | 0 | 4 | K | 2 |  |  |  | ROZPOCET |  |  |  |  | 0 | 0 | 0 | 0 | 0 | 1 | 0 | 4 | 206585682
| Online PSC |  | https://podminky.urs.cz/item/CS_URS_2023_02/151101201 | [14 empty] | Online PSC | 2
| VV | A4 | "kopaná sonda v místě TŠ" 1.5*4*1.5 |  | 9 | [12 empty] | VV | 2 | 2 | True | 1 | ROZPOCET
5 | K | 151101211 | Odstranění pažení stěn výkopu bez rozepření nebo vzepření s uložením pažin na vzdálenost do 3 m od okraje výkopu příložné, hloubky do 4 m | M2 | 9 |  | 0 | CS ÚRS 2023 02 |  | základní |  | 0 | 0 | 0 | 0 | 0 | 4 | K | 2 |  |  |  | ROZPOCET |  |  |  |  | 0 | 0 | 0 | 0 | 0 | 1 | 0 | 4 | -656855404
| Online PSC |  | https://podminky.urs.cz/item/CS_URS_2023_02/151101211 | [14 empty] | Online PSC | 2
6 | K | 154075421 | Pažení výrubu svislé šachty mokré ocelovými pažnicemi hmotnosti od 35 do 55 kg/m2 do 1 roku | M2 | 33.839 |  | 0 | CS ÚRS 2023 02 |  | základní |  | 0 | 0.01169 | 0.39558 | 0 | 0 | 4 | K | 2 |  |  |  | ROZPOCET |  |  |  |  | 0 | 0 | 0 | 0 | 0 | 1 | 0 | 4 | -158437697
| Online PSC |  | https://podminky.urs.cz/item/CS_URS_2023_02/154075421 | [14 empty] | Online PSC | 2
| VV | A6 | "TŠ SK D" (7,4+5,47+6,32+2,0+4,84)*(1.0+0.3) |  | 33.839 | [12 empty] | VV | 2 | 2 | True | 1 | ROZPOCET
7 | K | 154075423 | Pažení výrubu svislé šachty mokré ocelovými pažnicemi hmotnosti od 35 do 55 kg/m2 s ponecháním pažnic ve výrubu | M2 | 190.019 |  | 0 | CS ÚRS 2023 02 |  | základní |  | 0 | 0.06679 | 12.6914 | 0 | 0 | 4 | K | 2 |  |  |  | ROZPOCET |  |  |  |  | 0 | 0 | 0 | 0 | 0 | 1 | 0 | 4 | -1523843469
| Online PSC |  | https://podminky.urs.cz/item/CS_URS_2023_02/154075423 | [14 empty] | Online PSC | 2
| VV | A7 | "TŠ SK D" (7,4+5,47+6,32+2,0+4,84)*(8.3-1.0) |  | 190.019 | [12 empty] | VV | 2 | 2 | True | 1 | ROZPOCET
8 | K | 154075521 | Odpažení výrubu šachty pažené v hornině mokré ocelovými pažnicemi | M2 | 33.839 |  | 0 | CS ÚRS 2023 02 |  | základní |  | 0 | 0 | 0 | 0 | 0 | 4 | K | 2 |  |  |  | ROZPOCET |  |  |  |  | 0 | 0 | 0 | 0 | 0 | 1 | 0 | 4 | -1892940498
| Online PSC |  | https://podminky.urs.cz/item/CS_URS_2023_02/154075521 | [14 empty] | Online PSC | 2
9 | K | 154077341 | Netypová výstroj šachet z úplných ocelových rámů včetně spojovacích prvků výztuže montáž včetně dodání pomocného materiálu, v hornině mokré | KG | 23803.616 |  | 0 | CS ÚRS 2023 02 |  | základní |  | 0 | 0.00026 | 6.1889 | 0 | 0 | 4 | K | 2 |  |  |  | ROZPOCET |  |  |  |  | 0 | 0 | 0 | 0 | 0 | 1 | 0 | 4 | 1407730548
| Online PSC |  | https://podminky.urs.cz/item/CS_URS_2023_02/154077341 | [14 empty] | Online PSC | 2
10 | K | 154077342 | Netypová výstroj šachet z úplných ocelových rámů včetně spojovacích prvků výztuže demontáž v hornině mokré | KG | 4867 |  | 0 | CS ÚRS 2023 02 |  | základní |  | 0 | 0 | 0 | 0 | 0 | 4 | K | 2 |  |  |  | ROZPOCET |  |  |  |  | 0 | 0 | 0 | 0 | 0 | 1 | 0 | 4 | 1123341567
| Online PSC |  | https://podminky.urs.cz/item/CS_URS_2023_02/154077342 | [14 empty] | Online PSC | 2
11 | M | 13010R | výztuž z oceli profilové - dodávka | T | 18.606 |  | 0 | R-položka |  | základní |  | 0 | 1 | 18.606 | 0 | 0 | 8 | M | 2 |  |  |  | ROZPOCET |  |  |  |  | 0 | 0 | 0 | 0 | 0 | 1 | 0 | 4 | 200170023
| VV |  | "výztužný rám č.2-12; E.8.7"1621,0*11/1000 |  | 17.831 | [12 empty] | VV | 2 | 2 | True | 0 | ROZPOCET
| VV |  | "svislá převázka" 775,4/1000 |  | 0.775 | [12 empty] | VV | 2 | 2 | True | 0 | ROZPOCET
| VV |  | Součet |  | 18.606 | [12 empty] | VV | 2 | 4 | True | 1 | ROZPOCET
12 | M | 4920050R1.1 | výztuž oceli profilové - dodávka (dočasně zabudovaná) | T | 4.867 |  | 0 | R-položka |  | základní |  | 0 | 1 | 4.867 | 0 | 0 | 8 | M | 2 |  |  |  | ROZPOCET |  |  |  |  | 0 | 0 | 0 | 0 | 0 | 1 | 0 | 4 | -1130290276
| VV |  | "ohlubňový rám; E.8.6" 3216,0/1000 |  | 3.216 | [12 empty] | VV | 2 | 2 | True | 0 | ROZPOCET
| VV |  | "výztužný rám č.1; E.8.7" 1651,0*1/1000 |  | 1.651 | [12 empty] | VV | 2 | 2 | True | 0 | ROZPOCET
| VV |  | Součet |  | 4.867 | [12 empty] | VV | 2 | 4 | True | 1 | ROZPOCET
13 | K | 162751137R | Vodorovné přemístění výkopku nebo sypaniny po suchu na obvyklém dopravním prostředku, bez naložení výkopku, avšak se složením bez rozhrnutí z horniny třídy těžitelnosti II na vzdálenost skupiny 4 a 5 na skládku | M3 | 417.415 |  | 0 | R-položka |  | základní |  | 0 | 0 | 0 | 0 | 0 | 4 | K | 2 |  |  |  | ROZPOCET |  |  |  |  | 0 | 0 | 0 | 0 | 0 | 1 | 0 | 4 | 107761348
| VV | A13 | "rubanina" 369,394*1.13 |  | 417.415 | [12 empty] | VV | 2 | 2 | True | 1 | ROZPOCET
14 | K | 171201201 | Uložení sypaniny na skládky nebo meziskládky bez hutnění s upravením uložené sypaniny do předepsaného tvaru | M3 | 417.415 |  | 0 | CS ÚRS 2023 02 |  | základní |  | 0 | 0 | 0 | 0 | 0 | 4 | K | 2 |  |  |  | ROZPOCET |  |  |  |  | 0 | 0 | 0 | 0 | 0 | 1 | 0 | 4 | -475285278
| Online PSC |  | https://podminky.urs.cz/item/CS_URS_2023_02/171201201 | [14 empty] | Online PSC | 2
| VV |  | A13 |  | 417.415 | [12 empty] | VV | 2 | 2 | True | 1 | ROZPOCET
| D | 2 | Zakládání |  |  |  | 0 |  |  |  |  | 0 |  | 0.049014 |  | 0 | 4 | D | 1 |  |  |  | ROZPOCET | [10 empty] | 0
15 | K | 216905111 | Očištění lícních ploch šachet jakéhokoli stupně ražnosti | M2 | 216.049 |  | 0 | CS ÚRS 2023 02 |  | základní |  | 0 | 0 | 0 | 0 | 0 | 4 | K | 2 |  |  |  | ROZPOCET |  |  |  |  | 0 | 0 | 0 | 0 | 0 | 1 | 0 | 4 | -188518704
| Online PSC |  | https://podminky.urs.cz/item/CS_URS_2023_02/216905111 | [14 empty] | Online PSC | 2
| VV | A15 | "TŠ SK D" (7,4+5,47+6,32+2,0+4,84)*8.3 |  | 216.049 | [12 empty] | VV | 2 | 2 | True | 1 | ROZPOCET
16 | K | 216906111 | Očištění nezapaženého dna šachet jakéhokoli stupně ražnosti | M2 | 44.43 |  | 0 | CS ÚRS 2023 02 |  | základní |  | 0 | 0 | 0 | 0 | 0 | 4 | K | 2 |  |  |  | ROZPOCET |  |  |  |  | 0 | 0 | 0 | 0 | 0 | 1 | 0 | 4 | -912324521
| Online PSC |  | https://podminky.urs.cz/item/CS_URS_2023_02/216906111 | [14 empty] | Online PSC | 2
| VV | A16 | 44,43 |  | 44.43 | [12 empty] | VV | 2 | 2 | True | 1 | ROZPOCET
17 | K | 274313611 | Základy z betonu prostého pasy betonu kamenem neprokládaného tř. C 16/20 | M3 | 2.733 |  | 0 | CS ÚRS 2023 02 |  | základní |  | 0 | 0 | 0 | 0 | 0 | 4 | K | 2 |  |  |  | ROZPOCET |  |  |  |  | 0 | 0 | 0 | 0 | 0 | 1 | 0 | 4 | 825180348
| Online PSC |  | https://podminky.urs.cz/item/CS_URS_2023_02/274313611 | [14 empty] | Online PSC | 2
| VV | A17 | "ohlubňový věnec" 0.3*0.35*(7,4+5,47+6,32+2,0+4,84) |  | 2.733 | [12 empty] | VV | 2 | 2 | True | 1 | ROZPOCET
18 | K | 274351121 | Bednění základů pasů rovné zřízení | M2 | 18.221 |  | 0 | CS ÚRS 2023 02 |  | základní |  | 0 | 0.00269 | 0.049014 | 0 | 0 | 4 | K | 2 |  |  |  | ROZPOCET |  |  |  |  | 0 | 0 | 0 | 0 | 0 | 1 | 0 | 4 | -1326650553
| Online PSC |  | https://podminky.urs.cz/item/CS_URS_2023_02/274351121 | [14 empty] | Online PSC | 2
| VV | A18 | "ohl.věnec" 0.35*(7.4+5,47+6,32+2,0+4,84)*2 |  | 18.221 | [12 empty] | VV | 2 | 2 | True | 1 | ROZPOCET
19 | K | 274351122 | Bednění základů pasů rovné odstranění | M2 | 18.221 |  | 0 | CS ÚRS 2023 02 |  | základní |  | 0 | 0 | 0 | 0 | 0 | 4 | K | 2 |  |  |  | ROZPOCET |  |  |  |  | 0 | 0 | 0 | 0 | 0 | 1 | 0 | 4 | 1500225649
| Online PSC |  | https://podminky.urs.cz/item/CS_URS_2023_02/274351122 | [14 empty] | Online PSC | 2
| D | 4 | Vodorovné konstrukce |  |  |  | 0 |  |  |  |  | 0 |  | 13.4596 |  | 0 | 4 | D | 1 |  |  |  | ROZPOCET | [10 empty] | 0
20 | K | 451541192 | Lože pod potrubí, stoky a drobné objekty Příplatek k ceně za práce ve štole | M3 | 7.004 |  | 0 | CS ÚRS 2023 02 |  | základní |  | 0 | 0 | 0 | 0 | 0 | 4 | K | 2 |  |  |  | ROZPOCET |  |  |  |  | 0 | 0 | 0 | 0 | 0 | 1 | 0 | 4 | 2062093081
| Online PSC |  | https://podminky.urs.cz/item/CS_URS_2023_02/451541192 | [14 empty] | Online PSC | 2
21 | K | 451573111 | Lože pod potrubí, stoky a drobné objekty v otevřeném výkopu z písku a štěrkopísku do 63 mm | M3 | 7.004 |  | 0 | CS ÚRS 2023 02 |  | základní |  | 0 | 1.8908 | 13.243 | 0 | 0 | 4 | K | 2 |  |  |  | ROZPOCET |  |  |  |  | 0 | 0 | 0 | 0 | 0 | 1 | 0 | 4 | -241583808
| Online PSC |  | https://podminky.urs.cz/item/CS_URS_2023_02/451573111 | [14 empty] | Online PSC | 2
| VV | A21 | 35,02*0.2 |  | 7.004 | [12 empty] | VV | 2 | 2 | True | 1 | ROZPOCET
22 | K | 452321131 | Podkladní a zajišťovací konstrukce z betonu železového v otevřeném výkopu desky pod potrubí, stoky a drobné objekty z betonu tř. C 12/15 | M3 | 3.502 |  | 0 | CS ÚRS 2023 02 |  | základní |  | 0 | 0 | 0 | 0 | 0 | 4 | K | 2 |  |  |  | ROZPOCET |  |  |  |  | 0 | 0 | 0 | 0 | 0 | 1 | 0 | 4 | 94206039
| Online PSC |  | https://podminky.urs.cz/item/CS_URS_2023_02/452321131 | [14 empty] | Online PSC | 2
| VV | A22 | 35,02*0.1 |  | 3.502 | [12 empty] | VV | 2 | 2 | True | 1 | ROZPOCET
23 | K | 452321192 | Podkladní a zajišťovací konstrukce z betonu železového v otevřeném výkopu Příplatek k cenám za práce ve štole pro desky | M3 | 3.77 |  | 0 | CS ÚRS 2023 02 |  | základní |  | 0 | 0 | 0 | 0 | 0 | 4 | K | 2 |  |  |  | ROZPOCET |  |  |  |  | 0 | 0 | 0 | 0 | 0 | 1 | 0 | 4 | 509141228
| Online PSC |  | https://podminky.urs.cz/item/CS_URS_2023_02/452321192 | [14 empty] | Online PSC | 2
24 | K | 452351101 | Bednění podkladních a zajišťovacích konstrukcí v otevřeném výkopu desek nebo sedlových loží pod potrubí, stoky a drobné objekty | M2 | 2.49 |  | 0 | CS ÚRS 2023 02 |  | základní |  | 0 | 0.00632 | 0.015737 | 0 | 0 | 4 | K | 2 |  |  |  | ROZPOCET |  |  |  |  | 0 | 0 | 0 | 0 | 0 | 1 | 0 | 4 | 81043217
| Online PSC |  | https://podminky.urs.cz/item/CS_URS_2023_02/452351101 | [14 empty] | Online PSC | 2
| VV | A24 | (7,0+5,3+6,1+1,8+4,7)*0.10 |  | 2.49 | [12 empty] | VV | 2 | 2 | True | 1 | ROZPOCET
45 | K | 452351112r | Bednění podkladních a zajišťovacích konstrukcí v otevřeném výkopu desek nebo sedlových loží pod potrubí, stoky a drobné objekty odstranění | M2 | 2.49 |  | 0 | r-položka |  | základní |  | 0 | 0 | 0 | 0 | 0 | 4 | K | 2 |  |  |  | ROZPOCET |  |  |  |  | 0 | 0 | 0 | 0 | 0 | 1 | 0 | 4 | 190429741
| VV |  | (7,0+5,3+6,1+1,8+4,7)*0.10 |  | 2.49 | [12 empty] | VV | 2 | 2 | True | 0 | ROZPOCET
| VV |  | Součet |  | 2.49 | [12 empty] | VV | 2 | 4 | True | 1 | ROZPOCET
25 | K | 452351192 | Bednění podkladních a zajišťovacích konstrukcí Příplatek k ceně za práce ve štole | M2 | 2.49 |  | 0 | CS ÚRS 2023 02 |  | základní |  | 0 | 0 | 0 | 0 | 0 | 4 | K | 2 |  |  |  | ROZPOCET |  |  |  |  | 0 | 0 | 0 | 0 | 0 | 1 | 0 | 4 | -859876729
| Online PSC |  | https://podminky.urs.cz/item/CS_URS_2023_02/452351192 | [14 empty] | Online PSC | 2
26 | K | 452361192 | Výztuž podkladních desek, bloků nebo pražců Příplatek k ceně za práce ve štole | T | 0.189 |  | 0 | CS ÚRS 2023 02 |  | základní |  | 0 | 0 | 0 | 0 | 0 | 4 | K | 2 |  |  |  | ROZPOCET |  |  |  |  | 0 | 0 | 0 | 0 | 0 | 1 | 0 | 4 | 1390587712
| Online PSC |  | https://podminky.urs.cz/item/CS_URS_2023_02/452361192 | [14 empty] | Online PSC | 2
27 | K | 452368211 | Výztuž podkladních desek, bloků nebo pražců v otevřeném výkopu ze svařovaných sítí typu Kari | T | 0.189 |  | 0 | CS ÚRS 2023 02 |  | základní |  | 0 | 1.0628 | 0.20086 | 0 | 0 | 4 | K | 2 |  |  |  | ROZPOCET |  |  |  |  | 0 | 0 | 0 | 0 | 0 | 1 | 0 | 4 | -913461105
| Online PSC |  | https://podminky.urs.cz/item/CS_URS_2023_02/452368211 | [14 empty] | Online PSC | 2
| VV | A27 | 35,02*5.4/1000 |  | 0.189 | [12 empty] | VV | 2 | 2 | True | 1 | ROZPOCET
| D | 5 | Komunikace pozemní |  |  |  | 0 |  |  |  |  | 0 |  | 6.242 |  | 0 | 4 | D | 1 |  |  |  | ROZPOCET | [10 empty] | 0
28 | K | 584121108 | Osazení silničních dílců ze železového betonu s podkladem z kameniva těženého do tl. 40 mm jakéhokoliv druhu a velikosti, na plochu jednotlivě do 15 m2 | M2 | 12 |  | 0 | CS ÚRS 2023 02 |  | základní |  | 0 | 0.0835 | 1.002 | 0 | 0 | 4 | K | 2 |  |  |  | ROZPOCET |  |  |  |  | 0 | 0 | 0 | 0 | 0 | 1 | 0 | 4 | -672320205
| Online PSC |  | https://podminky.urs.cz/item/CS_URS_2023_02/584121108 | [14 empty] | Online PSC | 2
29 | M | 59381008 | panel silniční 3,00x1,00x0,18m | KUS | 4 |  | 0 | CS ÚRS 2023 02 |  | základní |  | 0 | 1.31 | 5.24 | 0 | 0 | 8 | M | 2 |  |  |  | ROZPOCET |  |  |  |  | 0 | 0 | 0 | 0 | 0 | 1 | 0 | 4 | -21415150
| VV | A29 | "TŠ B01" 4 |  | 4 | [12 empty] | VV | 2 | 2 | True | 1 | ROZPOCET
| D | 9 | Ostatní konstrukce a práce, bourání |  |  |  | 0 |  |  |  |  | 0 |  | 0 |  | 6.5592 | 4 | D | 1 |  |  |  | ROZPOCET | [10 empty] | 0
30 | K | 961055111 | Bourání základů z betonu železového | M3 | 2.733 |  | 0 | CS ÚRS 2023 02 |  | základní |  | 0 | 0 | 0 | 2.4 | 6.5592 | 4 | K | 2 |  |  |  | ROZPOCET |  |  |  |  | 0 | 0 | 0 | 0 | 0 | 1 | 0 | 4 | -1997103655
| Online PSC |  | https://podminky.urs.cz/item/CS_URS_2023_02/961055111 | [14 empty] | Online PSC | 2
| VV | A30 | "ohl.věnec" 2.733 |  | 2.733 | [12 empty] | VV | 2 | 2 | True | 1 | ROZPOCET
| D | 997 | Přesun sutě |  |  |  | 0 |  |  |  |  | 0 |  | 0 |  | 0 | 4 | D | 1 |  |  |  | ROZPOCET | [10 empty] | 0
31 | K | 997013501R | Odvoz suti a vybouraných hmot na skládku s naložením a se složením | T | 6.559 |  | 0 | R-položka |  | základní |  | 0 | 0 | 0 | 0 | 0 | 4 | K | 2 |  |  |  | ROZPOCET |  |  |  |  | 0 | 0 | 0 | 0 | 0 | 1 | 0 | 4 | 1231510386
| VV | A31 | "ohl.věnec" 6.559 |  | 6.559 | [12 empty] | VV | 2 | 2 | True | 1 | ROZPOCET
32 | K | 997221571R | Vodorovná doprava vybouraných hmot bez naložení, ale se složením a s hrubým urovnáním na skládku | T | 4.896 |  | 0 | R-položka |  | základní |  | 0 | 0 | 0 | 0 | 0 | 4 | K | 2 |  |  |  | ROZPOCET |  |  |  |  | 0 | 0 | 0 | 0 | 0 | 1 | 0 | 4 | -1126393313
| VV | A32 | "panely pod ohlubní" 4.896 |  | 4.896 | [12 empty] | VV | 2 | 2 | True | 1 | ROZPOCET
| D | 998 | Přesun hmot |  |  |  | 0 |  |  |  |  | 0 |  | 0 |  | 0 | 4 | D | 1 |  |  |  | ROZPOCET | [10 empty] | 0
33 | K | 998255111 | Přesun hmot pro šachty ražené vodorovná dopravní vzdálenost do 100 m při délce svislého přesunu do 75 m | T | 62.521 |  | 0 | CS ÚRS 2023 02 |  | základní |  | 0 | 0 | 0 | 0 | 0 | 4 | K | 2 |  |  |  | ROZPOCET |  |  |  |  | 0 | 0 | 0 | 0 | 0 | 1 | 0 | 4 | -209201778
| Online PSC |  | https://podminky.urs.cz/item/CS_URS_2023_02/998255111 | [14 empty] | Online PSC | 2
| D | PSV | Práce a dodávky PSV |  |  |  | 0 |  |  |  |  | 0 |  | 0.46346 |  | 0.45826 | 2 | D | 0 |  |  |  | ROZPOCET | [10 empty] | 0
| D | 767 | Konstrukce zámečnické |  |  |  | 0 |  |  |  |  | 0 |  | 0.46346 |  | 0.45826 | 4 | D | 1 |  |  |  | ROZPOCET | [10 empty] | 0
34 | K | 767995113 | Montáž ostatních atypických zámečnických konstrukcí hmotnosti přes 10 do 20 kg | KG | 458.26 |  | 0 | CS ÚRS 2023 02 |  | základní |  | 0 | 6e-05 | 0.027496 | 0 | 0 | 4 | K | 2 |  |  |  | ROZPOCET |  |  |  |  | 0 | 0 | 0 | 0 | 0 | 1 | 0 | 4 | -1791454539
| Online PSC |  | https://podminky.urs.cz/item/CS_URS_2023_02/767995113 | [14 empty] | Online PSC | 2
| VV | A34 | "žebřík vč. lezního oddělení A34 podesty" (8.3+2*1.1)*25.0+80.0 |  | 342.5 | [12 empty] | VV | 2 | 2 | True | 0 | ROZPOCET
| VV | B34 | "zábradlí v 1,1m" ((7,6+5,5+6,5+2,0+5,0)+1.1*29)*1.94*1.02 |  | 115.76 | [12 empty] | VV | 2 | 2 | True | 0 | ROZPOCET
| VV | C34 | "Celkem: "A34+B34 |  | 458.26 | [12 empty] | VV | 2 | 2 | True | 1 | ROZPOCET
35 | M | 767PC001 | Žebřík do šachty vč. ochranného koše a podesty | M | 10.5 |  | 0 | R-položka |  | základní |  | 0 | 0.0286 | 0.3003 | 0 | 0 | 8 | M | 2 |  |  |  | ROZPOCET |  |  |  |  | 0 | 0 | 0 | 0 | 0 | 1 | 0 | 4 | -1787773157
| VV | A35 | 8.3+2*1.1 |  | 10.5 | [12 empty] | VV | 2 | 2 | True | 1 | ROZPOCET
36 | M | 140110PC1 | Zábradlí ocelové ochranné v 1,1m | M | 26.6 |  | 0 | R-položka |  | základní |  | 0 | 0.0051 | 0.13566 | 0 | 0 | 8 | M | 2 |  |  |  | ROZPOCET |  |  |  |  | 0 | 0 | 0 | 0 | 0 | 1 | 0 | 4 | -135090385
| VV | A36 | 7,6+5,5+6,5+2,0+5,0 |  | 26.6 | [12 empty] | VV | 2 | 2 | True | 1 | ROZPOCET
37 | K | 767996701 | Demontáž ostatních zámečnických konstrukcí o hmotnosti jednotlivých dílů řezáním do 50 kg | KG | 458.26 |  | 0 | CS ÚRS 2023 02 |  | základní |  | 0 | 0 | 0 | 0.001 | 0.45826 | 4 | K | 2 |  |  |  | ROZPOCET |  |  |  |  | 0 | 0 | 0 | 0 | 0 | 1 | 0 | 4 | -92748570
| Online PSC |  | https://podminky.urs.cz/item/CS_URS_2023_02/767996701 | [14 empty] | Online PSC | 2
38 | K | 998767101 | Přesun hmot pro zámečnické konstrukce stanovený z hmotnosti přesunovaného materiálu vodorovná dopravní vzdálenost do 50 m v objektech výšky do 6 m | T | 0.463 |  | 0 | CS ÚRS 2023 02 |  | základní |  | 0 | 0 | 0 | 0 | 0 | 4 | K | 2 |  |  |  | ROZPOCET |  |  |  |  | 0 | 0 | 0 | 0 | 0 | 1 | 0 | 4 | 1205962109
| Online PSC |  | https://podminky.urs.cz/item/CS_URS_2023_02/998767101 | [14 empty] | Online PSC | 2
| D | M | Práce a dodávky M |  |  |  | 0 |  |  |  |  | 0 |  | 0.022447 |  | 0 | 3 | D | 0 |  |  |  | ROZPOCET | [10 empty] | 0
| D | 21-M | Elektromontáže |  |  |  | 0 |  |  |  |  | 0 |  | 0.022447 |  | 0 | 4 | D | 1 |  |  |  | ROZPOCET | [10 empty] | 0
39 | K | 210220003 | Montáž uzemňovacího vedení s upevněním, propojením a připojením pomocí svorek na povrchu vodičů Cu páskou průřezu do 50 mm2 | M | 18.26 |  | 0 | CS ÚRS 2023 02 |  | základní |  | 0 | 0 | 0 | 0 | 0 | 4 | K | 2 |  |  |  | ROZPOCET |  |  |  |  | 0 | 0 | 0 | 0 | 0 | 1 | 0 | 4 | 1804024120
| Online PSC |  | https://podminky.urs.cz/item/CS_URS_2023_02/210220003 | [14 empty] | Online PSC | 2
| VV | A39 | 2*8.3*1.1 |  | 18.26 | [12 empty] | VV | 2 | 2 | True | 1 | ROZPOCET
40 | M | 34111012 | kabel silový s Cu jádrem 1kV 2x4mm2 | M | 18.26 |  | 0 | CS ÚRS 2023 02 |  | základní |  | 0 | 0.00018 | 0.0032868 | 0 | 0 | 8 | M | 2 |  |  |  | ROZPOCET |  |  |  |  | 0 | 0 | 0 | 0 | 0 | 1 | 0 | 4 | 1603070212
41 | K | 210220361 | Montáž hromosvodného vedení zemnících desek a tyčí s připojením na svodové nebo uzemňovací vedení bez příslušenství tyčí, délky do 2 m | KUS | 2 |  | 0 | CS ÚRS 2023 02 |  | základní |  | 0 | 0 | 0 | 0 | 0 | 4 | K | 2 |  |  |  | ROZPOCET |  |  |  |  | 0 | 0 | 0 | 0 | 0 | 1 | 0 | 4 | 1311874376
| Online PSC |  | https://podminky.urs.cz/item/CS_URS_2023_02/210220361 | [14 empty] | Online PSC | 2
| VV | A41 | 2 |  | 2 | [12 empty] | VV | 2 | 2 | True | 1 | ROZPOCET
42 | M | 35442090 | tyč zemnící 2m FeZn | KUS | 2 |  | 0 | CS ÚRS 2023 02 |  | základní |  | 0 | 0.00958 | 0.01916 | 0 | 0 | 8 | M | 2 |  |  |  | ROZPOCET |  |  |  |  | 0 | 0 | 0 | 0 | 0 | 1 | 0 | 4 | 1783685139
| D | OST | Ostatní |  |  |  | 0 |  |  |  |  | 0 |  | 0 |  | 0 | 4 | D | 0 |  |  |  | ROZPOCET | [10 empty] | 0
43 | K | 171201231R | Poplatek za uložení stavebního odpadu na recyklační skládce (skládkovné) zeminy a kamení zatříděného do Katalogu odpadů pod kódem 17 05 04 | T | 667.864 |  | 0 | CS ÚRS 2023 02 |  | základní |  | 0 | 0 | 0 | 0 | 0 | 4 | K | 1 |  |  |  | ROZPOCET |  |  |  |  | 0 | 0 | 0 | 0 | 0 | 1 | 0 | 4 | 1228797520
| Online PSC |  | https://podminky.urs.cz/item/CS_URS_2023_02/171201231R | [14 empty] | Online PSC | 1
| VV | A43 | A13*1.6 |  | 667.864 | [12 empty] | VV | 1 | 2 | True | 1 | ROZPOCET
44 | K | 997013862R | Poplatek za uložení stavebního odpadu na recyklační skládce (skládkovné) z armovaného betonu zatříděného do Katalogu odpadů pod kódem 17 01 01 | T | 11.455 |  | 0 | CS ÚRS 2023 02 |  | základní |  | 0 | 0 | 0 | 0 | 0 | 4 | K | 1 |  |  |  | ROZPOCET |  |  |  |  | 0 | 0 | 0 | 0 | 0 | 1 | 0 | 4 | 606032427
| Online PSC |  | https://podminky.urs.cz/item/CS_URS_2023_02/997013862R | [14 empty] | Online PSC | 1
| VV | A44 | A31+A32 |  | 11.455 | [12 empty] | VV | 1 | 2 | True | 1 | ROZPOCET

## SO 01.2d - Stoka D.1 a D....
[18 empty] | {17b4eb54-759c-4d6c-af79-c82ce81ff86a} | [5 empty] | A13 | A13 | 127,04 | 2
[18 empty] | 2 | [5 empty] | A17 | A17 | 1,271 | 2
| KRYCÍ LIST SOUPISU PRACÍ | [7 empty] | v --- níže se nacházejí doplnkové a pomocné údaje k sestavám --- v | [8 empty] | False | [5 empty] | A18 | A18 | 4,235 | 2
[24 empty] | A21 | A21 | 2,068 | 2
| Stavba: | [22 empty] | A22 | A22 | 1,034 | 2
|  | ÚČOV nát. lab. LB - Stokový systém | [21 empty] | A24 | A24 | 1,42 | 2
| Objekt: | [22 empty] | A27 | A27 | 0,056 | 2
|  | SO - Stavební objekty | [21 empty] | A31 | A31 | 3,05 | 2
| Soupis: | [22 empty] | A32 | A32 | 4,896 | 2
|  | SO 01 - Stoková síť a objekty na ní | [21 empty] | A34 | A34 | 342,5 | 2
| Úroveň 4: | [22 empty] | B34 | B34 | 51,845 | 2
|  | SO 01.2d - Stoka D.1 a D.2 - Hloubená TŠ SP (objekt 4) | [21 empty] | C34 | C34 | 394,345 | 2
| KSO: |  |  |  |  | CC-CZ:
| Místo: |  | Praha 6, k.ú. Bubeneč |  |  | Datum: | 24. 1. 2025
| Zadavatel: |  |  |  |  | IČ:
|  | Hlavní město Praha |  |  |  | DIČ:
| Účastník: |  |  |  |  | IČ: | Vyplň údaj
|  | Vyplň údaj |  |  |  | DIČ: | Vyplň údaj
| Projektant: |  |  |  |  | IČ:
|  | SWECO a.s. |  |  |  | DIČ:
| Zpracovatel: |  |  |  |  | IČ:
|  | SWECO a.s. |  |  |  | DIČ:
Poznámka:
Soupis prací je sestaven s využitím Cenové soustavy ÚRS. Položky, které pochází z této cenové soustavy, jsou ve sloupci 'Cenová soustava' označeny popisem 'CS ÚRS' a úrovní příslušného kalendářního pololetí. Veškeré další informace vymezující popis a podmínky použití těchto položek z Cenové soustavy, které nejsou uvedeny přímo v soupisu prací, jsou neomezeně dálkově k dispozici na webu podminky.urs.cz.
| Cena bez DPH | [5 empty] | 0
|  |  | Základ daně |  |  | Sazba daně | Výše daně
| DPH | základní | 0 |  |  | 21% | 0
|  | snížená | 0 |  |  | 12% | 0
|  | zákl. přenesená | 0 |  |  | 21% | 0
|  | sníž. přenesená | 0 |  |  | 12% | 0
|  | nulová | 0 |  |  | 0% | 0
| Cena s DPH |  |  | v | CZK |  | 0
REKAPITULACE ČLENĚNÍ SOUPISU PRACÍ
Stavba:
ÚČOV nát. lab. LB - Stokový systém
Objekt:
SO - Stavební objekty
Soupis:
SO 01 - Stoková síť a objekty na ní
Úroveň 4:
SO 01.2d - Stoka D.1 a D.2 - Hloubená TŠ SP (objekt 4)
Místo: |  |  | Praha 6, k.ú. Bubeneč |  |  | Datum: | 24. 1. 2025
Zadavatel: |  |  | Hlavní město Praha |  |  | Projektant: | SWECO a.s.
Účastník: |  |  | Vyplň údaj |  |  | Zpracovatel: | SWECO a.s.
Kód dílu - Popis | [6 empty] | Cena celkem [CZK]
Náklady stavby celkem | [6 empty] | 0 | [11 empty] | -1
| HSV - Práce a dodávky HSV | [5 empty] | 0
| 1 - Zemní práce | [5 empty] | 0
| 2 - Zakládání | [5 empty] | 0
| 4 - Vodorovné konstrukce | [5 empty] | 0
| 5 - Komunikace pozemní | [5 empty] | 0
| 9 - Ostatní konstrukce a práce, bourání | [5 empty] | 0
| 997 - Přesun sutě | [5 empty] | 0
| 998 - Přesun hmot | [5 empty] | 0
| PSV - Práce a dodávky PSV | [5 empty] | 0
| 767 - Konstrukce zámečnické | [5 empty] | 0
| M - Práce a dodávky M | [5 empty] | 0
| 21-M - Elektromontáže | [5 empty] | 0
| OST - Ostatní | [5 empty] | 0
SOUPIS PRACÍ
Stavba:
ÚČOV nát. lab. LB - Stokový systém
Objekt:
SO - Stavební objekty
Soupis:
SO 01 - Stoková síť a objekty na ní
Úroveň 4:
SO 01.2d - Stoka D.1 a D.2 - Hloubená TŠ SP (objekt 4)
Místo: |  |  | Praha 6, k.ú. Bubeneč |  |  | Datum: | 24. 1. 2025
Zadavatel: |  |  | Hlavní město Praha |  |  | Projektant: | SWECO a.s.
Účastník: |  |  | Vyplň údaj |  |  | Zpracovatel: | SWECO a.s.
PČ | Typ | Kód | Popis | MJ | Množství | J.cena [CZK] | Cena celkem [CZK] | Cenová soustava |  | DPH | J. Nh [h] | Nh celkem [h] | J. hmotnost [t] | Hmotnost celkem [t] | J. suť [t] | Suť Celkem [t]
Náklady soupisu celkem | [6 empty] | 0 |  |  |  |  | 0 |  | 24.1763 |  | 8.3407 |  | D | -1 | [14 empty] | 0
| D | HSV | Práce a dodávky HSV |  |  |  | 0 |  |  |  |  | 0 |  | 23.7748 |  | 7.9464 | 1 | D | 0 |  |  |  | ROZPOCET | [10 empty] | 0
| D | 1 | Zemní práce |  |  |  | 0 |  |  |  |  | 0 |  | 13.5428 |  | 4.896 | 4 | D | 1 |  |  |  | ROZPOCET | [10 empty] | 0
1 | K | 113106191 | Rozebrání dílců vozovek a ploch s přemístěním hmot na skládku na vzdálenost do 3 m nebo s naložením na dopravní prostředek, ze silničních dílců jakýchkoliv rozměrů, s ložem z kameniva nebo živice strojně plochy jednotlivě do 50 m2 se spárami zalitými živicí | M2 | 12 |  | 0 | CS ÚRS 2023 02 |  | základní |  | 0 | 0 | 0 | 0.408 | 4.896 | 4 | K | 2 |  |  |  | ROZPOCET |  |  |  |  | 0 | 0 | 0 | 0 | 0 | 1 | 0 | 4 | 1115060818
| Online PSC |  | https://podminky.urs.cz/item/CS_URS_2023_02/113106191 | [14 empty] | Online PSC | 2
| VV | A1 | "panely pod ohl.rámem" 12 |  | 12 | [12 empty] | VV | 2 | 2 | True | 1 | ROZPOCET
2 | K | 133312821 | Hloubení zapažených šachet ručně v horninách třídy těžitelnosti II skupiny 4, půdorysná plocha výkopu do 4 m2 | m3 | 3.375 |  | 0 | CS ÚRS 2023 02 |  | základní |  | 0 | 0 | 0 | 0 | 0 | 4 | K | 2 |  |  |  | ROZPOCET |  |  |  |  | 0 | 0 | 0 | 0 | 0 | 1 | 0 | 4 | -333821729
| Online PSC |  | https://podminky.urs.cz/item/CS_URS_2023_02/133312821 | [14 empty] | Online PSC | 2
| VV | A2 | "kopaná sonda v místě TŠ" 1.5*1.5*1.5 |  | 3.375 | [12 empty] | VV | 2 | 2 | True | 1 | ROZPOCET
3 | K | 144271112 | Ražení šachet svislých hloubky do 15 m s vytěžením rubaniny na povrch, s naložením na dopravní prostředky nebo přemístěním do 5 m, všech tvarů průřezů šachet v hornině II. stupně ražnosti mokré, o průřezu TV přes 10 do 40 m2 | M3 | 112.425 |  | 0 | CS ÚRS 2023 02 |  | základní |  | 0 | 4e-05 | 0.004497 | 0 | 0 | 4 | K | 2 |  |  |  | ROZPOCET |  |  |  |  | 0 | 0 | 0 | 0 | 0 | 1 | 0 | 4 | -1895691359
| Online PSC |  | https://podminky.urs.cz/item/CS_URS_2023_02/144271112 | [14 empty] | Online PSC | 2
4 | K | 151101201 | Zřízení pažení stěn výkopu bez rozepření nebo vzepření příložné, hloubky do 4 m | M2 | 9 |  | 0 | CS ÚRS 2023 02 |  | základní |  | 0 | 0.0007 | 0.0063 | 0 | 0 | 4 | K | 2 |  |  |  | ROZPOCET |  |  |  |  | 0 | 0 | 0 | 0 | 0 | 1 | 0 | 4 | -1295988002
| Online PSC |  | https://podminky.urs.cz/item/CS_URS_2023_02/151101201 | [14 empty] | Online PSC | 2
| VV | A4 | "kopaná sonda v místě TŠ" 1.5*4*1.5 |  | 9 | [12 empty] | VV | 2 | 2 | True | 1 | ROZPOCET
5 | K | 151101211 | Odstranění pažení stěn výkopu bez rozepření nebo vzepření s uložením pažin na vzdálenost do 3 m od okraje výkopu příložné, hloubky do 4 m | M2 | 9 |  | 0 | CS ÚRS 2023 02 |  | základní |  | 0 | 0 | 0 | 0 | 0 | 4 | K | 2 |  |  |  | ROZPOCET |  |  |  |  | 0 | 0 | 0 | 0 | 0 | 1 | 0 | 4 | -227118427
| Online PSC |  | https://podminky.urs.cz/item/CS_URS_2023_02/151101211 | [14 empty] | Online PSC | 2
6 | K | 154075421 | Pažení výrubu svislé šachty mokré ocelovými pažnicemi hmotnosti od 35 do 55 kg/m2 do 1 roku | M2 | 13.546 |  | 0 | CS ÚRS 2023 02 |  | základní |  | 0 | 0.01169 | 0.15835 | 0 | 0 | 4 | K | 2 |  |  |  | ROZPOCET |  |  |  |  | 0 | 0 | 0 | 0 | 0 | 1 | 0 | 4 | -864085373
| Online PSC |  | https://podminky.urs.cz/item/CS_URS_2023_02/154075421 | [14 empty] | Online PSC | 2
| VV | A6 | "TŠ SP" (2*2,82+4,78)*(1.0+0.3) |  | 13.546 | [12 empty] | VV | 2 | 2 | True | 1 | ROZPOCET
7 | K | 154075423 | Pažení výrubu svislé šachty mokré ocelovými pažnicemi hmotnosti od 35 do 55 kg/m2 s ponecháním pažnic ve výrubu | M2 | 76.066 |  | 0 | CS ÚRS 2023 02 |  | základní |  | 0 | 0.06679 | 5.0804 | 0 | 0 | 4 | K | 2 |  |  |  | ROZPOCET |  |  |  |  | 0 | 0 | 0 | 0 | 0 | 1 | 0 | 4 | 13158877
| Online PSC |  | https://podminky.urs.cz/item/CS_URS_2023_02/154075423 | [14 empty] | Online PSC | 2
| VV | A7 | "TŠ SP" (2,82*2+4,78)*(8.3-1.0) |  | 76.066 | [12 empty] | VV | 2 | 2 | True | 1 | ROZPOCET
8 | K | 154075521 | Odpažení výrubu šachty pažené v hornině mokré ocelovými pažnicemi | M2 | 13.546 |  | 0 | CS ÚRS 2023 02 |  | základní |  | 0 | 0 | 0 | 0 | 0 | 4 | K | 2 |  |  |  | ROZPOCET |  |  |  |  | 0 | 0 | 0 | 0 | 0 | 1 | 0 | 4 | 502059052
| Online PSC |  | https://podminky.urs.cz/item/CS_URS_2023_02/154075521 | [14 empty] | Online PSC | 2
9 | K | 154077341 | Netypová výstroj šachet z úplných ocelových rámů včetně spojovacích prvků výztuže montáž včetně dodání pomocného materiálu, v hornině mokré | KG | 6581.72 |  | 0 | CS ÚRS 2023 02 |  | základní |  | 0 | 0.00026 | 1.7112 | 0 | 0 | 4 | K | 2 |  |  |  | ROZPOCET |  |  |  |  | 0 | 0 | 0 | 0 | 0 | 1 | 0 | 4 | 2051725351
| Online PSC |  | https://podminky.urs.cz/item/CS_URS_2023_02/154077341 | [14 empty] | Online PSC | 2
10 | K | 154077342 | Netypová výstroj šachet z úplných ocelových rámů včetně spojovacích prvků výztuže demontáž v hornině mokré | KG | 1712.2 |  | 0 | CS ÚRS 2023 02 |  | základní |  | 0 | 0 | 0 | 0 | 0 | 4 | K | 2 |  |  |  | ROZPOCET |  |  |  |  | 0 | 0 | 0 | 0 | 0 | 1 | 0 | 4 | 377015881
| Online PSC |  | https://podminky.urs.cz/item/CS_URS_2023_02/154077342 | [14 empty] | Online PSC | 2
11 | M | 13010R | výztuž z oceli profilové - dodávka | T | 4.87 |  | 0 | R-položka |  | základní |  | 0 | 1 | 4.87 | 0 | 0 | 8 | M | 2 |  |  |  | ROZPOCET |  |  |  |  | 0 | 0 | 0 | 0 | 0 | 1 | 0 | 4 | 34388672
| VV |  | "výztužný rám č.2-12; E.8.12" 425,9*11/1000 |  | 4.685 | [12 empty] | VV | 2 | 2 | True | 0 | ROZPOCET
| VV |  | "svislá převázka" 184.62/1000 |  | 0.185 | [12 empty] | VV | 2 | 2 | True | 0 | ROZPOCET
| VV |  | Součet |  | 4.87 | [12 empty] | VV | 2 | 4 | True | 1 | ROZPOCET
12 | M | 4920050R1.1 | výztuž oceli profilové - dodávka (dočasně zabudovaná) | T | 1.712 |  | 0 | R-položka |  | základní |  | 0 | 1 | 1.712 | 0 | 0 | 8 | M | 2 |  |  |  | ROZPOCET |  |  |  |  | 0 | 0 | 0 | 0 | 0 | 1 | 0 | 4 | -674600571
| VV |  | "ohlubňový rám; E.8.11" 1286,3/1000 |  | 1.286 | [12 empty] | VV | 2 | 2 | True | 0 | ROZPOCET
| VV |  | "výztužný rám č.1; E.8.12" 425,9*1/1000 |  | 0.426 | [12 empty] | VV | 2 | 2 | True | 0 | ROZPOCET
| VV |  | Součet |  | 1.712 | [12 empty] | VV | 2 | 4 | True | 1 | ROZPOCET
13 | K | 162751137R | Vodorovné přemístění výkopku nebo sypaniny po suchu na obvyklém dopravním prostředku, bez naložení výkopku, avšak se složením bez rozhrnutí z horniny třídy těžitelnosti II na vzdálenost skupiny 4 a 5 na skládku | M3 | 127.04 |  | 0 | R-položka |  | základní |  | 0 | 0 | 0 | 0 | 0 | 4 | K | 2 |  |  |  | ROZPOCET |  |  |  |  | 0 | 0 | 0 | 0 | 0 | 1 | 0 | 4 | -1318387937
| VV | A13 | "rubanina"112,425*1.13 |  | 127.04 | [12 empty] | VV | 2 | 2 | True | 1 | ROZPOCET
14 | K | 171201201 | Uložení sypaniny na skládky nebo meziskládky bez hutnění s upravením uložené sypaniny do předepsaného tvaru | M3 | 127.04 |  | 0 | CS ÚRS 2023 02 |  | základní |  | 0 | 0 | 0 | 0 | 0 | 4 | K | 2 |  |  |  | ROZPOCET |  |  |  |  | 0 | 0 | 0 | 0 | 0 | 1 | 0 | 4 | 100621664
| Online PSC |  | https://podminky.urs.cz/item/CS_URS_2023_02/171201201 | [14 empty] | Online PSC | 2
| VV |  | A13 |  | 127.04 | [12 empty] | VV | 2 | 2 | True | 1 | ROZPOCET
| D | 2 | Zakládání |  |  |  | 0 |  |  |  |  | 0 |  | 0.011392 |  | 0 | 4 | D | 1 |  |  |  | ROZPOCET | [10 empty] | 0
15 | K | 216905111 | Očištění lícních ploch šachet jakéhokoli stupně ražnosti | M2 | 86.486 |  | 0 | CS ÚRS 2023 02 |  | základní |  | 0 | 0 | 0 | 0 | 0 | 4 | K | 2 |  |  |  | ROZPOCET |  |  |  |  | 0 | 0 | 0 | 0 | 0 | 1 | 0 | 4 | -1510517549
| Online PSC |  | https://podminky.urs.cz/item/CS_URS_2023_02/216905111 | [14 empty] | Online PSC | 2
| VV | A15 | "TŠ SP" (2*2,82+4,78)*8.3 |  | 86.486 | [12 empty] | VV | 2 | 2 | True | 1 | ROZPOCET
16 | K | 216906111 | Očištění nezapaženého dna šachet jakéhokoli stupně ražnosti | M2 | 10.34 |  | 0 | CS ÚRS 2023 02 |  | základní |  | 0 | 0 | 0 | 0 | 0 | 4 | K | 2 |  |  |  | ROZPOCET |  |  |  |  | 0 | 0 | 0 | 0 | 0 | 1 | 0 | 4 | -300044193
| Online PSC |  | https://podminky.urs.cz/item/CS_URS_2023_02/216906111 | [14 empty] | Online PSC | 2
| VV | A16 | 10,34 |  | 10.34 | [12 empty] | VV | 2 | 2 | True | 1 | ROZPOCET
17 | K | 274313611 | Základy z betonu prostého pasy betonu kamenem neprokládaného tř. C 16/20 | M3 | 1.271 |  | 0 | CS ÚRS 2023 02 |  | základní |  | 0 | 0 | 0 | 0 | 0 | 4 | K | 2 |  |  |  | ROZPOCET |  |  |  |  | 0 | 0 | 0 | 0 | 0 | 1 | 0 | 4 | 562114595
| Online PSC |  | https://podminky.urs.cz/item/CS_URS_2023_02/274313611 | [14 empty] | Online PSC | 2
| VV | A17 | "ohlubňový věnec" 0.3*0.35*(2.8*2+6,5) |  | 1.271 | [12 empty] | VV | 2 | 2 | True | 1 | ROZPOCET
18 | K | 274351121 | Bednění základů pasů rovné zřízení | M2 | 4.235 |  | 0 | CS ÚRS 2023 02 |  | základní |  | 0 | 0.00269 | 0.011392 | 0 | 0 | 4 | K | 2 |  |  |  | ROZPOCET |  |  |  |  | 0 | 0 | 0 | 0 | 0 | 1 | 0 | 4 | 1043637274
| Online PSC |  | https://podminky.urs.cz/item/CS_URS_2023_02/274351121 | [14 empty] | Online PSC | 2
| VV | A18 | "ohl.věnec" 0.35*(2.8*2+6,5) |  | 4.235 | [12 empty] | VV | 2 | 2 | True | 1 | ROZPOCET
19 | K | 274351122 | Bednění základů pasů rovné odstranění | M2 | 4.235 |  | 0 | CS ÚRS 2023 02 |  | základní |  | 0 | 0 | 0 | 0 | 0 | 4 | K | 2 |  |  |  | ROZPOCET |  |  |  |  | 0 | 0 | 0 | 0 | 0 | 1 | 0 | 4 | 294595569
| Online PSC |  | https://podminky.urs.cz/item/CS_URS_2023_02/274351122 | [14 empty] | Online PSC | 2
| VV |  | A18 |  | 4.235 | [12 empty] | VV | 2 | 2 | True | 1 | ROZPOCET
| D | 4 | Vodorovné konstrukce |  |  |  | 0 |  |  |  |  | 0 |  | 3.9786 |  | 0 | 4 | D | 1 |  |  |  | ROZPOCET | [10 empty] | 0
20 | K | 451541192 | Lože pod potrubí, stoky a drobné objekty Příplatek k ceně za práce ve štole | M3 | 2.068 |  | 0 | CS ÚRS 2023 02 |  | základní |  | 0 | 0 | 0 | 0 | 0 | 4 | K | 2 |  |  |  | ROZPOCET |  |  |  |  | 0 | 0 | 0 | 0 | 0 | 1 | 0 | 4 | 852663146
| Online PSC |  | https://podminky.urs.cz/item/CS_URS_2023_02/451541192 | [14 empty] | Online PSC | 2
| VV |  | A21 |  | 2.068 | [12 empty] | VV | 2 | 2 | True | 1 | ROZPOCET
21 | K | 451573111 | Lože pod potrubí, stoky a drobné objekty v otevřeném výkopu z písku a štěrkopísku do 63 mm | M3 | 2.068 |  | 0 | CS ÚRS 2023 02 |  | základní |  | 0 | 1.8908 | 3.9101 | 0 | 0 | 4 | K | 2 |  |  |  | ROZPOCET |  |  |  |  | 0 | 0 | 0 | 0 | 0 | 1 | 0 | 4 | 610824640
| Online PSC |  | https://podminky.urs.cz/item/CS_URS_2023_02/451573111 | [14 empty] | Online PSC | 2
| VV | A21 | 10.34*0.2 |  | 2.068 | [12 empty] | VV | 2 | 2 | True | 1 | ROZPOCET
22 | K | 452321131 | Podkladní a zajišťovací konstrukce z betonu železového v otevřeném výkopu bez zvýšených nároků na prostředí desky pod potrubí, stoky a drobné objekty z betonu tř. C 12/15 | M3 | 1.034 |  | 0 | CS ÚRS 2023 02 |  | základní |  | 0 | 0 | 0 | 0 | 0 | 4 | K | 2 |  |  |  | ROZPOCET |  |  |  |  | 0 | 0 | 0 | 0 | 0 | 1 | 0 | 4 | 755279333
| Online PSC |  | https://podminky.urs.cz/item/CS_URS_2023_02/452321131 | [14 empty] | Online PSC | 2
| VV | A22 | 10.34*0.1 |  | 1.034 | [12 empty] | VV | 2 | 2 | True | 1 | ROZPOCET
23 | K | 452321192 | Podkladní a zajišťovací konstrukce z betonu železového v otevřeném výkopu Příplatek k cenám za práce ve štole pro desky | M3 | 1.034 |  | 0 | CS ÚRS 2023 02 |  | základní |  | 0 | 0 | 0 | 0 | 0 | 4 | K | 2 |  |  |  | ROZPOCET |  |  |  |  | 0 | 0 | 0 | 0 | 0 | 1 | 0 | 4 | 342087195
| Online PSC |  | https://podminky.urs.cz/item/CS_URS_2023_02/452321192 | [14 empty] | Online PSC | 2
| VV |  | A22 |  | 1.034 | [12 empty] | VV | 2 | 2 | True | 1 | ROZPOCET
24 | K | 452351101 | Bednění podkladních a zajišťovacích konstrukcí v otevřeném výkopu desek nebo sedlových loží pod potrubí, stoky a drobné objekty | M2 | 1.42 |  | 0 | CS ÚRS 2023 02 |  | základní |  | 0 | 0.00632 | 0.0089744 | 0 | 0 | 4 | K | 2 |  |  |  | ROZPOCET |  |  |  |  | 0 | 0 | 0 | 0 | 0 | 1 | 0 | 4 | 1651368639
| Online PSC |  | https://podminky.urs.cz/item/CS_URS_2023_02/452351101 | [14 empty] | Online PSC | 2
| VV | A24 | (2.6+4.5)*2*0.10 |  | 1.42 | [12 empty] | VV | 2 | 2 | True | 1 | ROZPOCET
45 | K | 452351112r | Bednění podkladních a zajišťovacích konstrukcí v otevřeném výkopu desek nebo sedlových loží pod potrubí, stoky a drobné objekty odstranění | M2 | 1.42 |  | 0 | r-položka |  | základní |  | 0 | 0 | 0 | 0 | 0 | 4 | K | 2 |  |  |  | ROZPOCET |  |  |  |  | 0 | 0 | 0 | 0 | 0 | 1 | 0 | 4 | -1469808141
| VV |  | (2.6+4.5)*2*0.10 |  | 1.42 | [12 empty] | VV | 2 | 2 | True | 0 | ROZPOCET
| VV |  | Součet |  | 1.42 | [12 empty] | VV | 2 | 4 | True | 1 | ROZPOCET
25 | K | 452351192 | Bednění podkladních a zajišťovacích konstrukcí Příplatek k ceně za práce ve štole | M2 | 1.42 |  | 0 | CS ÚRS 2023 02 |  | základní |  | 0 | 0 | 0 | 0 | 0 | 4 | K | 2 |  |  |  | ROZPOCET |  |  |  |  | 0 | 0 | 0 | 0 | 0 | 1 | 0 | 4 | -1864751479
| Online PSC |  | https://podminky.urs.cz/item/CS_URS_2023_02/452351192 | [14 empty] | Online PSC | 2
| VV |  | A24 |  | 1.42 | [12 empty] | VV | 2 | 2 | True | 1 | ROZPOCET
26 | K | 452361192 | Výztuž podkladních desek, bloků nebo pražců Příplatek k ceně za práce ve štole | T | 0.056 |  | 0 | CS ÚRS 2023 02 |  | základní |  | 0 | 0 | 0 | 0 | 0 | 4 | K | 2 |  |  |  | ROZPOCET |  |  |  |  | 0 | 0 | 0 | 0 | 0 | 1 | 0 | 4 | -619263135
| Online PSC |  | https://podminky.urs.cz/item/CS_URS_2023_02/452361192 | [14 empty] | Online PSC | 2
| VV |  | A27 |  | 0.056 | [12 empty] | VV | 2 | 2 | True | 1 | ROZPOCET
27 | K | 452368211 | Výztuž podkladních desek, bloků nebo pražců v otevřeném výkopu ze svařovaných sítí typu Kari | T | 0.056 |  | 0 | CS ÚRS 2023 02 |  | základní |  | 0 | 1.0628 | 0.059515 | 0 | 0 | 4 | K | 2 |  |  |  | ROZPOCET |  |  |  |  | 0 | 0 | 0 | 0 | 0 | 1 | 0 | 4 | 211784290
| Online PSC |  | https://podminky.urs.cz/item/CS_URS_2023_02/452368211 | [14 empty] | Online PSC | 2
| VV | A27 | 10.34*5.4/1000 |  | 0.056 | [12 empty] | VV | 2 | 2 | True | 1 | ROZPOCET
| D | 5 | Komunikace pozemní |  |  |  | 0 |  |  |  |  | 0 |  | 6.242 |  | 0 | 4 | D | 1 |  |  |  | ROZPOCET | [10 empty] | 0
28 | K | 584121108 | Osazení silničních dílců ze železového betonu s podkladem z kameniva těženého do tl. 40 mm jakéhokoliv druhu a velikosti, na plochu jednotlivě do 15 m2 | M2 | 12 |  | 0 | CS ÚRS 2023 02 |  | základní |  | 0 | 0.0835 | 1.002 | 0 | 0 | 4 | K | 2 |  |  |  | ROZPOCET |  |  |  |  | 0 | 0 | 0 | 0 | 0 | 1 | 0 | 4 | 1392678269
| Online PSC |  | https://podminky.urs.cz/item/CS_URS_2023_02/584121108 | [14 empty] | Online PSC | 2
29 | M | 59381008 | panel silniční 3,00x1,00x0,18m | KUS | 4 |  | 0 | CS ÚRS 2023 02 |  | základní |  | 0 | 1.31 | 5.24 | 0 | 0 | 8 | M | 2 |  |  |  | ROZPOCET |  |  |  |  | 0 | 0 | 0 | 0 | 0 | 1 | 0 | 4 | 565621908
| VV | A29 | "TŠ B01" 4 |  | 4 | [12 empty] | VV | 2 | 2 | True | 1 | ROZPOCET
| D | 9 | Ostatní konstrukce a práce, bourání |  |  |  | 0 |  |  |  |  | 0 |  | 0 |  | 3.0504 | 4 | D | 1 |  |  |  | ROZPOCET | [10 empty] | 0
30 | K | 961055111 | Bourání základů z betonu železového | M3 | 1.271 |  | 0 | CS ÚRS 2023 02 |  | základní |  | 0 | 0 | 0 | 2.4 | 3.0504 | 4 | K | 2 |  |  |  | ROZPOCET |  |  |  |  | 0 | 0 | 0 | 0 | 0 | 1 | 0 | 4 | 1788117061
| Online PSC |  | https://podminky.urs.cz/item/CS_URS_2023_02/961055111 | [14 empty] | Online PSC | 2
| VV | A30 | "ohl.věnec" A17 |  | 1.271 | [12 empty] | VV | 2 | 2 | True | 1 | ROZPOCET
| D | 997 | Přesun sutě |  |  |  | 0 |  |  |  |  | 0 |  | 0 |  | 0 | 4 | D | 1 |  |  |  | ROZPOCET | [10 empty] | 0
31 | K | 997013501R | Odvoz suti a vybouraných hmot na skládku s naložením a se složením | T | 3.05 |  | 0 | R-položka |  | základní |  | 0 | 0 | 0 | 0 | 0 | 4 | K | 2 |  |  |  | ROZPOCET |  |  |  |  | 0 | 0 | 0 | 0 | 0 | 1 | 0 | 4 | 1556271193
| VV | A31 | "ohl.věnec" 3,05 |  | 3.05 | [12 empty] | VV | 2 | 2 | True | 1 | ROZPOCET
32 | K | 997221571R | Vodorovná doprava vybouraných hmot bez naložení, ale se složením a s hrubým urovnáním na skládku | T | 4.896 |  | 0 | R-položka |  | základní |  | 0 | 0 | 0 | 0 | 0 | 4 | K | 2 |  |  |  | ROZPOCET |  |  |  |  | 0 | 0 | 0 | 0 | 0 | 1 | 0 | 4 | 16508621
| VV | A32 | "panely pod ohlubní" 4.896 |  | 4.896 | [12 empty] | VV | 2 | 2 | True | 1 | ROZPOCET
| D | 998 | Přesun hmot |  |  |  | 0 |  |  |  |  | 0 |  | 0 |  | 0 | 4 | D | 1 |  |  |  | ROZPOCET | [10 empty] | 0
33 | K | 998255111 | Přesun hmot pro šachty ražené vodorovná dopravní vzdálenost do 100 m při délce svislého přesunu do 75 m | T | 23.775 |  | 0 | CS ÚRS 2023 02 |  | základní |  | 0 | 0 | 0 | 0 | 0 | 4 | K | 2 |  |  |  | ROZPOCET |  |  |  |  | 0 | 0 | 0 | 0 | 0 | 1 | 0 | 4 | -757699984
| Online PSC |  | https://podminky.urs.cz/item/CS_URS_2023_02/998255111 | [14 empty] | Online PSC | 2
| D | PSV | Práce a dodávky PSV |  |  |  | 0 |  |  |  |  | 0 |  | 0.37904 |  | 0.39435 | 2 | D | 0 |  |  |  | ROZPOCET | [10 empty] | 0
| D | 767 | Konstrukce zámečnické |  |  |  | 0 |  |  |  |  | 0 |  | 0.37904 |  | 0.39435 | 4 | D | 1 |  |  |  | ROZPOCET | [10 empty] | 0
34 | K | 767995113 | Montáž ostatních atypických zámečnických konstrukcí hmotnosti přes 10 do 20 kg | KG | 394.345 |  | 0 | CS ÚRS 2023 02 |  | základní |  | 0 | 6e-05 | 0.023661 | 0 | 0 | 4 | K | 2 |  |  |  | ROZPOCET |  |  |  |  | 0 | 0 | 0 | 0 | 0 | 1 | 0 | 4 | -524086367
| Online PSC |  | https://podminky.urs.cz/item/CS_URS_2023_02/767995113 | [14 empty] | Online PSC | 2
| VV | A34 | "žebřík vč. lezního oddělení A34 podesty" (8.3+2*1.1)*25.0+80.0 |  | 342.5 | [12 empty] | VV | 2 | 2 | True | 0 | ROZPOCET
| VV | B34 | "zábradlí v 1,1m" ((2,9*2+5,0)+1.1*14)*1.94*1.02 |  | 51.845 | [12 empty] | VV | 2 | 2 | True | 0 | ROZPOCET
| VV | C34 | "Celkem: "A34+B34 |  | 394.345 | [12 empty] | VV | 2 | 2 | True | 1 | ROZPOCET
35 | M | 767PC001 | Žebřík do šachty vč. ochranného koše a podesty | M | 10.5 |  | 0 | R-položka |  | základní |  | 0 | 0.0286 | 0.3003 | 0 | 0 | 8 | M | 2 |  |  |  | ROZPOCET |  |  |  |  | 0 | 0 | 0 | 0 | 0 | 1 | 0 | 4 | 63418145
| VV | A35 | 8.3+2*1.1 |  | 10.5 | [12 empty] | VV | 2 | 2 | True | 1 | ROZPOCET
36 | M | 140110PC1 | Zábradlí ocelové ochranné v 1,1m | M | 10.8 |  | 0 | R-položka |  | základní |  | 0 | 0.0051 | 0.05508 | 0 | 0 | 8 | M | 2 |  |  |  | ROZPOCET |  |  |  |  | 0 | 0 | 0 | 0 | 0 | 1 | 0 | 4 | -111786431
| VV | A36 | 2,9*2+5,0 |  | 10.8 | [12 empty] | VV | 2 | 2 | True | 1 | ROZPOCET
37 | K | 767996701 | Demontáž ostatních zámečnických konstrukcí řezáním o hmotnosti jednotlivých dílů do 50 kg | KG | 394.345 |  | 0 | CS ÚRS 2023 02 |  | základní |  | 0 | 0 | 0 | 0.001 | 0.39435 | 4 | K | 2 |  |  |  | ROZPOCET |  |  |  |  | 0 | 0 | 0 | 0 | 0 | 1 | 0 | 4 | 1553996350
| Online PSC |  | https://podminky.urs.cz/item/CS_URS_2023_02/767996701 | [14 empty] | Online PSC | 2
| VV |  | c34 |  | 394.345 | [12 empty] | VV | 2 | 2 | True | 1 | ROZPOCET
38 | K | 998767101 | Přesun hmot pro zámečnické konstrukce stanovený z hmotnosti přesunovaného materiálu vodorovná dopravní vzdálenost do 50 m v objektech výšky do 6 m | T | 0.379 |  | 0 | CS ÚRS 2023 02 |  | základní |  | 0 | 0 | 0 | 0 | 0 | 4 | K | 2 |  |  |  | ROZPOCET |  |  |  |  | 0 | 0 | 0 | 0 | 0 | 1 | 0 | 4 | 1132109897
| Online PSC |  | https://podminky.urs.cz/item/CS_URS_2023_02/998767101 | [14 empty] | Online PSC | 2
| D | M | Práce a dodávky M |  |  |  | 0 |  |  |  |  | 0 |  | 0.022447 |  | 0 | 3 | D | 0 |  |  |  | ROZPOCET | [10 empty] | 0
| D | 21-M | Elektromontáže |  |  |  | 0 |  |  |  |  | 0 |  | 0.022447 |  | 0 | 4 | D | 1 |  |  |  | ROZPOCET | [10 empty] | 0
39 | K | 210220003 | Montáž uzemňovacího vedení s upevněním, propojením a připojením pomocí svorek na povrchu vodičů Cu páskou průřezu do 50 mm2 | M | 18.26 |  | 0 | CS ÚRS 2023 02 |  | základní |  | 0 | 0 | 0 | 0 | 0 | 4 | K | 2 |  |  |  | ROZPOCET |  |  |  |  | 0 | 0 | 0 | 0 | 0 | 1 | 0 | 4 | -1093506389
| Online PSC |  | https://podminky.urs.cz/item/CS_URS_2023_02/210220003 | [14 empty] | Online PSC | 2
| VV | A39 | 2*8.3*1.1 |  | 18.26 | [12 empty] | VV | 2 | 2 | True | 1 | ROZPOCET
40 | M | 34111012 | kabel instalační jádro Cu plné izolace PVC plášť PVC 450/750V (CYKY) 2x4mm2 | M | 18.26 |  | 0 | CS ÚRS 2023 02 |  | základní |  | 0 | 0.00018 | 0.0032868 | 0 | 0 | 8 | M | 2 |  |  |  | ROZPOCET |  |  |  |  | 0 | 0 | 0 | 0 | 0 | 1 | 0 | 4 | -1978175201
41 | K | 210220361 | Montáž hromosvodného vedení zemnicích desek a tyčí s připojením na svodové nebo uzemňovací vedení bez příslušenství tyčí, délky do 2 m | KUS | 2 |  | 0 | CS ÚRS 2023 02 |  | základní |  | 0 | 0 | 0 | 0 | 0 | 4 | K | 2 |  |  |  | ROZPOCET |  |  |  |  | 0 | 0 | 0 | 0 | 0 | 1 | 0 | 4 | -99284180
| Online PSC |  | https://podminky.urs.cz/item/CS_URS_2023_02/210220361 | [14 empty] | Online PSC | 2
| VV | A41 | 2 |  | 2 | [12 empty] | VV | 2 | 2 | True | 1 | ROZPOCET
42 | M | 35442090 | tyč zemnící 2m FeZn | KUS | 2 |  | 0 | CS ÚRS 2023 02 |  | základní |  | 0 | 0.00958 | 0.01916 | 0 | 0 | 8 | M | 2 |  |  |  | ROZPOCET |  |  |  |  | 0 | 0 | 0 | 0 | 0 | 1 | 0 | 4 | -621480344
| D | OST | Ostatní |  |  |  | 0 |  |  |  |  | 0 |  | 0 |  | 0 | 4 | D | 0 |  |  |  | ROZPOCET | [10 empty] | 0
43 | K | 171201231R | Poplatek za uložení stavebního odpadu na recyklační skládce (skládkovné) zeminy a kamení zatříděného do Katalogu odpadů pod kódem 17 05 04 | T | 203.264 |  | 0 | CS ÚRS 2023 02 |  | základní |  | 0 | 0 | 0 | 0 | 0 | 4 | K | 1 |  |  |  | ROZPOCET |  |  |  |  | 0 | 0 | 0 | 0 | 0 | 1 | 0 | 4 | 297230941
| Online PSC |  | https://podminky.urs.cz/item/CS_URS_2023_02/171201231R | [14 empty] | Online PSC | 1
| VV | A43 | A13*1.6 |  | 203.264 | [12 empty] | VV | 1 | 2 | True | 1 | ROZPOCET
44 | K | 997013862R | Poplatek za uložení stavebního odpadu na recyklační skládce (skládkovné) z armovaného betonu zatříděného do Katalogu odpadů pod kódem 17 01 01 | T | 7.946 |  | 0 | CS ÚRS 2023 02 |  | základní |  | 0 | 0 | 0 | 0 | 0 | 4 | K | 1 |  |  |  | ROZPOCET |  |  |  |  | 0 | 0 | 0 | 0 | 0 | 1 | 0 | 4 | 1617889099
| Online PSC |  | https://podminky.urs.cz/item/CS_URS_2023_02/997013862R | [14 empty] | Online PSC | 1
| VV | A44 | A31+A32 |  | 7.946 | [12 empty] | VV | 1 | 2 | True | 1 | ROZPOCET

## SO 01.2e - Stoka D.1 a D....
[18 empty] | {857879fc-a3d7-4eac-bfb3-2d481f508fdb} | [5 empty] | A23 | A23 | 1,85 | 2
[18 empty] | 2 | [5 empty] | A24 | A24 | 1,81 | 2
| KRYCÍ LIST SOUPISU PRACÍ | [7 empty] | v --- níže se nacházejí doplnkové a pomocné údaje k sestavám --- v | [8 empty] | False | [5 empty] | A6 | A6 | 28,575 | 2
Stavba:
ÚČOV nát. lab. LB - Stokový systém
Objekt:
SO - Stavební objekty
Soupis:
SO 01 - Stoková síť a objekty na ní
Úroveň 4:
SO 01.2e - Stoka D.1 a D.2 - Ražená štola pro výstavbu jednopasové stoky D.1 (objekt 20)
| KSO: |  |  |  |  | CC-CZ:
| Místo: |  | Praha 6, k.ú. Bubeneč |  |  | Datum: | 24. 1. 2025
| Zadavatel: |  |  |  |  | IČ:
|  | Hlavní město Praha |  |  |  | DIČ:
| Účastník: |  |  |  |  | IČ: | Vyplň údaj
|  | Vyplň údaj |  |  |  | DIČ: | Vyplň údaj
| Projektant: |  |  |  |  | IČ:
|  | SWECO a.s. |  |  |  | DIČ:
| Zpracovatel: |  |  |  |  | IČ:
|  | SWECO a.s. |  |  |  | DIČ:
Poznámka:
Soupis prací je sestaven s využitím Cenové soustavy ÚRS. Položky, které pochází z této cenové soustavy, jsou ve sloupci 'Cenová soustava' označeny popisem 'CS ÚRS' a úrovní příslušného kalendářního pololetí. Veškeré další informace vymezující popis a podmínky použití těchto položek z Cenové soustavy, které nejsou uvedeny přímo v soupisu prací, jsou neomezeně dálkově k dispozici na webu podminky.urs.cz.
| Cena bez DPH | [5 empty] | 0
|  |  | Základ daně |  |  | Sazba daně | Výše daně
| DPH | základní | 0 |  |  | 21% | 0
|  | snížená | 0 |  |  | 12% | 0
|  | zákl. přenesená | 0 |  |  | 21% | 0
|  | sníž. přenesená | 0 |  |  | 12% | 0
|  | nulová | 0 |  |  | 0% | 0
| Cena s DPH |  |  | v | CZK |  | 0
REKAPITULACE ČLENĚNÍ SOUPISU PRACÍ
Stavba:
ÚČOV nát. lab. LB - Stokový systém
Objekt:
SO - Stavební objekty
Soupis:
SO 01 - Stoková síť a objekty na ní
Úroveň 4:
SO 01.2e - Stoka D.1 a D.2 - Ražená štola pro výstavbu jednopasové stoky D.1 (objekt 20)
Místo: |  |  | Praha 6, k.ú. Bubeneč |  |  | Datum: | 24. 1. 2025
Zadavatel: |  |  | Hlavní město Praha |  |  | Projektant: | SWECO a.s.
Účastník: |  |  | Vyplň údaj |  |  | Zpracovatel: | SWECO a.s.
Kód dílu - Popis | [6 empty] | Cena celkem [CZK]
Náklady stavby celkem | [6 empty] | 0 | [11 empty] | -1
| HSV - Práce a dodávky HSV | [5 empty] | 0
| 1 - Zemní práce | [5 empty] | 0
| 2 - Zakládání | [5 empty] | 0
| 3 - Svislé a kompletní konstrukce | [5 empty] | 0
| 4 - Vodorovné konstrukce | [5 empty] | 0
| 998 - Přesun hmot | [5 empty] | 0
| OST - Ostatní | [5 empty] | 0
SOUPIS PRACÍ
Stavba:
ÚČOV nát. lab. LB - Stokový systém
Objekt:
SO - Stavební objekty
Soupis:
SO 01 - Stoková síť a objekty na ní
Úroveň 4:
SO 01.2e - Stoka D.1 a D.2 - Ražená štola pro výstavbu jednopasové stoky D.1 (objekt 20)
Místo: |  |  | Praha 6, k.ú. Bubeneč |  |  | Datum: | 24. 1. 2025
Zadavatel: |  |  | Hlavní město Praha |  |  | Projektant: | SWECO a.s.
Účastník: |  |  | Vyplň údaj |  |  | Zpracovatel: | SWECO a.s.
PČ | Typ | Kód | Popis | MJ | Množství | J.cena [CZK] | Cena celkem [CZK] | Cenová soustava |  | DPH | J. Nh [h] | Nh celkem [h] | J. hmotnost [t] | Hmotnost celkem [t] | J. suť [t] | Suť Celkem [t]
Náklady soupisu celkem | [6 empty] | 0 |  |  |  |  | 0 |  | 10.044 |  | 0 |  | D | -1 | [14 empty] | 0
| D | HSV | Práce a dodávky HSV |  |  |  | 0 |  |  |  |  | 0 |  | 10.044 |  | 0 | 1 | D | 0 |  |  |  | ROZPOCET | [10 empty] | 0
| D | 1 | Zemní práce |  |  |  | 0 |  |  |  |  | 0 |  | 4.3905 |  | 0 | 4 | D | 1 |  |  |  | ROZPOCET | [10 empty] | 0
1 | K | 142274111 | Ražení štol ruční, v hornině II. stupně ražnosti mokré, bez použití trhavin délky štoly do 200 m, o průřezu TV přes 1,5 do 4 m2 | M3 | 19.05 |  | 0 | CS ÚRS 2023 02 |  | základní |  | 0 | 0.04147 | 0.79 | 0 | 0 | 4 | K | 2 |  |  |  | ROZPOCET |  |  |  |  | 0 | 0 | 0 | 0 | 0 | 1 | 0 | 4 | 80686476
| Online PSC |  | https://podminky.urs.cz/item/CS_URS_2023_02/142274111 | [14 empty] | Online PSC | 2
| VV | A1 | "štola D.1; E.8.10" 3.81*5.0 |  | 19.05 | [12 empty] | VV | 2 | 2 | True | 1 | ROZPOCET
2 | K | 154073111 | Pažení výrubu štol, ražených v hornině mokré, trvale zabudované ocelovými pažnicemi hmotnosti přes 35 do 55 kg/m2, délky štoly do 200 m | M2 | 28.95 |  | 0 | CS ÚRS 2023 02 |  | základní |  | 0 | 0.06304 | 1.825 | 0 | 0 | 4 | K | 2 |  |  |  | ROZPOCET |  |  |  |  | 0 | 0 | 0 | 0 | 0 | 1 | 0 | 4 | 1454208023
| Online PSC |  | https://podminky.urs.cz/item/CS_URS_2023_02/154073111 | [14 empty] | Online PSC | 2
| VV | A2 | "štola D.1; o cca 5,79m" 5.79*5.0 |  | 28.95 | [12 empty] | VV | 2 | 2 | True | 1 | ROZPOCET
3 | K | 154074111 | Pažení výrubu štol, ražených v hornině mokré, dočasně zabudované délky štoly do 200 m zapažení fošnami | M2 | 19.05 |  | 0 | CS ÚRS 2023 02 |  | základní |  | 0 | 0.00651 | 0.12402 | 0 | 0 | 4 | K | 2 |  |  |  | ROZPOCET |  |  |  |  | 0 | 0 | 0 | 0 | 0 | 1 | 0 | 4 | 399137297
| Online PSC |  | https://podminky.urs.cz/item/CS_URS_2023_02/154074111 | [14 empty] | Online PSC | 2
| VV | A3 | "zapažení čelby; postup 1m´" 3.81*5 |  | 19.05 | [12 empty] | VV | 2 | 2 | True | 1 | ROZPOCET
4 | K | 154074611 | Pažení výrubu štol, ražených v hornině mokré, dočasně zabudované délky štoly do 200 m odpažení fošny | M2 | 19.05 |  | 0 | CS ÚRS 2023 02 |  | základní |  | 0 | 0 | 0 | 0 | 0 | 4 | K | 2 |  |  |  | ROZPOCET |  |  |  |  | 0 | 0 | 0 | 0 | 0 | 1 | 0 | 4 | 2090648384
| Online PSC |  | https://podminky.urs.cz/item/CS_URS_2023_02/154074611 | [14 empty] | Online PSC | 2
5 | K | 154076111 | Nosná typová konstrukce výstroje štol trvale zabudovaných z úplných ocelových rámů, z typových oblouků z profilové oceli "K" délky štoly, do 200 m, v hornině mokré | KG | 1501.36 |  | 0 | CS ÚRS 2023 02 |  | základní |  | 0 | 0.0011 | 1.6515 | 0 | 0 | 4 | K | 2 |  |  |  | ROZPOCET |  |  |  |  | 0 | 0 | 0 | 0 | 0 | 1 | 0 | 4 | -686429959
| Online PSC |  | https://podminky.urs.cz/item/CS_URS_2023_02/154076111 | [14 empty] | Online PSC | 2
| VV | A5 | "štola D.1; celkem 7ks" 7*214.48 |  | 1501.36 | [12 empty] | VV | 2 | 2 | True | 1 | ROZPOCET
6 | K | 161152111 | Svislé přemístění rubaniny v hoře z hloubky do 15 m | M3 | 28.575 |  | 0 | CS ÚRS 2023 02 |  | základní |  | 0 | 0 | 0 | 0 | 0 | 4 | K | 2 |  |  |  | ROZPOCET |  |  |  |  | 0 | 0 | 0 | 0 | 0 | 1 | 0 | 4 | 70814651
| Online PSC |  | https://podminky.urs.cz/item/CS_URS_2023_02/161152111 | [14 empty] | Online PSC | 2
| VV | A6 | "štola D.1"19.05*1.5 |  | 28.575 | [12 empty] | VV | 2 | 2 | True | 1 | ROZPOCET
7 | K | 162751137R | Vodorovné přemístění výkopku nebo sypaniny po suchu na obvyklém dopravním prostředku, bez naložení výkopku, avšak se složením bez rozhrnutí z horniny třídy těžitelnosti II na vzdálenost skupiny 4 a 5 na skládku | M3 | 28.575 |  | 0 | R-položka |  | základní |  | 0 | 0 | 0 | 0 | 0 | 4 | K | 2 |  |  |  | ROZPOCET |  |  |  |  | 0 | 0 | 0 | 0 | 0 | 1 | 0 | 4 | 1035205466
| VV |  | A6 |  | 28.575 | [12 empty] | VV | 2 | 2 | True | 1 | ROZPOCET
8 | K | 163333521 | Vodorovné přemístění rubaniny ze štol v hoře bez naložení délky dopravní trasy, do 200 m, horniny mokré | M3 | 28.575 |  | 0 | CS ÚRS 2023 02 |  | základní |  | 0 | 0 | 0 | 0 | 0 | 4 | K | 2 |  |  |  | ROZPOCET |  |  |  |  | 0 | 0 | 0 | 0 | 0 | 1 | 0 | 4 | 514483109
| Online PSC |  | https://podminky.urs.cz/item/CS_URS_2023_02/163333521 | [14 empty] | Online PSC | 2
| VV |  | A6 |  | 28.575 | [12 empty] | VV | 2 | 2 | True | 1 | ROZPOCET
9 | K | 171201201 | Uložení sypaniny na skládky nebo meziskládky bez hutnění s upravením uložené sypaniny do předepsaného tvaru | M3 | 28.575 |  | 0 | CS ÚRS 2023 02 |  | základní |  | 0 | 0 | 0 | 0 | 0 | 4 | K | 2 |  |  |  | ROZPOCET |  |  |  |  | 0 | 0 | 0 | 0 | 0 | 1 | 0 | 4 | -121327748
| Online PSC |  | https://podminky.urs.cz/item/CS_URS_2023_02/171201201 | [14 empty] | Online PSC | 2
| VV |  | A6 |  | 28.575 | [12 empty] | VV | 2 | 2 | True | 1 | ROZPOCET
| D | 2 | Zakládání |  |  |  | 0 |  |  |  |  | 0 |  | 2.2329 |  | 0 | 4 | D | 1 |  |  |  | ROZPOCET | [10 empty] | 0
10 | K | 212752192 | Trativody z drenážních trubek pro liniové stavby a komunikace Příplatek k ceně za práce ve štole | M | 5 |  | 0 | CS ÚRS 2023 02 |  | základní |  | 0 | 0 | 0 | 0 | 0 | 4 | K | 2 |  |  |  | ROZPOCET |  |  |  |  | 0 | 0 | 0 | 0 | 0 | 1 | 0 | 4 | 315161136
| Online PSC |  | https://podminky.urs.cz/item/CS_URS_2023_02/212752192 | [14 empty] | Online PSC | 2
11 | K | 212752421 | Trativody z drenážních trubek pro liniové stavby a komunikace se zřízením štěrkového lože pod trubky a s jejich obsypem v otevřeném výkopu trubka korugovaná sendvičová PE-HD SN 8 perforace 120° DN 100 | M | 5 |  | 0 | CS ÚRS 2023 02 |  | základní |  | 0 | 0.20477 | 1.0238 | 0 | 0 | 4 | K | 2 |  |  |  | ROZPOCET |  |  |  |  | 0 | 0 | 0 | 0 | 0 | 1 | 0 | 4 | -2037839410
| Online PSC |  | https://podminky.urs.cz/item/CS_URS_2023_02/212752421 | [14 empty] | Online PSC | 2
12 | K | 216901113 | Očištění štol tlakovou vodou příp. jiným vhodným způsobem lícních ploch výrubu, pažení nebo obezdívky štol s naložením uvolněného materiálu, délky štoly do 200 m v hornině II. stupně ražnosti | M2 | 29.45 |  | 0 | CS ÚRS 2023 02 |  | základní |  | 0 | 0 | 0 | 0 | 0 | 4 | K | 2 |  |  |  | ROZPOCET |  |  |  |  | 0 | 0 | 0 | 0 | 0 | 1 | 0 | 4 | 1984505488
| Online PSC |  | https://podminky.urs.cz/item/CS_URS_2023_02/216901113 | [14 empty] | Online PSC | 2
| VV | A12 | "štola D.1; o = cca 5,89m" 5.89*5.0 |  | 29.45 | [12 empty] | VV | 2 | 2 | True | 1 | ROZPOCET
13 | K | 216902111 | Očištění nezapaženého dna štol jakékoliv délky | M2 | 10.1 |  | 0 | CS ÚRS 2023 02 |  | základní |  | 0 | 2e-05 | 0.000202 | 0 | 0 | 4 | K | 2 |  |  |  | ROZPOCET |  |  |  |  | 0 | 0 | 0 | 0 | 0 | 1 | 0 | 4 | -1001479158
| Online PSC |  | https://podminky.urs.cz/item/CS_URS_2023_02/216902111 | [14 empty] | Online PSC | 2
| VV | A13 | 2.02*5.0 |  | 10.1 | [12 empty] | VV | 2 | 2 | True | 1 | ROZPOCET
14 | K | 224111112 | Maloprofilové vrty průběžným sacím vrtáním průměru do 56 mm do úklonu 45° v hl 0 až 25 m v hornině tř. I a II | M | 236.25 |  | 0 | CS ÚRS 2023 02 |  | základní |  | 0 | 8e-05 | 0.0189 | 0 | 0 | 4 | K | 2 |  |  |  | ROZPOCET |  |  |  |  | 0 | 0 | 0 | 0 | 0 | 1 | 0 | 4 | 451383388
| Online PSC |  | https://podminky.urs.cz/item/CS_URS_2023_02/224111112 | [14 empty] | Online PSC | 2
| VV | A14 | "vrt pro jehl.: 15ks/záběr; á 2,25m" 15*7*2.25 |  | 236.25 | [12 empty] | VV | 2 | 2 | True | 1 | ROZPOCET
15 | K | 224121112 | Maloprofilové vrty průběžným sacím vrtáním průměru do 56 mm v omezeném prostoru do úklonu 45° v hl 0 až 25 m v hornině tř. I a II | M | 236.25 |  | 0 | CS ÚRS 2023 02 |  | základní |  | 0 | 9e-05 | 0.021263 | 0 | 0 | 4 | K | 2 |  |  |  | ROZPOCET |  |  |  |  | 0 | 0 | 0 | 0 | 0 | 1 | 0 | 4 | 1106587150
| Online PSC |  | https://podminky.urs.cz/item/CS_URS_2023_02/224121112 | [14 empty] | Online PSC | 2
16 | K | 232211111 | Úprava ocelových jehel, pilot nebo zápor pro zaražení nebo zaberanění z válcovaných tyčí o hmotnosti do 15 kg/m | T | 1.166 |  | 0 | CS ÚRS 2023 02 |  | základní |  | 0 | 0.00228 | 0.0026585 | 0 | 0 | 4 | K | 2 |  |  |  | ROZPOCET |  |  |  |  | 0 | 0 | 0 | 0 | 0 | 1 | 0 | 4 | -1572432858
| Online PSC |  | https://podminky.urs.cz/item/CS_URS_2023_02/232211111 | [14 empty] | Online PSC | 2
17 | K | 232221211 | Zaražení nebo nastražení a zaberanění ocelových jehel, pilot nebo zápor z válcovaných tyčí nebo kolejnic, s případným zarovnáním volných konců šikmých, o hmotnosti do 15 kg/m, na délku od 0 do 2 m | M | 210 |  | 0 | CS ÚRS 2023 02 |  | základní |  | 0 | 0 | 0 | 0 | 0 | 4 | K | 2 |  |  |  | ROZPOCET |  |  |  |  | 0 | 0 | 0 | 0 | 0 | 1 | 0 | 4 | 1792477698
| Online PSC |  | https://podminky.urs.cz/item/CS_URS_2023_02/232221211 | [14 empty] | Online PSC | 2
| VV | A17 | "15ks/záběr; á 2m" 15*7*2.0 |  | 210 | [12 empty] | VV | 2 | 2 | True | 1 | ROZPOCET
18 | M | 13010019 | tyč ocelová kruhová jakost S235JR (11 375) D 30mm | T | 1.166 |  | 0 | CS ÚRS 2023 02 |  | základní |  | 0 | 1 | 1.166 | 0 | 0 | 8 | M | 2 |  |  |  | ROZPOCET |  |  |  |  | 0 | 0 | 0 | 0 | 0 | 1 | 0 | 4 | -1850536207
| VV | A18 | 210*5.55/1000 |  | 1.166 | [12 empty] | VV | 2 | 2 | True | 1 | ROZPOCET
| D | 3 | Svislé a kompletní konstrukce |  |  |  | 0 |  |  |  |  | 0 |  | 0.21193 |  | 0 | 4 | D | 1 |  |  |  | ROZPOCET | [10 empty] | 0
19 | K | 360342214 | Zajištění výrubu štol, ražených v hornině mokré stříkaným betonem tř. C 16/20 délky štoly, do 200 m, o tloušťce přes 100 do 200 mm, s výztuží ze svařovaných sítí | m2 | 24.5 |  | 0 | CS ÚRS 2023 02 |  | základní |  | 0 | 0 | 0 | 0 | 0 | 4 | K | 2 |  |  |  | ROZPOCET |  |  |  |  | 0 | 0 | 0 | 0 | 0 | 1 | 0 | 4 | -1719559870
| Online PSC |  | https://podminky.urs.cz/item/CS_URS_2023_02/360342214 | [14 empty] | Online PSC | 2
| VV | A19 | "štola D.1; o = cca 4,9m" 4.9*5.0 |  | 24.5 | [12 empty] | VV | 2 | 2 | True | 1 | ROZPOCET
20 | K | 360366112 | Výztuž stříkaného betonu ocelovou svařovanou sítí tl. do 10 mm, délky štoly, do 200 m, v hornině mokré | M2 | 24.5 |  | 0 | CS ÚRS 2023 02 |  | základní |  | 0 | 0.00865 | 0.21193 | 0 | 0 | 4 | K | 2 |  |  |  | ROZPOCET |  |  |  |  | 0 | 0 | 0 | 0 | 0 | 1 | 0 | 4 | 1534969754
| Online PSC |  | https://podminky.urs.cz/item/CS_URS_2023_02/360366112 | [14 empty] | Online PSC | 2
| VV | A20 | "štola D.1; o = cca 4,9m" 4.9*5.0 |  | 24.5 | [12 empty] | VV | 2 | 2 | True | 1 | ROZPOCET
21 | K | 369316112 | Výplň z betonu prostého za rubem nosné obezdívky délky štoly do 200 m, v hornině mokré | M3 | 5.89 |  | 0 | CS ÚRS 2023 02 |  | základní |  | 0 | 0 | 0 | 0 | 0 | 4 | K | 2 |  |  |  | ROZPOCET |  |  |  |  | 0 | 0 | 0 | 0 | 0 | 1 | 0 | 4 | -1674648652
| Online PSC |  | https://podminky.urs.cz/item/CS_URS_2023_02/369316112 | [14 empty] | Online PSC | 2
| VV | A21 | "štola D.1; o = cca 5,89m; trv.nadměrný výrub tl. 200mm" 5.89*5.0*0.2 |  | 5.89 | [12 empty] | VV | 2 | 2 | True | 1 | ROZPOCET
| D | 4 | Vodorovné konstrukce |  |  |  | 0 |  |  |  |  | 0 |  | 3.2087 |  | 0 | 4 | D | 1 |  |  |  | ROZPOCET | [10 empty] | 0
22 | K | 451541111 | Lože pod potrubí, stoky a drobné objekty v otevřeném výkopu ze štěrkodrtě 0-63 mm | M3 | 1.85 |  | 0 | CS ÚRS 2023 02 |  | základní |  | 0 | 1.7034 | 3.1513 | 0 | 0 | 4 | K | 2 |  |  |  | ROZPOCET |  |  |  |  | 0 | 0 | 0 | 0 | 0 | 1 | 0 | 4 | -1949602629
| Online PSC |  | https://podminky.urs.cz/item/CS_URS_2023_02/451541111 | [14 empty] | Online PSC | 2
| VV |  | A23 |  | 1.85 | [12 empty] | VV | 2 | 2 | True | 1 | ROZPOCET
23 | K | 451541192 | Lože pod potrubí, stoky a drobné objekty Příplatek k ceně za práce ve štole | M3 | 1.85 |  | 0 | CS ÚRS 2023 02 |  | základní |  | 0 | 0 | 0 | 0 | 0 | 4 | K | 2 |  |  |  | ROZPOCET |  |  |  |  | 0 | 0 | 0 | 0 | 0 | 1 | 0 | 4 | -1002953431
| Online PSC |  | https://podminky.urs.cz/item/CS_URS_2023_02/451541192 | [14 empty] | Online PSC | 2
| VV | A23 | 1.85*5.0*0.2 |  | 1.85 | [12 empty] | VV | 2 | 2 | True | 1 | ROZPOCET
24 | K | 452321131 | Podkladní a zajišťovací konstrukce z betonu železového v otevřeném výkopu bez zvýšených nároků na prostředí desky pod potrubí, stoky a drobné objekty z betonu tř. C 12/15 | M3 | 1.81 |  | 0 | CS ÚRS 2023 02 |  | základní |  | 0 | 0 | 0 | 0 | 0 | 4 | K | 2 |  |  |  | ROZPOCET |  |  |  |  | 0 | 0 | 0 | 0 | 0 | 1 | 0 | 4 | 773498612
| Online PSC |  | https://podminky.urs.cz/item/CS_URS_2023_02/452321131 | [14 empty] | Online PSC | 2
| VV | A24 | "stoka D.1; podkl.deska; dle PD E.8.10" 1.81 |  | 1.81 | [12 empty] | VV | 2 | 2 | True | 1 | ROZPOCET
25 | K | 452321192 | Podkladní a zajišťovací konstrukce z betonu železového v otevřeném výkopu Příplatek k cenám za práce ve štole pro desky | M3 | 1.81 |  | 0 | CS ÚRS 2023 02 |  | základní |  | 0 | 0 | 0 | 0 | 0 | 4 | K | 2 |  |  |  | ROZPOCET |  |  |  |  | 0 | 0 | 0 | 0 | 0 | 1 | 0 | 4 | 406182262
| Online PSC |  | https://podminky.urs.cz/item/CS_URS_2023_02/452321192 | [14 empty] | Online PSC | 2
| VV |  | A24 |  | 1.81 | [12 empty] | VV | 2 | 2 | True | 1 | ROZPOCET
26 | K | 452361192 | Výztuž podkladních desek, bloků nebo pražců Příplatek k ceně za práce ve štole | T | 0.054 |  | 0 | CS ÚRS 2023 02 |  | základní |  | 0 | 0 | 0 | 0 | 0 | 4 | K | 2 |  |  |  | ROZPOCET |  |  |  |  | 0 | 0 | 0 | 0 | 0 | 1 | 0 | 4 | -223828113
| Online PSC |  | https://podminky.urs.cz/item/CS_URS_2023_02/452361192 | [14 empty] | Online PSC | 2
27 | K | 452368211 | Výztuž podkladních desek, bloků nebo pražců v otevřeném výkopu ze svařovaných sítí typu Kari | T | 0.054 |  | 0 | CS ÚRS 2023 02 |  | základní |  | 0 | 1.0628 | 0.05739 | 0 | 0 | 4 | K | 2 |  |  |  | ROZPOCET |  |  |  |  | 0 | 0 | 0 | 0 | 0 | 1 | 0 | 4 | -1046178276
| Online PSC |  | https://podminky.urs.cz/item/CS_URS_2023_02/452368211 | [14 empty] | Online PSC | 2
| VV | A27 | "stoka D.1; podkl.deska; dle PD E.8.10, 10,0m2/m´" 10.0*5.4/1000 |  | 0.054 | [12 empty] | VV | 2 | 2 | True | 1 | ROZPOCET
| D | 998 | Přesun hmot |  |  |  | 0 |  |  |  |  | 0 |  | 0 |  | 0 | 4 | D | 1 |  |  |  | ROZPOCET | [10 empty] | 0
28 | K | 998252111 | Přesun hmot pro štoly ražené s výjimkou metra vodorovná dopravní vzdálenost do 100 m na povrchu a do 200 m v podzemí délka svislého přesunu do 25 m | T | 10.044 |  | 0 | CS ÚRS 2023 02 |  | základní |  | 0 | 0 | 0 | 0 | 0 | 4 | K | 2 |  |  |  | ROZPOCET |  |  |  |  | 0 | 0 | 0 | 0 | 0 | 1 | 0 | 4 | 1497481901
| Online PSC |  | https://podminky.urs.cz/item/CS_URS_2023_02/998252111 | [14 empty] | Online PSC | 2
| D | OST | Ostatní |  |  |  | 0 |  |  |  |  | 0 |  | 0 |  | 0 | 4 | D | 0 |  |  |  | ROZPOCET | [10 empty] | 0
29 | K | 171201231R | Poplatek za uložení stavebního odpadu na recyklační skládce (skládkovné) zeminy a kamení zatříděného do Katalogu odpadů pod kódem 17 05 04 | T | 45.72 |  | 0 | CS ÚRS 2023 02 |  | základní |  | 0 | 0 | 0 | 0 | 0 | 4 | K | 1 |  |  |  | ROZPOCET |  |  |  |  | 0 | 0 | 0 | 0 | 0 | 1 | 0 | 4 | 332423097
| Online PSC |  | https://podminky.urs.cz/item/CS_URS_2023_02/171201231R | [14 empty] | Online PSC | 1
| VV | A29 | A6*1.6 |  | 45.72 | [12 empty] | VV | 1 | 2 | True | 1 | ROZPOCET

## SO 01.2h - Stoka D.1, pro...
[18 empty] | {7d0439c5-f40e-4b8a-a5cd-10c5a6556da8} | [5 empty] | A102 | A102 | 3,256 | 2
[18 empty] | 2 | [5 empty] | A17 | A17 | 8,25 | 2
| KRYCÍ LIST SOUPISU PRACÍ | [7 empty] | v --- níže se nacházejí doplnkové a pomocné údaje k sestavám --- v | [8 empty] | False | [5 empty] | A52 | A52 | 4,7 | 2
[24 empty] | A89 | A89 | 31,882 | 2
| Stavba: | [22 empty] | A91 | A91 | 31,882 | 2
|  | ÚČOV nát. lab. LB - Stokový systém | [21 empty] | B102 | B102 | 3,256 | 2
| Objekt: | [22 empty] | B19 | B19 | 1,595 | 2
|  | SO - Stavební objekty | [21 empty] | B21 | B21 | 11 | 2
| Soupis: | [22 empty] | B52 | B52 | 6,5 | 2
|  | SO 01 - Stoková síť a objekty na ní | [21 empty] | B89 | B89 | 31,882 | 2
| Úroveň 4: | [22 empty] | C102 | C102 | 9,425 | 2
|  | SO 01.2h - Stoka D.1, proviz. sp. PS D, SK D, D1, RŠ D2 a RŠ D3 | [21 empty] | C52 | C52 | 7 | 2
[24 empty] | D102 | D102 | 20 | 2
| KSO: |  |  |  |  | CC-CZ: | [17 empty] | D52 | D52 | 18,2 | 2
| Místo: |  | Praha 6, k.ú. Bubeneč |  |  | Datum: | 24. 1. 2025 | [16 empty] | F102 | F102 | 35,937 | 2
[24 empty] | I101 | I101 | 35,937 | 2
| Zadavatel: |  |  |  |  | IČ:
|  | Hlavní město Praha |  |  |  | DIČ:
| Účastník: |  |  |  |  | IČ: | Vyplň údaj
|  | Vyplň údaj |  |  |  | DIČ: | Vyplň údaj
| Projektant: |  |  |  |  | IČ:
|  | SWECO a.s. |  |  |  | DIČ:
| Zpracovatel: |  |  |  |  | IČ:
|  | SWECO a.s. |  |  |  | DIČ:
Poznámka:
Soupis prací je sestaven s využitím Cenové soustavy ÚRS. Položky, které pochází z této cenové soustavy, jsou ve sloupci 'Cenová soustava' označeny popisem 'CS ÚRS' a úrovní příslušného kalendářního pololetí. Veškeré další informace vymezující popis a podmínky použití těchto položek z Cenové soustavy, které nejsou uvedeny přímo v soupisu prací, jsou neomezeně dálkově k dispozici na webu podminky.urs.cz.
| Cena bez DPH | [5 empty] | 0
|  |  | Základ daně |  |  | Sazba daně | Výše daně
| DPH | základní | 0 |  |  | 21% | 0
|  | snížená | 0 |  |  | 12% | 0
|  | zákl. přenesená | 0 |  |  | 21% | 0
|  | sníž. přenesená | 0 |  |  | 12% | 0
|  | nulová | 0 |  |  | 0% | 0
| Cena s DPH |  |  | v | CZK |  | 0
REKAPITULACE ČLENĚNÍ SOUPISU PRACÍ
Stavba:
ÚČOV nát. lab. LB - Stokový systém
Objekt:
SO - Stavební objekty
Soupis:
SO 01 - Stoková síť a objekty na ní
Úroveň 4:
SO 01.2h - Stoka D.1, proviz. sp. PS D, SK D, D1, RŠ D2 a RŠ D3
Místo: |  |  | Praha 6, k.ú. Bubeneč |  |  | Datum: | 24. 1. 2025
Zadavatel: |  |  | Hlavní město Praha |  |  | Projektant: | SWECO a.s.
Účastník: |  |  | Vyplň údaj |  |  | Zpracovatel: | SWECO a.s.
Kód dílu - Popis | [6 empty] | Cena celkem [CZK]
Náklady stavby celkem | [6 empty] | 0 | [11 empty] | -1
| HSV - Práce a dodávky HSV | [5 empty] | 0
| 1 - Zemní práce | [5 empty] | 0
| 2 - Zakládání | [5 empty] | 0
| 3 - Svislé a kompletní konstrukce | [5 empty] | 0
| 4 - Vodorovné konstrukce | [5 empty] | 0
| 8 - Trubní vedení | [5 empty] | 0
| 9 - Ostatní konstrukce a práce, bourání | [5 empty] | 0
| 997 - Přesun sutě | [5 empty] | 0
| 998 - Přesun hmot | [5 empty] | 0
| PSV - Práce a dodávky PSV | [5 empty] | 0
| 711 - Izolace proti vodě, vlhkosti a plynům | [5 empty] | 0
| 767 - Konstrukce zámečnické | [5 empty] | 0
| 783 - Dokončovací práce - nátěry | [5 empty] | 0
| M - Práce a dodávky M | [5 empty] | 0
| 23-M - Montáže potrubí | [5 empty] | 0
| SKL - Skládkovné | [5 empty] | 0
SOUPIS PRACÍ
Stavba:
ÚČOV nát. lab. LB - Stokový systém
Objekt:
SO - Stavební objekty
Soupis:
SO 01 - Stoková síť a objekty na ní
Úroveň 4:
SO 01.2h - Stoka D.1, proviz. sp. PS D, SK D, D1, RŠ D2 a RŠ D3
Místo: |  |  | Praha 6, k.ú. Bubeneč |  |  | Datum: | 24. 1. 2025
Zadavatel: |  |  | Hlavní město Praha |  |  | Projektant: | SWECO a.s.
Účastník: |  |  | Vyplň údaj |  |  | Zpracovatel: | SWECO a.s.
PČ | Typ | Kód | Popis | MJ | Množství | J.cena [CZK] | Cena celkem [CZK] | Cenová soustava |  | DPH | J. Nh [h] | Nh celkem [h] | J. hmotnost [t] | Hmotnost celkem [t] | J. suť [t] | Suť Celkem [t]
Náklady soupisu celkem | [6 empty] | 0 |  |  |  |  | 0 |  | 183.5363 |  | 8.6955 |  | D | -1 | [14 empty] | 0
| D | HSV | Práce a dodávky HSV |  |  |  | 0 |  |  |  |  | 0 |  | 179.8311 |  | 8.6955 | 1 | D | 0 |  |  |  | ROZPOCET | [10 empty] | 0
| D | 1 | Zemní práce |  |  |  | 0 |  |  |  |  | 0 |  | 0.72417 |  | 0 | 4 | D | 1 |  |  |  | ROZPOCET | [10 empty] | 0
1 | K | 112101103 | Odstranění stromů s odřezáním kmene a s odvětvením listnatých, průměru kmene přes 500 do 700 mm | KUS | 3 |  | 0 | CS ÚRS 2023 02 |  | základní |  | 0 | 0 | 0 | 0 | 0 | 4 | K | 2 |  |  |  | ROZPOCET |  |  |  |  | 0 | 0 | 0 | 0 | 0 | 1 | 0 | 4 | 1438715839
| Online PSC |  | https://podminky.urs.cz/item/CS_URS_2023_02/112101103 | [14 empty] | Online PSC | 2
2 | K | 112251103 | Odstranění pařezů strojně s jejich vykopáním nebo vytrháním průměru přes 500 do 700 mm | KUS | 3 |  | 0 | CS ÚRS 2023 02 |  | základní |  | 0 | 0 | 0 | 0 | 0 | 4 | K | 2 |  |  |  | ROZPOCET |  |  |  |  | 0 | 0 | 0 | 0 | 0 | 1 | 0 | 4 | 1374720270
| Online PSC |  | https://podminky.urs.cz/item/CS_URS_2023_02/112251103 | [14 empty] | Online PSC | 2
3 | K | 119001403 | Dočasné zajištění podzemního potrubí nebo vedení ve výkopišti ve stavu i poloze, ve kterých byla na začátku zemních prací a to s podepřením, vzepřením nebo vyvěšením, případně s ochranným bedněním, se zřízením a odstraněním zajišťovací konstrukce, s opotřebením hmot potrubí ocelového nebo litinového, jmenovité světlosti DN přes 500 do 700 mm | M | 50 |  | 0 | CS ÚRS 2023 02 |  | základní |  | 0 | 0.01269 | 0.6345 | 0 | 0 | 4 | K | 2 |  |  |  | ROZPOCET |  |  |  |  | 0 | 0 | 0 | 0 | 0 | 1 | 0 | 4 | 2080111532
| Online PSC |  | https://podminky.urs.cz/item/CS_URS_2023_02/119001403 | [14 empty] | Online PSC | 2
| VV |  | "Podrobný popis viz projektová dokumentace. D.1.1.1.1 - Technická zpráva | [14 empty] | VV | 2 | 1 | True | 0 | ROZPOCET
| VV | A3 | "Provizorní obtok DN600" 50"m |  | 50 | [12 empty] | VV | 2 | 2 | True | 1 | ROZPOCET
4 | K | 174101101 | Zásyp sypaninou z jakékoliv horniny strojně s uložením výkopku ve vrstvách se zhutněním jam, šachet, rýh nebo kolem objektů v těchto vykopávkách | M3 | 942.328 |  | 0 | CS ÚRS 2023 02 |  | základní |  | 0 | 0 | 0 | 0 | 0 | 4 | K | 2 |  |  |  | ROZPOCET |  |  |  |  | 0 | 0 | 0 | 0 | 0 | 1 | 0 | 4 | -1685698040
| Online PSC |  | https://podminky.urs.cz/item/CS_URS_2023_02/174101101 | [14 empty] | Online PSC | 2
| VV | A5 | 297.47 "TŠ D2" + 304.11 "TŠ D3 |  | 601.58 | [12 empty] | VV | 2 | 2 | True | 0 | ROZPOCET
| VV | B5 | "TŠ SP" 111.8 |  | 111.8 | [12 empty] | VV | 2 | 2 | True | 0 | ROZPOCET
| VV | C5 | "TŠ SK D" 368,8 |  | 368.8 | [12 empty] | VV | 2 | 2 | True | 0 | ROZPOCET
| VV | D5 | "TŠ B01; E.8.4" 83.20 |  | 83.2 | [12 empty] | VV | 2 | 2 | True | 0 | ROZPOCET
| VV | F5 | -(3.10*2.28*3.94 + PI*(1.24/2)^2*5.26) "vytlačený objem D2 |  | -34.2 | [12 empty] | VV | 2 | 2 | True | 0 | ROZPOCET
| VV | G5 | -(3.10*2.28*3.94 + PI*(1.24/2)^2*4.87) "vytlačený objem D3 |  | -33.729 | [12 empty] | VV | 2 | 2 | True | 0 | ROZPOCET
| VV | H5 | -(2.9*3.25*6.645 + PI*(1.24/2)^2*1.645) "vytlačený objem spadiště |  | -64.616 | [12 empty] | VV | 2 | 2 | True | 0 | ROZPOCET
| VV | I5 | -(19,6*4,37+PI*(1.24/2)^2*4.02) "vytlačený objem SK D |  | -90.507 | [12 empty] | VV | 2 | 2 | True | 0 | ROZPOCET
| VV |  | Součet |  | 942.328 | [12 empty] | VV | 2 | 4 | True | 1 | ROZPOCET
5 | M | 58981108 | recyklát směsný frakce 0/32 | T | 1927.155 |  | 0 | CS ÚRS 2023 02 |  | základní |  | 0 | 0 | 0 | 0 | 0 | 8 | M | 2 |  |  |  | ROZPOCET |  |  |  |  | 0 | 0 | 0 | 0 | 0 | 1 | 0 | 4 | 1824018132
| VV | A6 | 942,328*2.0451 |  | 1927.155 | [12 empty] | VV | 2 | 2 | True | 1 | ROZPOCET
6 | K | 184818233 | Ochrana kmene bedněním před poškozením stavebním provozem zřízení včetně odstranění výšky bednění do 2 m průměru kmene přes 500 do 700 mm | KUS | 3 |  | 0 | CS ÚRS 2023 02 |  | základní |  | 0 | 0.02989 | 0.08967 | 0 | 0 | 4 | K | 2 |  |  |  | ROZPOCET |  |  |  |  | 0 | 0 | 0 | 0 | 0 | 1 | 0 | 4 | 666238343
| Online PSC |  | https://podminky.urs.cz/item/CS_URS_2023_02/184818233 | [14 empty] | Online PSC | 2
| D | 2 | Zakládání |  |  |  | 0 |  |  |  |  | 0 |  | 30.9523 |  | 0 | 4 | D | 1 |  |  |  | ROZPOCET | [10 empty] | 0
7 | K | 212752111 | Trativody z drenážních trubek pro liniové stavby a komunikace se zřízením štěrkového lože pod trubky a s jejich obsypem v otevřeném výkopu trubka korugovaná sendvičová PE-HD SN 4 perforace 220° DN 100 | M | 11.5 |  | 0 | CS ÚRS 2023 02 |  | základní |  | 0 | 0.20469 | 2.3539 | 0 | 0 | 4 | K | 2 |  |  |  | ROZPOCET |  |  |  |  | 0 | 0 | 0 | 0 | 0 | 1 | 0 | 4 | -1293923222
| Online PSC |  | https://podminky.urs.cz/item/CS_URS_2023_02/212752111 | [14 empty] | Online PSC | 2
| VV | A8 | 5.50 "zděná stoka V600/1100 |  | 5.5 | [12 empty] | VV | 2 | 2 | True | 0 | ROZPOCET
| VV |  | 6,0 "SK D |  | 6 | [12 empty] | VV | 2 | 2 | True | 0 | ROZPOCET
| VV |  | Součet |  | 11.5 | [12 empty] | VV | 2 | 4 | True | 1 | ROZPOCET
8 | K | 213311113 | Polštáře zhutněné pod základy z kameniva hrubého drceného, frakce 16 - 63 mm | M3 | 13.24 |  | 0 | CS ÚRS 2023 02 |  | základní |  | 0 | 2.16 | 28.5984 | 0 | 0 | 4 | K | 2 |  |  |  | ROZPOCET |  |  |  |  | 0 | 0 | 0 | 0 | 0 | 1 | 0 | 4 | 882545496
| Online PSC |  | https://podminky.urs.cz/item/CS_URS_2023_02/213311113 | [14 empty] | Online PSC | 2
| VV | A9 | "RŠ D2" 8.2"m2"*0.200 |  | 1.64 | [12 empty] | VV | 2 | 2 | True | 0 | ROZPOCET
| VV | B9 | "RŠ D3" 8.2"m2"*0.200 |  | 1.64 | [12 empty] | VV | 2 | 2 | True | 0 | ROZPOCET
| VV | C9 | "spadiště" 3,7*4,0*0.200 |  | 2.96 | [12 empty] | VV | 2 | 2 | True | 0 | ROZPOCET
| VV | D9 | "SK D" 35,0"m2"*0.200 |  | 7 | [12 empty] | VV | 2 | 2 | True | 0 | ROZPOCET
| VV |  | Součet |  | 13.24 | [12 empty] | VV | 2 | 4 | True | 1 | ROZPOCET
9 | K | 273353141 | Bednění kotevních otvorů v základových deskách průřezu přes 0,10 do 0,17 m2 hl do 1 m | Ks | 1 |  | 0 | CS ÚRS 2023 02 |  | základní |  | 0 | 0 | 0 | 0 | 0 | 4 | K | 2 |  |  |  | ROZPOCET |  |  |  |  | 0 | 0 | 0 | 0 | 0 | 1 | 0 | 4 | 1816324742
| Online PSC |  | https://podminky.urs.cz/item/CS_URS_2023_02/273353141 | [14 empty] | Online PSC | 2
| VV |  | "SK D, otvor pro kameninové potrubí" 1 |  | 1 | [12 empty] | VV | 2 | 2 | True | 1 | ROZPOCET
10 | K | 27435315a | Bednění kotevních otvorů v základových pásech průřezu DN 1200 | Ks | 1 |  | 0 | R-položka |  | základní |  | 0 | 0 | 0 | 0 | 0 | 4 | K | 2 |  |  |  | ROZPOCET |  |  |  |  | 0 | 0 | 0 | 0 | 0 | 1 | 0 | 4 | -690360984
| VV |  | "Spadiště, bednění otvoru DN 1200" 1 |  | 1 | [12 empty] | VV | 2 | 2 | True | 1 | ROZPOCET
| D | 3 | Svislé a kompletní konstrukce |  |  |  | 0 |  |  |  |  | 0 |  | 62.8726 |  | 0 | 4 | D | 1 |  |  |  | ROZPOCET | [10 empty] | 0
11 | K | 321222311 | Zdění obkladního zdiva vodních staveb kvádrového objem do 0,2 m3 | M3 | 9.572 |  | 0 | CS ÚRS 2023 02 |  | základní |  | 0 | 0 | 0 | 0 | 0 | 4 | K | 2 |  |  |  | ROZPOCET |  |  |  |  | 0 | 0 | 0 | 0 | 0 | 1 | 0 | 4 | 1569110598
| Online PSC |  | https://podminky.urs.cz/item/CS_URS_2023_02/321222311 | [14 empty] | Online PSC | 2
| VV |  | stěny horní část od 180 | [14 empty] | VV | 2 | 1 | True | 0 | ROZPOCET
| VV |  | (2,9-0,3)*3,03*2*0,15*1,1 |  | 2.6 | [12 empty] | VV | 2 | 2 | True | 0 | ROZPOCET
| VV |  | (2,35+0,15)*2*3,05*0,15*1,1 |  | 2.516 | [12 empty] | VV | 2 | 2 | True | 0 | ROZPOCET
| VV |  | -3,14*0,6*0,6*0,15 |  | -0.17 | [12 empty] | VV | 2 | 2 | True | 0 | ROZPOCET
| VV |  | strop | [14 empty] | VV | 2 | 1 | True | 0 | ROZPOCET
| VV |  | 0,6*2,35*0,15*1,1 |  | 0.233 | [12 empty] | VV | 2 | 2 | True | 0 | ROZPOCET
| VV |  | stěny spodní část pod 180 | [14 empty] | VV | 2 | 1 | True | 0 | ROZPOCET
| VV |  | 0,4*2,35*0,15*1,1 |  | 0.155 | [12 empty] | VV | 2 | 2 | True | 0 | ROZPOCET
| VV |  | spadiště, žulový obklad | [14 empty] | VV | 2 | 1 | True | 0 | ROZPOCET
| VV |  | (2,3*2,35*2-3,14*0,7*0,7)*0,15*1,1 |  | 1.53 | [12 empty] | VV | 2 | 2 | True | 0 | ROZPOCET
| VV |  | 1,7*2,35*2*0,15*1,1 |  | 1.318 | [12 empty] | VV | 2 | 2 | True | 0 | ROZPOCET
| VV |  | 2*3,14*0,7*0,5*0,15*1,1 |  | 0.363 | [12 empty] | VV | 2 | 2 | True | 0 | ROZPOCET
| VV |  | dno | [14 empty] | VV | 2 | 1 | True | 0 | ROZPOCET
| VV |  | 1,3*2,1*0,15*1,1 |  | 0.45 | [12 empty] | VV | 2 | 2 | True | 0 | ROZPOCET
| VV |  | žlab | [14 empty] | VV | 2 | 1 | True | 0 | ROZPOCET
| VV |  | (2*3,14*0,42*(3,25-0,6))/2*0,15*1,1 |  | 0.577 | [12 empty] | VV | 2 | 2 | True | 0 | ROZPOCET
| VV |  | Součet |  | 9.572 | [12 empty] | VV | 2 | 4 | True | 1 | ROZPOCET
12 | K | 58381015a | Žulové kostky obkladové tl. 15 cm | M2 | 63.815 |  | 0 | R-položka |  | základní |  | 0 | 0 | 0 | 0 | 0 | 4 | K | 2 |  |  |  | ROZPOCET |  |  |  |  | 0 | 0 | 0 | 0 | 0 | 1 | 0 | 4 | -837751888
| VV |  | 9,5722/0,15 |  | 63.815 | [12 empty] | VV | 2 | 2 | True | 0 | ROZPOCET
| VV |  | Součet |  | 63.815 | [12 empty] | VV | 2 | 4 | True | 1 | ROZPOCET
13 | K | 32122231R | Zdění obkladního zdiva vodních staveb z čedičových cihel | M3 | 5.589 |  | 0 | R-položka |  | základní |  | 0 | 0 | 0 | 0 | 0 | 4 | K | 2 |  |  |  | ROZPOCET |  |  |  |  | 0 | 0 | 0 | 0 | 0 | 1 | 0 | 4 | 588788538
| VV |  | SK D, obklad z čedičových kan.cihel | [14 empty] | VV | 2 | 1 | True | 0 | ROZPOCET
| VV |  | Stěny | [14 empty] | VV | 2 | 1 | True | 0 | ROZPOCET
| VV |  | (5,21-0,4)*0,24*(1,8+0,15)*1,05 |  | 2.364 | [12 empty] | VV | 2 | 2 | True | 0 | ROZPOCET
| VV |  | 0,15*0,7*1,8*1,05 |  | 0.198 | [12 empty] | VV | 2 | 2 | True | 0 | ROZPOCET
| VV |  | 0,15*0,7*1,8*1,05 |  | 0.198 | [12 empty] | VV | 2 | 2 | True | 0 | ROZPOCET
| VV |  | 0,2*0,2*1,8*1,05 |  | 0.076 | [12 empty] | VV | 2 | 2 | True | 0 | ROZPOCET
| VV |  | 0,15*0,7*1,8*1,05 |  | 0.198 | [12 empty] | VV | 2 | 2 | True | 0 | ROZPOCET
| VV |  | 1,3*0,24*1,8*1,05 |  | 0.59 | [12 empty] | VV | 2 | 2 | True | 0 | ROZPOCET
| VV |  | 3,7*0,24*1,8*1,05 |  | 1.678 | [12 empty] | VV | 2 | 2 | True | 0 | ROZPOCET
| VV |  | Kantovka | [14 empty] | VV | 2 | 1 | True | 0 | ROZPOCET
| VV |  | 152,3077*0,065*0,115*0,24*1,05 |  | 0.287 | [12 empty] | VV | 2 | 2 | True | 0 | ROZPOCET
| VV |  | Součet |  | 5.589 | [12 empty] | VV | 2 | 4 | True | 1 | ROZPOCET
14 | K | 781469192 | Montáž obkladů vnitřních stěn z dlaždic z taveného čediče Příplatek k cenám za obklady v omezeném prostoru | m2 | 23.29 |  | 0 | CS ÚRS 2023 02 |  | základní |  | 0 | 0 | 0 | 0 | 0 | 4 | K | 2 |  |  |  | ROZPOCET |  |  |  |  | 0 | 0 | 0 | 0 | 0 | 1 | 0 | 4 | 1642589487
| Online PSC |  | https://podminky.urs.cz/item/CS_URS_2023_02/781469192 | [14 empty] | Online PSC | 2
| VV |  | 5,5896/0,24 |  | 23.29 | [12 empty] | VV | 2 | 2 | True | 0 | ROZPOCET
| VV |  | Součet |  | 23.29 | [12 empty] | VV | 2 | 4 | True | 1 | ROZPOCET
15 | M | 632310580 | cihla kanalizační z čediče kantovka 240x115x65 R=60° | Ks | 152.308 |  | 0 | CS ÚRS 2023 02 |  | základní |  | 0 | 0.0049 | 0.74631 | 0 | 0 | 8 | M | 2 |  |  |  | ROZPOCET |  |  |  |  | 0 | 0 | 0 | 0 | 0 | 1 | 0 | 4 | -161477187
| VV |  | cca 10 m | [14 empty] | VV | 2 | 1 | True | 0 | ROZPOCET
| VV |  | 9/0,065*1,1 |  | 152.308 | [12 empty] | VV | 2 | 2 | True | 0 | ROZPOCET
| VV |  | Součet |  | 152.308 | [12 empty] | VV | 2 | 4 | True | 1 | ROZPOCET
16 | M | 632310560 | cihla kanalizační z čediče rovná 240x115x65 | Ks | 3115.719 |  | 0 | CS ÚRS 2023 02 |  | základní |  | 0 | 0.0051 | 15.8902 | 0 | 0 | 8 | M | 2 |  |  |  | ROZPOCET |  |  |  |  | 0 | 0 | 0 | 0 | 0 | 1 | 0 | 4 | -239558628
| VV |  | 1/(0,24*0,115*0,065)*5,5896 |  | 3115.719 | [12 empty] | VV | 2 | 2 | True | 0 | ROZPOCET
| VV |  | Součet |  | 3115.719 | [12 empty] | VV | 2 | 4 | True | 1 | ROZPOCET
17 | M | 58912605a | EUFIX S | kg | 2709.779 |  | 0 | R-položka |  | základní |  | 0 | 0 | 0 | 0 | 0 | 8 | M | 2 |  |  |  | ROZPOCET |  |  |  |  | 0 | 0 | 0 | 0 | 0 | 1 | 0 | 4 | -226555399
| VV |  | Spotřeba odhadem | [14 empty] | VV | 2 | 1 | True | 0 | ROZPOCET
| VV |  | 24 kg/m2 tl. cca 5-10 cm | [14 empty] | VV | 2 | 1 | True | 0 | ROZPOCET
| VV |  | 24*15*5,5896 |  | 2012.256 | [12 empty] | VV | 2 | 2 | True | 0 | ROZPOCET
| VV |  | (2*3,14*0,78+0,34*2)*5,21*24 |  | 697.523 | [12 empty] | VV | 2 | 2 | True | 0 | ROZPOCET
| VV |  | Součet |  | 2709.779 | [12 empty] | VV | 2 | 4 | True | 1 | ROZPOCET
18 | K | 583001R | Kamenořez - D+M | M3 | 0.8 |  | 0 | R-položka |  | základní |  | 0 | 0 | 0 | 0 | 0 | 4 | K | 2 |  |  |  | ROZPOCET |  |  |  |  | 0 | 0 | 0 | 0 | 0 | 1 | 0 | 4 | -165540027
19 | K | 348171130 | Montáž oplocení z dílců kovových rámových, na ocelové sloupky, výšky přes 1,5 do 2,0 m | M | 6 |  | 0 | CS ÚRS 2023 02 |  | základní |  | 0 | 0 | 0 | 0 | 0 | 4 | K | 2 |  |  |  | ROZPOCET |  |  |  |  | 0 | 0 | 0 | 0 | 0 | 1 | 0 | 4 | 1298702032
| Online PSC |  | https://podminky.urs.cz/item/CS_URS_2023_02/348171130 | [14 empty] | Online PSC | 2
| VV |  | "Rozsah pravděpodobné demontáže oplocení u těžní šachty SK D cca 6 m, Demontáž a následná zpětná montáž | [14 empty] | VV | 2 | 1 | True | 0 | ROZPOCET
| VV | A10 | 6.0 "m |  | 6 | [12 empty] | VV | 2 | 2 | True | 1 | ROZPOCET
20 | K | 348321218 | Zábradelní zídky a podezdívky z betonu železového tř. C 20/25 | M3 | 3.6 |  | 0 | CS ÚRS 2023 02 |  | základní |  | 0 | 0 | 0 | 0 | 0 | 4 | K | 2 |  |  |  | ROZPOCET |  |  |  |  | 0 | 0 | 0 | 0 | 0 | 1 | 0 | 4 | -330984146
| Online PSC |  | https://podminky.urs.cz/item/CS_URS_2023_02/348321218 | [14 empty] | Online PSC | 2
| VV |  | "Rozsah pravděpodobné demontáže oplocení u těžní šachty SK D cca 6 m | [14 empty] | VV | 2 | 1 | True | 0 | ROZPOCET
| VV | A11 | 6.0*1.2*0.5 "odborný odhad |  | 3.6 | [12 empty] | VV | 2 | 2 | True | 1 | ROZPOCET
21 | K | 348351211 | Bednění zábradelních zídek a podezdívek bez profilování i s profilováním, s půdorysem přímým nebo zakřiveným plné zřízení | M2 | 14.4 |  | 0 | CS ÚRS 2023 02 |  | základní |  | 0 | 0.01339 | 0.19282 | 0 | 0 | 4 | K | 2 |  |  |  | ROZPOCET |  |  |  |  | 0 | 0 | 0 | 0 | 0 | 1 | 0 | 4 | 1618285561
| Online PSC |  | https://podminky.urs.cz/item/CS_URS_2023_02/348351211 | [14 empty] | Online PSC | 2
| VV |  | "Rozsah pravděpodobné demontáže oplocení u těžní šachty SK D cca 6 m | [14 empty] | VV | 2 | 1 | True | 0 | ROZPOCET
| VV | A12 | 2*6.0*1.2 "odborný odhad |  | 14.4 | [12 empty] | VV | 2 | 2 | True | 1 | ROZPOCET
22 | K | 348351212 | Bednění zábradelních zídek a podezdívek bez profilování i s profilováním, s půdorysem přímým nebo zakřiveným plné odstranění | M2 | 14.4 |  | 0 | CS ÚRS 2023 02 |  | základní |  | 0 | 0 | 0 | 0 | 0 | 4 | K | 2 |  |  |  | ROZPOCET |  |  |  |  | 0 | 0 | 0 | 0 | 0 | 1 | 0 | 4 | -288352039
| Online PSC |  | https://podminky.urs.cz/item/CS_URS_2023_02/348351212 | [14 empty] | Online PSC | 2
23 | K | 348361216 | Výztuž zábradelních zídek a podezdívek z oceli 10 505 (R) nebo BSt 500 | T | 0.36 |  | 0 | CS ÚRS 2023 02 |  | základní |  | 0 | 1.0502 | 0.37809 | 0 | 0 | 4 | K | 2 |  |  |  | ROZPOCET |  |  |  |  | 0 | 0 | 0 | 0 | 0 | 1 | 0 | 4 | -1955738476
| Online PSC |  | https://podminky.urs.cz/item/CS_URS_2023_02/348361216 | [14 empty] | Online PSC | 2
| VV |  | "Rozsah pravděpodobné demontáže oplocení u těžní šachty SK D cca 6 m | [14 empty] | VV | 2 | 1 | True | 0 | ROZPOCET
| VV |  | "Je-li stávající podezdívka ze ŽB. Vyztuženost ŽB kci cca 100kg/m3 | [14 empty] | VV | 2 | 1 | True | 0 | ROZPOCET
| VV | A14 | 3.6*0.100 |  | 0.36 | [12 empty] | VV | 2 | 2 | True | 1 | ROZPOCET
24 | K | 351351121 | Vnitřní bednění spodní části stok v otevřeném výkopu, světlé výšky stoky přes 1200 do 1500 mm | M2 | 8.25 |  | 0 | CS ÚRS 2023 02 |  | základní |  | 0 | 0.00337 | 0.027803 | 0 | 0 | 4 | K | 2 |  |  |  | ROZPOCET |  |  |  |  | 0 | 0 | 0 | 0 | 0 | 1 | 0 | 4 | 473872866
| Online PSC |  | https://podminky.urs.cz/item/CS_URS_2023_02/351351121 | [14 empty] | Online PSC | 2
| VV | A17 | 1.5 "m" * 5.50 "zděná stoka V600/1100 |  | 8.25 | [12 empty] | VV | 2 | 2 | True | 1 | ROZPOCET
25 | K | 351351192 | Vnitřní bednění spodní části stok Příplatek k cenám za práce ve štole | M2 | 8.25 |  | 0 | CS ÚRS 2023 02 |  | základní |  | 0 | 0 | 0 | 0 | 0 | 4 | K | 2 |  |  |  | ROZPOCET |  |  |  |  | 0 | 0 | 0 | 0 | 0 | 1 | 0 | 4 | 1055683670
| Online PSC |  | https://podminky.urs.cz/item/CS_URS_2023_02/351351192 | [14 empty] | Online PSC | 2
| VV |  | A17 |  | 8.25 | [12 empty] | VV | 2 | 2 | True | 1 | ROZPOCET
26 | K | 352231111 | Zdivo horní části stok na cementovou maltu SBM v otevřeném výkopu z cihel kanalizačních tl. 120 mm pro stoku DN 600/1100 | m3 | 1.595 |  | 0 | CS ÚRS 2023 02 |  | základní |  | 0 | 2.2669 | 3.6157 | 0 | 0 | 4 | K | 2 |  |  |  | ROZPOCET |  |  |  |  | 0 | 0 | 0 | 0 | 0 | 1 | 0 | 4 | -752342339
| Online PSC |  | https://podminky.urs.cz/item/CS_URS_2023_02/352231111 | [14 empty] | Online PSC | 2
| VV | B19 | 0.290 "m2" * 5.50 "zděná stoka V600/1100 |  | 1.595 | [12 empty] | VV | 2 | 2 | True | 1 | ROZPOCET
27 | K | 352231192 | Zdivo horní části stok na cementovou maltu SBM Příplatek k cenám za práce ve štole | M3 | 1.595 |  | 0 | CS ÚRS 2023 02 |  | základní |  | 0 | 0 | 0 | 0 | 0 | 4 | K | 2 |  |  |  | ROZPOCET |  |  |  |  | 0 | 0 | 0 | 0 | 0 | 1 | 0 | 4 | -1283589256
| Online PSC |  | https://podminky.urs.cz/item/CS_URS_2023_02/352231192 | [14 empty] | Online PSC | 2
| VV |  | B19 |  | 1.595 | [12 empty] | VV | 2 | 2 | True | 1 | ROZPOCET
28 | K | 352351121 | Vnitřní bednění horní části stok v otevřeném výkopu, světlé výšky stoky přes 1200 do 1500 mm | M2 | 11 |  | 0 | CS ÚRS 2023 02 |  | základní |  | 0 | 0.00688 | 0.07568 | 0 | 0 | 4 | K | 2 |  |  |  | ROZPOCET |  |  |  |  | 0 | 0 | 0 | 0 | 0 | 1 | 0 | 4 | -1299277335
| Online PSC |  | https://podminky.urs.cz/item/CS_URS_2023_02/352351121 | [14 empty] | Online PSC | 2
| VV | B21 | 2.0 "m" * 5.50 "zděná stoka V600/1100 |  | 11 | [12 empty] | VV | 2 | 2 | True | 1 | ROZPOCET
29 | K | 352351192 | Vnitřní bednění horní části stok Příplatek k cenám za práce ve štole | M2 | 11 |  | 0 | CS ÚRS 2023 02 |  | základní |  | 0 | 0 | 0 | 0 | 0 | 4 | K | 2 |  |  |  | ROZPOCET |  |  |  |  | 0 | 0 | 0 | 0 | 0 | 1 | 0 | 4 | -1525730047
| Online PSC |  | https://podminky.urs.cz/item/CS_URS_2023_02/352351192 | [14 empty] | Online PSC | 2
| VV |  | B21 |  | 11 | [12 empty] | VV | 2 | 2 | True | 1 | ROZPOCET
112 | K | 352351162r | Vnitřní bednění horní části stok v otevřeném výkopu, světlé výšky stoky přes 1200 do 1500 mm odstranění | M2 | 11 |  | 0 | r-položka |  | základní |  | 0 | 0 | 0 | 0 | 0 | 4 | K | 2 |  |  |  | ROZPOCET |  |  |  |  | 0 | 0 | 0 | 0 | 0 | 1 | 0 | 4 | 427217685
| VV |  | 2.0 "m" * 5.50 "zděná stoka V600/1100 |  | 11 | [12 empty] | VV | 2 | 2 | True | 1 | ROZPOCET
30 | K | 355911142 | Stokové žlaby čedičové v otevřeném výkopu nebo v otevřené stoce se zámkem a bočnicemi délky 330 mm pro vejčité stoky DN 600/1100 | m | 8.5 |  | 0 | CS ÚRS 2023 02 |  | základní |  | 0 | 0.22169 | 1.8844 | 0 | 0 | 4 | K | 2 |  |  |  | ROZPOCET |  |  |  |  | 0 | 0 | 0 | 0 | 0 | 1 | 0 | 4 | -748865367
| Online PSC |  | https://podminky.urs.cz/item/CS_URS_2023_02/355911142 | [14 empty] | Online PSC | 2
| VV | A23 | 5.50 "zděná stoka V600/1100 |  | 5.5 | [12 empty] | VV | 2 | 2 | True | 0 | ROZPOCET
| VV |  | 3,0 "žlab SK D, V600/1100 |  | 3 | [12 empty] | VV | 2 | 2 | True | 0 | ROZPOCET
| VV |  | Součet |  | 8.5 | [12 empty] | VV | 2 | 4 | True | 1 | ROZPOCET
31 | K | 3559111r17 | Žlaby z čedičových radiálek stoky DN 1400 | M | 6 |  | 0 | R-položka |  | základní |  | 0 | 0.165 | 0.99 | 0 | 0 | 4 | K | 2 |  |  |  | ROZPOCET |  |  |  |  | 0 | 0 | 0 | 0 | 0 | 1 | 0 | 4 | 1373550312
| VV |  | "SK D" 6,0 |  | 6 | [12 empty] | VV | 2 | 2 | True | 1 | ROZPOCET
32 | K | 3559111r00 | Řezání čadičových radiálek | M | 7.398 |  | 0 | R-položka |  | základní |  | 0 | 0.11306 | 0.83642 | 0 | 0 | 4 | K | 2 |  |  |  | ROZPOCET |  |  |  |  | 0 | 0 | 0 | 0 | 0 | 1 | 0 | 4 | 1371089457
33 | K | 3559111r01 | Kotvy pro zajištění čedičového obkladu | KUS | 171 |  | 0 | R-položka |  | základní |  | 0 | 0.11306 | 19.3333 | 0 | 0 | 4 | K | 2 |  |  |  | ROZPOCET |  |  |  |  | 0 | 0 | 0 | 0 | 0 | 1 | 0 | 4 | -1446759829
34 | K | 355911192 | Stokové žlaby čedičové Příplatek k cenám za práce ve štole nebo v zaklenuté stoce | M | 8.5 |  | 0 | CS ÚRS 2023 02 |  | základní |  | 0 | 0 | 0 | 0 | 0 | 4 | K | 2 |  |  |  | ROZPOCET |  |  |  |  | 0 | 0 | 0 | 0 | 0 | 1 | 0 | 4 | -1625451686
| Online PSC |  | https://podminky.urs.cz/item/CS_URS_2023_02/355911192 | [14 empty] | Online PSC | 2
35 | K | 359901111 | Vyčištění stok jakékoliv výšky | M | 5.5 |  | 0 | CS ÚRS 2023 02 |  | základní |  | 0 | 0 | 0 | 0 | 0 | 4 | K | 2 |  |  |  | ROZPOCET |  |  |  |  | 0 | 0 | 0 | 0 | 0 | 1 | 0 | 4 | 722497874
| Online PSC |  | https://podminky.urs.cz/item/CS_URS_2023_02/359901111 | [14 empty] | Online PSC | 2
| VV | A30 | 5.50 "zděná stoka V600/1100 |  | 5.5 | [12 empty] | VV | 2 | 2 | True | 1 | ROZPOCET
36 | K | 359901211r | Prohlídka stoky jakékoli výšky na nové kanalizaci | M | 5.5 |  | 0 | R-položka |  | základní |  | 0 | 0 | 0 | 0 | 0 | 4 | K | 2 |  |  |  | ROZPOCET |  |  |  |  | 0 | 0 | 0 | 0 | 0 | 1 | 0 | 4 | -2009851508
37 | K | 369317311 | Výplň z popílkocementové suspenze za rubem nosné obezdívky délky štoly, do 200 m, v hornině suché | m3 | 24.75 |  | 0 | CS ÚRS 2023 02 |  | základní |  | 0 | 0 | 0 | 0 | 0 | 4 | K | 2 |  |  |  | ROZPOCET |  |  |  |  | 0 | 0 | 0 | 0 | 0 | 1 | 0 | 4 | -1435986097
| Online PSC |  | https://podminky.urs.cz/item/CS_URS_2023_02/369317311 | [14 empty] | Online PSC | 2
| VV |  | "Výplň klenby štoly betonem nebo cementopopílkovým stabilizátem | [14 empty] | VV | 2 | 1 | True | 0 | ROZPOCET
| VV | B32 | "dle E.8.10" 4,5 "m2" * 5.50 "zděná stoka V600/1100 |  | 24.75 | [12 empty] | VV | 2 | 2 | True | 1 | ROZPOCET
38 | K | 380311642 | Kompletní konstrukce čistíren odpadních vod, nádrží, vodojemů, kanálů z betonu prostého bez zvýšených nároků na prostředí tř. C 16/20, tl. přes 150 do 300 mm | m3 | 17.99 |  | 0 | CS ÚRS 2023 02 |  | základní |  | 0 | 0 | 0 | 0 | 0 | 4 | K | 2 |  |  |  | ROZPOCET |  |  |  |  | 0 | 0 | 0 | 0 | 0 | 1 | 0 | 4 | 33418017
| Online PSC |  | https://podminky.urs.cz/item/CS_URS_2023_02/380311642 | [14 empty] | Online PSC | 2
| VV |  | "Přesná specifikace použitého betonu: viz. projektová dokumentace | [14 empty] | VV | 2 | 1 | True | 0 | ROZPOCET
| VV | A33 | "RŠ D2" 1.77"m3""Výplňový beton |  | 1.77 | [12 empty] | VV | 2 | 2 | True | 0 | ROZPOCET
| VV | B33 | "RŠ D3" 1.77"m3""Výplňový beton |  | 1.77 | [12 empty] | VV | 2 | 2 | True | 0 | ROZPOCET
| VV | C33 | "spadiště" 5.8"m3""Výplňový beton |  | 5.8 | [12 empty] | VV | 2 | 2 | True | 0 | ROZPOCET
| VV | D33 | "SK D" 3,0"m3""Výplňový beton |  | 3 | [12 empty] | VV | 2 | 2 | True | 0 | ROZPOCET
| VV | G33 | "SK D" 2,6"m3""Spádový beton - strop |  | 2.6 | [12 empty] | VV | 2 | 2 | True | 0 | ROZPOCET
| VV |  | "SK D" 0,6"m3""Obet.potrubí |  | 0.6 | [12 empty] | VV | 2 | 2 | True | 0 | ROZPOCET
| VV |  | "spadiště" 1,5"m3""Spádový beton - strop |  | 1.5 | [12 empty] | VV | 2 | 2 | True | 0 | ROZPOCET
| VV | H33 | "RŠ D2" 0.475"m3""Spádový beton - strop |  | 0.475 | [12 empty] | VV | 2 | 2 | True | 0 | ROZPOCET
| VV | I33 | "RŠ D3" 0.475"m3""Spádový beton - strop |  | 0.475 | [12 empty] | VV | 2 | 2 | True | 0 | ROZPOCET
| VV |  | Součet |  | 17.99 | [12 empty] | VV | 2 | 4 | True | 1 | ROZPOCET
39 | K | 380326242 | Kompletní konstrukce čistíren odpadních vod, nádrží, vodojemů, kanálů z betonu železového bez výztuže a bednění pro prostředí s mrazovými cykly tř. C 30/37, tl. přes 150 do 300 mm | M3 | 28.64 |  | 0 | CS ÚRS 2023 02 |  | základní |  | 0 | 0 | 0 | 0 | 0 | 4 | K | 2 |  |  |  | ROZPOCET |  |  |  |  | 0 | 0 | 0 | 0 | 0 | 1 | 0 | 4 | -1706082057
| Online PSC |  | https://podminky.urs.cz/item/CS_URS_2023_02/380326242 | [14 empty] | Online PSC | 2
| VV |  | "Přesná specifikace použitého betonu: viz. projektová dokumentace | [14 empty] | VV | 2 | 1 | True | 0 | ROZPOCET
| VV | A34 | "spadiště; stěny,strop" 2.9+17,0"m3 |  | 19.9 | [12 empty] | VV | 2 | 2 | True | 0 | ROZPOCET
| VV | B34 | "SK D, strop" 4,5"m3 |  | 4.5 | [12 empty] | VV | 2 | 2 | True | 0 | ROZPOCET
| VV | C34 | "strop RŠ D2" 3.1*2.28*0.30"m3 |  | 2.12 | [12 empty] | VV | 2 | 2 | True | 0 | ROZPOCET
| VV | D34 | "strop RŠ D3" 3.1*2.28*0.30"m3 |  | 2.12 | [12 empty] | VV | 2 | 2 | True | 0 | ROZPOCET
| VV |  | Součet |  | 28.64 | [12 empty] | VV | 2 | 4 | True | 1 | ROZPOCET
40 | K | 380326243 | Kompletní konstrukce čistíren odpadních vod, nádrží, vodojemů, kanálů z betonu železového bez výztuže a bednění pro prostředí s mrazovými cykly tř. C 30/37, tl. přes 300 mm | M3 | 67.738 |  | 0 | CS ÚRS 2023 02 |  | základní |  | 0 | 0 | 0 | 0 | 0 | 4 | K | 2 |  |  |  | ROZPOCET |  |  |  |  | 0 | 0 | 0 | 0 | 0 | 1 | 0 | 4 | -1051649929
| Online PSC |  | https://podminky.urs.cz/item/CS_URS_2023_02/380326243 | [14 empty] | Online PSC | 2
| VV |  | "Přesná specifikace použitého betonu: viz. projektová dokumentace | [14 empty] | VV | 2 | 1 | True | 0 | ROZPOCET
| VV | A35 | "spadiště, dno" 3,0"m3 |  | 3 | [12 empty] | VV | 2 | 2 | True | 0 | ROZPOCET
| VV | B35 | "SK D, dno+stěny" 5,0+27.5"m3 |  | 32.5 | [12 empty] | VV | 2 | 2 | True | 0 | ROZPOCET
| VV | C35 | "RŠ D2, dno+stěny" 3.1*2.28*0.400 + (3.2*2.28-2.2*1.48)*3.29"m3 |  | 16.119 | [12 empty] | VV | 2 | 2 | True | 0 | ROZPOCET
| VV | D35 | "RŠ D3, dno+stěny" 3.1*2.28*0.400 + (3.2*2.28-2.2*1.48)*3.29"m3 |  | 16.119 | [12 empty] | VV | 2 | 2 | True | 0 | ROZPOCET
| VV |  | Součet |  | 67.738 | [12 empty] | VV | 2 | 4 | True | 1 | ROZPOCET
41 | K | 380356211 | Bednění kompletních konstrukcí čistíren odpadních vod, nádrží, vodojemů, kanálů konstrukcí omítaných z betonu prostého nebo železového ploch rovinných zřízení | M2 | 416.69 |  | 0 | CS ÚRS 2023 02 |  | základní |  | 0 | 0.00432 | 1.8001 | 0 | 0 | 4 | K | 2 |  |  |  | ROZPOCET |  |  |  |  | 0 | 0 | 0 | 0 | 0 | 1 | 0 | 4 | 340037834
| Online PSC |  | https://podminky.urs.cz/item/CS_URS_2023_02/380356211 | [14 empty] | Online PSC | 2
| VV |  | "Včetně zkosení viditelných hran trojůhelníkovou lištou - viz výkres tvaru | [14 empty] | VV | 2 | 1 | True | 0 | ROZPOCET
| VV |  | "Bednění vnější + vnitřní + strop | [14 empty] | VV | 2 | 1 | True | 0 | ROZPOCET
| VV | A36 | "spadiště" (2*3,25+2*2.9)*6.345 + (2,35*5.645+(2*1,7+2,35)*3,22+(2*2,6+2,35)*2,425) + 2,6*2,65"m2 |  | 135.023 | [12 empty] | VV | 2 | 2 | True | 0 | ROZPOCET
| VV | B36 | "RŠ D2" (2*3.2+2*2.28)*3.99 + (2*2.2+2*1.48)*3.29 + 2.2*1.48 |  | 71.201 | [12 empty] | VV | 2 | 2 | True | 0 | ROZPOCET
| VV | C36 | "RŠ D3" (2*3.2+2*2.28)*3.99 + (2*2.2+2*1.48)*3.29 + 2.2*1.48 |  | 71.201 | [12 empty] | VV | 2 | 2 | True | 0 | ROZPOCET
| VV | D36 | "SK D" 18,5*3.97 + 16,0*3.27 + 13,5"m2 |  | 139.265 | [12 empty] | VV | 2 | 2 | True | 0 | ROZPOCET
| VV |  | Součet |  | 416.69 | [12 empty] | VV | 2 | 4 | True | 1 | ROZPOCET
42 | K | 380356212 | Bednění kompletních konstrukcí čistíren odpadních vod, nádrží, vodojemů, kanálů konstrukcí omítaných z betonu prostého nebo železového ploch rovinných odstranění | M2 | 416.69 |  | 0 | CS ÚRS 2023 02 |  | základní |  | 0 | 0 | 0 | 0 | 0 | 4 | K | 2 |  |  |  | ROZPOCET |  |  |  |  | 0 | 0 | 0 | 0 | 0 | 1 | 0 | 4 | -133856646
| Online PSC |  | https://podminky.urs.cz/item/CS_URS_2023_02/380356212 | [14 empty] | Online PSC | 2
43 | K | 380361006 | Výztuž kompletních konstrukcí čistíren odpadních vod, nádrží, vodojemů, kanálů z oceli 10 505 (R) nebo BSt 500 | T | 15.42 |  | 0 | CS ÚRS 2023 02 |  | základní |  | 0 | 1.1091 | 17.1019 | 0 | 0 | 4 | K | 2 |  |  |  | ROZPOCET |  |  |  |  | 0 | 0 | 0 | 0 | 0 | 1 | 0 | 4 | 996768453
| Online PSC |  | https://podminky.urs.cz/item/CS_URS_2023_02/380361006 | [14 empty] | Online PSC | 2
| VV |  | ""Vyztuženost ŽB ktci cca 160kg/m3" | [14 empty] | VV | 2 | 1 | True | 0 | ROZPOCET
| VV | A38 | (28,64+67,738) * 0.16 |  | 15.42 | [12 empty] | VV | 2 | 2 | True | 1 | ROZPOCET
| D | 4 | Vodorovné konstrukce |  |  |  | 0 |  |  |  |  | 0 |  | 1.8547 |  | 0 | 4 | D | 1 |  |  |  | ROZPOCET | [10 empty] | 0
44 | K | 452112111 | Osazení betonových dílců prstenců nebo rámů pod poklopy a mříže, výšky do 100 mm | KUS | 2 |  | 0 | CS ÚRS 2023 02 |  | základní |  | 0 | 0.22394 | 0.44788 | 0 | 0 | 4 | K | 2 |  |  |  | ROZPOCET |  |  |  |  | 0 | 0 | 0 | 0 | 0 | 1 | 0 | 4 | -1247934079
| Online PSC |  | https://podminky.urs.cz/item/CS_URS_2023_02/452112111 | [14 empty] | Online PSC | 2
45 | M | 59224176 | prstenec šachtový vyrovnávací betonový 625x120x80mm | KUS | 1 |  | 0 | CS ÚRS 2023 02 |  | základní |  | 0 | 0.051 | 0.051 | 0 | 0 | 8 | M | 2 |  |  |  | ROZPOCET |  |  |  |  | 0 | 0 | 0 | 0 | 0 | 1 | 0 | 4 | -1053097936
46 | M | 59224187 | prstenec šachtový vyrovnávací betonový 625x120x100mm | KUS | 1 |  | 0 | CS ÚRS 2023 02 |  | základní |  | 0 | 0.068 | 0.068 | 0 | 0 | 8 | M | 2 |  |  |  | ROZPOCET |  |  |  |  | 0 | 0 | 0 | 0 | 0 | 1 | 0 | 4 | -116521056
| VV |  | "Přesná specifikace použitého betonu: viz. projektová dokumentace | [14 empty] | VV | 2 | 1 | True | 0 | ROZPOCET
| VV | B41 | "RŠ D3" 1"ks |  | 1 | [12 empty] | VV | 2 | 2 | True | 0 | ROZPOCET
| VV |  | Součet |  | 1 | [12 empty] | VV | 2 | 4 | True | 1 | ROZPOCET
47 | K | 452112121 | Osazení betonových dílců prstenců nebo rámů pod poklopy a mříže, výšky přes 100 do 200 mm | KUS | 4 |  | 0 | CS ÚRS 2023 02 |  | základní |  | 0 | 0.22394 | 0.89576 | 0 | 0 | 4 | K | 2 |  |  |  | ROZPOCET |  |  |  |  | 0 | 0 | 0 | 0 | 0 | 1 | 0 | 4 | 2122346979
| Online PSC |  | https://podminky.urs.cz/item/CS_URS_2023_02/452112121 | [14 empty] | Online PSC | 2
48 | M | 59224188 | prstenec šachtový vyrovnávací betonový 625x120x120mm | KUS | 4 |  | 0 | CS ÚRS 2023 02 |  | základní |  | 0 | 0.081 | 0.324 | 0 | 0 | 8 | M | 2 |  |  |  | ROZPOCET |  |  |  |  | 0 | 0 | 0 | 0 | 0 | 1 | 0 | 4 | -1080840354
| VV |  | "Přesná specifikace použitého betonu: viz. projektová dokumentace | [14 empty] | VV | 2 | 1 | True | 0 | ROZPOCET
| VV | A43 | "RŠ D2" 1"ks |  | 1 | [12 empty] | VV | 2 | 2 | True | 0 | ROZPOCET
| VV |  | "SK D" 2"ks |  | 2 | [12 empty] | VV | 2 | 2 | True | 0 | ROZPOCET
| VV |  | "spadiště" 1"ks |  | 1 | [12 empty] | VV | 2 | 2 | True | 0 | ROZPOCET
| VV |  | Součet |  | 4 | [12 empty] | VV | 2 | 4 | True | 1 | ROZPOCET
49 | K | 452312131 | Podkladní a zajišťovací konstrukce z betonu prostého v otevřeném výkopu bez zvýšených nároků na prostředí sedlové lože pod potrubí z betonu tř. C 12/15 | M3 | 5.198 |  | 0 | CS ÚRS 2023 02 |  | základní |  | 0 | 0 | 0 | 0 | 0 | 4 | K | 2 |  |  |  | ROZPOCET |  |  |  |  | 0 | 0 | 0 | 0 | 0 | 1 | 0 | 4 | 1153938556
| Online PSC |  | https://podminky.urs.cz/item/CS_URS_2023_02/452312131 | [14 empty] | Online PSC | 2
50 | K | 452312141 | Podkladní a zajišťovací konstrukce z betonu prostého v otevřeném výkopu bez zvýšených nároků na prostředí sedlové lože pod potrubí z betonu tř. C 16/20 | M3 | 0.33 |  | 0 | CS ÚRS 2023 02 |  | základní |  | 0 | 0 | 0 | 0 | 0 | 4 | K | 2 |  |  |  | ROZPOCET |  |  |  |  | 0 | 0 | 0 | 0 | 0 | 1 | 0 | 4 | 396113781
| Online PSC |  | https://podminky.urs.cz/item/CS_URS_2023_02/452312141 | [14 empty] | Online PSC | 2
| VV |  | "Přesná specifikace použitého betonu: viz. projektová dokumentace | [14 empty] | VV | 2 | 1 | True | 0 | ROZPOCET
| VV | A47 | 0.060 "m2" * 5.50 "zděná stoka V600/1100 |  | 0.33 | [12 empty] | VV | 2 | 2 | True | 1 | ROZPOCET
51 | K | 452312192 | Podkladní a zajišťovací konstrukce z betonu prostého v otevřeném výkopu Příplatek k cenám za práce ve štole pro sedlové lože | M3 | 5.528 |  | 0 | CS ÚRS 2023 02 |  | základní |  | 0 | 0 | 0 | 0 | 0 | 4 | K | 2 |  |  |  | ROZPOCET |  |  |  |  | 0 | 0 | 0 | 0 | 0 | 1 | 0 | 4 | -1944039427
| Online PSC |  | https://podminky.urs.cz/item/CS_URS_2023_02/452312192 | [14 empty] | Online PSC | 2
| VV |  | 5,198+0,33 |  | 5.528 | [12 empty] | VV | 2 | 2 | True | 1 | ROZPOCET
52 | K | 452361192 | Výztuž podkladních desek, bloků nebo pražců Příplatek k ceně za práce ve štole | T | 0.064 |  | 0 | CS ÚRS 2023 02 |  | základní |  | 0 | 0 | 0 | 0 | 0 | 4 | K | 2 |  |  |  | ROZPOCET |  |  |  |  | 0 | 0 | 0 | 0 | 0 | 1 | 0 | 4 | -819071068
| Online PSC |  | https://podminky.urs.cz/item/CS_URS_2023_02/452361192 | [14 empty] | Online PSC | 2
53 | K | 452368211 | Výztuž podkladních desek, bloků nebo pražců v otevřeném výkopu ze svařovaných sítí typu Kari | T | 0.064 |  | 0 | CS ÚRS 2023 02 |  | základní |  | 0 | 1.0628 | 0.068017 | 0 | 0 | 4 | K | 2 |  |  |  | ROZPOCET |  |  |  |  | 0 | 0 | 0 | 0 | 0 | 1 | 0 | 4 | -229436825
| Online PSC |  | https://podminky.urs.cz/item/CS_URS_2023_02/452368211 | [14 empty] | Online PSC | 2
| VV |  | "KARI 8 mm, oko 150x150 mm, hmotnost 5,40 kg/m2 | [14 empty] | VV | 2 | 1 | True | 0 | ROZPOCET
| VV | C50 | "Obet. zděnné stoky" 2.15*0.00540 * 5.50 "zděná stoka V600/1100 |  | 0.064 | [12 empty] | VV | 2 | 2 | True | 1 | ROZPOCET
| D | 8 | Trubní vedení |  |  |  | 0 |  |  |  |  | 0 |  | 83.29 |  | 0 | 4 | D | 1 |  |  |  | ROZPOCET | [10 empty] | 0
54 | K | 831352121 | Montáž potrubí z trub kameninových hrdlových s integrovaným těsněním v otevřeném výkopu ve sklonu do 20 % DN 200 | M | 18.2 |  | 0 | CS ÚRS 2023 02 |  | základní |  | 0 | 4e-05 | 0.000728 | 0 | 0 | 4 | K | 2 |  |  |  | ROZPOCET |  |  |  |  | 0 | 0 | 0 | 0 | 0 | 1 | 0 | 4 | 1134909122
| Online PSC |  | https://podminky.urs.cz/item/CS_URS_2023_02/831352121 | [14 empty] | Online PSC | 2
| VV |  | D52 |  | 18.2 | [12 empty] | VV | 2 | 2 | True | 1 | ROZPOCET
55 | M | 59710704 | trouba kameninová glazovaná DN 200 dl 2,50m spojovací systém C Třída 240 | M | 18.473 |  | 0 | CS ÚRS 2023 02 |  | základní |  | 0 | 0.043 | 0.79434 | 0 | 0 | 8 | M | 2 |  |  |  | ROZPOCET |  |  |  |  | 0 | 0 | 0 | 0 | 0 | 1 | 0 | 4 | -1027112123
| VV |  | "Přesná specifikace: viz. projektová dokumentace | [14 empty] | VV | 2 | 1 | True | 0 | ROZPOCET
| VV | A52 | "SK D" 4,7 |  | 4.7 | [12 empty] | VV | 2 | 2 | True | 0 | ROZPOCET
| VV | B52 | "RŠ D2" 6.0+0.5 |  | 6.5 | [12 empty] | VV | 2 | 2 | True | 0 | ROZPOCET
| VV | C52 | "RŠ D3" 6.0+2*0.5 |  | 7 | [12 empty] | VV | 2 | 2 | True | 0 | ROZPOCET
| VV | D52 | "Celkem:" A52+B52+C52 |  | 18.2 | [12 empty] | VV | 2 | 2 | True | 0 | ROZPOCET
| VV | E52 | D52 * 1.015"Koeficient množství |  | 18.473 | [12 empty] | VV | 2 | 2 | True | 1 | ROZPOCET
56 | K | 837351221 | Montáž kameninových tvarovek na potrubí z trub kameninových v otevřeném výkopu s integrovaným těsněním odbočných DN 200 | KUS | 6 |  | 0 | CS ÚRS 2023 02 |  | základní |  | 0 | 0.00014 | 0.00084 | 0 | 0 | 4 | K | 2 |  |  |  | ROZPOCET |  |  |  |  | 0 | 0 | 0 | 0 | 0 | 1 | 0 | 4 | 49497958
| Online PSC |  | https://podminky.urs.cz/item/CS_URS_2023_02/837351221 | [14 empty] | Online PSC | 2
57 | M | 59711026 | koleno kameninové glazované DN 200 90° spojovací systém F tř. 240 | KUS | 3 |  | 0 | CS ÚRS 2023 02 |  | základní |  | 0 | 0.022 | 0.066 | 0 | 0 | 8 | M | 2 |  |  |  | ROZPOCET |  |  |  |  | 0 | 0 | 0 | 0 | 0 | 1 | 0 | 4 | -738492695
58 | M | 59711854 | ucpávka kameninová glazovaná DN 200 spojovací systém C, tř.160 | KUS | 1 |  | 0 | CS ÚRS 2023 02 |  | základní |  | 0 | 0.004 | 0.004 | 0 | 0 | 8 | M | 2 |  |  |  | ROZPOCET |  |  |  |  | 0 | 0 | 0 | 0 | 0 | 1 | 0 | 4 | 1803028441
59 | M | 597r200n | spojka přechodová, nerezová těsnící manžeta DN 200 | KUS | 1 |  | 0 | R-položka |  | základní |  | 0 | 0.001 | 0.001 | 0 | 0 | 8 | M | 2 |  |  |  | ROZPOCET |  |  |  |  | 0 | 0 | 0 | 0 | 0 | 1 | 0 | 4 | 11941446
60 | M | 59711746 | odbočka kameninová glazovaná jednoduchá kolmá DN 200/200 dl 500mm spojovací systém C/F tř.240/160 | KUS | 1 |  | 0 | CS ÚRS 2023 02 |  | základní |  | 0 | 0.042 | 0.042 | 0 | 0 | 8 | M | 2 |  |  |  | ROZPOCET |  |  |  |  | 0 | 0 | 0 | 0 | 0 | 1 | 0 | 4 | -1323143617
61 | K | 85724r1400 | Šachtové a přechodové vložky na litinové potrubí DN1400, D+M | KS | 6 |  | 0 | R-položka |  | základní |  | 0 | 0 | 0 | 0 | 0 | 4 | K | 2 |  |  |  | ROZPOCET |  |  |  |  | 0 | 0 | 0 | 0 | 0 | 1 | 0 | 4 | -1501264185
62 | K | 8941 R 004 | Dlažba šachet z čedičových cihel | M3 | 7.5 |  | 0 | R-položka |  | základní |  | 0 | 2.7387 | 20.5403 | 0 | 0 | 4 | K | 2 |  |  |  | ROZPOCET |  |  |  |  | 0 | 0 | 0 | 0 | 0 | 1 | 0 | 4 | 2093305044
| VV |  | "Přesná specifikace použitého betonu: viz. projektová dokumentace | [14 empty] | VV | 2 | 1 | True | 0 | ROZPOCET
| VV | A59 | "RŠ D2" 3.75"m3""žlab + stěny |  | 3.75 | [12 empty] | VV | 2 | 2 | True | 0 | ROZPOCET
| VV | B59 | "RŠ D3" 3.75"m3""žlab + stěny |  | 3.75 | [12 empty] | VV | 2 | 2 | True | 0 | ROZPOCET
| VV |  | Součet |  | 7.5 | [12 empty] | VV | 2 | 4 | True | 1 | ROZPOCET
63 | K | 894102121 | Ostatní konstrukce na trubním vedení zděné stěny šachet z cihel z kyselinovzdorné kameniny na cementovou maltu MC 10, tloušťky 120 mm | M3 | 0.9 |  | 0 | CS ÚRS 2023 02 |  | základní |  | 0 | 2.555 | 2.2995 | 0 | 0 | 4 | K | 2 |  |  |  | ROZPOCET |  |  |  |  | 0 | 0 | 0 | 0 | 0 | 1 | 0 | 4 | -1654945704
| Online PSC |  | https://podminky.urs.cz/item/CS_URS_2023_02/894102121 | [14 empty] | Online PSC | 2
| VV |  | "Přesná specifikace: viz. projektová dokumentace | [14 empty] | VV | 2 | 1 | True | 0 | ROZPOCET
| VV | C60 | "spadiště" 0,9"m3""Dočasné zazdění přítoku |  | 0.9 | [12 empty] | VV | 2 | 2 | True | 1 | ROZPOCET
64 | K | 894411311 | Osazení betonových nebo železobetonových dílců pro šachty skruží rovných | KUS | 14 |  | 0 | CS ÚRS 2023 02 |  | základní |  | 0 | 0.01019 | 0.14266 | 0 | 0 | 4 | K | 2 |  |  |  | ROZPOCET |  |  |  |  | 0 | 0 | 0 | 0 | 0 | 1 | 0 | 4 | -420361354
| Online PSC |  | https://podminky.urs.cz/item/CS_URS_2023_02/894411311 | [14 empty] | Online PSC | 2
65 | M | 59224162 | skruž kanalizační s ocelovými stupadly 100x100x12cm | KUS | 4 |  | 0 | CS ÚRS 2023 02 |  | základní |  | 0 | 1.013 | 4.052 | 0 | 0 | 8 | M | 2 |  |  |  | ROZPOCET |  |  |  |  | 0 | 0 | 0 | 0 | 0 | 1 | 0 | 4 | 644241
| VV |  | "Přesná specifikace: viz. projektová dokumentace | [14 empty] | VV | 2 | 1 | True | 0 | ROZPOCET
| VV | A62 | "RŠ 03" 4 |  | 4 | [12 empty] | VV | 2 | 2 | True | 1 | ROZPOCET
66 | M | 59224405 | skruž betonové šachty DN 800 kanalizační 80x25x12cm | kus | 2 |  | 0 | CS ÚRS 2023 02 |  | základní |  | 0 | 0.21 | 0.42 | 0 | 0 | 8 | M | 2 |  |  |  | ROZPOCET |  |  |  |  | 0 | 0 | 0 | 0 | 0 | 1 | 0 | 4 | -1943862647
| VV |  | "Přesná specifikace: viz. projektová dokumentace | [14 empty] | VV | 2 | 1 | True | 0 | ROZPOCET
| VV | A63 | "RŠ 02" 1 |  | 1 | [12 empty] | VV | 2 | 2 | True | 0 | ROZPOCET
| VV | B63 | "spadiště" 1 |  | 1 | [12 empty] | VV | 2 | 2 | True | 0 | ROZPOCET
| VV |  | Součet |  | 2 | [12 empty] | VV | 2 | 4 | True | 1 | ROZPOCET
67 | M | 59224404 | skruž betonové šachty DN 800 kanalizační 80x50x12cm | kus | 1 |  | 0 | CS ÚRS 2023 02 |  | základní |  | 0 | 0.42 | 0.42 | 0 | 0 | 8 | M | 2 |  |  |  | ROZPOCET |  |  |  |  | 0 | 0 | 0 | 0 | 0 | 1 | 0 | 4 | -1630114246
| VV |  | "Přesná specifikace: viz. projektová dokumentace | [14 empty] | VV | 2 | 1 | True | 0 | ROZPOCET
| VV | A64 | "spadiště" 1 |  | 1 | [12 empty] | VV | 2 | 2 | True | 1 | ROZPOCET
68 | M | 59224403 | skruž betonové šachty DN 800 kanalizační 80x100x12cm | kus | 7 |  | 0 | CS ÚRS 2023 02 |  | základní |  | 0 | 0.86 | 6.02 | 0 | 0 | 8 | M | 2 |  |  |  | ROZPOCET |  |  |  |  | 0 | 0 | 0 | 0 | 0 | 1 | 0 | 4 | 334790158
| VV |  | "Přesná specifikace: viz. projektová dokumentace | [14 empty] | VV | 2 | 1 | True | 0 | ROZPOCET
| VV | A65 | "RŠ 02" 4 |  | 4 | [12 empty] | VV | 2 | 2 | True | 0 | ROZPOCET
| VV | B65 | "SK D" 3"ks |  | 3 | [12 empty] | VV | 2 | 2 | True | 0 | ROZPOCET
| VV |  | Součet |  | 7 | [12 empty] | VV | 2 | 4 | True | 1 | ROZPOCET
69 | M | 59224340 | těsnění elastomerové pro spojení šachetních dílů DN 800 | KUS | 10 |  | 0 | CS ÚRS 2023 02 |  | základní |  | 0 | 0.002 | 0.02 | 0 | 0 | 8 | M | 2 |  |  |  | ROZPOCET |  |  |  |  | 0 | 0 | 0 | 0 | 0 | 1 | 0 | 4 | -1407648587
70 | M | 59224348 | těsnění elastomerové pro spojení šachetních dílů DN 1000 | KUS | 4 |  | 0 | CS ÚRS 2023 02 |  | základní |  | 0 | 0.002 | 0.008 | 0 | 0 | 8 | M | 2 |  |  |  | ROZPOCET |  |  |  |  | 0 | 0 | 0 | 0 | 0 | 1 | 0 | 4 | 1708626583
71 | K | 894412411 | Osazení betonových nebo železobetonových dílců pro šachty skruží přechodových | KUS | 4 |  | 0 | CS ÚRS 2023 02 |  | základní |  | 0 | 0.01248 | 0.04992 | 0 | 0 | 4 | K | 2 |  |  |  | ROZPOCET |  |  |  |  | 0 | 0 | 0 | 0 | 0 | 1 | 0 | 4 | -866000544
| Online PSC |  | https://podminky.urs.cz/item/CS_URS_2023_02/894412411 | [14 empty] | Online PSC | 2
72 | M | 59224402 | konus betonové šachty DN 800 kanalizační 80x62,5x60cm, stupadla poplastovaná | kus | 3 |  | 0 | CS ÚRS 2023 02 |  | základní |  | 0 | 0.508 | 1.524 | 0 | 0 | 8 | M | 2 |  |  |  | ROZPOCET |  |  |  |  | 0 | 0 | 0 | 0 | 0 | 1 | 0 | 4 | 1212188772
| VV |  | "Přesná specifikace: viz. projektová dokumentace | [14 empty] | VV | 2 | 1 | True | 0 | ROZPOCET
| VV | A69 | "RŠ 02" 1 |  | 1 | [12 empty] | VV | 2 | 2 | True | 0 | ROZPOCET
| VV | B69 | "spadiště" 1 |  | 1 | [12 empty] | VV | 2 | 2 | True | 0 | ROZPOCET
| VV | C69 | "SK D" 1"ks |  | 1 | [12 empty] | VV | 2 | 2 | True | 0 | ROZPOCET
| VV |  | Součet |  | 3 | [12 empty] | VV | 2 | 4 | True | 1 | ROZPOCET
73 | M | 59224168 | skruž betonová přechodová 62,5/100x60x12cm, stupadla poplastovaná kapsová | KUS | 1 |  | 0 | CS ÚRS 2023 02 |  | základní |  | 0 | 0.548 | 0.548 | 0 | 0 | 8 | M | 2 |  |  |  | ROZPOCET |  |  |  |  | 0 | 0 | 0 | 0 | 0 | 1 | 0 | 4 | -212375954
| VV |  | "Přesná specifikace: viz. projektová dokumentace | [14 empty] | VV | 2 | 1 | True | 0 | ROZPOCET
| VV | A70 | "RŠ 03" 1 |  | 1 | [12 empty] | VV | 2 | 2 | True | 1 | ROZPOCET
74 | K | 899104112 | Osazení poklopů litinových a ocelových včetně rámů pro třídu zatížení D400, E600 | KUS | 4 |  | 0 | CS ÚRS 2023 02 |  | základní |  | 0 | 0.21734 | 0.86936 | 0 | 0 | 4 | K | 2 |  |  |  | ROZPOCET |  |  |  |  | 0 | 0 | 0 | 0 | 0 | 1 | 0 | 4 | 1086054415
| Online PSC |  | https://podminky.urs.cz/item/CS_URS_2023_02/899104112 | [14 empty] | Online PSC | 2
75 | M | 28661935 | poklop šachtový litinový DN 600 pro třídu zatížení D400 | KUS | 4 |  | 0 | CS ÚRS 2023 02 |  | základní |  | 0 | 0.196 | 0.784 | 0 | 0 | 8 | M | 2 |  |  |  | ROZPOCET |  |  |  |  | 0 | 0 | 0 | 0 | 0 | 1 | 0 | 4 | -883886096
| VV |  | "Přesná specifikace: viz. projektová dokumentace | [14 empty] | VV | 2 | 1 | True | 0 | ROZPOCET
| VV | A72 | "RŠ 02" 1 |  | 1 | [12 empty] | VV | 2 | 2 | True | 0 | ROZPOCET
| VV | B72 | "RŠ 03" 1 |  | 1 | [12 empty] | VV | 2 | 2 | True | 0 | ROZPOCET
| VV | C72 | "spadiště" 1 "ks |  | 1 | [12 empty] | VV | 2 | 2 | True | 0 | ROZPOCET
| VV | D72 | "SK D" 1"ks |  | 1 | [12 empty] | VV | 2 | 2 | True | 0 | ROZPOCET
| VV |  | Součet |  | 4 | [12 empty] | VV | 2 | 4 | True | 1 | ROZPOCET
76 | M | 55241430 | bednění ocelové k instalaci rámu s poklopem | KUS | 1 |  | 0 | CS ÚRS 2023 02 |  | základní |  | 0 | 0.01 | 0.01 | 0 | 0 | 8 | M | 2 |  |  |  | ROZPOCET |  |  |  |  | 0 | 0 | 0 | 0 | 0 | 1 | 0 | 4 | 102798783
| P |  | Poznámka k položce: K provedení samonivelační instalace rámu s poklopem v živičném povrchu, možno i zapůjčit Použití opakovaně pro všechny poklopy na stavbě | [14 empty] | P | 2
| VV | A73 | 1 |  | 1 | [12 empty] | VV | 2 | 2 | True | 1 | ROZPOCET
77 | K | 899501221 | Stupadla do šachet a drobných objektů ocelová s PE povlakem vidlicová pro přímé zabudování do hmoždinek | KUS | 53 |  | 0 | CS ÚRS 2023 02 |  | základní |  | 0 | 0.00136 | 0.07208 | 0 | 0 | 4 | K | 2 |  |  |  | ROZPOCET |  |  |  |  | 0 | 0 | 0 | 0 | 0 | 1 | 0 | 4 | -1441006179
| Online PSC |  | https://podminky.urs.cz/item/CS_URS_2023_02/899501221 | [14 empty] | Online PSC | 2
| VV |  | "Přesná specifikace : viz. projektová dokumentace | [14 empty] | VV | 2 | 1 | True | 0 | ROZPOCET
| VV | A74 | "RŠ D2" 8"ks |  | 8 | [12 empty] | VV | 2 | 2 | True | 0 | ROZPOCET
| VV | B74 | "RŠ D3" 8"ks |  | 8 | [12 empty] | VV | 2 | 2 | True | 0 | ROZPOCET
| VV | C74 | "RŠ D3" 16"ks - doplňková stupadla do šachtových skruží |  | 16 | [12 empty] | VV | 2 | 2 | True | 0 | ROZPOCET
| VV | D74 | "spadiště" 16"ks |  | 16 | [12 empty] | VV | 2 | 2 | True | 0 | ROZPOCET
| VV | E74 | "SK D" 5"ks |  | 5 | [12 empty] | VV | 2 | 2 | True | 0 | ROZPOCET
| VV |  | Součet |  | 53 | [12 empty] | VV | 2 | 4 | True | 1 | ROZPOCET
78 | K | 899503111 | Stupadla do šachet a drobných objektů ocelová s PE povlakem zapouštěcí - kapsová osazovaná při zdění a betonování | KUS | 26 |  | 0 | CS ÚRS 2023 02 |  | základní |  | 0 | 0.00076 | 0.01976 | 0 | 0 | 4 | K | 2 |  |  |  | ROZPOCET |  |  |  |  | 0 | 0 | 0 | 0 | 0 | 1 | 0 | 4 | -618201420
| Online PSC |  | https://podminky.urs.cz/item/CS_URS_2023_02/899503111 | [14 empty] | Online PSC | 2
| VV |  | "Přesná specifikace : viz. projektová dokumentace | [14 empty] | VV | 2 | 1 | True | 0 | ROZPOCET
| VV | A75 | "RŠ D2" 3"ks |  | 3 | [12 empty] | VV | 2 | 2 | True | 0 | ROZPOCET
| VV | B75 | "RŠ D3" 3"ks |  | 3 | [12 empty] | VV | 2 | 2 | True | 0 | ROZPOCET
| VV | C75 | "spadiště" 15"ks |  | 15 | [12 empty] | VV | 2 | 2 | True | 0 | ROZPOCET
| VV | D75 | "SK D" 5"ks |  | 5 | [12 empty] | VV | 2 | 2 | True | 0 | ROZPOCET
| VV |  | Součet |  | 26 | [12 empty] | VV | 2 | 4 | True | 1 | ROZPOCET
79 | K | 899623151 | Obetonování potrubí nebo zdiva stok betonem prostým v otevřeném výkopu, betonem tř. C 16/20 | M3 | 1.458 |  | 0 | CS ÚRS 2023 02 |  | základní |  | 0 | 0 | 0 | 0 | 0 | 4 | K | 2 |  |  |  | ROZPOCET |  |  |  |  | 0 | 0 | 0 | 0 | 0 | 1 | 0 | 4 | 1917644157
| Online PSC |  | https://podminky.urs.cz/item/CS_URS_2023_02/899623151 | [14 empty] | Online PSC | 2
| VV |  | "Přesná specifikace : viz. projektová dokumentace | [14 empty] | VV | 2 | 1 | True | 0 | ROZPOCET
| VV | A76 | "RŠ D2" 0.443 |  | 0.443 | [12 empty] | VV | 2 | 2 | True | 0 | ROZPOCET
| VV | B76 | "RŠ D3" 1.015 |  | 1.015 | [12 empty] | VV | 2 | 2 | True | 0 | ROZPOCET
| VV |  | Součet |  | 1.458 | [12 empty] | VV | 2 | 4 | True | 1 | ROZPOCET
80 | K | 899623192 | Obetonování potrubí nebo zdiva stok betonem prostým Příplatek k ceně za práce ve štole | M3 | 1.458 |  | 0 | CS ÚRS 2023 02 |  | základní |  | 0 | 0 | 0 | 0 | 0 | 4 | K | 2 |  |  |  | ROZPOCET |  |  |  |  | 0 | 0 | 0 | 0 | 0 | 1 | 0 | 4 | -2107522282
| Online PSC |  | https://podminky.urs.cz/item/CS_URS_2023_02/899623192 | [14 empty] | Online PSC | 2
81 | K | 899633141 | Obetonování potrubí nebo zdiva stok betonem železovým v otevřeném výkopu bez zvláštních nároků na prostředí tř. C 16/20 | m3 | 19.25 |  | 0 | CS ÚRS 2023 02 |  | základní |  | 0 | 2.301 | 44.2946 | 0 | 0 | 512 | K | 2 |  |  |  | ROZPOCET |  |  |  |  | 0 | 0 | 0 | 0 | 0 | 1 | 0 | 512 | -1712908484
| Online PSC |  | https://podminky.urs.cz/item/CS_URS_2023_02/899633141 | [14 empty] | Online PSC | 2
| VV |  | "Přesná specifikace : viz. projektová dokumentace | [14 empty] | VV | 2 | 1 | True | 0 | ROZPOCET
| VV |  | "Obet. zděné stoky, E.8.10" 3,5 * 5.50 "zděná stoka V600/1100 |  | 19.25 | [12 empty] | VV | 2 | 2 | True | 0 | ROZPOCET
| VV |  | Součet |  | 19.25 | [12 empty] | VV | 2 | 4 | True | 1 | ROZPOCET
82 | K | 899633192 | Obetonování potrubí nebo zdiva stok betonem železovým Příplatek k ceně za práce ve štole | m3 | 19.25 |  | 0 | CS ÚRS 2023 02 |  | základní |  | 0 | 0 | 0 | 0 | 0 | 512 | K | 2 |  |  |  | ROZPOCET |  |  |  |  | 0 | 0 | 0 | 0 | 0 | 1 | 0 | 512 | -864239266
| Online PSC |  | https://podminky.urs.cz/item/CS_URS_2023_02/899633192 | [14 empty] | Online PSC | 2
83 | K | 899643111 | Bednění pro obetonování potrubí v otevřeném výkopu | m2 | 6.6 |  | 0 | CS ÚRS 2023 02 |  | základní |  | 0 | 0.00402 | 0.026532 | 0 | 0 | 512 | K | 2 |  |  |  | ROZPOCET |  |  |  |  | 0 | 0 | 0 | 0 | 0 | 1 | 0 | 512 | -864867236
| Online PSC |  | https://podminky.urs.cz/item/CS_URS_2023_02/899643111 | [14 empty] | Online PSC | 2
| VV |  | "Přesná specifikace : viz. projektová dokumentace | [14 empty] | VV | 2 | 1 | True | 0 | ROZPOCET
| VV |  | "Obet. zděné stoky, E.8.10" 1,2* 5.50 "zděná stoka V600/1100 |  | 6.6 | [12 empty] | VV | 2 | 2 | True | 0 | ROZPOCET
| VV |  | Součet |  | 6.6 | [12 empty] | VV | 2 | 4 | True | 1 | ROZPOCET
113 | K | 899643122r | Bednění pro obetonování potrubí v otevřeném výkopu odstranění | m2 | 6.6 |  | 0 | r-položka |  | základní |  | 0 | 0 | 0 | 0 | 0 | 4 | K | 2 |  |  |  | ROZPOCET |  |  |  |  | 0 | 0 | 0 | 0 | 0 | 1 | 0 | 4 | 749552607
| VV |  | "Přesná specifikace : viz. projektová dokumentace | [14 empty] | VV | 2 | 1 | True | 0 | ROZPOCET
| VV |  | "Obet. zděné stoky, E.8.10" 1,2* 5.50 "zděná stoka V600/1100 |  | 6.6 | [12 empty] | VV | 2 | 2 | True | 0 | ROZPOCET
| VV |  | Součet |  | 6.6 | [12 empty] | VV | 2 | 4 | True | 1 | ROZPOCET
84 | K | 899643192 | Bednění pro obetonování potrubí Příplatek k ceně za práce ve štole | m2 | 6.6 |  | 0 | CS ÚRS 2023 02 |  | základní |  | 0 | 0 | 0 | 0 | 0 | 512 | K | 2 |  |  |  | ROZPOCET |  |  |  |  | 0 | 0 | 0 | 0 | 0 | 1 | 0 | 512 | -1853549887
| Online PSC |  | https://podminky.urs.cz/item/CS_URS_2023_02/899643192 | [14 empty] | Online PSC | 2
85 | K | 899658211 | Výztuž pro obetonování potrubí ze svařovaných sítí typu Kari | t | 0.261 |  | 0 | CS ÚRS 2023 02 |  | základní |  | 0 | 0.99735 | 0.26031 | 0 | 0 | 512 | K | 2 |  |  |  | ROZPOCET |  |  |  |  | 0 | 0 | 0 | 0 | 0 | 1 | 0 | 512 | -527987206
| Online PSC |  | https://podminky.urs.cz/item/CS_URS_2023_02/899658211 | [14 empty] | Online PSC | 2
| VV |  | "Přesná specifikace : viz. projektová dokumentace; KARI 8 mm, oko 150x150 mm, hmotnost 5,40 kg/m2" | [14 empty] | VV | 2 | 1 | True | 0 | ROZPOCET
| VV |  | "Obet. zděné stoky, E.8.10, 8m2/m´ " 8,0*5,5*0,0054*1,1 |  | 0.261 | [12 empty] | VV | 2 | 2 | True | 0 | ROZPOCET
| VV |  | Součet |  | 0.261 | [12 empty] | VV | 2 | 4 | True | 1 | ROZPOCET
| D | 9 | Ostatní konstrukce a práce, bourání |  |  |  | 0 |  |  |  |  | 0 |  | 0.13743 |  | 8.6955 | 4 | D | 1 |  |  |  | ROZPOCET | [10 empty] | 0
86 | K | 931994111 | Těsnění spáry betonové konstrukce pásy, profily, tmely profilem, spáry styčné u prefa dílců bobtnajícím | M | 11.31 |  | 0 | CS ÚRS 2023 02 |  | základní |  | 0 | 0.00022 | 0.0024882 | 0 | 0 | 4 | K | 2 |  |  |  | ROZPOCET |  |  |  |  | 0 | 0 | 0 | 0 | 0 | 1 | 0 | 4 | 1010735345
| Online PSC |  | https://podminky.urs.cz/item/CS_URS_2023_02/931994111 | [14 empty] | Online PSC | 2
| VV |  | "Uváděné množství je pouze orientační | [14 empty] | VV | 2 | 1 | True | 0 | ROZPOCET
| VV |  | 1*PI*1.2 "m""RŠ03 |  | 3.77 | [12 empty] | VV | 2 | 2 | True | 0 | ROZPOCET
| VV |  | 3*PI*0,8 "m""RŠ02, spadiště, SK D |  | 7.54 | [12 empty] | VV | 2 | 2 | True | 0 | ROZPOCET
| VV |  | Součet |  | 11.31 | [12 empty] | VV | 2 | 4 | True | 1 | ROZPOCET
87 | K | 933901111r | Zkoušky objektů a vymývání provedení zkoušky vodotěsnosti betonové nádrže jakéhokoliv druhu a tvaru, o obsahu do 1000 m3 | M3 | 74.311 |  | 0 | CS ÚRS 2023 02 |  | základní |  | 0 | 0 | 0 | 0 | 0 | 4 | K | 2 |  |  |  | ROZPOCET |  |  |  |  | 0 | 0 | 0 | 0 | 0 | 1 | 0 | 4 | -157536193
| Online PSC |  | https://podminky.urs.cz/item/CS_URS_2023_02/933901111r | [14 empty] | Online PSC | 2
| VV |  | "Zkouška tesnosti potrubí DN1400, vč. zabezpečení konců jednotlivých zkoušených úseků | [14 empty] | VV | 2 | 1 | True | 0 | ROZPOCET
| VV |  | "V případě provádění tlakových zkoušek po částech, nebo současně s ostatními řady, je potřeba tuto skutečnost zohlednit. | [14 empty] | VV | 2 | 1 | True | 0 | ROZPOCET
| VV | A78 | "RŠ D2" 5.5 |  | 5.5 | [12 empty] | VV | 2 | 2 | True | 0 | ROZPOCET
| VV | B78 | "RŠ D3" 5.5 |  | 5.5 | [12 empty] | VV | 2 | 2 | True | 0 | ROZPOCET
| VV | C78 | "spadiště" 28,50 "m3 |  | 28.5 | [12 empty] | VV | 2 | 2 | True | 0 | ROZPOCET
| VV | D78 | "SK D" 32.00 "m3 |  | 32 | [12 empty] | VV | 2 | 2 | True | 0 | ROZPOCET
| VV | F78 | 0.511"m2" * 5.50 "zděná stoka V600/1100 |  | 2.811 | [12 empty] | VV | 2 | 2 | True | 0 | ROZPOCET
| VV |  | Součet |  | 74.311 | [12 empty] | VV | 2 | 4 | True | 1 | ROZPOCET
88 | M | 08113910 | voda povrchová pro jinou potřebu průmyslu a služeb | M3 | 74.311 |  | 0 | CS ÚRS 2023 02 |  | základní |  | 0 | 0 | 0 | 0 | 0 | 8 | M | 2 |  |  |  | ROZPOCET |  |  |  |  | 0 | 0 | 0 | 0 | 0 | 1 | 0 | 4 | 126477025
89 | K | 953334124 | Bobtnavý pásek do pracovních spar betonových konstrukcí bentonitový, rozměru 20 x 25 mm s prodlouženou dobou bobtnání | M | 98.5 |  | 0 | CS ÚRS 2023 02 |  | základní |  | 0 | 0.00137 | 0.13495 | 0 | 0 | 4 | K | 2 |  |  |  | ROZPOCET |  |  |  |  | 0 | 0 | 0 | 0 | 0 | 1 | 0 | 4 | 253532944
| Online PSC |  | https://podminky.urs.cz/item/CS_URS_2023_02/953334124 | [14 empty] | Online PSC | 2
| VV |  | "Uváděné množství je pouze orientační, závisí na zvoleném postupu betonáže - počtu a délce pracovníc spar | [14 empty] | VV | 2 | 1 | True | 0 | ROZPOCET
| VV | A80 | "RŠ D2" 19 |  | 19 | [12 empty] | VV | 2 | 2 | True | 0 | ROZPOCET
| VV | B80 | "RŠ D3" 19 |  | 19 | [12 empty] | VV | 2 | 2 | True | 0 | ROZPOCET
| VV | C80 | "spadiště" 25"m |  | 25 | [12 empty] | VV | 2 | 2 | True | 0 | ROZPOCET
| VV | D80 | "SK D" 35,5"m |  | 35.5 | [12 empty] | VV | 2 | 2 | True | 0 | ROZPOCET
| VV |  | Součet |  | 98.5 | [12 empty] | VV | 2 | 4 | True | 1 | ROZPOCET
90 | K | 961055111 | Bourání základů z betonu železového | M3 | 3.6 |  | 0 | CS ÚRS 2023 02 |  | základní |  | 0 | 0 | 0 | 2.4 | 8.64 | 4 | K | 2 |  |  |  | ROZPOCET |  |  |  |  | 0 | 0 | 0 | 0 | 0 | 1 | 0 | 4 | 1158162927
| Online PSC |  | https://podminky.urs.cz/item/CS_URS_2023_02/961055111 | [14 empty] | Online PSC | 2
91 | K | 966072811 | Rozebrání oplocení z dílců rámových na ocelové sloupky, výšky přes 1 do 2 m | M | 6 |  | 0 | CS ÚRS 2023 02 |  | základní |  | 0 | 0 | 0 | 0.00925 | 0.0555 | 4 | K | 2 |  |  |  | ROZPOCET |  |  |  |  | 0 | 0 | 0 | 0 | 0 | 1 | 0 | 4 | 1163708196
| Online PSC |  | https://podminky.urs.cz/item/CS_URS_2023_02/966072811 | [14 empty] | Online PSC | 2
| VV |  | "Rozsah předpokládané demontáže oplocení u těžní šachty SK D cca 6 m, Demontáž a následná zpětná montáž | [14 empty] | VV | 2 | 1 | True | 0 | ROZPOCET
| VV | A82 | 6.0 "m |  | 6 | [12 empty] | VV | 2 | 2 | True | 1 | ROZPOCET
| D | 997 | Přesun sutě |  |  |  | 0 |  |  |  |  | 0 |  | 0 |  | 0 | 4 | D | 1 |  |  |  | ROZPOCET | [10 empty] | 0
92 | K | 997221552R | Vodorovná doprava suti bez naložení, ale se složením a s hrubým urovnáním ze sypkých materiálů, na vzdálenost do 1 km | T | 20.013 |  | 0 | R-položka |  | základní |  | 0 | 0 | 0 | 0 | 0 | 4 | K | 2 |  |  |  | ROZPOCET |  |  |  |  | 0 | 0 | 0 | 0 | 0 | 1 | 0 | 4 | -1093251053
| D | 998 | Přesun hmot |  |  |  | 0 |  |  |  |  | 0 |  | 0 |  | 0 | 4 | D | 1 |  |  |  | ROZPOCET | [10 empty] | 0
94 | K | 998252111 | Přesun hmot pro štoly ražené s výjimkou metra vodorovná dopravní vzdálenost do 100 m na povrchu a do 200 m v podzemí délka svislého přesunu do 25 m | T | 117.973 |  | 0 | CS ÚRS 2023 02 |  | základní |  | 0 | 0 | 0 | 0 | 0 | 4 | K | 2 |  |  |  | ROZPOCET |  |  |  |  | 0 | 0 | 0 | 0 | 0 | 1 | 0 | 4 | 1162081531
| Online PSC |  | https://podminky.urs.cz/item/CS_URS_2023_02/998252111 | [14 empty] | Online PSC | 2
| D | PSV | Práce a dodávky PSV |  |  |  | 0 |  |  |  |  | 0 |  | 0.52376 |  | 0 | 2 | D | 0 |  |  |  | ROZPOCET | [10 empty] | 0
| D | 711 | Izolace proti vodě, vlhkosti a plynům |  |  |  | 0 |  |  |  |  | 0 |  | 0.18874 |  | 0 | 4 | D | 1 |  |  |  | ROZPOCET | [10 empty] | 0
95 | K | 711111001 | Provedení izolace proti zemní vlhkosti natěradly a tmely za studena na ploše vodorovné V nátěrem penetračním | M2 | 31.882 |  | 0 | CS ÚRS 2023 02 |  | základní |  | 0 | 0 | 0 | 0 | 0 | 4 | K | 2 |  |  |  | ROZPOCET |  |  |  |  | 0 | 0 | 0 | 0 | 0 | 1 | 0 | 4 | 1329424485
| Online PSC |  | https://podminky.urs.cz/item/CS_URS_2023_02/711111001 | [14 empty] | Online PSC | 2
96 | M | 11163150 | lak penetrační asfaltový | T | 0.011 |  | 0 | CS ÚRS 2023 02 |  | základní |  | 0 | 1 | 0.011 | 0 | 0 | 8 | M | 2 |  |  |  | ROZPOCET |  |  |  |  | 0 | 0 | 0 | 0 | 0 | 1 | 0 | 4 | 1171003505
| VV | A89 | 31,882 |  | 31.882 | [12 empty] | VV | 2 | 2 | True | 0 | ROZPOCET
| VV | B89 | "Celkem:" A89 |  | 31.882 | [12 empty] | VV | 2 | 2 | True | 0 | ROZPOCET
| VV | C89 | B89 * 0.00035"Koeficient množství |  | 0.011 | [12 empty] | VV | 2 | 2 | True | 1 | ROZPOCET
97 | K | 711141559 | Provedení izolace proti zemní vlhkosti pásy přitavením NAIP na ploše vodorovné V | M2 | 31.882 |  | 0 | CS ÚRS 2023 02 |  | základní |  | 0 | 0.0004 | 0.012753 | 0 | 0 | 4 | K | 2 |  |  |  | ROZPOCET |  |  |  |  | 0 | 0 | 0 | 0 | 0 | 1 | 0 | 4 | -1762552451
| Online PSC |  | https://podminky.urs.cz/item/CS_URS_2023_02/711141559 | [14 empty] | Online PSC | 2
98 | M | 62833158 | pás asfaltový natavitelný oxidovaný tl 4,0mm typu G200 S40 s vložkou ze skleněné tkaniny, s jemnozrnným minerálním posypem | M2 | 36.664 |  | 0 | CS ÚRS 2023 02 |  | základní |  | 0 | 0.0045 | 0.16499 | 0 | 0 | 8 | M | 2 |  |  |  | ROZPOCET |  |  |  |  | 0 | 0 | 0 | 0 | 0 | 1 | 0 | 4 | 1527273232
| VV | A91 | 31,882 |  | 31.882 | [12 empty] | VV | 2 | 2 | True | 0 | ROZPOCET
| VV |  | A91 * 1.15"Koeficient množství |  | 36.664 | [12 empty] | VV | 2 | 2 | True | 1 | ROZPOCET
99 | K | 998711103 | Přesun hmot pro izolace proti vodě, vlhkosti a plynům stanovený z hmotnosti přesunovaného materiálu vodorovná dopravní vzdálenost do 50 m v objektech výšky přes 12 do 60 m | T | 0.189 |  | 0 | CS ÚRS 2023 02 |  | základní |  | 0 | 0 | 0 | 0 | 0 | 4 | K | 2 |  |  |  | ROZPOCET |  |  |  |  | 0 | 0 | 0 | 0 | 0 | 1 | 0 | 4 | -1033740001
| Online PSC |  | https://podminky.urs.cz/item/CS_URS_2023_02/998711103 | [14 empty] | Online PSC | 2
| D | 767 | Konstrukce zámečnické |  |  |  | 0 |  |  |  |  | 0 |  | 0.042413 |  | 0 | 4 | D | 1 |  |  |  | ROZPOCET | [10 empty] | 0
100 | K | 767221003 | Montáž zábradlí z kompozitů kotvených do železobetonu | M | 1.7 |  | 0 | CS ÚRS 2023 02 |  | základní |  | 0 | 0.0002 | 0.00034 | 0 | 0 | 4 | K | 2 |  |  |  | ROZPOCET |  |  |  |  | 0 | 0 | 0 | 0 | 0 | 1 | 0 | 4 | 1357270565
| Online PSC |  | https://podminky.urs.cz/item/CS_URS_2023_02/767221003 | [14 empty] | Online PSC | 2
101 | M | 631260810 | zábradlí kompozitní - madlo, dvě vodorovné výplně, výška 1,1m | M | 1.7 |  | 0 | CS ÚRS 2023 02 |  | základní |  | 0 | 0.0062 | 0.01054 | 0 | 0 | 8 | M | 2 |  |  |  | ROZPOCET |  |  |  |  | 0 | 0 | 0 | 0 | 0 | 1 | 0 | 4 | 1281646895
102 | M | 631260130 | rošt kompozitní pochůzný skládaný 25x25/50mm A15 | M2 | 1.7 |  | 0 | CS ÚRS 2023 02 |  | základní |  | 0 | 0.0151 | 0.02567 | 0 | 0 | 8 | M | 2 |  |  |  | ROZPOCET |  |  |  |  | 0 | 0 | 0 | 0 | 0 | 1 | 0 | 4 | 573705272
103 | M | 631260770 | rám pro uložení roštů a poklopů kompozitní Y32x55/5mm, Y35x55/5mm A15 | M | 4.8 |  | 0 | CS ÚRS 2023 02 |  | základní |  | 0 | 0.0011 | 0.00528 | 0 | 0 | 8 | M | 2 |  |  |  | ROZPOCET |  |  |  |  | 0 | 0 | 0 | 0 | 0 | 1 | 0 | 4 | 1383321969
104 | K | 767591012 | Montáž podlah nebo podest z kompozitních pochůzných skládaných roštů o hm přes 15 do 30 kg/m2 | M2 | 1.19 |  | 0 | CS ÚRS 2023 02 |  | základní |  | 0 | 0.00049 | 0.0005831 | 0 | 0 | 4 | K | 2 |  |  |  | ROZPOCET |  |  |  |  | 0 | 0 | 0 | 0 | 0 | 1 | 0 | 4 | -1188441915
| Online PSC |  | https://podminky.urs.cz/item/CS_URS_2023_02/767591012 | [14 empty] | Online PSC | 2
| VV |  | 1,7*0,7 |  | 1.19 | [12 empty] | VV | 2 | 2 | True | 0 | ROZPOCET
| VV |  | Součet |  | 1.19 | [12 empty] | VV | 2 | 4 | True | 1 | ROZPOCET
105 | K | 998767102 | Přesun hmot pro zámečnické konstrukce stanovený z hmotnosti přesunovaného materiálu vodorovná dopravní vzdálenost do 50 m v objektech výšky přes 6 do 12 m | T | 0.042 |  | 0 | CS ÚRS 2023 02 |  | základní |  | 0 | 0 | 0 | 0 | 0 | 16 | K | 2 |  |  |  | ROZPOCET |  |  |  |  | 0 | 0 | 0 | 0 | 0 | 1 | 0 | 16 | 2001213532
| Online PSC |  | https://podminky.urs.cz/item/CS_URS_2023_02/998767102 | [14 empty] | Online PSC | 2
| D | 783 | Dokončovací práce - nátěry |  |  |  | 0 |  |  |  |  | 0 |  | 0.2926 |  | 0 | 4 | D | 1 |  |  |  | ROZPOCET | [10 empty] | 0
106 | K | 783823101 | Penetrační nátěr omítek hladkých betonových povrchů akrylátový | M2 | 41.328 |  | 0 | CS ÚRS 2023 02 |  | základní |  | 0 | 8e-05 | 0.0033062 | 0 | 0 | 4 | K | 2 |  |  |  | ROZPOCET |  |  |  |  | 0 | 0 | 0 | 0 | 0 | 1 | 0 | 4 | -327356286
| Online PSC |  | https://podminky.urs.cz/item/CS_URS_2023_02/783823101 | [14 empty] | Online PSC | 2
| VV |  | "Přesná specifikace použitého nátěru: viz. projektová dokumentace | [14 empty] | VV | 2 | 1 | True | 0 | ROZPOCET
| VV |  | ""Penetrace pod náteř stropů" | [14 empty] | VV | 2 | 1 | True | 0 | ROZPOCET
| VV | A101 | "RŠ D2" 2.2*1.48 |  | 3.256 | [12 empty] | VV | 2 | 2 | True | 0 | ROZPOCET
| VV | B101 | "RŠ D3" 2.2*1.48 |  | 3.256 | [12 empty] | VV | 2 | 2 | True | 0 | ROZPOCET
| VV | C101 | "spadiště" 2.9*3.25"m2 |  | 9.425 | [12 empty] | VV | 2 | 2 | True | 0 | ROZPOCET
| VV | D101 | "SK D" 20.0"m2 |  | 20 | [12 empty] | VV | 2 | 2 | True | 0 | ROZPOCET
| VV | I101 | Součet |  | 35.937 | [12 empty] | VV | 2 | 4 | True | 0 | ROZPOCET
| VV | G101 | I101 * 1.15"Koeficient množství |  | 41.328 | [12 empty] | VV | 2 | 2 | True | 1 | ROZPOCET
107 | K | 78393716P | Chemicky odolný nátěr betonových ploch | M2 | 41.328 |  | 0 | R-položka |  | základní |  | 0 | 0.007 | 0.2893 | 0 | 0 | 4 | K | 2 |  |  |  | ROZPOCET |  |  |  |  | 0 | 0 | 0 | 0 | 0 | 1 | 0 | 4 | 1475617273
| VV |  | "Přesná specifikace použitého nátěru: viz. projektová dokumentace | [14 empty] | VV | 2 | 1 | True | 0 | ROZPOCET
| VV |  | ""Náteř stropů" | [14 empty] | VV | 2 | 1 | True | 0 | ROZPOCET
| VV | A102 | "RŠ D2" 2.2*1.48 |  | 3.256 | [12 empty] | VV | 2 | 2 | True | 0 | ROZPOCET
| VV | B102 | "RŠ D3" 2.2*1.48 |  | 3.256 | [12 empty] | VV | 2 | 2 | True | 0 | ROZPOCET
| VV | C102 | "spadiště" 2.9*3.25"m2 |  | 9.425 | [12 empty] | VV | 2 | 2 | True | 0 | ROZPOCET
| VV | D102 | "SK D102" 20,0"m2 |  | 20 | [12 empty] | VV | 2 | 2 | True | 0 | ROZPOCET
| VV | F102 | "Celkem:" A102+B102+C102+D102 |  | 35.937 | [12 empty] | VV | 2 | 2 | True | 0 | ROZPOCET
| VV | G102 | F102 * 1.15"Koeficient množství |  | 41.328 | [12 empty] | VV | 2 | 2 | True | 1 | ROZPOCET
| D | M | Práce a dodávky M |  |  |  | 0 |  |  |  |  | 0 |  | 3.1814 |  | 0 | 3 | D | 0 |  |  |  | ROZPOCET | [10 empty] | 0
| D | 23-M | Montáže potrubí |  |  |  | 0 |  |  |  |  | 0 |  | 3.1814 |  | 0 | 4 | D | 1 |  |  |  | ROZPOCET | [10 empty] | 0
108 | K | 230011187 | Montáž potrubí z trub ocelových hladkých tř. 11 až 13 Ø 630 mm, tl. 6,0 mm | M | 16 |  | 0 | CS ÚRS 2023 02 |  | základní |  | 0 | 0.00042 | 0.00672 | 0 | 0 | 4 | K | 2 |  |  |  | ROZPOCET |  |  |  |  | 0 | 0 | 0 | 0 | 0 | 1 | 0 | 4 | -1097579176
| Online PSC |  | https://podminky.urs.cz/item/CS_URS_2023_02/230011187 | [14 empty] | Online PSC | 2
109 | M | 14033r600 | trubka ocelová spirálově svařovaná hladká jakost 11 375 DN600 | M | 16 |  | 0 | R-položka |  | základní |  | 0 | 0.198 | 3.168 | 0 | 0 | 8 | M | 2 |  |  |  | ROZPOCET |  |  |  |  | 0 | 0 | 0 | 0 | 0 | 1 | 0 | 4 | -926920017
| VV |  | "Podrobný popis viz projektová dokumentace. D.1.1.1.1 - Technická zpráva, vč. všech potřebných tvarovek a zajištění vodotěsného prostupu začílkováním | [14 empty] | VV | 2 | 1 | True | 0 | ROZPOCET
| VV | A104 | "Provizorní obtok, obratovost 50%" 16"m |  | 16 | [12 empty] | VV | 2 | 2 | True | 1 | ROZPOCET
110 | K | 23001r600dem | Demontáž potrubí DN600 | M | 16 |  | 0 | R-položka |  | základní |  | 0 | 0.00042 | 0.00672 | 0 | 0 | 4 | K | 2 |  |  |  | ROZPOCET |  |  |  |  | 0 | 0 | 0 | 0 | 0 | 1 | 0 | 4 | 1425589789
| D | SKL | Skládkovné |  |  |  | 0 |  |  |  |  | 0 |  | 0 |  | 0 | 4 | D | 0 |  |  |  | ROZPOCET | [10 empty] | 0
111 | K | 997013602r | Poplatek za uložení stavebního odpadu na skládce (skládkovné) z armovaného betonu zatříděného do Katalogu odpadů pod kódem 17 01 01 | T | 8.696 |  | 0 | CS ÚRS 2023 02 |  | základní |  | 0 | 0 | 0 | 0 | 0 | 4 | K | 1 |  |  |  | ROZPOCET |  |  |  |  | 0 | 0 | 0 | 0 | 0 | 1 | 0 | 4 | 1640127222
| Online PSC |  | https://podminky.urs.cz/item/CS_URS_2023_02/997013602r | [14 empty] | Online PSC | 1

## SO 01.3a - Nová stoka B -...
[18 empty] | {f3b195c2-6240-4a9c-bd61-ed937bac6976} | [5 empty] | A34 | A34 | 574,5 | 2
[18 empty] | 2 | [5 empty] | B34 | B34 | 65,241 | 2
| KRYCÍ LIST SOUPISU PRACÍ | [7 empty] | v --- níže se nacházejí doplnkové a pomocné údaje k sestavám --- v | [8 empty] | False
Stavba:
ÚČOV nát. lab. LB - Stokový systém
Objekt:
SO - Stavební objekty
Soupis:
SO 01 - Stoková síť a objekty na ní
Úroveň 4:
SO 01.3a - Nová stoka B - Hloubené TŠ MŠ (objekt 9)
| KSO: |  |  |  |  | CC-CZ:
| Místo: |  | Praha 6, k.ú. Bubeneč |  |  | Datum: | 24. 1. 2025
| Zadavatel: |  |  |  |  | IČ:
|  | Hlavní město Praha |  |  |  | DIČ:
| Účastník: |  |  |  |  | IČ: | Vyplň údaj
|  | Vyplň údaj |  |  |  | DIČ: | Vyplň údaj
| Projektant: |  |  |  |  | IČ:
|  | SWECO a.s. |  |  |  | DIČ:
| Zpracovatel: |  |  |  |  | IČ:
|  | SWECO a.s. |  |  |  | DIČ:
Poznámka:
Soupis prací je sestaven s využitím Cenové soustavy ÚRS. Položky, které pochází z této cenové soustavy, jsou ve sloupci 'Cenová soustava' označeny popisem 'CS ÚRS' a úrovní příslušného kalendářního pololetí. Veškeré další informace vymezující popis a podmínky použití těchto položek z Cenové soustavy, které nejsou uvedeny přímo v soupisu prací, jsou neomezeně dálkově k dispozici na webu podminky.urs.cz.
| Cena bez DPH | [5 empty] | 0
|  |  | Základ daně |  |  | Sazba daně | Výše daně
| DPH | základní | 0 |  |  | 21% | 0
|  | snížená | 0 |  |  | 12% | 0
|  | zákl. přenesená | 0 |  |  | 21% | 0
|  | sníž. přenesená | 0 |  |  | 12% | 0
|  | nulová | 0 |  |  | 0% | 0
| Cena s DPH |  |  | v | CZK |  | 0
REKAPITULACE ČLENĚNÍ SOUPISU PRACÍ
Stavba:
ÚČOV nát. lab. LB - Stokový systém
Objekt:
SO - Stavební objekty
Soupis:
SO 01 - Stoková síť a objekty na ní
Úroveň 4:
SO 01.3a - Nová stoka B - Hloubené TŠ MŠ (objekt 9)
Místo: |  |  | Praha 6, k.ú. Bubeneč |  |  | Datum: | 24. 1. 2025
Zadavatel: |  |  | Hlavní město Praha |  |  | Projektant: | SWECO a.s.
Účastník: |  |  | Vyplň údaj |  |  | Zpracovatel: | SWECO a.s.
Kód dílu - Popis | [6 empty] | Cena celkem [CZK]
Náklady stavby celkem | [6 empty] | 0 | [11 empty] | -1
| HSV - Práce a dodávky HSV | [5 empty] | 0
| 1 - Zemní práce | [5 empty] | 0
| 2 - Zakládání | [5 empty] | 0
| 4 - Vodorovné konstrukce | [5 empty] | 0
| 5 - Komunikace pozemní | [5 empty] | 0
| 9 - Ostatní konstrukce a práce, bourání | [5 empty] | 0
| 997 - Přesun sutě | [5 empty] | 0
| 998 - Přesun hmot | [5 empty] | 0
| PSV - Práce a dodávky PSV | [5 empty] | 0
| 767 - Konstrukce zámečnické | [5 empty] | 0
| M - Práce a dodávky M | [5 empty] | 0
| 21-M - Elektromontáže | [5 empty] | 0
| OST - Ostatní | [5 empty] | 0
SOUPIS PRACÍ
Stavba:
ÚČOV nát. lab. LB - Stokový systém
Objekt:
SO - Stavební objekty
Soupis:
SO 01 - Stoková síť a objekty na ní
Úroveň 4:
SO 01.3a - Nová stoka B - Hloubené TŠ MŠ (objekt 9)
Místo: |  |  | Praha 6, k.ú. Bubeneč |  |  | Datum: | 24. 1. 2025
Zadavatel: |  |  | Hlavní město Praha |  |  | Projektant: | SWECO a.s.
Účastník: |  |  | Vyplň údaj |  |  | Zpracovatel: | SWECO a.s.
PČ | Typ | Kód | Popis | MJ | Množství | J.cena [CZK] | Cena celkem [CZK] | Cenová soustava |  | DPH | J. Nh [h] | Nh celkem [h] | J. hmotnost [t] | Hmotnost celkem [t] | J. suť [t] | Suť Celkem [t]
Náklady soupisu celkem | [6 empty] | 0 |  |  |  |  | 0 |  | 34.6578 |  | 8.9125 |  | D | -1 | [14 empty] | 0
| D | HSV | Práce a dodávky HSV |  |  |  | 0 |  |  |  |  | 0 |  | 34.0546 |  | 8.2728 | 1 | D | 0 |  |  |  | ROZPOCET | [10 empty] | 0
| D | 1 | Zemní práce |  |  |  | 0 |  |  |  |  | 0 |  | 24.5243 |  | 4.896 | 4 | D | 1 |  |  |  | ROZPOCET | [10 empty] | 0
1 | K | 113106191 | Rozebrání dílců vozovek a ploch s přemístěním hmot na skládku na vzdálenost do 3 m nebo s naložením na dopravní prostředek, ze silničních dílců jakýchkoliv rozměrů, s ložem z kameniva nebo živice strojně plochy jednotlivě do 50 m2 se spárami zalitými živicí | M2 | 12 |  | 0 | CS ÚRS 2023 02 |  | základní |  | 0 | 0 | 0 | 0.408 | 4.896 | 4 | K | 2 |  |  |  | ROZPOCET |  |  |  |  | 0 | 0 | 0 | 0 | 0 | 1 | 0 | 4 | 1168516698
| Online PSC |  | https://podminky.urs.cz/item/CS_URS_2023_02/113106191 | [14 empty] | Online PSC | 2
| VV | A1 | "panely pod ohl.rámem" 12 |  | 12 | [12 empty] | VV | 2 | 2 | True | 1 | ROZPOCET
2 | K | 133312821 | Hloubení zapažených šachet ručně v horninách třídy těžitelnosti II skupiny 4, půdorysná plocha výkopu do 4 m2 | m3 | 3.375 |  | 0 | CS ÚRS 2023 02 |  | základní |  | 0 | 0 | 0 | 0 | 0 | 4 | K | 2 |  |  |  | ROZPOCET |  |  |  |  | 0 | 0 | 0 | 0 | 0 | 1 | 0 | 4 | 3005441
| Online PSC |  | https://podminky.urs.cz/item/CS_URS_2023_02/133312821 | [14 empty] | Online PSC | 2
| VV | A2 | "kopané sondy v místě TŠ" 1.5*1.5*1.5 |  | 3.375 | [12 empty] | VV | 2 | 2 | True | 1 | ROZPOCET
3 | K | 144271112 | Ražení šachet svislých hloubky do 15 m s vytěžením rubaniny na povrch, s naložením na dopravní prostředky nebo přemístěním do 5 m, všech tvarů průřezů šachet v hornině II. stupně ražnosti mokré, o průřezu TV přes 10 do 40 m2 | M3 | 147.535 |  | 0 | CS ÚRS 2023 02 |  | základní |  | 0 | 4e-05 | 0.0059014 | 0 | 0 | 4 | K | 2 |  |  |  | ROZPOCET |  |  |  |  | 0 | 0 | 0 | 0 | 0 | 1 | 0 | 4 | -1222547278
| Online PSC |  | https://podminky.urs.cz/item/CS_URS_2023_02/144271112 | [14 empty] | Online PSC | 2
4 | K | 151101201 | Zřízení pažení stěn výkopu bez rozepření nebo vzepření příložné, hloubky do 4 m | M2 | 9 |  | 0 | CS ÚRS 2023 02 |  | základní |  | 0 | 0.0007 | 0.0063 | 0 | 0 | 4 | K | 2 |  |  |  | ROZPOCET |  |  |  |  | 0 | 0 | 0 | 0 | 0 | 1 | 0 | 4 | 2097082009
| Online PSC |  | https://podminky.urs.cz/item/CS_URS_2023_02/151101201 | [14 empty] | Online PSC | 2
| VV | A4 | "kopaná sonda v místě TŠ" 1.5*4*1.5 |  | 9 | [12 empty] | VV | 2 | 2 | True | 1 | ROZPOCET
5 | K | 151101211 | Odstranění pažení stěn výkopu bez rozepření nebo vzepření s uložením pažin na vzdálenost do 3 m od okraje výkopu příložné, hloubky do 4 m | M2 | 9 |  | 0 | CS ÚRS 2023 02 |  | základní |  | 0 | 0 | 0 | 0 | 0 | 4 | K | 2 |  |  |  | ROZPOCET |  |  |  |  | 0 | 0 | 0 | 0 | 0 | 1 | 0 | 4 | 1881538183
| Online PSC |  | https://podminky.urs.cz/item/CS_URS_2023_02/151101211 | [14 empty] | Online PSC | 2
6 | K | 154075421 | Pažení výrubu svislé šachty mokré ocelovými pažnicemi hmotnosti od 35 do 55 kg/m2 do 1 roku | M2 | 17.42 |  | 0 | CS ÚRS 2023 02 |  | základní |  | 0 | 0.01169 | 0.20364 | 0 | 0 | 4 | K | 2 |  |  |  | ROZPOCET |  |  |  |  | 0 | 0 | 0 | 0 | 0 | 1 | 0 | 4 | 1245221990
| Online PSC |  | https://podminky.urs.cz/item/CS_URS_2023_02/154075421 | [14 empty] | Online PSC | 2
| VV | A6 | (2.95+3.75)*2*(1.0+0.3) |  | 17.42 | [12 empty] | VV | 2 | 2 | True | 1 | ROZPOCET
7 | K | 154075423 | Pažení výrubu svislé šachty mokré ocelovými pažnicemi hmotnosti od 35 do 55 kg/m2 s ponecháním pažnic ve výrubu | M2 | 164.552 |  | 0 | CS ÚRS 2023 02 |  | základní |  | 0 | 0.06679 | 10.9904 | 0 | 0 | 4 | K | 2 |  |  |  | ROZPOCET |  |  |  |  | 0 | 0 | 0 | 0 | 0 | 1 | 0 | 4 | -460034627
| Online PSC |  | https://podminky.urs.cz/item/CS_URS_2023_02/154075423 | [14 empty] | Online PSC | 2
| VV | A7 | (2.95+3.75)*2*(13.28-1.0) |  | 164.552 | [12 empty] | VV | 2 | 2 | True | 1 | ROZPOCET
8 | K | 154075521 | Odpažení výrubu šachty pažené v hornině mokré ocelovými pažnicemi | M2 | 17.42 |  | 0 | CS ÚRS 2023 02 |  | základní |  | 0 | 0 | 0 | 0 | 0 | 4 | K | 2 |  |  |  | ROZPOCET |  |  |  |  | 0 | 0 | 0 | 0 | 0 | 1 | 0 | 4 | -975125865
| Online PSC |  | https://podminky.urs.cz/item/CS_URS_2023_02/154075521 | [14 empty] | Online PSC | 2
9 | K | 154077341 | Netypová výstroj šachet z úplných ocelových rámů včetně spojovacích prvků výztuže montáž včetně dodání pomocného materiálu, v hornině mokré | KG | 10569.436 |  | 0 | CS ÚRS 2023 02 |  | základní |  | 0 | 0.00026 | 2.7481 | 0 | 0 | 4 | K | 2 |  |  |  | ROZPOCET |  |  |  |  | 0 | 0 | 0 | 0 | 0 | 1 | 0 | 4 | -508441886
| Online PSC |  | https://podminky.urs.cz/item/CS_URS_2023_02/154077341 | [14 empty] | Online PSC | 2
10 | K | 154077342 | Netypová výstroj šachet z úplných ocelových rámů včetně spojovacích prvků výztuže demontáž v hornině mokré | KG | 1585.903 |  | 0 | CS ÚRS 2023 02 |  | základní |  | 0 | 0 | 0 | 0 | 0 | 4 | K | 2 |  |  |  | ROZPOCET |  |  |  |  | 0 | 0 | 0 | 0 | 0 | 1 | 0 | 4 | -1577749315
| Online PSC |  | https://podminky.urs.cz/item/CS_URS_2023_02/154077342 | [14 empty] | Online PSC | 2
11 | M | 4920050R | výztuž ocelová důlní K21 - dodávka | T | 8.984 |  | 0 | R-položka |  | základní |  | 0 | 1 | 8.984 | 0 | 0 | 8 | M | 2 |  |  |  | ROZPOCET |  |  |  |  | 0 | 0 | 0 | 0 | 0 | 1 | 0 | 4 | 691683889
12 | M | 4920050R1 | výztuž ocelová důlní K21 - dodávka (dočasně zabudovaná) | T | 1.586 |  | 0 | R-položka |  | základní |  | 0 | 1 | 1.586 | 0 | 0 | 8 | M | 2 |  |  |  | ROZPOCET |  |  |  |  | 0 | 0 | 0 | 0 | 0 | 1 | 0 | 4 | 1498164742
13 | K | 162751137R | Vodorovné přemístění výkopku nebo sypaniny po suchu na obvyklém dopravním prostředku, bez naložení výkopku, avšak se složením bez rozhrnutí z horniny třídy těžitelnosti II na vzdálenost skupiny 4 a 5 na skládku | M3 | 166.715 |  | 0 | R-položka |  | základní |  | 0 | 0 | 0 | 0 | 0 | 4 | K | 2 |  |  |  | ROZPOCET |  |  |  |  | 0 | 0 | 0 | 0 | 0 | 1 | 0 | 4 | 384683243
| VV | A13 | "rubanina" 147.535*1.13 |  | 166.715 | [12 empty] | VV | 2 | 2 | True | 1 | ROZPOCET
14 | K | 171201201 | Uložení sypaniny na skládky nebo meziskládky bez hutnění s upravením uložené sypaniny do předepsaného tvaru | M3 | 166.715 |  | 0 | CS ÚRS 2023 02 |  | základní |  | 0 | 0 | 0 | 0 | 0 | 4 | K | 2 |  |  |  | ROZPOCET |  |  |  |  | 0 | 0 | 0 | 0 | 0 | 1 | 0 | 4 | 189854797
| Online PSC |  | https://podminky.urs.cz/item/CS_URS_2023_02/171201201 | [14 empty] | Online PSC | 2
| D | 2 | Zakládání |  |  |  | 0 |  |  |  |  | 0 |  | 0.025232 |  | 0 | 4 | D | 1 |  |  |  | ROZPOCET | [10 empty] | 0
15 | K | 216905111 | Očištění lícních ploch šachet jakéhokoli stupně ražnosti | M2 | 177.952 |  | 0 | CS ÚRS 2023 02 |  | základní |  | 0 | 0 | 0 | 0 | 0 | 4 | K | 2 |  |  |  | ROZPOCET |  |  |  |  | 0 | 0 | 0 | 0 | 0 | 1 | 0 | 4 | 886926081
| Online PSC |  | https://podminky.urs.cz/item/CS_URS_2023_02/216905111 | [14 empty] | Online PSC | 2
| VV | A15 | (2.95+3.75)*2*13.28 |  | 177.952 | [12 empty] | VV | 2 | 2 | True | 1 | ROZPOCET
16 | K | 216906111 | Očištění nezapaženého dna šachet jakéhokoli stupně ražnosti | M2 | 11.063 |  | 0 | CS ÚRS 2023 02 |  | základní |  | 0 | 0 | 0 | 0 | 0 | 4 | K | 2 |  |  |  | ROZPOCET |  |  |  |  | 0 | 0 | 0 | 0 | 0 | 1 | 0 | 4 | 447830501
| Online PSC |  | https://podminky.urs.cz/item/CS_URS_2023_02/216906111 | [14 empty] | Online PSC | 2
| VV | A16 | 2.95*3.75 |  | 11.063 | [12 empty] | VV | 2 | 2 | True | 1 | ROZPOCET
17 | K | 274313611 | Základy z betonu prostého pasy betonu kamenem neprokládaného tř. C 16/20 | M3 | 1.407 |  | 0 | CS ÚRS 2023 02 |  | základní |  | 0 | 0 | 0 | 0 | 0 | 4 | K | 2 |  |  |  | ROZPOCET |  |  |  |  | 0 | 0 | 0 | 0 | 0 | 1 | 0 | 4 | -1663991015
| Online PSC |  | https://podminky.urs.cz/item/CS_URS_2023_02/274313611 | [14 empty] | Online PSC | 2
| VV | A17 | "ohlubňový věnec" 0.3*0.35*(2.95+3.75)*2 |  | 1.407 | [12 empty] | VV | 2 | 2 | True | 1 | ROZPOCET
18 | K | 274351121 | Bednění základů pasů rovné zřízení | M2 | 9.38 |  | 0 | CS ÚRS 2023 02 |  | základní |  | 0 | 0.00269 | 0.025232 | 0 | 0 | 4 | K | 2 |  |  |  | ROZPOCET |  |  |  |  | 0 | 0 | 0 | 0 | 0 | 1 | 0 | 4 | -73344786
| Online PSC |  | https://podminky.urs.cz/item/CS_URS_2023_02/274351121 | [14 empty] | Online PSC | 2
| VV | A18 | "ohl.věnec" 0.35*(2.95+3.75)*4 |  | 9.38 | [12 empty] | VV | 2 | 2 | True | 1 | ROZPOCET
19 | K | 274351122 | Bednění základů pasů rovné odstranění | M2 | 9.38 |  | 0 | CS ÚRS 2023 02 |  | základní |  | 0 | 0 | 0 | 0 | 0 | 4 | K | 2 |  |  |  | ROZPOCET |  |  |  |  | 0 | 0 | 0 | 0 | 0 | 1 | 0 | 4 | -1991580779
| Online PSC |  | https://podminky.urs.cz/item/CS_URS_2023_02/274351122 | [14 empty] | Online PSC | 2
| D | 4 | Vodorovné konstrukce |  |  |  | 0 |  |  |  |  | 0 |  | 3.2631 |  | 0 | 4 | D | 1 |  |  |  | ROZPOCET | [10 empty] | 0
20 | K | 451541192 | Lože pod potrubí, stoky a drobné objekty Příplatek k ceně za práce ve štole | M3 | 1.696 |  | 0 | CS ÚRS 2023 02 |  | základní |  | 0 | 0 | 0 | 0 | 0 | 4 | K | 2 |  |  |  | ROZPOCET |  |  |  |  | 0 | 0 | 0 | 0 | 0 | 1 | 0 | 4 | 895971555
| Online PSC |  | https://podminky.urs.cz/item/CS_URS_2023_02/451541192 | [14 empty] | Online PSC | 2
21 | K | 451573111 | Lože pod potrubí, stoky a drobné objekty v otevřeném výkopu z písku a štěrkopísku do 63 mm | M3 | 1.696 |  | 0 | CS ÚRS 2023 02 |  | základní |  | 0 | 1.8908 | 3.2067 | 0 | 0 | 4 | K | 2 |  |  |  | ROZPOCET |  |  |  |  | 0 | 0 | 0 | 0 | 0 | 1 | 0 | 4 | 1750233170
| Online PSC |  | https://podminky.urs.cz/item/CS_URS_2023_02/451573111 | [14 empty] | Online PSC | 2
| VV | A21 | 8.48*0.2 |  | 1.696 | [12 empty] | VV | 2 | 2 | True | 1 | ROZPOCET
22 | K | 452321131 | Podkladní a zajišťovací konstrukce z betonu železového v otevřeném výkopu bez zvýšených nároků na prostředí desky pod potrubí, stoky a drobné objekty z betonu tř. C 12/15 | M3 | 0.848 |  | 0 | CS ÚRS 2023 02 |  | základní |  | 0 | 0 | 0 | 0 | 0 | 4 | K | 2 |  |  |  | ROZPOCET |  |  |  |  | 0 | 0 | 0 | 0 | 0 | 1 | 0 | 4 | 769054436
| Online PSC |  | https://podminky.urs.cz/item/CS_URS_2023_02/452321131 | [14 empty] | Online PSC | 2
| VV | A22 | 8.48*0.1 |  | 0.848 | [12 empty] | VV | 2 | 2 | True | 1 | ROZPOCET
23 | K | 452321192 | Podkladní a zajišťovací konstrukce z betonu železového v otevřeném výkopu Příplatek k cenám za práce ve štole pro desky | M3 | 0.848 |  | 0 | CS ÚRS 2023 02 |  | základní |  | 0 | 0 | 0 | 0 | 0 | 4 | K | 2 |  |  |  | ROZPOCET |  |  |  |  | 0 | 0 | 0 | 0 | 0 | 1 | 0 | 4 | 1858158712
| Online PSC |  | https://podminky.urs.cz/item/CS_URS_2023_02/452321192 | [14 empty] | Online PSC | 2
24 | K | 452351101 | Bednění podkladních a zajišťovacích konstrukcí v otevřeném výkopu desek nebo sedlových loží pod potrubí, stoky a drobné objekty | M2 | 1.18 |  | 0 | CS ÚRS 2023 02 |  | základní |  | 0 | 0.00632 | 0.0074576 | 0 | 0 | 4 | K | 2 |  |  |  | ROZPOCET |  |  |  |  | 0 | 0 | 0 | 0 | 0 | 1 | 0 | 4 | 738657998
| Online PSC |  | https://podminky.urs.cz/item/CS_URS_2023_02/452351101 | [14 empty] | Online PSC | 2
| VV | A24 | (2.5+3.4)*2*0.10 |  | 1.18 | [12 empty] | VV | 2 | 2 | True | 1 | ROZPOCET
45 | K | 452351112r | Bednění podkladních a zajišťovacích konstrukcí v otevřeném výkopu desek nebo sedlových loží pod potrubí, stoky a drobné objekty odstranění | M2 | 1.18 |  | 0 | r-položka |  | základní |  | 0 | 0 | 0 | 0 | 0 | 4 | K | 2 |  |  |  | ROZPOCET |  |  |  |  | 0 | 0 | 0 | 0 | 0 | 1 | 0 | 4 | 1488387692
| VV |  | (2.5+3.4)*2*0.10 |  | 1.18 | [12 empty] | VV | 2 | 2 | True | 0 | ROZPOCET
| VV |  | Součet |  | 1.18 | [12 empty] | VV | 2 | 4 | True | 1 | ROZPOCET
25 | K | 452351192 | Bednění podkladních a zajišťovacích konstrukcí Příplatek k ceně za práce ve štole | M2 | 1.18 |  | 0 | CS ÚRS 2023 02 |  | základní |  | 0 | 0 | 0 | 0 | 0 | 4 | K | 2 |  |  |  | ROZPOCET |  |  |  |  | 0 | 0 | 0 | 0 | 0 | 1 | 0 | 4 | 652761584
| Online PSC |  | https://podminky.urs.cz/item/CS_URS_2023_02/452351192 | [14 empty] | Online PSC | 2
26 | K | 452361192 | Výztuž podkladních desek, bloků nebo pražců Příplatek k ceně za práce ve štole | T | 0.046 |  | 0 | CS ÚRS 2023 02 |  | základní |  | 0 | 0 | 0 | 0 | 0 | 4 | K | 2 |  |  |  | ROZPOCET |  |  |  |  | 0 | 0 | 0 | 0 | 0 | 1 | 0 | 4 | -1321788911
| Online PSC |  | https://podminky.urs.cz/item/CS_URS_2023_02/452361192 | [14 empty] | Online PSC | 2
27 | K | 452368211 | Výztuž podkladních desek, bloků nebo pražců v otevřeném výkopu ze svařovaných sítí typu Kari | T | 0.046 |  | 0 | CS ÚRS 2023 02 |  | základní |  | 0 | 1.0628 | 0.048887 | 0 | 0 | 4 | K | 2 |  |  |  | ROZPOCET |  |  |  |  | 0 | 0 | 0 | 0 | 0 | 1 | 0 | 4 | 812137
| Online PSC |  | https://podminky.urs.cz/item/CS_URS_2023_02/452368211 | [14 empty] | Online PSC | 2
| VV | A27 | 8.48*5.4/1000 |  | 0.046 | [12 empty] | VV | 2 | 2 | True | 1 | ROZPOCET
| D | 5 | Komunikace pozemní |  |  |  | 0 |  |  |  |  | 0 |  | 6.242 |  | 0 | 4 | D | 1 |  |  |  | ROZPOCET | [10 empty] | 0
28 | K | 584121108 | Osazení silničních dílců ze železového betonu s podkladem z kameniva těženého do tl. 40 mm jakéhokoliv druhu a velikosti, na plochu jednotlivě do 15 m2 | M2 | 12 |  | 0 | CS ÚRS 2023 02 |  | základní |  | 0 | 0.0835 | 1.002 | 0 | 0 | 4 | K | 2 |  |  |  | ROZPOCET |  |  |  |  | 0 | 0 | 0 | 0 | 0 | 1 | 0 | 4 | -317870931
| Online PSC |  | https://podminky.urs.cz/item/CS_URS_2023_02/584121108 | [14 empty] | Online PSC | 2
29 | M | 59381008 | panel silniční 3,00x1,00x0,18m | KUS | 4 |  | 0 | CS ÚRS 2023 02 |  | základní |  | 0 | 1.31 | 5.24 | 0 | 0 | 8 | M | 2 |  |  |  | ROZPOCET |  |  |  |  | 0 | 0 | 0 | 0 | 0 | 1 | 0 | 4 | 2046397186
| VV | A29 | "SK BD" 4 |  | 4 | [12 empty] | VV | 2 | 2 | True | 1 | ROZPOCET
| D | 9 | Ostatní konstrukce a práce, bourání |  |  |  | 0 |  |  |  |  | 0 |  | 0 |  | 3.3768 | 4 | D | 1 |  |  |  | ROZPOCET | [10 empty] | 0
30 | K | 961055111 | Bourání základů z betonu železového | M3 | 1.407 |  | 0 | CS ÚRS 2023 02 |  | základní |  | 0 | 0 | 0 | 2.4 | 3.3768 | 4 | K | 2 |  |  |  | ROZPOCET |  |  |  |  | 0 | 0 | 0 | 0 | 0 | 1 | 0 | 4 | 12713749
| Online PSC |  | https://podminky.urs.cz/item/CS_URS_2023_02/961055111 | [14 empty] | Online PSC | 2
| VV | A30 | "ohl.věnec" 1.407 |  | 1.407 | [12 empty] | VV | 2 | 2 | True | 1 | ROZPOCET
| D | 997 | Přesun sutě |  |  |  | 0 |  |  |  |  | 0 |  | 0 |  | 0 | 4 | D | 1 |  |  |  | ROZPOCET | [10 empty] | 0
31 | K | 997013501R | Odvoz suti a vybouraných hmot na skládku s naložením a se složením | T | 3.377 |  | 0 | R-položka |  | základní |  | 0 | 0 | 0 | 0 | 0 | 4 | K | 2 |  |  |  | ROZPOCET |  |  |  |  | 0 | 0 | 0 | 0 | 0 | 1 | 0 | 4 | 1467559137
| VV | A31 | "ohl.věnec" 3.377 |  | 3.377 | [12 empty] | VV | 2 | 2 | True | 1 | ROZPOCET
32 | K | 997221571R | Vodorovná doprava vybouraných hmot bez naložení, ale se složením a s hrubým urovnáním na skládku | T | 4.896 |  | 0 | R-položka |  | základní |  | 0 | 0 | 0 | 0 | 0 | 4 | K | 2 |  |  |  | ROZPOCET |  |  |  |  | 0 | 0 | 0 | 0 | 0 | 1 | 0 | 4 | -1785487738
| VV | A32 | "panely pod ohlubní" 4.896 |  | 4.896 | [12 empty] | VV | 2 | 2 | True | 1 | ROZPOCET
| D | 998 | Přesun hmot |  |  |  | 0 |  |  |  |  | 0 |  | 0 |  | 0 | 4 | D | 1 |  |  |  | ROZPOCET | [10 empty] | 0
33 | K | 998255111 | Přesun hmot pro šachty ražené vodorovná dopravní vzdálenost do 100 m při délce svislého přesunu do 75 m | T | 34.055 |  | 0 | CS ÚRS 2023 02 |  | základní |  | 0 | 0 | 0 | 0 | 0 | 4 | K | 2 |  |  |  | ROZPOCET |  |  |  |  | 0 | 0 | 0 | 0 | 0 | 1 | 0 | 4 | -464143052
| Online PSC |  | https://podminky.urs.cz/item/CS_URS_2023_02/998255111 | [14 empty] | Online PSC | 2
| D | PSV | Práce a dodávky PSV |  |  |  | 0 |  |  |  |  | 0 |  | 0.59096 |  | 0.63974 | 2 | D | 0 |  |  |  | ROZPOCET | [10 empty] | 0
| D | 767 | Konstrukce zámečnické |  |  |  | 0 |  |  |  |  | 0 |  | 0.59096 |  | 0.63974 | 4 | D | 1 |  |  |  | ROZPOCET | [10 empty] | 0
34 | K | 767995113 | Montáž ostatních atypických zámečnických konstrukcí hmotnosti přes 10 do 20 kg | KG | 639.741 |  | 0 | CS ÚRS 2023 02 |  | základní |  | 0 | 6e-05 | 0.038384 | 0 | 0 | 4 | K | 2 |  |  |  | ROZPOCET |  |  |  |  | 0 | 0 | 0 | 0 | 0 | 1 | 0 | 4 | 1040109899
| Online PSC |  | https://podminky.urs.cz/item/CS_URS_2023_02/767995113 | [14 empty] | Online PSC | 2
| VV | A34 | "žebřík vč. lezního oddělení A34 podesty" (13.28+3*1.1)*25.0+2*80.0 |  | 574.5 | [12 empty] | VV | 2 | 2 | True | 0 | ROZPOCET
| VV | B34 | "zábradlí v 1,1m" ((3.45+4.235)*2+1.1*16)*1.94*1.02 |  | 65.241 | [12 empty] | VV | 2 | 2 | True | 0 | ROZPOCET
| VV | C34 | "Celkem: "A34+B34 |  | 639.741 | [12 empty] | VV | 2 | 2 | True | 1 | ROZPOCET
35 | M | 767PC001 | Žebřík do šachty vč. ochranného koše a podesty | M | 16.58 |  | 0 | R-položka |  | základní |  | 0 | 0.0286 | 0.47419 | 0 | 0 | 8 | M | 2 |  |  |  | ROZPOCET |  |  |  |  | 0 | 0 | 0 | 0 | 0 | 1 | 0 | 4 | 157869596
| VV | A35 | 13.28+3*1.1 |  | 16.58 | [12 empty] | VV | 2 | 2 | True | 1 | ROZPOCET
36 | M | 140110PC1 | Zábradlí ocelové ochranné v 1,1m | M | 15.37 |  | 0 | R-položka |  | základní |  | 0 | 0.0051 | 0.078387 | 0 | 0 | 8 | M | 2 |  |  |  | ROZPOCET |  |  |  |  | 0 | 0 | 0 | 0 | 0 | 1 | 0 | 4 | 1068198703
| VV | A36 | (3.45+4.235)*2 |  | 15.37 | [12 empty] | VV | 2 | 2 | True | 1 | ROZPOCET
37 | K | 767996701 | Demontáž ostatních zámečnických konstrukcí řezáním o hmotnosti jednotlivých dílů do 50 kg | KG | 639.741 |  | 0 | CS ÚRS 2023 02 |  | základní |  | 0 | 0 | 0 | 0.001 | 0.63974 | 4 | K | 2 |  |  |  | ROZPOCET |  |  |  |  | 0 | 0 | 0 | 0 | 0 | 1 | 0 | 4 | -1408419331
| Online PSC |  | https://podminky.urs.cz/item/CS_URS_2023_02/767996701 | [14 empty] | Online PSC | 2
38 | K | 998767101 | Přesun hmot pro zámečnické konstrukce stanovený z hmotnosti přesunovaného materiálu vodorovná dopravní vzdálenost do 50 m v objektech výšky do 6 m | T | 0.591 |  | 0 | CS ÚRS 2023 02 |  | základní |  | 0 | 0 | 0 | 0 | 0 | 4 | K | 2 |  |  |  | ROZPOCET |  |  |  |  | 0 | 0 | 0 | 0 | 0 | 1 | 0 | 4 | -1004711380
| Online PSC |  | https://podminky.urs.cz/item/CS_URS_2023_02/998767101 | [14 empty] | Online PSC | 2
| D | M | Práce a dodávky M |  |  |  | 0 |  |  |  |  | 0 |  | 0.012209 |  | 0 | 3 | D | 0 |  |  |  | ROZPOCET | [10 empty] | 0
| D | 21-M | Elektromontáže |  |  |  | 0 |  |  |  |  | 0 |  | 0.012209 |  | 0 | 4 | D | 1 |  |  |  | ROZPOCET | [10 empty] | 0
39 | K | 210220003 | Montáž uzemňovacího vedení s upevněním, propojením a připojením pomocí svorek na povrchu vodičů Cu páskou průřezu do 50 mm2 | M | 14.608 |  | 0 | CS ÚRS 2023 02 |  | základní |  | 0 | 0 | 0 | 0 | 0 | 4 | K | 2 |  |  |  | ROZPOCET |  |  |  |  | 0 | 0 | 0 | 0 | 0 | 1 | 0 | 4 | -462151426
| Online PSC |  | https://podminky.urs.cz/item/CS_URS_2023_02/210220003 | [14 empty] | Online PSC | 2
| VV | A39 | 13.28*1.1 |  | 14.608 | [12 empty] | VV | 2 | 2 | True | 1 | ROZPOCET
40 | M | 34111012 | kabel instalační jádro Cu plné izolace PVC plášť PVC 450/750V (CYKY) 2x4mm2 | M | 14.608 |  | 0 | CS ÚRS 2023 02 |  | základní |  | 0 | 0.00018 | 0.0026294 | 0 | 0 | 8 | M | 2 |  |  |  | ROZPOCET |  |  |  |  | 0 | 0 | 0 | 0 | 0 | 1 | 0 | 4 | -337737921
41 | K | 210220361 | Montáž hromosvodného vedení zemnicích desek a tyčí s připojením na svodové nebo uzemňovací vedení bez příslušenství tyčí, délky do 2 m | KUS | 1 |  | 0 | CS ÚRS 2023 02 |  | základní |  | 0 | 0 | 0 | 0 | 0 | 4 | K | 2 |  |  |  | ROZPOCET |  |  |  |  | 0 | 0 | 0 | 0 | 0 | 1 | 0 | 4 | 557094496
| Online PSC |  | https://podminky.urs.cz/item/CS_URS_2023_02/210220361 | [14 empty] | Online PSC | 2
| VV | A41 | 1 |  | 1 | [12 empty] | VV | 2 | 2 | True | 1 | ROZPOCET
42 | M | 35442090 | tyč zemnící 2m FeZn | KUS | 1 |  | 0 | CS ÚRS 2023 02 |  | základní |  | 0 | 0.00958 | 0.00958 | 0 | 0 | 8 | M | 2 |  |  |  | ROZPOCET |  |  |  |  | 0 | 0 | 0 | 0 | 0 | 1 | 0 | 4 | 1924444720
| D | OST | Ostatní |  |  |  | 0 |  |  |  |  | 0 |  | 0 |  | 0 | 4 | D | 0 |  |  |  | ROZPOCET | [10 empty] | 0
43 | K | 171201231R | Poplatek za uložení stavebního odpadu na recyklační skládce (skládkovné) zeminy a kamení zatříděného do Katalogu odpadů pod kódem 17 05 04 | T | 266.743 |  | 0 | CS ÚRS 2023 02 |  | základní |  | 0 | 0 | 0 | 0 | 0 | 4 | K | 1 |  |  |  | ROZPOCET |  |  |  |  | 0 | 0 | 0 | 0 | 0 | 1 | 0 | 4 | 731605017
| Online PSC |  | https://podminky.urs.cz/item/CS_URS_2023_02/171201231R | [14 empty] | Online PSC | 1
| VV | A43 | 147.535*1.13*1.6 |  | 266.743 | [12 empty] | VV | 1 | 2 | True | 1 | ROZPOCET
44 | K | 997013862R | Poplatek za uložení stavebního odpadu na recyklační skládce (skládkovné) z armovaného betonu zatříděného do Katalogu odpadů pod kódem 17 01 01 | T | 8.273 |  | 0 | CS ÚRS 2023 02 |  | základní |  | 0 | 0 | 0 | 0 | 0 | 4 | K | 1 |  |  |  | ROZPOCET |  |  |  |  | 0 | 0 | 0 | 0 | 0 | 1 | 0 | 4 | 1655099836
| Online PSC |  | https://podminky.urs.cz/item/CS_URS_2023_02/997013862R | [14 empty] | Online PSC | 1
| VV | A44 | 3.377+4.896 |  | 8.273 | [12 empty] | VV | 1 | 2 | True | 1 | ROZPOCET

## SO 01.3e - Nová stoka B -...
{9f14d49d-ddf8-48f6-b05a-81a1568b5912}
2
| KRYCÍ LIST SOUPISU PRACÍ | [7 empty] | v --- níže se nacházejí doplnkové a pomocné údaje k sestavám --- v | [8 empty] | False
Stavba:
ÚČOV nát. lab. LB - Stokový systém
Objekt:
SO - Stavební objekty
Soupis:
SO 01 - Stoková síť a objekty na ní
Úroveň 4:
SO 01.3e - Nová stoka B - Ražená štola pro výstavbu stoky B (objekt 28)
| KSO: |  |  |  |  | CC-CZ:
| Místo: |  | Praha 6, k.ú. Bubeneč |  |  | Datum: | 24. 1. 2025
| Zadavatel: |  |  |  |  | IČ:
|  | Hlavní město Praha |  |  |  | DIČ:
| Účastník: |  |  |  |  | IČ: | Vyplň údaj
|  | Vyplň údaj |  |  |  | DIČ: | Vyplň údaj
| Projektant: |  |  |  |  | IČ:
|  | SWECO a.s. |  |  |  | DIČ:
| Zpracovatel: |  |  |  |  | IČ:
|  | SWECO a.s. |  |  |  | DIČ:
Poznámka:
Soupis prací je sestaven s využitím Cenové soustavy ÚRS. Položky, které pochází z této cenové soustavy, jsou ve sloupci 'Cenová soustava' označeny popisem 'CS ÚRS' a úrovní příslušného kalendářního pololetí. Veškeré další informace vymezující popis a podmínky použití těchto položek z Cenové soustavy, které nejsou uvedeny přímo v soupisu prací, jsou neomezeně dálkově k dispozici na webu podminky.urs.cz.
| Cena bez DPH | [5 empty] | 0
|  |  | Základ daně |  |  | Sazba daně | Výše daně
| DPH | základní | 0 |  |  | 21% | 0
|  | snížená | 0 |  |  | 12% | 0
|  | zákl. přenesená | 0 |  |  | 21% | 0
|  | sníž. přenesená | 0 |  |  | 12% | 0
|  | nulová | 0 |  |  | 0% | 0
| Cena s DPH |  |  | v | CZK |  | 0
REKAPITULACE ČLENĚNÍ SOUPISU PRACÍ
Stavba:
ÚČOV nát. lab. LB - Stokový systém
Objekt:
SO - Stavební objekty
Soupis:
SO 01 - Stoková síť a objekty na ní
Úroveň 4:
SO 01.3e - Nová stoka B - Ražená štola pro výstavbu stoky B (objekt 28)
Místo: |  |  | Praha 6, k.ú. Bubeneč |  |  | Datum: | 24. 1. 2025
Zadavatel: |  |  | Hlavní město Praha |  |  | Projektant: | SWECO a.s.
Účastník: |  |  | Vyplň údaj |  |  | Zpracovatel: | SWECO a.s.
Kód dílu - Popis | [6 empty] | Cena celkem [CZK]
Náklady stavby celkem | [6 empty] | 0 | [11 empty] | -1
| HSV - Práce a dodávky HSV | [5 empty] | 0
| 1 - Zemní práce | [5 empty] | 0
| 2 - Zakládání | [5 empty] | 0
| 3 - Svislé a kompletní konstrukce | [5 empty] | 0
| 4 - Vodorovné konstrukce | [5 empty] | 0
| 997 - Přesun sutě | [5 empty] | 0
| 998 - Přesun hmot | [5 empty] | 0
| OST - Ostatní | [5 empty] | 0
SOUPIS PRACÍ
Stavba:
ÚČOV nát. lab. LB - Stokový systém
Objekt:
SO - Stavební objekty
Soupis:
SO 01 - Stoková síť a objekty na ní
Úroveň 4:
SO 01.3e - Nová stoka B - Ražená štola pro výstavbu stoky B (objekt 28)
Místo: |  |  | Praha 6, k.ú. Bubeneč |  |  | Datum: | 24. 1. 2025
Zadavatel: |  |  | Hlavní město Praha |  |  | Projektant: | SWECO a.s.
Účastník: |  |  | Vyplň údaj |  |  | Zpracovatel: | SWECO a.s.
PČ | Typ | Kód | Popis | MJ | Množství | J.cena [CZK] | Cena celkem [CZK] | Cenová soustava |  | DPH | J. Nh [h] | Nh celkem [h] | J. hmotnost [t] | Hmotnost celkem [t] | J. suť [t] | Suť Celkem [t]
Náklady soupisu celkem | [6 empty] | 0 |  |  |  |  | 0 |  | 58.4698 |  | 7.9154 |  | D | -1 | [10 empty] | 0
| D | HSV | Práce a dodávky HSV |  |  |  | 0 |  |  |  |  | 0 |  | 58.4698 |  | 7.9154 | 1 | D | 0 |  |  |  | ROZPOCET | [6 empty] | 0
| D | 1 | Zemní práce |  |  |  | 0 |  |  |  |  | 0 |  | 31.8723 |  | 0 | 4 | D | 1 |  |  |  | ROZPOCET | [6 empty] | 0
1 | K | 131251105 | Hloubení nezapažených jam a zářezů strojně s urovnáním dna do předepsaného profilu a spádu v hornině třídy těžitelnosti I skupiny 3 přes 500 do 1 000 m3 | m3 | 102.5 |  | 0 | CS ÚRS 2023 02 |  | základní |  | 0 | 0 | 0 | 0 | 0 | 4 | K | 2 |  |  |  | ROZPOCET | 0 | 0 | 0 | 0 | 0 | 1 | 0 | 4 | -842831032
| Online PSC |  | https://podminky.urs.cz/item/CS_URS_2023_02/131251105 | [14 empty] | Online PSC | 2
| VV |  | předvýkop pro TI v úseku ul.Papírenská - SK BD, celkem 16,4m | [14 empty] | VV | 2 | 1 | True | 0 | ROZPOCET
| VV |  | "do hl.1,5, pl=6,25m2/m´" 6,25*16,4 |  | 102.5 | [12 empty] | VV | 2 | 2 | True | 1 | ROZPOCET
2 | K | 142284131 | Ražení štol ruční, v hornině II. stupně ražnosti silně zavodněné, bez použití trhavin délky štoly do 200 m, o průřezu TV přes 8 do 16 m2 | M3 | 254.93 |  | 0 | CS ÚRS 2023 02 |  | základní |  | 0 | 0.00936 | 2.3861 | 0 | 0 | 4 | K | 2 |  |  |  | ROZPOCET | 0 | 0 | 0 | 0 | 0 | 1 | 0 | 4 | 1834288426
| Online PSC |  | https://podminky.urs.cz/item/CS_URS_2023_02/142284131 | [14 empty] | Online PSC | 2
3 | K | 154083111 | Pažení výrubu štol, ražených v hornině silně zavodněné trvale zabudované ocelovými pažnicemi hmotnosti přes 35 do 55 kg/m2, délky štoly do 200 m | M2 | 210.675 |  | 0 | CS ÚRS 2023 02 |  | základní |  | 0 | 0.06304 | 13.281 | 0 | 0 | 4 | K | 2 |  |  |  | ROZPOCET | 0 | 0 | 0 | 0 | 0 | 1 | 0 | 4 | 2135652373
| Online PSC |  | https://podminky.urs.cz/item/CS_URS_2023_02/154083111 | [14 empty] | Online PSC | 2
| VV | A3_1 | "štola stoky B; o=7,95m" 26,5*7.95 |  | 210.675 | [12 empty] | VV | 2 | 2 | True | 1 | ROZPOCET
4 | K | 154084111 | Pažení výrubu štol, ražených v hornině silně zavodněné, dočasně zabudované délky štoly do 200 m zapažení fošnami | M2 | 254.24 |  | 0 | CS ÚRS 2023 02 |  | základní |  | 0 | 0.00651 | 1.6551 | 0 | 0 | 4 | K | 2 |  |  |  | ROZPOCET | 0 | 0 | 0 | 0 | 0 | 1 | 0 | 4 | -996432034
| Online PSC |  | https://podminky.urs.cz/item/CS_URS_2023_02/154084111 | [14 empty] | Online PSC | 2
| VV | A4_1 | "zapažení čelby; postup 1m´" 9,08*28 |  | 254.24 | [12 empty] | VV | 2 | 2 | True | 1 | ROZPOCET
5 | K | 154084611 | Pažení výrubu štol, ražených v hornině silně zavodněné, dočasně zabudované délky štoly do 200 m odpažení fošny | M2 | 254.24 |  | 0 | CS ÚRS 2023 02 |  | základní |  | 0 | 0 | 0 | 0 | 0 | 4 | K | 2 |  |  |  | ROZPOCET | 0 | 0 | 0 | 0 | 0 | 1 | 0 | 4 | -2081429485
| Online PSC |  | https://podminky.urs.cz/item/CS_URS_2023_02/154084611 | [14 empty] | Online PSC | 2
6 | K | 154086111 | Nosná typová konstrukce výstroje štol trvale zabudovaných z úplných ocelových rámů, z typových oblouků z profilové oceli "K" délky štoly, do 200 m, v hornině silně zavodněné | KG | 13227.36 |  | 0 | CS ÚRS 2023 02 |  | základní |  | 0 | 0.0011 | 14.5501 | 0 | 0 | 4 | K | 2 |  |  |  | ROZPOCET | 0 | 0 | 0 | 0 | 0 | 1 | 0 | 4 | -1622745480
| Online PSC |  | https://podminky.urs.cz/item/CS_URS_2023_02/154086111 | [14 empty] | Online PSC | 2
| VV | A6_1 | "štola stoky B; celkem 34ks" 34*389.04 |  | 13227.36 | [12 empty] | VV | 2 | 2 | True | 1 | ROZPOCET
7 | K | 161152111 | Svislé přemístění rubaniny v hoře z hloubky do 15 m | M3 | 326.31 |  | 0 | CS ÚRS 2023 02 |  | základní |  | 0 | 0 | 0 | 0 | 0 | 4 | K | 2 |  |  |  | ROZPOCET | 0 | 0 | 0 | 0 | 0 | 1 | 0 | 4 | -291629021
| Online PSC |  | https://podminky.urs.cz/item/CS_URS_2023_02/161152111 | [14 empty] | Online PSC | 2
| VV | A7_1 | "štola stoky B" 254,93*1.28 |  | 326.31 | [12 empty] | VV | 2 | 2 | True | 1 | ROZPOCET
8 | K | 162704142R | Vodorovné přemístění znehodnocené bentonitové nebo jílocementové suspenze s načerpáním a vypuštěním na skládce, na vzdálenost od 0 přes 5000 do 6000 m | m3 | 18.362 |  | 0 | R-položka |  | základní |  | 0 | 0 | 0 | 0 | 0 | 4 | K | 2 |  |  |  | ROZPOCET | 0 | 0 | 0 | 0 | 0 | 1 | 0 | 4 | 7421678
10 | K | 162751117R | Vodorovné přemístění výkopku nebo sypaniny po suchu na obvyklém dopravním prostředku, bez naložení výkopku, avšak se složením bez rozhrnutí z horniny třídy těžitelnosti I skupiny 1 až 3 na skládku | m3 | 102.5 |  | 0 | R-položka |  | základní |  | 0 | 0 | 0 | 0 | 0 | 4 | K | 2 |  |  |  | ROZPOCET | 0 | 0 | 0 | 0 | 0 | 1 | 0 | 4 | -671135634
11 | K | 162751137R | Vodorovné přemístění výkopku nebo sypaniny po suchu na obvyklém dopravním prostředku, bez naložení výkopku, avšak se složením bez rozhrnutí z horniny třídy těžitelnosti II na vzdálenost skupiny 4 a 5 na skládku | M3 | 395.865 |  | 0 | R-položka |  | základní |  | 0 | 0 | 0 | 0 | 0 | 4 | K | 2 |  |  |  | ROZPOCET | 0 | 0 | 0 | 0 | 0 | 1 | 0 | 4 | 586295104
| VV |  | "rubanina" 326,31 |  | 326.31 | [12 empty] | VV | 2 | 2 | True | 0 | ROZPOCET
| VV |  | "vývrt TI" PI*0,15*0,15*984,0 |  | 69.555 | [12 empty] | VV | 2 | 2 | True | 0 | ROZPOCET
| VV |  | Součet |  | 395.865 | [12 empty] | VV | 2 | 4 | True | 1 | ROZPOCET
12 | K | 163333531 | Vodorovné přemístění rubaniny ze štol v hoře bez naložení délky dopravní trasy, do 200 m, horniny silně zavodněné | M3 | 326.31 |  | 0 | CS ÚRS 2023 02 |  | základní |  | 0 | 0 | 0 | 0 | 0 | 4 | K | 2 |  |  |  | ROZPOCET | 0 | 0 | 0 | 0 | 0 | 1 | 0 | 4 | 1698109780
| Online PSC |  | https://podminky.urs.cz/item/CS_URS_2023_02/163333531 | [14 empty] | Online PSC | 2
13 | K | 171201201 | Uložení sypaniny na skládky nebo meziskládky bez hutnění s upravením uložené sypaniny do předepsaného tvaru | M3 | 498.365 |  | 0 | CS ÚRS 2023 02 |  | základní |  | 0 | 0 | 0 | 0 | 0 | 4 | K | 2 |  |  |  | ROZPOCET | 0 | 0 | 0 | 0 | 0 | 1 | 0 | 4 | 1796088478
| Online PSC |  | https://podminky.urs.cz/item/CS_URS_2023_02/171201201 | [14 empty] | Online PSC | 2
| VV |  | 395,865+102,5 |  | 498.365 | [12 empty] | VV | 2 | 2 | True | 1 | ROZPOCET
14 | K | 174101101 | Zásyp sypaninou z jakékoliv horniny strojně s uložením výkopku ve vrstvách se zhutněním jam, šachet, rýh nebo kolem objektů v těchto vykopávkách | M3 | 102.5 |  | 0 | CS ÚRS 2023 02 |  | základní |  | 0 | 0 | 0 | 0 | 0 | 4 | K | 2 |  |  |  | ROZPOCET | 0 | 0 | 0 | 0 | 0 | 1 | 0 | 4 | -1478428481
| Online PSC |  | https://podminky.urs.cz/item/CS_URS_2023_02/174101101 | [14 empty] | Online PSC | 2
| VV |  | zásyp předvýkopu pro TI | [14 empty] | VV | 2 | 1 | True | 0 | ROZPOCET
| VV |  | 102,5 |  | 102.5 | [12 empty] | VV | 2 | 2 | True | 1 | ROZPOCET
15 | M | 58981108 | recyklát směsný frakce 0/32 | T | 209.623 |  | 0 | CS ÚRS 2023 02 |  | základní |  | 0 | 0 | 0 | 0 | 0 | 8 | M | 2 |  |  |  | ROZPOCET | 0 | 0 | 0 | 0 | 0 | 1 | 0 | 4 | -2103571182
| VV | A7_1_1 | 102,5*2.0451 |  | 209.623 | [12 empty] | VV | 2 | 2 | True | 1 | ROZPOCET
| D | 2 | Zakládání |  |  |  | 0 |  |  |  |  | 0 |  | 11.7967 |  | 7.9154 | 4 | D | 1 |  |  |  | ROZPOCET | [6 empty] | 0
16 | K | 212752192 | Trativody z drenážních trubek pro liniové stavby a komunikace Příplatek k ceně za práce ve štole | M | 53 |  | 0 | CS ÚRS 2023 02 |  | základní |  | 0 | 0 | 0 | 0 | 0 | 4 | K | 2 |  |  |  | ROZPOCET | 0 | 0 | 0 | 0 | 0 | 1 | 0 | 4 | 1089733984
| Online PSC |  | https://podminky.urs.cz/item/CS_URS_2023_02/212752192 | [14 empty] | Online PSC | 2
| VV | A11 | 2*26,5 |  | 53 | [12 empty] | VV | 2 | 2 | True | 1 | ROZPOCET
17 | K | 212752421 | Trativody z drenážních trubek pro liniové stavby a komunikace se zřízením štěrkového lože pod trubky a s jejich obsypem v otevřeném výkopu trubka korugovaná sendvičová PE-HD SN 8 perforace 120° DN 100 | M | 53 |  | 0 | CS ÚRS 2023 02 |  | základní |  | 0 | 0.20477 | 10.8528 | 0 | 0 | 4 | K | 2 |  |  |  | ROZPOCET | 0 | 0 | 0 | 0 | 0 | 1 | 0 | 4 | -1514867975
| Online PSC |  | https://podminky.urs.cz/item/CS_URS_2023_02/212752421 | [14 empty] | Online PSC | 2
18 | K | 216901113 | Očištění štol tlakovou vodou příp. jiným vhodným způsobem lícních ploch výrubu, pažení nebo obezdívky štol s naložením uvolněného materiálu, délky štoly do 200 m v hornině II. stupně ražnosti | M2 | 212 |  | 0 | CS ÚRS 2023 02 |  | základní |  | 0 | 0 | 0 | 0 | 0 | 4 | K | 2 |  |  |  | ROZPOCET | 0 | 0 | 0 | 0 | 0 | 1 | 0 | 4 | 301319785
| Online PSC |  | https://podminky.urs.cz/item/CS_URS_2023_02/216901113 | [14 empty] | Online PSC | 2
| VV | A13 | "štola stoky B; o = cca 8,0m" 8.0*26,5 |  | 212 | [12 empty] | VV | 2 | 2 | True | 1 | ROZPOCET
19 | K | 216902111 | Očištění nezapaženého dna štol jakékoliv délky | M2 | 69.828 |  | 0 | CS ÚRS 2023 02 |  | základní |  | 0 | 2e-05 | 0.0013966 | 0 | 0 | 4 | K | 2 |  |  |  | ROZPOCET | 0 | 0 | 0 | 0 | 0 | 1 | 0 | 4 | 1805896207
| Online PSC |  | https://podminky.urs.cz/item/CS_URS_2023_02/216902111 | [14 empty] | Online PSC | 2
| VV | A14_1 | 2.635*26,5 |  | 69.828 | [12 empty] | VV | 2 | 2 | True | 1 | ROZPOCET
20 | K | 225411114 | Maloprofilové vrty jádrové průměru přes 156 do 195 mm do úklonu 45° v hl 0 až 25 m v hornině tř. III a IV | m | 984 |  | 0 | CS ÚRS 2023 02 |  | základní |  | 0 | 0.00054 | 0.53136 | 0 | 0 | 4 | K | 2 |  |  |  | ROZPOCET | 0 | 0 | 0 | 0 | 0 | 1 | 0 | 4 | -568919018
| Online PSC |  | https://podminky.urs.cz/item/CS_URS_2023_02/225411114 | [14 empty] | Online PSC | 2
| VV |  | TI v úseku ul.Papírenská - SK BD, celkem 16,4m | [14 empty] | VV | 2 | 1 | True | 0 | ROZPOCET
| VV |  | "vrty pro TI z terénu; 3řady/m´; á 2ks x 10,0m" 3*2*16,4*10,00 |  | 984 | [12 empty] | VV | 2 | 2 | True | 1 | ROZPOCET
21 | K | 239111112 | Odbourání vrchní znehodnocené části výplně betonových pilot při průměru piloty přes 450 do 650 mm | m | 13.911 |  | 0 | CS ÚRS 2023 02 |  | základní |  | 0 | 0 | 0 | 0.569 | 7.9154 | 4 | K | 2 |  |  |  | ROZPOCET | 0 | 0 | 0 | 0 | 0 | 1 | 0 | 4 | 1835642237
| Online PSC |  | https://podminky.urs.cz/item/CS_URS_2023_02/239111112 | [14 empty] | Online PSC | 2
| VV |  | TI v úseku ul.Papírenská - SK BD, celkem 16,4m | [14 empty] | VV | 2 | 1 | True | 0 | ROZPOCET
| VV |  | "dle PD E.8.34; cca: á= 0,5m" 3*2*0,5*16,4*PI*(0,3)^2 |  | 13.911 | [12 empty] | VV | 2 | 2 | True | 1 | ROZPOCET
22 | K | 282606011 | Trysková injektáž sloupů ve standardních podmínkách, průměru do 1000 mm | M | 216.48 |  | 0 | CS ÚRS 2023 02 |  | základní |  | 0 | 0.00099 | 0.21432 | 0 | 0 | 4 | K | 2 |  |  |  | ROZPOCET | 0 | 0 | 0 | 0 | 0 | 1 | 0 | 4 | -2136106993
| Online PSC |  | https://podminky.urs.cz/item/CS_URS_2023_02/282606011 | [14 empty] | Online PSC | 2
| VV |  | TI v úseku ul.Papírenská - SK BD, celkem 16,4m | [14 empty] | VV | 2 | 1 | True | 0 | ROZPOCET
| VV |  | "dle PD E.8.34; odměřeno: á= 2,2m" 3*2*2,2*16,4 |  | 216.48 | [12 empty] | VV | 2 | 2 | True | 1 | ROZPOCET
23 | M | 08211321 | voda pitná pro ostatní odběratele | m3 | 73.648 |  | 0 | CS ÚRS 2023 02 |  | základní |  | 0 | 0 | 0 | 0 | 0 | 8 | M | 2 |  |  |  | ROZPOCET | 0 | 0 | 0 | 0 | 0 | 1 | 0 | 4 | 637708454
| VV |  | "pro TI; 0,753m3/1t cementu" 0,753*97,806 |  | 73.648 | [12 empty] | VV | 2 | 2 | True | 1 | ROZPOCET
24 | M | 58521130 | cement portlandský CEM I 42,5MPa | t | 97.806 |  | 0 | CS ÚRS 2023 02 |  | základní |  | 0 | 0 | 0 | 0 | 0 | 8 | M | 2 |  |  |  | ROZPOCET | 0 | 0 | 0 | 0 | 0 | 1 | 0 | 4 | 1407782719
| VV |  | "sloupy TI; 6ks/m´; úsek 16,4m" 216,48*0,6*0,753 |  | 97.806 | [12 empty] | VV | 2 | 2 | True | 1 | ROZPOCET
25 | M | 58128450 | bentonit aktivovaný mletý pro vrty, injektáže a těsnění vodních staveb VL | t | 4.33 |  | 0 | CS ÚRS 2023 02 |  | základní |  | 0 | 0 | 0 | 0 | 0 | 8 | M | 2 |  |  |  | ROZPOCET | 0 | 0 | 0 | 0 | 0 | 1 | 0 | 4 | -1164084936
| VV |  | "sloupy TI; 0,02t/m´" 216,48*0,02 |  | 4.33 | [12 empty] | VV | 2 | 2 | True | 1 | ROZPOCET
26 | K | 282606061 | Trysková injektáž znehodnocená suspenze čerpání na dopravní prostředek nebo do jímky | m3 | 18.362 |  | 0 | CS ÚRS 2023 02 |  | základní |  | 0 | 0 | 0 | 0 | 0 | 4 | K | 2 |  |  |  | ROZPOCET | 0 | 0 | 0 | 0 | 0 | 1 | 0 | 4 | 1654030945
| Online PSC |  | https://podminky.urs.cz/item/CS_URS_2023_02/282606061 | [14 empty] | Online PSC | 2
| VV |  | 216,48*PI*(0,15)^2*1,2 |  | 18.362 | [12 empty] | VV | 2 | 2 | True | 1 | ROZPOCET
27 | K | 282791111 | Injektážní trubky z PVC závitové s osazením upravených trubek do předem připraveného injekčního vrtu, vnitřního průměru přes 25 do 50 mm, hladké bez kohoutku | m | 196.8 |  | 0 | CS ÚRS 2023 02 |  | základní |  | 0 | 0.001 | 0.1968 | 0 | 0 | 4 | K | 2 |  |  |  | ROZPOCET | 0 | 0 | 0 | 0 | 0 | 1 | 0 | 4 | -314088123
| Online PSC |  | https://podminky.urs.cz/item/CS_URS_2023_02/282791111 | [14 empty] | Online PSC | 2
| VV |  | TI v úseku ul.Papírenská - SK BD, celkem 16,4m | [14 empty] | VV | 2 | 1 | True | 0 | ROZPOCET
| VV |  | "dle PD E.8.34; 6ks/m´; á=2,0m" 6*16,4*2,0 |  | 196.8 | [12 empty] | VV | 2 | 2 | True | 1 | ROZPOCET
| D | 3 | Svislé a kompletní konstrukce |  |  |  | 0 |  |  |  |  | 0 |  | 1.6046 |  | 0 | 4 | D | 1 |  |  |  | ROZPOCET | [6 empty] | 0
28 | K | 360342214 | Zajištění výrubu štol, ražených v hornině mokré stříkaným betonem tř. C 16/20 délky štoly, do 200 m, o tloušťce přes 100 do 200 mm, s výztuží ze svařovaných sítí | m2 | 185.5 |  | 0 | CS ÚRS 2023 02 |  | základní |  | 0 | 0 | 0 | 0 | 0 | 4 | K | 2 |  |  |  | ROZPOCET | 0 | 0 | 0 | 0 | 0 | 1 | 0 | 4 | -773584752
| Online PSC |  | https://podminky.urs.cz/item/CS_URS_2023_02/360342214 | [14 empty] | Online PSC | 2
| VV | A19_1 | "štola stoky B; o = cca 7,0m" 26,5*7.0 |  | 185.5 | [12 empty] | VV | 2 | 2 | True | 1 | ROZPOCET
29 | K | 360366112 | Výztuž stříkaného betonu ocelovou svařovanou sítí tl. do 10 mm, délky štoly, do 200 m, v hornině mokré | M2 | 185.5 |  | 0 | CS ÚRS 2023 02 |  | základní |  | 0 | 0.00865 | 1.6046 | 0 | 0 | 4 | K | 2 |  |  |  | ROZPOCET | 0 | 0 | 0 | 0 | 0 | 1 | 0 | 4 | -606226641
| Online PSC |  | https://podminky.urs.cz/item/CS_URS_2023_02/360366112 | [14 empty] | Online PSC | 2
30 | K | 369316113 | Výplň z betonu prostého za rubem nosné obezdívky délky štoly do 200 m, v hornině silně zavodněné | M3 | 42.4 |  | 0 | CS ÚRS 2023 02 |  | základní |  | 0 | 0 | 0 | 0 | 0 | 4 | K | 2 |  |  |  | ROZPOCET | 0 | 0 | 0 | 0 | 0 | 1 | 0 | 4 | 1359375114
| Online PSC |  | https://podminky.urs.cz/item/CS_URS_2023_02/369316113 | [14 empty] | Online PSC | 2
| VV | A21_1 | "štola stoky B; o = cca 8,0m; trv.nadměrný výrub tl. 200mm" 8.0*26,5*0.2 |  | 42.4 | [12 empty] | VV | 2 | 2 | True | 1 | ROZPOCET
| D | 4 | Vodorovné konstrukce |  |  |  | 0 |  |  |  |  | 0 |  | 13.1962 |  | 0 | 4 | D | 1 |  |  |  | ROZPOCET | [6 empty] | 0
31 | K | 451541111 | Lože pod potrubí, stoky a drobné objekty v otevřeném výkopu ze štěrkodrtě 0-63 mm | M3 | 7.606 |  | 0 | CS ÚRS 2023 02 |  | základní |  | 0 | 1.7034 | 12.9561 | 0 | 0 | 4 | K | 2 |  |  |  | ROZPOCET | 0 | 0 | 0 | 0 | 0 | 1 | 0 | 4 | 42663618
| Online PSC |  | https://podminky.urs.cz/item/CS_URS_2023_02/451541111 | [14 empty] | Online PSC | 2
| VV |  | "štola stoky B" (2.635-1.2)*26,5*0.2 |  | 7.606 | [12 empty] | VV | 2 | 2 | True | 1 | ROZPOCET
32 | K | 451541192 | Lože pod potrubí, stoky a drobné objekty Příplatek k ceně za práce ve štole | M3 | 7.606 |  | 0 | CS ÚRS 2023 02 |  | základní |  | 0 | 0 | 0 | 0 | 0 | 4 | K | 2 |  |  |  | ROZPOCET | 0 | 0 | 0 | 0 | 0 | 1 | 0 | 4 | -1596591119
| Online PSC |  | https://podminky.urs.cz/item/CS_URS_2023_02/451541192 | [14 empty] | Online PSC | 2
33 | K | 452321131 | Podkladní a zajišťovací konstrukce z betonu železového v otevřeném výkopu bez zvýšených nároků na prostředí desky pod potrubí, stoky a drobné objekty z betonu tř. C 12/15 | M3 | 4.183 |  | 0 | CS ÚRS 2023 02 |  | základní |  | 0 | 0 | 0 | 0 | 0 | 4 | K | 2 |  |  |  | ROZPOCET | 0 | 0 | 0 | 0 | 0 | 1 | 0 | 4 | 1743328425
| Online PSC |  | https://podminky.urs.cz/item/CS_URS_2023_02/452321131 | [14 empty] | Online PSC | 2
| VV | A24_1 | "štola stoky B" (2.635-1.2)*26,5*0.11 |  | 4.183 | [12 empty] | VV | 2 | 2 | True | 1 | ROZPOCET
34 | K | 452321192 | Podkladní a zajišťovací konstrukce z betonu železového v otevřeném výkopu Příplatek k cenám za práce ve štole pro desky | M3 | 4.183 |  | 0 | CS ÚRS 2023 02 |  | základní |  | 0 | 0 | 0 | 0 | 0 | 4 | K | 2 |  |  |  | ROZPOCET | 0 | 0 | 0 | 0 | 0 | 1 | 0 | 4 | -1645968331
| Online PSC |  | https://podminky.urs.cz/item/CS_URS_2023_02/452321192 | [14 empty] | Online PSC | 2
35 | K | 452361192 | Výztuž podkladních desek, bloků nebo pražců Příplatek k ceně za práce ve štole | T | 0.226 |  | 0 | CS ÚRS 2023 02 |  | základní |  | 0 | 0 | 0 | 0 | 0 | 4 | K | 2 |  |  |  | ROZPOCET | 0 | 0 | 0 | 0 | 0 | 1 | 0 | 4 | 1371078987
| Online PSC |  | https://podminky.urs.cz/item/CS_URS_2023_02/452361192 | [14 empty] | Online PSC | 2
36 | K | 452368211 | Výztuž podkladních desek, bloků nebo pražců v otevřeném výkopu ze svařovaných sítí typu Kari | T | 0.226 |  | 0 | CS ÚRS 2023 02 |  | základní |  | 0 | 1.0628 | 0.24019 | 0 | 0 | 4 | K | 2 |  |  |  | ROZPOCET | 0 | 0 | 0 | 0 | 0 | 1 | 0 | 4 | 702530762
| Online PSC |  | https://podminky.urs.cz/item/CS_URS_2023_02/452368211 | [14 empty] | Online PSC | 2
| VV | A27_1 | 1,1*(2.635-1.2)*26,5*5.4/1000 |  | 0.226 | [12 empty] | VV | 2 | 2 | True | 1 | ROZPOCET
| D | 997 | Přesun sutě |  |  |  | 0 |  |  |  |  | 0 |  | 0 |  | 0 | 1 | D | 1 |  |  |  | ROZPOCET | [6 empty] | 0
37 | K | 997013501R | Odvoz suti a vybouraných hmot na skládku nebo meziskládku se složením, na skládku | t | 7.915 |  | 0 | R-položka |  | základní |  | 0 | 0 | 0 | 0 | 0 | 4 | K | 2 |  |  |  | ROZPOCET | 0 | 0 | 0 | 0 | 0 | 1 | 0 | 4 | -896928331
| D | 998 | Přesun hmot |  |  |  | 0 |  |  |  |  | 0 |  | 0 |  | 0 | 4 | D | 1 |  |  |  | ROZPOCET | [6 empty] | 0
38 | K | 998252111 | Přesun hmot pro štoly ražené s výjimkou metra vodorovná dopravní vzdálenost do 100 m na povrchu a do 200 m v podzemí délka svislého přesunu do 25 m | T | 58.47 |  | 0 | CS ÚRS 2023 02 |  | základní |  | 0 | 0 | 0 | 0 | 0 | 4 | K | 2 |  |  |  | ROZPOCET | 0 | 0 | 0 | 0 | 0 | 1 | 0 | 4 | 477936425
| Online PSC |  | https://podminky.urs.cz/item/CS_URS_2023_02/998252111 | [14 empty] | Online PSC | 2
| D | OST | Ostatní |  |  |  | 0 |  |  |  |  | 0 |  | 0 |  | 0 | 4 | D | 0 |  |  |  | ROZPOCET | [6 empty] | 0
39 | K | 171201231R | Poplatek za uložení stavebního odpadu na recyklační skládce (skládkovné) zeminy a kamení zatříděného do Katalogu odpadů pod kódem 17 05 04 | T | 797.384 |  | 0 | CS ÚRS 2023 02 |  | základní |  | 0 | 0 | 0 | 0 | 0 | 262144 | K | 1 |  |  |  | ROZPOCET | 0 | 0 | 0 | 0 | 0 | 1 | 0 | 262144 | 1185820969
| Online PSC |  | https://podminky.urs.cz/item/CS_URS_2023_02/171201231R | [14 empty] | Online PSC | 1
| VV |  | 498,365*1.6 |  | 797.384 | [12 empty] | VV | 1 | 2 | True | 1 | ROZPOCET
40 | K | 997013861 | Poplatek za uložení stavebního odpadu na recyklační skládce (skládkovné) z prostého betonu zatříděného do Katalogu odpadů pod kódem 17 01 01 | t | 44.639 |  | 0 | CS ÚRS 2023 02 |  | základní |  | 0 | 0 | 0 | 0 | 0 | 262144 | K | 1 |  |  |  | ROZPOCET | 0 | 0 | 0 | 0 | 0 | 1 | 0 | 262144 | 1189494960
| Online PSC |  | https://podminky.urs.cz/item/CS_URS_2023_02/997013861 | [14 empty] | Online PSC | 1
| VV |  | "znehodnocená suspenze" 18,362*2,0 |  | 36.724 | [12 empty] | VV | 1 | 2 | True | 0 | ROZPOCET
| VV |  | "odbourané hlavy pilot" 7,915 |  | 7.915 | [12 empty] | VV | 1 | 2 | True | 0 | ROZPOCET
| VV |  | Součet |  | 44.639 | [12 empty] | VV | 1 | 4 | True | 1 | ROZPOCET

## SO 01.3g - Nová stoka B -...
[18 empty] | {6aeeb1b8-29b7-43de-acb1-6c83f5ee590d} | [5 empty] | A17_1 | A17 | 174 | 2
[18 empty] | 2 | [5 empty] | A18_1 | A18 | 0,966 | 2
| KRYCÍ LIST SOUPISU PRACÍ | [7 empty] | v --- níže se nacházejí doplnkové a pomocné údaje k sestavám --- v | [8 empty] | False | [5 empty] | A31 | A31 | 80 | 2
Stavba:
ÚČOV nát. lab. LB - Stokový systém
Objekt:
SO - Stavební objekty
Soupis:
SO 01 - Stoková síť a objekty na ní
Úroveň 4:
SO 01.3g - Nová stoka B - Ražený podchod stávajících stok A a B
| KSO: |  |  |  |  | CC-CZ:
| Místo: |  | Praha 6, k.ú. Bubeneč |  |  | Datum: | 24. 1. 2025
| Zadavatel: |  |  |  |  | IČ:
|  | Hlavní město Praha |  |  |  | DIČ:
| Účastník: |  |  |  |  | IČ: | Vyplň údaj
|  | Vyplň údaj |  |  |  | DIČ: | Vyplň údaj
| Projektant: |  |  |  |  | IČ:
|  | SWECO a.s. |  |  |  | DIČ:
| Zpracovatel: |  |  |  |  | IČ:
|  | SWECO a.s. |  |  |  | DIČ:
Poznámka:
Soupis prací je sestaven s využitím Cenové soustavy ÚRS. Položky, které pochází z této cenové soustavy, jsou ve sloupci 'Cenová soustava' označeny popisem 'CS ÚRS' a úrovní příslušného kalendářního pololetí. Veškeré další informace vymezující popis a podmínky použití těchto položek z Cenové soustavy, které nejsou uvedeny přímo v soupisu prací, jsou neomezeně dálkově k dispozici na webu podminky.urs.cz.
| Cena bez DPH | [5 empty] | 0
|  |  | Základ daně |  |  | Sazba daně | Výše daně
| DPH | základní | 0 |  |  | 21% | 0
|  | snížená | 0 |  |  | 12% | 0
|  | zákl. přenesená | 0 |  |  | 21% | 0
|  | sníž. přenesená | 0 |  |  | 12% | 0
|  | nulová | 0 |  |  | 0% | 0
| Cena s DPH |  |  | v | CZK |  | 0
REKAPITULACE ČLENĚNÍ SOUPISU PRACÍ
Stavba:
ÚČOV nát. lab. LB - Stokový systém
Objekt:
SO - Stavební objekty
Soupis:
SO 01 - Stoková síť a objekty na ní
Úroveň 4:
SO 01.3g - Nová stoka B - Ražený podchod stávajících stok A a B
Místo: |  |  | Praha 6, k.ú. Bubeneč |  |  | Datum: | 24. 1. 2025
Zadavatel: |  |  | Hlavní město Praha |  |  | Projektant: | SWECO a.s.
Účastník: |  |  | Vyplň údaj |  |  | Zpracovatel: | SWECO a.s.
Kód dílu - Popis | [6 empty] | Cena celkem [CZK]
Náklady stavby celkem | [6 empty] | 0 | [11 empty] | -1
| 1 - Zemní práce | [5 empty] | 0
| 2 - Zakládání | [5 empty] | 0
| 3 - Svislé a kompletní konstrukce | [5 empty] | 0
| 998 - Přesun hmot | [5 empty] | 0
| OST - Ostatní | [5 empty] | 0
SOUPIS PRACÍ
Stavba:
ÚČOV nát. lab. LB - Stokový systém
Objekt:
SO - Stavební objekty
Soupis:
SO 01 - Stoková síť a objekty na ní
Úroveň 4:
SO 01.3g - Nová stoka B - Ražený podchod stávajících stok A a B
Místo: |  |  | Praha 6, k.ú. Bubeneč |  |  | Datum: | 24. 1. 2025
Zadavatel: |  |  | Hlavní město Praha |  |  | Projektant: | SWECO a.s.
Účastník: |  |  | Vyplň údaj |  |  | Zpracovatel: | SWECO a.s.
PČ | Typ | Kód | Popis | MJ | Množství | J.cena [CZK] | Cena celkem [CZK] | Cenová soustava |  | DPH | J. Nh [h] | Nh celkem [h] | J. hmotnost [t] | Hmotnost celkem [t] | J. suť [t] | Suť Celkem [t]
Náklady soupisu celkem | [6 empty] | 0 |  |  |  |  | 0 |  | 32.6811 |  | 0 |  | D | -1 | [14 empty] | 0
| D | 1 | Zemní práce |  |  |  | 0 |  |  |  |  | 0 |  | 23.9124 |  | 0 | 4 | D | 0 |  |  |  | ROZPOCET | [10 empty] | 0
1 | K | 142274131 | Ražení štol ruční, v hornině II. stupně ražnosti mokré, bez použití trhavin délky štoly do 200 m, o průřezu TV přes 8 do 16 m2 | m3 | 145.892 |  | 0 | CS ÚRS 2023 02 |  | základní |  | 0 | 0.00936 | 1.3655 | 0 | 0 | 4 | K | 1 |  |  |  | ROZPOCET |  |  |  |  | 0 | 0 | 0 | 0 | 0 | 1 | 0 | 4 | 270157156
| Online PSC |  | https://podminky.urs.cz/item/CS_URS_2023_02/142274131 | [14 empty] | Online PSC | 1
| VV |  | profil z veřejí I200 | [14 empty] | VV | 1 | 1 | True | 0 | ROZPOCET
| VV |  | "základní profil" 9,59*8,6 |  | 82.474 | [12 empty] | VV | 1 | 2 | True | 0 | ROZPOCET
| VV |  | "prodloužení / podchod A" 2,1*2,16*8,6 |  | 39.01 | [12 empty] | VV | 1 | 2 | True | 0 | ROZPOCET
| VV |  | podchod stoky B | [14 empty] | VV | 1 | 1 | True | 0 | ROZPOCET
| VV |  | 2,26*2,16*5,0 |  | 24.408 | [12 empty] | VV | 1 | 2 | True | 0 | ROZPOCET
| VV |  | Součet |  | 145.892 | [12 empty] | VV | 1 | 4 | True | 1 | ROZPOCET
2 | K | 154073111 | Pažení výrubu štol, ražených v hornině mokré, trvale zabudované ocelovými pažnicemi hmotnosti přes 35 do 55 kg/m2, délky štoly do 200 m | M2 | 152.182 |  | 0 | CS ÚRS 2023 02 |  | základní |  | 0 | 0.06304 | 9.5936 | 0 | 0 | 4 | K | 1 |  |  |  | ROZPOCET |  |  |  |  | 0 | 0 | 0 | 0 | 0 | 1 | 0 | 4 | -1828303099
| Online PSC |  | https://podminky.urs.cz/item/CS_URS_2023_02/154073111 | [14 empty] | Online PSC | 1
| VV |  | "základní profil" (2*3,015+3,18)*8,6 |  | 79.206 | [12 empty] | VV | 1 | 2 | True | 0 | ROZPOCET
| VV |  | "prodloužení / podchod A" 2*2,1*5,0+(2*2,1+2,16)*3,6 |  | 43.896 | [12 empty] | VV | 1 | 2 | True | 0 | ROZPOCET
| VV |  | podchod stoky B | [14 empty] | VV | 1 | 1 | True | 0 | ROZPOCET
| VV |  | (2*2,26+2,16)*3,0 |  | 20.04 | [12 empty] | VV | 1 | 2 | True | 0 | ROZPOCET
| VV |  | (2*2,26)*2,0 |  | 9.04 | [12 empty] | VV | 1 | 2 | True | 0 | ROZPOCET
| VV |  | Součet |  | 152.182 | [12 empty] | VV | 1 | 4 | True | 1 | ROZPOCET
3 | K | 154074111 | Pažení výrubu štol, ražených v hornině mokré, dočasně zabudované délky štoly do 200 m zapažení fošnami | M2 | 156.424 |  | 0 | CS ÚRS 2023 02 |  | základní |  | 0 | 0.00651 | 1.0183 | 0 | 0 | 4 | K | 1 |  |  |  | ROZPOCET |  |  |  |  | 0 | 0 | 0 | 0 | 0 | 1 | 0 | 4 | -1228071489
| Online PSC |  | https://podminky.urs.cz/item/CS_URS_2023_02/154074111 | [14 empty] | Online PSC | 1
| VV |  | "základní profil" 9,59*9 |  | 86.31 | [12 empty] | VV | 1 | 2 | True | 0 | ROZPOCET
| VV |  | "prodloužení / podchod A" 2,1*2,16*9 |  | 40.824 | [12 empty] | VV | 1 | 2 | True | 0 | ROZPOCET
| VV |  | podchod stoky B | [14 empty] | VV | 1 | 1 | True | 0 | ROZPOCET
| VV |  | 2,26*2,16*6 |  | 29.29 | [12 empty] | VV | 1 | 2 | True | 0 | ROZPOCET
| VV |  | Součet |  | 156.424 | [12 empty] | VV | 1 | 4 | True | 1 | ROZPOCET
4 | K | 154074611 | Pažení výrubu štol, ražených v hornině mokré, dočasně zabudované délky štoly do 200 m odpažení fošny | M2 | 156.424 |  | 0 | CS ÚRS 2023 02 |  | základní |  | 0 | 0 | 0 | 0 | 0 | 4 | K | 1 |  |  |  | ROZPOCET |  |  |  |  | 0 | 0 | 0 | 0 | 0 | 1 | 0 | 4 | -539547589
| Online PSC |  | https://podminky.urs.cz/item/CS_URS_2023_02/154074611 | [14 empty] | Online PSC | 1
5 | K | 154086121 | Montáž netypové nosné konstrukce výstroje štol trvale zabudovaných z úplných ocelových rámů, délky štoly, do 200 m, v hornině silně zavodněné | kg | 11701.24 |  | 0 | CS ÚRS 2023 02 |  | základní |  | 0 | 2e-05 | 0.23402 | 0 | 0 | 4 | K | 1 |  |  |  | ROZPOCET |  |  |  |  | 0 | 0 | 0 | 0 | 0 | 1 | 0 | 4 | -617239544
| Online PSC |  | https://podminky.urs.cz/item/CS_URS_2023_02/154086121 | [14 empty] | Online PSC | 1
| VV |  | veřeje I200 | [14 empty] | VV | 1 | 1 | True | 0 | ROZPOCET
| VV |  | "základní profil, 16kpl" 16*321,59 |  | 5145.44 | [12 empty] | VV | 1 | 2 | True | 0 | ROZPOCET
| VV |  | "prodloužení / podchod A, 16kpl" 16*250,5 |  | 4008 | [12 empty] | VV | 1 | 2 | True | 0 | ROZPOCET
| VV |  | "podchod B, 10kpl" 10*254,78 |  | 2547.8 | [12 empty] | VV | 1 | 2 | True | 0 | ROZPOCET
| VV |  | Součet |  | 11701.24 | [12 empty] | VV | 1 | 4 | True | 1 | ROZPOCET
6 | M | 130107R | výztuž z oceli profilové - dodávka | T | 11.701 |  | 0 | R-položka |  | základní |  | 0 | 1 | 11.701 | 0 | 0 | 8 | M | 1 |  |  |  | ROZPOCET |  |  |  |  | 0 | 0 | 0 | 0 | 0 | 1 | 0 | 4 | 189570041
| P |  | Poznámka k položce: kompletní výztužný rám vč. vzpěr, rozpínek, zarážek atd. | [14 empty] | P | 1
| VV |  | veřeje I200 | [14 empty] | VV | 1 | 1 | True | 0 | ROZPOCET
| VV |  | "základní profil, 16kpl" 16*321,59/1000 |  | 5.145 | [12 empty] | VV | 1 | 2 | True | 0 | ROZPOCET
| VV |  | "prodloužení / podchod A, 16kpl" 16*250,5/1000 |  | 4.008 | [12 empty] | VV | 1 | 2 | True | 0 | ROZPOCET
| VV |  | "podchod B, 10kpl" 10*254,78/1000 |  | 2.548 | [12 empty] | VV | 1 | 2 | True | 0 | ROZPOCET
| VV |  | Součet |  | 11.701 | [12 empty] | VV | 1 | 4 | True | 1 | ROZPOCET
7 | K | 161152111 | Svislé přemístění rubaniny v hoře z hloubky do 15 m | M3 | 186.742 |  | 0 | CS ÚRS 2023 02 |  | základní |  | 0 | 0 | 0 | 0 | 0 | 4 | K | 1 |  |  |  | ROZPOCET |  |  |  |  | 0 | 0 | 0 | 0 | 0 | 1 | 0 | 4 | -1090755178
| Online PSC |  | https://podminky.urs.cz/item/CS_URS_2023_02/161152111 | [14 empty] | Online PSC | 1
| VV |  | 145,892*1,28 |  | 186.742 | [12 empty] | VV | 1 | 2 | True | 1 | ROZPOCET
8 | K | 162751137R | Vodorovné přemístění výkopku nebo sypaniny po suchu na obvyklém dopravním prostředku, bez naložení výkopku, avšak se složením bez rozhrnutí z horniny třídy těžitelnosti II na vzdálenost skupiny 4 a 5 na skládku | M3 | 186.742 |  | 0 | R-položka |  | základní |  | 0 | 0 | 0 | 0 | 0 | 4 | K | 1 |  |  |  | ROZPOCET |  |  |  |  | 0 | 0 | 0 | 0 | 0 | 1 | 0 | 4 | -1021312289
9 | K | 163333521 | Vodorovné přemístění rubaniny ze štol v hoře bez naložení délky dopravní trasy, do 200 m, horniny mokré | M3 | 186.742 |  | 0 | CS ÚRS 2023 02 |  | základní |  | 0 | 0 | 0 | 0 | 0 | 4 | K | 1 |  |  |  | ROZPOCET |  |  |  |  | 0 | 0 | 0 | 0 | 0 | 1 | 0 | 4 | 608456115
| Online PSC |  | https://podminky.urs.cz/item/CS_URS_2023_02/163333521 | [14 empty] | Online PSC | 1
10 | K | 171201201 | Uložení sypaniny na skládky nebo meziskládky bez hutnění s upravením uložené sypaniny do předepsaného tvaru | M3 | 186.742 |  | 0 | CS ÚRS 2023 02 |  | základní |  | 0 | 0 | 0 | 0 | 0 | 4 | K | 1 |  |  |  | ROZPOCET |  |  |  |  | 0 | 0 | 0 | 0 | 0 | 1 | 0 | 4 | -1775054979
| Online PSC |  | https://podminky.urs.cz/item/CS_URS_2023_02/171201201 | [14 empty] | Online PSC | 1
| D | 2 | Zakládání |  |  |  | 0 |  |  |  |  | 0 |  | 7.6223 |  | 0 | 4 | D | 0 |  |  |  | ROZPOCET | [10 empty] | 0
11 | K | 212752192 | Trativody z drenážních trubek pro liniové stavby a komunikace Příplatek k ceně za práce ve štole | M | 30.8 |  | 0 | CS ÚRS 2023 02 |  | základní |  | 0 | 0 | 0 | 0 | 0 | 4 | K | 1 |  |  |  | ROZPOCET |  |  |  |  | 0 | 0 | 0 | 0 | 0 | 1 | 0 | 4 | -1474189218
| Online PSC |  | https://podminky.urs.cz/item/CS_URS_2023_02/212752192 | [14 empty] | Online PSC | 1
| VV |  | 2*8,6 |  | 17.2 | [12 empty] | VV | 1 | 2 | True | 0 | ROZPOCET
| VV |  | 1*(8,6+5,0) |  | 13.6 | [12 empty] | VV | 1 | 2 | True | 0 | ROZPOCET
| VV |  | Součet |  | 30.8 | [12 empty] | VV | 1 | 4 | True | 1 | ROZPOCET
12 | K | 212752421 | Trativody z drenážních trubek pro liniové stavby a komunikace se zřízením štěrkového lože pod trubky a s jejich obsypem v otevřeném výkopu trubka korugovaná sendvičová PE-HD SN 8 perforace 120° DN 100 | M | 30.8 |  | 0 | CS ÚRS 2023 02 |  | základní |  | 0 | 0.20477 | 6.3069 | 0 | 0 | 4 | K | 1 |  |  |  | ROZPOCET |  |  |  |  | 0 | 0 | 0 | 0 | 0 | 1 | 0 | 4 | 1196678685
| Online PSC |  | https://podminky.urs.cz/item/CS_URS_2023_02/212752421 | [14 empty] | Online PSC | 1
13 | K | 216901113 | Očištění štol tlakovou vodou příp. jiným vhodným způsobem lícních ploch výrubu, pažení nebo obezdívky štol s naložením uvolněného materiálu, délky štoly do 200 m v hornině II. stupně ražnosti | M2 | 143.91 |  | 0 | CS ÚRS 2023 02 |  | základní |  | 0 | 0 | 0 | 0 | 0 | 4 | K | 1 |  |  |  | ROZPOCET |  |  |  |  | 0 | 0 | 0 | 0 | 0 | 1 | 0 | 4 | -1283349967
| Online PSC |  | https://podminky.urs.cz/item/CS_URS_2023_02/216901113 | [14 empty] | Online PSC | 1
| VV |  | (2*3,015+2,62)*8,6 |  | 74.39 | [12 empty] | VV | 1 | 2 | True | 0 | ROZPOCET
| VV |  | 2*2,1*8,6 |  | 36.12 | [12 empty] | VV | 1 | 2 | True | 0 | ROZPOCET
| VV |  | (2*2,26+2,16)*5,0 |  | 33.4 | [12 empty] | VV | 1 | 2 | True | 0 | ROZPOCET
| VV |  | Součet |  | 143.91 | [12 empty] | VV | 1 | 4 | True | 1 | ROZPOCET
14 | K | 216902111 | Očištění nezapaženého dna štol jakékoliv délky | M2 | 56.724 |  | 0 | CS ÚRS 2023 02 |  | základní |  | 0 | 2e-05 | 0.0011345 | 0 | 0 | 4 | K | 1 |  |  |  | ROZPOCET |  |  |  |  | 0 | 0 | 0 | 0 | 0 | 1 | 0 | 4 | -2122968504
| Online PSC |  | https://podminky.urs.cz/item/CS_URS_2023_02/216902111 | [14 empty] | Online PSC | 1
| VV |  | 3,18*8,6 |  | 27.348 | [12 empty] | VV | 1 | 2 | True | 0 | ROZPOCET
| VV |  | 2,16*8,6 |  | 18.576 | [12 empty] | VV | 1 | 2 | True | 0 | ROZPOCET
| VV |  | 2,16*5,0 |  | 10.8 | [12 empty] | VV | 1 | 2 | True | 0 | ROZPOCET
| VV |  | Součet |  | 56.724 | [12 empty] | VV | 1 | 4 | True | 1 | ROZPOCET
15 | K | 224121112 | Maloprofilové vrty průběžným sacím vrtáním průměru do 56 mm v omezeném prostoru do úklonu 45° v hl 0 až 25 m v hornině tř. I a II | M | 195.75 |  | 0 | CS ÚRS 2023 02 |  | základní |  | 0 | 9e-05 | 0.017618 | 0 | 0 | 4 | K | 1 |  |  |  | ROZPOCET |  |  |  |  | 0 | 0 | 0 | 0 | 0 | 1 | 0 | 4 | 481594487
| Online PSC |  | https://podminky.urs.cz/item/CS_URS_2023_02/224121112 | [14 empty] | Online PSC | 1
| VV |  | za podchodem stoky B | [14 empty] | VV | 1 | 1 | True | 0 | ROZPOCET
| VV |  | "vrt pro jehl.: 29ks/záběr; á 2,25m" 29*3*2,25 |  | 195.75 | [12 empty] | VV | 1 | 2 | True | 1 | ROZPOCET
16 | K | 225521114R | Maloprofilové vrty jádrové průměru 300 mm v omezeném prostoru do úklonu 45° v hl 0 až 25 m v hornině tř. III a IV | m | 140 |  | 0 | R-položka |  | základní |  | 0 | 0.00095 | 0.133 | 0 | 0 | 4 | K | 1 |  |  |  | ROZPOCET |  |  |  |  | 0 | 0 | 0 | 0 | 0 | 1 | 0 | 4 | -1388369447
| VV |  | "vrty pro TI ze štoly; 5řad;8ks v řadě á = 3,5m" 5*8*3,50 |  | 140 | [12 empty] | VV | 1 | 2 | True | 1 | ROZPOCET
17 | K | 232211111 | Úprava ocelových jehel, pilot nebo zápor pro zaražení nebo zaberanění z válcovaných tyčí o hmotnosti do 15 kg/m | T | 0.966 |  | 0 | CS ÚRS 2023 02 |  | základní |  | 0 | 0.00228 | 0.0022025 | 0 | 0 | 4 | K | 1 |  |  |  | ROZPOCET |  |  |  |  | 0 | 0 | 0 | 0 | 0 | 1 | 0 | 4 | -944649087
| Online PSC |  | https://podminky.urs.cz/item/CS_URS_2023_02/232211111 | [14 empty] | Online PSC | 1
| VV |  | A18_1 |  | 0.966 | [12 empty] | VV | 1 | 2 | True | 1 | ROZPOCET
18 | K | 232221211 | Zaražení nebo nastražení a zaberanění ocelových jehel, pilot nebo zápor z válcovaných tyčí nebo kolejnic, s případným zarovnáním volných konců šikmých, o hmotnosti do 15 kg/m, na délku od 0 do 2 m | M | 174 |  | 0 | CS ÚRS 2023 02 |  | základní |  | 0 | 0 | 0 | 0 | 0 | 4 | K | 1 |  |  |  | ROZPOCET |  |  |  |  | 0 | 0 | 0 | 0 | 0 | 1 | 0 | 4 | 824902125
| Online PSC |  | https://podminky.urs.cz/item/CS_URS_2023_02/232221211 | [14 empty] | Online PSC | 1
| VV |  | za podchodem stoky B | [14 empty] | VV | 1 | 1 | True | 0 | ROZPOCET
| VV | A17_1 | "29ks/záběr; á 2m" 29*3*2.0 |  | 174 | [12 empty] | VV | 1 | 2 | True | 1 | ROZPOCET
19 | M | 13010019 | tyč ocelová kruhová jakost S235JR (11 375) D 30mm | T | 1.063 |  | 0 | CS ÚRS 2023 02 |  | základní |  | 0 | 1 | 1.063 | 0 | 0 | 8 | M | 1 |  |  |  | ROZPOCET |  |  |  |  | 0 | 0 | 0 | 0 | 0 | 1 | 0 | 4 | 390809248
| VV | A18_1 | A17_1*5.55/1000 |  | 0.966 | [12 empty] | VV | 1 | 2 | True | 0 | ROZPOCET
| VV |  | 0,966*1,1 "Přepočtené koeficientem množství |  | 1.063 | [12 empty] | VV | 1 | 2 | True | 1 | ROZPOCET
20 | K | 282606015 | Trysková injektáž sloupů ve stísněných podmínkách, průměru do 1000 mm | m | 80 |  | 0 | CS ÚRS 2023 02 |  | základní |  | 0 | 0.00123 | 0.0984 | 0 | 0 | 4 | K | 1 |  |  |  | ROZPOCET |  |  |  |  | 0 | 0 | 0 | 0 | 0 | 1 | 0 | 4 | -1505139514
| Online PSC |  | https://podminky.urs.cz/item/CS_URS_2023_02/282606015 | [14 empty] | Online PSC | 1
| VV | A31 | 5*8*2,0 |  | 80 | [12 empty] | VV | 1 | 2 | True | 1 | ROZPOCET
21 | M | 58932310 | beton C 12/15 kamenivo frakce 0/8 | M3 | 24.881 |  | 0 | CS ÚRS 2023 02 |  | základní |  | 0 | 0 | 0 | 0 | 0 | 8 | M | 1 |  |  |  | ROZPOCET |  |  |  |  | 0 | 0 | 0 | 0 | 0 | 1 | 0 | 4 | 136140935
| VV |  | "sloupy TI" A31*(PI*0,3^2)*1,1 |  | 24.881 | [12 empty] | VV | 1 | 2 | True | 1 | ROZPOCET
| D | 3 | Svislé a kompletní konstrukce |  |  |  | 0 |  |  |  |  | 0 |  | 1.1464 |  | 0 | 4 | D | 0 |  |  |  | ROZPOCET | [10 empty] | 0
22 | K | 360342214 | Zajištění výrubu štol, ražených v hornině mokré stříkaným betonem tř. C 16/20 délky štoly, do 200 m, o tloušťce přes 100 do 200 mm, s výztuží ze svařovaných sítí | m2 | 132.528 |  | 0 | CS ÚRS 2023 02 |  | základní |  | 0 | 0 | 0 | 0 | 0 | 4 | K | 1 |  |  |  | ROZPOCET |  |  |  |  | 0 | 0 | 0 | 0 | 0 | 1 | 0 | 4 | 337396673
| Online PSC |  | https://podminky.urs.cz/item/CS_URS_2023_02/360342214 | [14 empty] | Online PSC | 1
| VV |  | "základní profil" (2*2,73+2,62)*8,6 |  | 69.488 | [12 empty] | VV | 1 | 2 | True | 0 | ROZPOCET
| VV |  | "prodloužení / podchod A" 2*1,9*5,0+(2*1,9+1,6)*3,6 |  | 38.44 | [12 empty] | VV | 1 | 2 | True | 0 | ROZPOCET
| VV |  | podchod stoky B | [14 empty] | VV | 1 | 1 | True | 0 | ROZPOCET
| VV |  | (2*1,98+1,6)*3,0 |  | 16.68 | [12 empty] | VV | 1 | 2 | True | 0 | ROZPOCET
| VV |  | (2*1,98)*2,0 |  | 7.92 | [12 empty] | VV | 1 | 2 | True | 0 | ROZPOCET
| VV |  | Součet |  | 132.528 | [12 empty] | VV | 1 | 4 | True | 1 | ROZPOCET
23 | K | 360366112 | Výztuž stříkaného betonu ocelovou svařovanou sítí tl. do 10 mm, délky štoly, do 200 m, v hornině mokré | M2 | 132.528 |  | 0 | CS ÚRS 2023 02 |  | základní |  | 0 | 0.00865 | 1.1464 | 0 | 0 | 4 | K | 1 |  |  |  | ROZPOCET |  |  |  |  | 0 | 0 | 0 | 0 | 0 | 1 | 0 | 4 | -1082569210
| Online PSC |  | https://podminky.urs.cz/item/CS_URS_2023_02/360366112 | [14 empty] | Online PSC | 1
24 | K | 369316112 | Výplň z betonu prostého za rubem nosné obezdívky délky štoly do 200 m, v hornině mokré | M3 | 29.745 |  | 0 | CS ÚRS 2023 02 |  | základní |  | 0 | 0 | 0 | 0 | 0 | 4 | K | 1 |  |  |  | ROZPOCET |  |  |  |  | 0 | 0 | 0 | 0 | 0 | 1 | 0 | 4 | 482512976
| Online PSC |  | https://podminky.urs.cz/item/CS_URS_2023_02/369316112 | [14 empty] | Online PSC | 1
| VV | A19 | "odhad dle předpokládaného nadvýlomu" | [14 empty] | VV | 1 | 1 | True | 0 | ROZPOCET
| VV |  | 9,21*0,2*8,6 |  | 15.841 | [12 empty] | VV | 1 | 2 | True | 0 | ROZPOCET
| VV |  | 2*2,1*0,2*8,6 |  | 7.224 | [12 empty] | VV | 1 | 2 | True | 0 | ROZPOCET
| VV |  | (2*2,26+2,16)*0,2*5,0 |  | 6.68 | [12 empty] | VV | 1 | 2 | True | 0 | ROZPOCET
| VV |  | Součet |  | 29.745 | [12 empty] | VV | 1 | 4 | True | 1 | ROZPOCET
| D | 998 | Přesun hmot |  |  |  | 0 |  |  |  |  | 0 |  | 0 |  | 0 | 4 | D | 0 |  |  |  | ROZPOCET | [10 empty] | 0
25 | K | 998252111 | Přesun hmot pro štoly ražené s výjimkou metra vodorovná dopravní vzdálenost do 100 m na povrchu a do 200 m v podzemí délka svislého přesunu do 25 m | T | 32.681 |  | 0 | CS ÚRS 2023 02 |  | základní |  | 0 | 0 | 0 | 0 | 0 | 4 | K | 1 |  |  |  | ROZPOCET |  |  |  |  | 0 | 0 | 0 | 0 | 0 | 1 | 0 | 4 | -115191553
| Online PSC |  | https://podminky.urs.cz/item/CS_URS_2023_02/998252111 | [14 empty] | Online PSC | 1
| D | OST | Ostatní |  |  |  | 0 |  |  |  |  | 0 |  | 0 |  | 0 | 4 | D | 0 |  |  |  | ROZPOCET | [10 empty] | 0
26 | K | 171201231R | Poplatek za uložení stavebního odpadu na recyklační skládce (skládkovné) zeminy a kamení zatříděného do Katalogu odpadů pod kódem 17 05 04 | T | 298.787 |  | 0 | CS ÚRS 2023 02 |  | základní |  | 0 | 0 | 0 | 0 | 0 | 4 | K | 1 |  |  |  | ROZPOCET |  |  |  |  | 0 | 0 | 0 | 0 | 0 | 1 | 0 | 4 | 1753721629
| Online PSC |  | https://podminky.urs.cz/item/CS_URS_2023_02/171201231R | [14 empty] | Online PSC | 1
| VV | A23 | 186,742*1.6 |  | 298.787 | [12 empty] | VV | 1 | 2 | True | 1 | ROZPOCET

## SO 01.3h - Nová stoka B -...
{ab1390df-d82a-4a56-bd7b-b77139bdf184}
2
| KRYCÍ LIST SOUPISU PRACÍ | [7 empty] | v --- níže se nacházejí doplnkové a pomocné údaje k sestavám --- v | [8 empty] | False
Stavba:
ÚČOV nát. lab. LB - Stokový systém
Objekt:
SO - Stavební objekty
Soupis:
SO 01 - Stoková síť a objekty na ní
Úroveň 4:
SO 01.3h - Nová stoka B - Ražený provizorní obtok DN1000 stávající stoky B
| KSO: |  |  |  |  | CC-CZ:
| Místo: |  | Praha 6, k.ú. Bubeneč |  |  | Datum: | 24. 1. 2025
| Zadavatel: |  |  |  |  | IČ:
|  | Hlavní město Praha |  |  |  | DIČ:
| Účastník: |  |  |  |  | IČ: | Vyplň údaj
|  | Vyplň údaj |  |  |  | DIČ: | Vyplň údaj
| Projektant: |  |  |  |  | IČ:
|  | SWECO a.s. |  |  |  | DIČ:
| Zpracovatel: |  |  |  |  | IČ:
|  | SWECO a.s. |  |  |  | DIČ:
Poznámka:
Soupis prací je sestaven s využitím Cenové soustavy ÚRS. Položky, které pochází z této cenové soustavy, jsou ve sloupci 'Cenová soustava' označeny popisem 'CS ÚRS' a úrovní příslušného kalendářního pololetí. Veškeré další informace vymezující popis a podmínky použití těchto položek z Cenové soustavy, které nejsou uvedeny přímo v soupisu prací, jsou neomezeně dálkově k dispozici na webu podminky.urs.cz.
| Cena bez DPH | [5 empty] | 0
|  |  | Základ daně |  |  | Sazba daně | Výše daně
| DPH | základní | 0 |  |  | 21% | 0
|  | snížená | 0 |  |  | 12% | 0
|  | zákl. přenesená | 0 |  |  | 21% | 0
|  | sníž. přenesená | 0 |  |  | 12% | 0
|  | nulová | 0 |  |  | 0% | 0
| Cena s DPH |  |  | v | CZK |  | 0
REKAPITULACE ČLENĚNÍ SOUPISU PRACÍ
Stavba:
ÚČOV nát. lab. LB - Stokový systém
Objekt:
SO - Stavební objekty
Soupis:
SO 01 - Stoková síť a objekty na ní
Úroveň 4:
SO 01.3h - Nová stoka B - Ražený provizorní obtok DN1000 stávající stoky B
Místo: |  |  | Praha 6, k.ú. Bubeneč |  |  | Datum: | 24. 1. 2025
Zadavatel: |  |  | Hlavní město Praha |  |  | Projektant: | SWECO a.s.
Účastník: |  |  | Vyplň údaj |  |  | Zpracovatel: | SWECO a.s.
Kód dílu - Popis | [6 empty] | Cena celkem [CZK]
Náklady stavby celkem | [6 empty] | 0 | [11 empty] | -1
| HSV - Práce a dodávky HSV | [5 empty] | 0
| 1 - Zemní práce | [5 empty] | 0
| 2 - Zakládání | [5 empty] | 0
| 3 - Svislé a kompletní konstrukce | [5 empty] | 0
| 998 - Přesun hmot | [5 empty] | 0
| OST - Ostatní | [5 empty] | 0
SOUPIS PRACÍ
Stavba:
ÚČOV nát. lab. LB - Stokový systém
Objekt:
SO - Stavební objekty
Soupis:
SO 01 - Stoková síť a objekty na ní
Úroveň 4:
SO 01.3h - Nová stoka B - Ražený provizorní obtok DN1000 stávající stoky B
Místo: |  |  | Praha 6, k.ú. Bubeneč |  |  | Datum: | 24. 1. 2025
Zadavatel: |  |  | Hlavní město Praha |  |  | Projektant: | SWECO a.s.
Účastník: |  |  | Vyplň údaj |  |  | Zpracovatel: | SWECO a.s.
PČ | Typ | Kód | Popis | MJ | Množství | J.cena [CZK] | Cena celkem [CZK] | Cenová soustava |  | DPH | J. Nh [h] | Nh celkem [h] | J. hmotnost [t] | Hmotnost celkem [t] | J. suť [t] | Suť Celkem [t]
Náklady soupisu celkem | [6 empty] | 0 |  |  |  |  | 0 |  | 11.9349 |  | 0 |  | D | -1 | [10 empty] | 0
| D | HSV | Práce a dodávky HSV |  |  |  | 0 |  |  |  |  | 0 |  | 11.9349 |  | 0 | 1 | D | 0 |  |  |  | ROZPOCET | [6 empty] | 0
| D | 1 | Zemní práce |  |  |  | 0 |  |  |  |  | 0 |  | 8.7263 |  | 0 | 4 | D | 1 |  |  |  | ROZPOCET | [6 empty] | 0
1 | K | 142174121 | Ražení štol ruční, v hornině I. stupně ražnosti mokré, bez použití trhavin délky štoly do 200 m, o průřezu TV přes 4 do 8 m2 | m3 | 20.65 |  | 0 | CS ÚRS 2023 02 |  | základní |  | 0 | 0.00583 | 0.12039 | 0 | 0 | 4 | K | 2 |  |  |  | ROZPOCET | 0 | 0 | 0 | 0 | 0 | 1 | 0 | 4 | -2036753033
| Online PSC |  | https://podminky.urs.cz/item/CS_URS_2023_02/142174121 | [14 empty] | Online PSC | 2
| VV |  | ražba v proinjektované hornině, cca 5m štoly | [14 empty] | VV | 2 | 1 | True | 0 | ROZPOCET
| VV |  | "štola bezpečnostního obtoku" 4,13*5,0 |  | 20.65 | [12 empty] | VV | 2 | 2 | True | 1 | ROZPOCET
2 | K | 142274121 | Ražení štol ruční, v hornině II. stupně ražnosti mokré, bez použití trhavin délky štoly do 200 m, o průřezu TV přes 4 do 8 m2 | M3 | 35.105 |  | 0 | CS ÚRS 2023 02 |  | základní |  | 0 | 0.01245 | 0.43706 | 0 | 0 | 4 | K | 2 |  |  |  | ROZPOCET | 0 | 0 | 0 | 0 | 0 | 1 | 0 | 4 | 117990284
| Online PSC |  | https://podminky.urs.cz/item/CS_URS_2023_02/142274121 | [14 empty] | Online PSC | 2
| VV |  | "štola bezpečnostního obtoku" 4,13*(13,5-5,0) |  | 35.105 | [12 empty] | VV | 2 | 2 | True | 1 | ROZPOCET
3 | K | 154073111 | Pažení výrubu štol, ražených v hornině mokré, trvale zabudované ocelovými pažnicemi hmotnosti přes 35 do 55 kg/m2, délky štoly do 200 m | M2 | 54 |  | 0 | CS ÚRS 2023 02 |  | základní |  | 0 | 0.06304 | 3.4042 | 0 | 0 | 4 | K | 2 |  |  |  | ROZPOCET | 0 | 0 | 0 | 0 | 0 | 1 | 0 | 4 | -2131141939
| Online PSC |  | https://podminky.urs.cz/item/CS_URS_2023_02/154073111 | [14 empty] | Online PSC | 2
| VV |  | "pažený obvod 4,0m2/m´" 4,0*13,5 |  | 54 | [12 empty] | VV | 2 | 2 | True | 1 | ROZPOCET
4 | K | 154074111 | Pažení výrubu štol, ražených v hornině mokré, dočasně zabudované délky štoly do 200 m zapažení fošnami | M2 | 66.08 |  | 0 | CS ÚRS 2023 02 |  | základní |  | 0 | 0.00651 | 0.43018 | 0 | 0 | 4 | K | 2 |  |  |  | ROZPOCET | 0 | 0 | 0 | 0 | 0 | 1 | 0 | 4 | 648790061
| Online PSC |  | https://podminky.urs.cz/item/CS_URS_2023_02/154074111 | [14 empty] | Online PSC | 2
| VV |  | 4.13*16 |  | 66.08 | [12 empty] | VV | 2 | 2 | True | 1 | ROZPOCET
5 | K | 154074611 | Pažení výrubu štol, ražených v hornině mokré, dočasně zabudované délky štoly do 200 m odpažení fošny | M2 | 66.08 |  | 0 | CS ÚRS 2023 02 |  | základní |  | 0 | 0 | 0 | 0 | 0 | 4 | K | 2 |  |  |  | ROZPOCET | 0 | 0 | 0 | 0 | 0 | 1 | 0 | 4 | 69325388
| Online PSC |  | https://podminky.urs.cz/item/CS_URS_2023_02/154074611 | [14 empty] | Online PSC | 2
6 | K | 154076111 | Nosná typová konstrukce výstroje štol trvale zabudovaných z úplných ocelových rámů, z typových oblouků z profilové oceli "K" délky štoly, do 200 m, v hornině mokré | KG | 3940.48 |  | 0 | CS ÚRS 2023 02 |  | základní |  | 0 | 0.0011 | 4.3345 | 0 | 0 | 4 | K | 2 |  |  |  | ROZPOCET | 0 | 0 | 0 | 0 | 0 | 1 | 0 | 4 | -1005170903
| Online PSC |  | https://podminky.urs.cz/item/CS_URS_2023_02/154076111 | [14 empty] | Online PSC | 2
| VV |  | ""štola bezpečnostního obtoku" | [14 empty] | VV | 2 | 1 | True | 0 | ROZPOCET
| VV |  | "atypický rám dle E.8.40; 16kpl" 16*246,28 |  | 3940.48 | [12 empty] | VV | 2 | 2 | True | 1 | ROZPOCET
7 | K | 161152111 | Svislé přemístění rubaniny v hoře z hloubky do 15 m | M3 | 76.756 |  | 0 | CS ÚRS 2023 02 |  | základní |  | 0 | 0 | 0 | 0 | 0 | 4 | K | 2 |  |  |  | ROZPOCET | 0 | 0 | 0 | 0 | 0 | 1 | 0 | 4 | -1030008922
| Online PSC |  | https://podminky.urs.cz/item/CS_URS_2023_02/161152111 | [14 empty] | Online PSC | 2
| VV |  | 20,65*1,32 |  | 27.258 | [12 empty] | VV | 2 | 2 | True | 0 | ROZPOCET
| VV |  | 35,105*1,41 |  | 49.498 | [12 empty] | VV | 2 | 2 | True | 0 | ROZPOCET
| VV |  | Součet |  | 76.756 | [12 empty] | VV | 2 | 4 | True | 1 | ROZPOCET
8 | K | 162751137R | Vodorovné přemístění výkopku nebo sypaniny po suchu na obvyklém dopravním prostředku, bez naložení výkopku, avšak se složením bez rozhrnutí z horniny třídy těžitelnosti II na vzdálenost skupiny 4 a 5 na skládku | M3 | 76.756 |  | 0 | R-položka |  | základní |  | 0 | 0 | 0 | 0 | 0 | 4 | K | 2 |  |  |  | ROZPOCET | 0 | 0 | 0 | 0 | 0 | 1 | 0 | 4 | -1687606373
9 | K | 163333521 | Vodorovné přemístění rubaniny ze štol v hoře bez naložení délky dopravní trasy, do 200 m, horniny mokré | M3 | 76.756 |  | 0 | CS ÚRS 2023 02 |  | základní |  | 0 | 0 | 0 | 0 | 0 | 4 | K | 2 |  |  |  | ROZPOCET | 0 | 0 | 0 | 0 | 0 | 1 | 0 | 4 | 1481932544
| Online PSC |  | https://podminky.urs.cz/item/CS_URS_2023_02/163333521 | [14 empty] | Online PSC | 2
10 | K | 171201201 | Uložení sypaniny na skládky nebo meziskládky bez hutnění s upravením uložené sypaniny do předepsaného tvaru | M3 | 76.756 |  | 0 | CS ÚRS 2023 02 |  | základní |  | 0 | 0 | 0 | 0 | 0 | 4 | K | 2 |  |  |  | ROZPOCET | 0 | 0 | 0 | 0 | 0 | 1 | 0 | 4 | -985000980
| Online PSC |  | https://podminky.urs.cz/item/CS_URS_2023_02/171201201 | [14 empty] | Online PSC | 2
| D | 2 | Zakládání |  |  |  | 0 |  |  |  |  | 0 |  | 2.7649 |  | 0 | 4 | D | 1 |  |  |  | ROZPOCET | [6 empty] | 0
11 | K | 212752192 | Trativody z drenážních trubek pro liniové stavby a komunikace Příplatek k ceně za práce ve štole | M | 13.5 |  | 0 | CS ÚRS 2023 02 |  | základní |  | 0 | 0 | 0 | 0 | 0 | 4 | K | 2 |  |  |  | ROZPOCET | 0 | 0 | 0 | 0 | 0 | 1 | 0 | 4 | 1673138944
| Online PSC |  | https://podminky.urs.cz/item/CS_URS_2023_02/212752192 | [14 empty] | Online PSC | 2
12 | K | 212752421 | Trativody z drenážních trubek pro liniové stavby a komunikace se zřízením štěrkového lože pod trubky a s jejich obsypem v otevřeném výkopu trubka korugovaná sendvičová PE-HD SN 8 perforace 120° DN 100 | M | 13.5 |  | 0 | CS ÚRS 2023 02 |  | základní |  | 0 | 0.20477 | 2.7644 | 0 | 0 | 4 | K | 2 |  |  |  | ROZPOCET | 0 | 0 | 0 | 0 | 0 | 1 | 0 | 4 | 509098172
| Online PSC |  | https://podminky.urs.cz/item/CS_URS_2023_02/212752421 | [14 empty] | Online PSC | 2
13 | K | 216901113 | Očištění štol tlakovou vodou příp. jiným vhodným způsobem lícních ploch výrubu, pažení nebo obezdívky štol s naložením uvolněného materiálu, délky štoly do 200 m v hornině II. stupně ražnosti | M2 | 51.3 |  | 0 | CS ÚRS 2023 02 |  | základní |  | 0 | 0 | 0 | 0 | 0 | 4 | K | 2 |  |  |  | ROZPOCET | 0 | 0 | 0 | 0 | 0 | 1 | 0 | 4 | -1186176283
| Online PSC |  | https://podminky.urs.cz/item/CS_URS_2023_02/216901113 | [14 empty] | Online PSC | 2
| VV |  | "dle E.8.40 3,8m2/m´" 3,8*13,5 |  | 51.3 | [12 empty] | VV | 2 | 2 | True | 1 | ROZPOCET
14 | K | 216902111 | Očištění nezapaženého dna štol jakékoliv délky | M2 | 23.625 |  | 0 | CS ÚRS 2023 02 |  | základní |  | 0 | 2e-05 | 0.0004725 | 0 | 0 | 4 | K | 2 |  |  |  | ROZPOCET | 0 | 0 | 0 | 0 | 0 | 1 | 0 | 4 | 1475552946
| Online PSC |  | https://podminky.urs.cz/item/CS_URS_2023_02/216902111 | [14 empty] | Online PSC | 2
| VV |  | "dle E.8.40" 1,75*13,5 |  | 23.625 | [12 empty] | VV | 2 | 2 | True | 1 | ROZPOCET
| D | 3 | Svislé a kompletní konstrukce |  |  |  | 0 |  |  |  |  | 0 |  | 0.44375 |  | 0 | 4 | D | 1 |  |  |  | ROZPOCET | [6 empty] | 0
15 | K | 360342213 | Zajištění výrubu štol, ražených v hornině mokré stříkaným betonem tř. C 16/20 délky štoly, do 200 m, o tloušťce přes 50 do 100 mm, s výztuží ze svařovaných sítí | M2 | 51.3 |  | 0 | CS ÚRS 2023 02 |  | základní |  | 0 | 0 | 0 | 0 | 0 | 4 | K | 2 |  |  |  | ROZPOCET | 0 | 0 | 0 | 0 | 0 | 1 | 0 | 4 | 1856214260
| Online PSC |  | https://podminky.urs.cz/item/CS_URS_2023_02/360342213 | [14 empty] | Online PSC | 2
| VV |  | "dle E.8.40 o=3,8m2/m´" 3,8*13,5 |  | 51.3 | [12 empty] | VV | 2 | 2 | True | 1 | ROZPOCET
16 | K | 360366112 | Výztuž stříkaného betonu ocelovou svařovanou sítí tl. do 10 mm, délky štoly, do 200 m, v hornině mokré | M2 | 51.3 |  | 0 | CS ÚRS 2023 02 |  | základní |  | 0 | 0.00865 | 0.44375 | 0 | 0 | 4 | K | 2 |  |  |  | ROZPOCET | 0 | 0 | 0 | 0 | 0 | 1 | 0 | 4 | 1594745449
| Online PSC |  | https://podminky.urs.cz/item/CS_URS_2023_02/360366112 | [14 empty] | Online PSC | 2
| D | 998 | Přesun hmot |  |  |  | 0 |  |  |  |  | 0 |  | 0 |  | 0 | 4 | D | 1 |  |  |  | ROZPOCET | [6 empty] | 0
17 | K | 998252111 | Přesun hmot pro štoly ražené s výjimkou metra vodorovná dopravní vzdálenost do 100 m na povrchu a do 200 m v podzemí délka svislého přesunu do 25 m | T | 11.935 |  | 0 | CS ÚRS 2023 02 |  | základní |  | 0 | 0 | 0 | 0 | 0 | 4 | K | 2 |  |  |  | ROZPOCET | 0 | 0 | 0 | 0 | 0 | 1 | 0 | 4 | -380107817
| Online PSC |  | https://podminky.urs.cz/item/CS_URS_2023_02/998252111 | [14 empty] | Online PSC | 2
| D | OST | Ostatní |  |  |  | 0 |  |  |  |  | 0 |  | 0 |  | 0 | 4 | D | 0 |  |  |  | ROZPOCET | [6 empty] | 0
18 | K | 171201231R | Poplatek za uložení stavebního odpadu na recyklační skládce (skládkovné) zeminy a kamení zatříděného do Katalogu odpadů pod kódem 17 05 04 | T | 122.81 |  | 0 | CS ÚRS 2023 02 |  | základní |  | 0 | 0 | 0 | 0 | 0 | 4 | K | 1 |  |  |  | ROZPOCET | 0 | 0 | 0 | 0 | 0 | 1 | 0 | 4 | 1302427787
| Online PSC |  | https://podminky.urs.cz/item/CS_URS_2023_02/171201231R | [14 empty] | Online PSC | 1
| VV |  | 76,756*1,6 |  | 122.81 | [12 empty] | VV | 1 | 2 | True | 1 | ROZPOCET

## SO 01.3i - Nová stoka B, ...
[18 empty] | {2bbf4220-282b-4dbb-98c5-f92a664b72c6} | [5 empty] | A26 | A26 | 65,685 | 2
[18 empty] | 2 | [5 empty] | A30 | A30 | 7,2 | 2
| KRYCÍ LIST SOUPISU PRACÍ | [7 empty] | v --- níže se nacházejí doplnkové a pomocné údaje k sestavám --- v | [8 empty] | False | [5 empty] | A91 | A91 | 2 | 2
[24 empty] | B1 | B1 | 0 | 2
| Stavba: | [22 empty] | B30 | B30 | 56,7 | 2
|  | ÚČOV nát. lab. LB - Stokový systém | [21 empty] | B52 | B52 | 43,8 | 2
Objekt:
SO - Stavební objekty
Soupis:
SO 01 - Stoková síť a objekty na ní
Úroveň 4:
SO 01.3i - Nová stoka B, spadiště na stoce B, měrná šachta B1
| KSO: |  |  |  |  | CC-CZ:
| Místo: |  | Praha 6, k.ú. Bubeneč |  |  | Datum: | 24. 1. 2025
| Zadavatel: |  |  |  |  | IČ:
|  | Hlavní město Praha |  |  |  | DIČ:
| Účastník: |  |  |  |  | IČ: | Vyplň údaj
|  | Vyplň údaj |  |  |  | DIČ: | Vyplň údaj
| Projektant: |  |  |  |  | IČ:
|  | SWECO a.s. |  |  |  | DIČ:
| Zpracovatel: |  |  |  |  | IČ:
|  | SWECO a.s. |  |  |  | DIČ:
Poznámka:
Soupis prací je sestaven s využitím Cenové soustavy ÚRS. Položky, které pochází z této cenové soustavy, jsou ve sloupci 'Cenová soustava' označeny popisem 'CS ÚRS' a úrovní příslušného kalendářního pololetí. Veškeré další informace vymezující popis a podmínky použití těchto položek z Cenové soustavy, které nejsou uvedeny přímo v soupisu prací, jsou neomezeně dálkově k dispozici na webu podminky.urs.cz.
| Cena bez DPH | [5 empty] | 0
|  |  | Základ daně |  |  | Sazba daně | Výše daně
| DPH | základní | 0 |  |  | 21% | 0
|  | snížená | 0 |  |  | 12% | 0
|  | zákl. přenesená | 0 |  |  | 21% | 0
|  | sníž. přenesená | 0 |  |  | 12% | 0
|  | nulová | 0 |  |  | 0% | 0
| Cena s DPH |  |  | v | CZK |  | 0
REKAPITULACE ČLENĚNÍ SOUPISU PRACÍ
Stavba:
ÚČOV nát. lab. LB - Stokový systém
Objekt:
SO - Stavební objekty
Soupis:
SO 01 - Stoková síť a objekty na ní
Úroveň 4:
SO 01.3i - Nová stoka B, spadiště na stoce B, měrná šachta B1
Místo: |  |  | Praha 6, k.ú. Bubeneč |  |  | Datum: | 24. 1. 2025
Zadavatel: |  |  | Hlavní město Praha |  |  | Projektant: | SWECO a.s.
Účastník: |  |  | Vyplň údaj |  |  | Zpracovatel: | SWECO a.s.
Kód dílu - Popis | [6 empty] | Cena celkem [CZK]
Náklady stavby celkem | [6 empty] | 0 | [11 empty] | -1
| HSV - Práce a dodávky HSV | [5 empty] | 0
| 1 - Zemní práce | [5 empty] | 0
| 3 - Svislé a kompletní konstrukce | [5 empty] | 0
| 4 - Vodorovné konstrukce | [5 empty] | 0
| 8 - Trubní vedení | [5 empty] | 0
| 9 - Ostatní konstrukce a práce, bourání | [5 empty] | 0
| 997 - Přesun sutě | [5 empty] | 0
| 998 - Přesun hmot | [5 empty] | 0
| SKL - Skládkovné | [5 empty] | 0
SOUPIS PRACÍ
Stavba:
ÚČOV nát. lab. LB - Stokový systém
Objekt:
SO - Stavební objekty
Soupis:
SO 01 - Stoková síť a objekty na ní
Úroveň 4:
SO 01.3i - Nová stoka B, spadiště na stoce B, měrná šachta B1
Místo: |  |  | Praha 6, k.ú. Bubeneč |  |  | Datum: | 24. 1. 2025
Zadavatel: |  |  | Hlavní město Praha |  |  | Projektant: | SWECO a.s.
Účastník: |  |  | Vyplň údaj |  |  | Zpracovatel: | SWECO a.s.
PČ | Typ | Kód | Popis | MJ | Množství | J.cena [CZK] | Cena celkem [CZK] | Cenová soustava |  | DPH | J. Nh [h] | Nh celkem [h] | J. hmotnost [t] | Hmotnost celkem [t] | J. suť [t] | Suť Celkem [t]
Náklady soupisu celkem | [6 empty] | 0 |  |  |  |  | 0 |  | 318.1469 |  | 179.1159 |  | D | -1 | [14 empty] | 0
| D | HSV | Práce a dodávky HSV |  |  |  | 0 |  |  |  |  | 0 |  | 318.1469 |  | 179.1159 | 1 | D | 0 |  |  |  | ROZPOCET | [10 empty] | 0
| D | 1 | Zemní práce |  |  |  | 0 |  |  |  |  | 0 |  | 1.2607 |  | 0 | 4 | D | 1 |  |  |  | ROZPOCET | [10 empty] | 0
1 | K | 115001106 | Převedení vody potrubím průměru DN přes 600 do 900 | M | 36 |  | 0 | CS ÚRS 2023 02 |  | základní |  | 0 | 0.02698 | 0.97128 | 0 | 0 | 4 | K | 2 |  |  |  | ROZPOCET |  |  |  |  | 0 | 0 | 0 | 0 | 0 | 1 | 0 | 4 | 1532908302
| Online PSC |  | https://podminky.urs.cz/item/CS_URS_2023_02/115001106 | [14 empty] | Online PSC | 2
2 | K | 119001421 | Dočasné zajištění podzemního potrubí nebo vedení ve výkopišti ve stavu i poloze, ve kterých byla na začátku zemních prací a to s podepřením, vzepřením nebo vyvěšením, případně s ochranným bedněním, se zřízením a odstraněním zajišťovací konstrukce, s opotřebením hmot kabelů a kabelových tratí z volně ložených kabelů a to do 3 kabelů | M | 2 |  | 0 | CS ÚRS 2023 02 |  | základní |  | 0 | 0.0369 | 0.0738 | 0 | 0 | 4 | K | 2 |  |  |  | ROZPOCET |  |  |  |  | 0 | 0 | 0 | 0 | 0 | 1 | 0 | 4 | -1948096489
| Online PSC |  | https://podminky.urs.cz/item/CS_URS_2023_02/119001421 | [14 empty] | Online PSC | 2
3 | K | 1190014r800 | Dočasné zajištění podzemního potrubí nebo vedení ve výkopišti ve stavu i poloze, ve kterých byla na začátku zemních prací a to s podepřením, vzepřením nebo vyvěšením, příp. s ochranným bedněním, se zřízením a odstraněním zajišťovací konstrukce, s opotřebením | M | 16 |  | 0 | R-položka |  | základní |  | 0 | 0.01269 | 0.20304 | 0 | 0 | 4 | K | 2 |  |  |  | ROZPOCET |  |  |  |  | 0 | 0 | 0 | 0 | 0 | 1 | 0 | 4 | 664277093
| VV |  | "Podrobný popis viz projektová dokumentace. D.1.1.1.1 - Technická zpráva | [14 empty] | VV | 2 | 1 | True | 0 | ROZPOCET
| VV | A3 | "Provizorní obtok DN1000" 16,0"m |  | 16 | [12 empty] | VV | 2 | 2 | True | 1 | ROZPOCET
4 | K | 119003223 | Pomocné konstrukce při zabezpečení výkopu svislé ocelové mobilní oplocení, výšky přes 1,5 do 2,2 m panely vyplněné profilovaným plechem zřízení | M | 42 |  | 0 | CS ÚRS 2023 02 |  | základní |  | 0 | 0.0003 | 0.0126 | 0 | 0 | 4 | K | 2 |  |  |  | ROZPOCET |  |  |  |  | 0 | 0 | 0 | 0 | 0 | 1 | 0 | 4 | 1608894273
| Online PSC |  | https://podminky.urs.cz/item/CS_URS_2023_02/119003223 | [14 empty] | Online PSC | 2
| VV |  | "Provizorní oplocení staveniště v areálu f. ERGON | [14 empty] | VV | 2 | 1 | True | 0 | ROZPOCET
| VV | A4 | "cca" 42"m |  | 42 | [12 empty] | VV | 2 | 2 | True | 1 | ROZPOCET
5 | K | 119003224 | Pomocné konstrukce při zabezpečení výkopu svislé ocelové mobilní oplocení, výšky přes 1,5 do 2,2 m panely vyplněné profilovaným plechem odstranění | M | 42 |  | 0 | CS ÚRS 2023 02 |  | základní |  | 0 | 0 | 0 | 0 | 0 | 4 | K | 2 |  |  |  | ROZPOCET |  |  |  |  | 0 | 0 | 0 | 0 | 0 | 1 | 0 | 4 | -1815530186
| Online PSC |  | https://podminky.urs.cz/item/CS_URS_2023_02/119003224 | [14 empty] | Online PSC | 2
6 | K | 161152111 | Svislé přemístění rubaniny v hoře z hloubky do 15 m | M3 | 45 |  | 0 | CS ÚRS 2023 02 |  | základní |  | 0 | 0 | 0 | 0 | 0 | 4 | K | 2 |  |  |  | ROZPOCET |  |  |  |  | 0 | 0 | 0 | 0 | 0 | 1 | 0 | 4 | 2053725803
| Online PSC |  | https://podminky.urs.cz/item/CS_URS_2023_02/161152111 | [14 empty] | Online PSC | 2
| VV |  | ruční doprava nánosů ze stoky A na povrch k místu odvozu | [14 empty] | VV | 2 | 1 | True | 0 | ROZPOCET
| VV |  | "odhadem 0,3m3/m´" 0,3*150,0 |  | 45 | [12 empty] | VV | 2 | 2 | True | 1 | ROZPOCET
7 | K | 162751137R | Vodorovné přemístění výkopku nebo sypaniny po suchu na obvyklém dopravním prostředku, bez naložení výkopku, avšak se složením bez rozhrnutí z horniny třídy těžitelnosti II na vzdálenost skupiny 4 a 5 na skládku | M3 | 45 |  | 0 | R-položka |  | základní |  | 0 | 0 | 0 | 0 | 0 | 4 | K | 2 |  |  |  | ROZPOCET |  |  |  |  | 0 | 0 | 0 | 0 | 0 | 1 | 0 | 4 | 777726511
8 | K | 163333521 | Vodorovné přemístění rubaniny ze štol v hoře bez naložení délky dopravní trasy, do 200 m, horniny mokré | m3 | 45 |  | 0 | CS ÚRS 2023 02 |  | základní |  | 0 | 0 | 0 | 0 | 0 | 4 | K | 2 |  |  |  | ROZPOCET |  |  |  |  | 0 | 0 | 0 | 0 | 0 | 1 | 0 | 4 | 568328309
| Online PSC |  | https://podminky.urs.cz/item/CS_URS_2023_02/163333521 | [14 empty] | Online PSC | 2
| VV |  | ruční doprava nánosů ze stoky A na povrch k místu odvozu | [14 empty] | VV | 2 | 1 | True | 0 | ROZPOCET
| VV |  | "odhadem 0,3m3/m´" 0,3*150,0 |  | 45 | [12 empty] | VV | 2 | 2 | True | 1 | ROZPOCET
9 | K | 171201201 | Uložení sypaniny na skládky nebo meziskládky bez hutnění s upravením uložené sypaniny do předepsaného tvaru | M3 | 45 |  | 0 | CS ÚRS 2023 02 |  | základní |  | 0 | 0 | 0 | 0 | 0 | 4 | K | 2 |  |  |  | ROZPOCET |  |  |  |  | 0 | 0 | 0 | 0 | 0 | 1 | 0 | 4 | 1146023734
| Online PSC |  | https://podminky.urs.cz/item/CS_URS_2023_02/171201201 | [14 empty] | Online PSC | 2
10 | K | 174101101 | Zásyp sypaninou z jakékoliv horniny strojně s uložením výkopku ve vrstvách se zhutněním jam, šachet, rýh nebo kolem objektů v těchto vykopávkách | M3 | 106.98 |  | 0 | CS ÚRS 2023 02 |  | základní |  | 0 | 0 | 0 | 0 | 0 | 4 | K | 2 |  |  |  | ROZPOCET |  |  |  |  | 0 | 0 | 0 | 0 | 0 | 1 | 0 | 4 | 510793320
| Online PSC |  | https://podminky.urs.cz/item/CS_URS_2023_02/174101101 | [14 empty] | Online PSC | 2
| VV | A6 | "TŠ MŠ" 2.95*3.75*13.28 |  | 146.91 | [12 empty] | VV | 2 | 2 | True | 0 | ROZPOCET
| VV | E6 | -(3.0*2.28*4.30+3.14159265359*(1.24/2)^2*8.710) "vytlačený objem MŠ |  | -39.93 | [12 empty] | VV | 2 | 2 | True | 0 | ROZPOCET
| VV |  | Součet |  | 106.98 | [12 empty] | VV | 2 | 4 | True | 1 | ROZPOCET
11 | M | 58981108 | recyklát směsný frakce 0/32 | T | 218.785 |  | 0 | CS ÚRS 2023 02 |  | základní |  | 0 | 0 | 0 | 0 | 0 | 8 | M | 2 |  |  |  | ROZPOCET |  |  |  |  | 0 | 0 | 0 | 0 | 0 | 1 | 0 | 4 | -448205855
| VV | A7 | 106,98*2.0451 |  | 218.785 | [12 empty] | VV | 2 | 2 | True | 1 | ROZPOCET
12 | K | 176101112 | Výplň štoly délky do 200 m betonem tř. 12/15 | m3 | 9.636 |  | 0 | CS ÚRS 2023 02 |  | základní |  | 0 | 0 | 0 | 0 | 0 | 4 | K | 2 |  |  |  | ROZPOCET |  |  |  |  | 0 | 0 | 0 | 0 | 0 | 1 | 0 | 4 | 501423186
| Online PSC |  | https://podminky.urs.cz/item/CS_URS_2023_02/176101112 | [14 empty] | Online PSC | 2
| VV |  | ""Výplň štoly SB" | [14 empty] | VV | 2 | 1 | True | 0 | ROZPOCET
| VV |  | "dle E.8.34" 0.22 "m2" * 43,8 "m |  | 9.636 | [12 empty] | VV | 2 | 2 | True | 0 | ROZPOCET
| VV |  | Součet |  | 9.636 | [12 empty] | VV | 2 | 4 | True | 1 | ROZPOCET
13 | K | 216906111 | Očištění nezapaženého dna šachet jakéhokoli stupně ražnosti | M2 | 6.84 |  | 0 | CS ÚRS 2023 02 |  | základní |  | 0 | 0 | 0 | 0 | 0 | 4 | K | 2 |  |  |  | ROZPOCET |  |  |  |  | 0 | 0 | 0 | 0 | 0 | 1 | 0 | 4 | -461992054
| Online PSC |  | https://podminky.urs.cz/item/CS_URS_2023_02/216906111 | [14 empty] | Online PSC | 2
| VV |  | ""Měrná šachta B1" | [14 empty] | VV | 2 | 1 | True | 0 | ROZPOCET
| VV | C8 | 3.0*2.280 |  | 6.84 | [12 empty] | VV | 2 | 2 | True | 0 | ROZPOCET
| VV |  | Součet |  | 6.84 | [12 empty] | VV | 2 | 4 | True | 1 | ROZPOCET
| D | 3 | Svislé a kompletní konstrukce |  |  |  | 0 |  |  |  |  | 0 |  | 232.9518 |  | 125.2485 | 4 | D | 1 |  |  |  | ROZPOCET | [10 empty] | 0
14 | K | 338171123 | Montáž sloupků a vzpěr plotových ocelových trubkových nebo profilovaných výšky přes 2 do 2,6 m se zabetonováním do 0,08 m3 do připravených jamek | KUS | 10 |  | 0 | CS ÚRS 2023 02 |  | základní |  | 0 | 0.17489 | 1.7489 | 0 | 0 | 4 | K | 2 |  |  |  | ROZPOCET |  |  |  |  | 0 | 0 | 0 | 0 | 0 | 1 | 0 | 4 | -2113314791
| Online PSC |  | https://podminky.urs.cz/item/CS_URS_2023_02/338171123 | [14 empty] | Online PSC | 2
15 | M | 55342153 | plotový sloupek pro svařované panely profilovaný oválný 50x70mm dl 2,5-3,0m povrchová úprava Pz a komaxit | KUS | 10 |  | 0 | CS ÚRS 2023 02 |  | základní |  | 0 | 0.0071 | 0.071 | 0 | 0 | 8 | M | 2 |  |  |  | ROZPOCET |  |  |  |  | 0 | 0 | 0 | 0 | 0 | 1 | 0 | 4 | -1141248012
| VV |  | "Obnova stávajícího oplocení | [14 empty] | VV | 2 | 1 | True | 0 | ROZPOCET
| VV | A10 | "cca 18m -> cca"10"ks |  | 10 | [12 empty] | VV | 2 | 2 | True | 1 | ROZPOCET
16 | K | 348101220 | Osazení vrat nebo vrátek k oplocení na sloupky ocelové, plochy jednotlivě přes 2 do 4 m2 | KUS | 2 |  | 0 | CS ÚRS 2023 02 |  | základní |  | 0 | 0 | 0 | 0 | 0 | 4 | K | 2 |  |  |  | ROZPOCET |  |  |  |  | 0 | 0 | 0 | 0 | 0 | 1 | 0 | 4 | -348163654
| Online PSC |  | https://podminky.urs.cz/item/CS_URS_2023_02/348101220 | [14 empty] | Online PSC | 2
17 | M | 55342347 | brána plotová dvoukřídlá Pz 3500x2030mm | KUS | 2 |  | 0 | CS ÚRS 2023 02 |  | základní |  | 0 | 0 | 0 | 0 | 0 | 8 | M | 2 |  |  |  | ROZPOCET |  |  |  |  | 0 | 0 | 0 | 0 | 0 | 1 | 0 | 4 | 1350927659
18 | K | 348121221 | Osazení podhrabových desek na ocelové sloupky, délky desek přes 2 do 3 m | KUS | 9 |  | 0 | CS ÚRS 2023 02 |  | základní |  | 0 | 0.0012 | 0.0108 | 0 | 0 | 4 | K | 2 |  |  |  | ROZPOCET |  |  |  |  | 0 | 0 | 0 | 0 | 0 | 1 | 0 | 4 | 1568401846
| Online PSC |  | https://podminky.urs.cz/item/CS_URS_2023_02/348121221 | [14 empty] | Online PSC | 2
19 | M | 59233119 | deska plotová betonová 2000x50x290mm | KUS | 9 |  | 0 | CS ÚRS 2023 02 |  | základní |  | 0 | 0.066 | 0.594 | 0 | 0 | 8 | M | 2 |  |  |  | ROZPOCET |  |  |  |  | 0 | 0 | 0 | 0 | 0 | 1 | 0 | 4 | -945697513
| VV |  | "Obnova stávajícího oplocení | [14 empty] | VV | 2 | 1 | True | 0 | ROZPOCET
| VV | A14 | "cca 18m -> cca"9"ks |  | 9 | [12 empty] | VV | 2 | 2 | True | 1 | ROZPOCET
20 | K | 348171146 | Montáž oplocení z dílců kovových panelových svařovaných, na ocelové profilované sloupky, výšky přes 1,5 do 2,0 m | M | 18 |  | 0 | CS ÚRS 2023 02 |  | základní |  | 0 | 0 | 0 | 0 | 0 | 4 | K | 2 |  |  |  | ROZPOCET |  |  |  |  | 0 | 0 | 0 | 0 | 0 | 1 | 0 | 4 | -748173807
| Online PSC |  | https://podminky.urs.cz/item/CS_URS_2023_02/348171146 | [14 empty] | Online PSC | 2
| VV |  | "Obnova stávajícího oplocení | [14 empty] | VV | 2 | 1 | True | 0 | ROZPOCET
| VV | A15 | "cca" 18"m |  | 18 | [12 empty] | VV | 2 | 2 | True | 1 | ROZPOCET
21 | M | 55342412 | plotový panel svařovaný v 1,5-2,0m š do 2,5m průměru drátu 5mm oka 55x200mm s horizontálním prolisem povrchová úprava PZ komaxit | KUS | 9 |  | 0 | CS ÚRS 2023 02 |  | základní |  | 0 | 0.0191 | 0.1719 | 0 | 0 | 8 | M | 2 |  |  |  | ROZPOCET |  |  |  |  | 0 | 0 | 0 | 0 | 0 | 1 | 0 | 4 | -2090823881
22 | K | 348172214 | Montáž vjezdových bran samonosných posuvných dvoukřídlových plochy přes 5 do 10 m2 | KUS | 1 |  | 0 | CS ÚRS 2023 02 |  | základní |  | 0 | 0 | 0 | 0 | 0 | 4 | K | 2 |  |  |  | ROZPOCET |  |  |  |  | 0 | 0 | 0 | 0 | 0 | 1 | 0 | 4 | -1877120218
| Online PSC |  | https://podminky.urs.cz/item/CS_URS_2023_02/348172214 | [14 empty] | Online PSC | 2
| VV |  | "Obnova stávajícího oplocení | [14 empty] | VV | 2 | 1 | True | 0 | ROZPOCET
| VV | A17 | 1"ks - osazení původní dvojkřídlé brány |  | 1 | [12 empty] | VV | 2 | 2 | True | 1 | ROZPOCET
23 | K | 348401353 | Montáž oplocení z pletiva rozvinutí, uchycení a napnutí drátu žiletkového | M | 18 |  | 0 | CS ÚRS 2023 02 |  | základní |  | 0 | 0 | 0 | 0 | 0 | 4 | K | 2 |  |  |  | ROZPOCET |  |  |  |  | 0 | 0 | 0 | 0 | 0 | 1 | 0 | 4 | -1274447342
| Online PSC |  | https://podminky.urs.cz/item/CS_URS_2023_02/348401353 | [14 empty] | Online PSC | 2
24 | M | 31324825 | drát žiletkový rovný 200m pozinkovaný | M | 18 |  | 0 | CS ÚRS 2023 02 |  | základní |  | 0 | 0.0001 | 0.0018 | 0 | 0 | 8 | M | 2 |  |  |  | ROZPOCET |  |  |  |  | 0 | 0 | 0 | 0 | 0 | 1 | 0 | 4 | 580990817
| VV |  | "Obnova stávajícího oplocení | [14 empty] | VV | 2 | 1 | True | 0 | ROZPOCET
| VV | A19 | "cca" 18"m |  | 18 | [12 empty] | VV | 2 | 2 | True | 1 | ROZPOCET
25 | K | 348401411 | Montáž oplocení z pletiva bavoletu jednostranného | KUS | 7 |  | 0 | CS ÚRS 2023 02 |  | základní |  | 0 | 0 | 0 | 0 | 0 | 4 | K | 2 |  |  |  | ROZPOCET |  |  |  |  | 0 | 0 | 0 | 0 | 0 | 1 | 0 | 4 | 881296451
| Online PSC |  | https://podminky.urs.cz/item/CS_URS_2023_02/348401411 | [14 empty] | Online PSC | 2
26 | M | 31324828 | plotový jednostranný bavolet dl 200-400mm pro 2 dráty na profilovaný sloupek oválný 70x100mm povrchová úprava Al komaxit | KUS | 7 |  | 0 | CS ÚRS 2023 02 |  | základní |  | 0 | 0.0015 | 0.0105 | 0 | 0 | 8 | M | 2 |  |  |  | ROZPOCET |  |  |  |  | 0 | 0 | 0 | 0 | 0 | 1 | 0 | 4 | -154117052
| VV |  | "Obnova stávajícího oplocení | [14 empty] | VV | 2 | 1 | True | 0 | ROZPOCET
| VV | A21 | "cca 18m -> cca"7"ks |  | 7 | [12 empty] | VV | 2 | 2 | True | 1 | ROZPOCET
27 | K | 351351141 | Vnitřní bednění spodní části stok v otevřeném výkopu, světlé výšky stoky přes 2000 do 3500 mm | M2 | 70.565 |  | 0 | CS ÚRS 2023 02 |  | základní |  | 0 | 0.00312 | 0.22016 | 0 | 0 | 4 | K | 2 |  |  |  | ROZPOCET |  |  |  |  | 0 | 0 | 0 | 0 | 0 | 1 | 0 | 4 | -1364678092
| Online PSC |  | https://podminky.urs.cz/item/CS_URS_2023_02/351351141 | [14 empty] | Online PSC | 2
102 | K | 351351182r | Vnitřní bednění spodní části stok v otevřeném výkopu, světlé výšky stoky přes 2000 do 3500 mm odstranění | M2 | 70.565 |  | 0 | r-položka |  | základní |  | 0 | 0 | 0 | 0 | 0 | 4 | K | 2 |  |  |  | ROZPOCET |  |  |  |  | 0 | 0 | 0 | 0 | 0 | 1 | 0 | 4 | 196177868
| VV |  | ""Nová stoka B" | [14 empty] | VV | 2 | 1 | True | 0 | ROZPOCET
| VV |  | 1.5"m" * 43,79 "m |  | 65.685 | [12 empty] | VV | 2 | 2 | True | 0 | ROZPOCET
| VV |  | 6 * 3.05*(0.6+0.2)*1/3"dozdění vnitřní obezdívky stoky V1400/2100 po odstranění čílkování provizorního obtoku |  | 4.88 | [12 empty] | VV | 2 | 2 | True | 0 | ROZPOCET
| VV |  | "Celkem: A26+B26" | [14 empty] | VV | 2 | 1 | True | 0 | ROZPOCET
| VV |  | Součet |  | 70.565 | [12 empty] | VV | 2 | 4 | True | 1 | ROZPOCET
28 | K | 351351192 | Vnitřní bednění spodní části stok Příplatek k cenám za práce ve štole | M2 | 70.565 |  | 0 | CS ÚRS 2023 02 |  | základní |  | 0 | 0 | 0 | 0 | 0 | 4 | K | 2 |  |  |  | ROZPOCET |  |  |  |  | 0 | 0 | 0 | 0 | 0 | 1 | 0 | 4 | 1848033982
| Online PSC |  | https://podminky.urs.cz/item/CS_URS_2023_02/351351192 | [14 empty] | Online PSC | 2
29 | K | 35223110r | Zdivo horní části stok na cementovou maltu MC 10 v otevřeném výkopu z cihel kanalizačních kyselinovzdorných tl. 120 mm | M3 | 37.095 |  | 0 | R-položka |  | základní |  | 0 | 2.5107 | 93.1344 | 0 | 0 | 4 | K | 2 |  |  |  | ROZPOCET |  |  |  |  | 0 | 0 | 0 | 0 | 0 | 1 | 0 | 4 | -1823763087
30 | K | 352231192 | Zdivo horní části stok na cementovou maltu SBM Příplatek k cenám za práce ve štole | M3 | 37.095 |  | 0 | CS ÚRS 2023 02 |  | základní |  | 0 | 0 | 0 | 0 | 0 | 4 | K | 2 |  |  |  | ROZPOCET |  |  |  |  | 0 | 0 | 0 | 0 | 0 | 1 | 0 | 4 | -15227421
| Online PSC |  | https://podminky.urs.cz/item/CS_URS_2023_02/352231192 | [14 empty] | Online PSC | 2
31 | K | 352351141 | Vnitřní bednění horní části stok v otevřeném výkopu, světlé výšky stoky přes 2000 do 3500 mm | M2 | 73.66 |  | 0 | CS ÚRS 2023 02 |  | základní |  | 0 | 0.00787 | 0.5797 | 0 | 0 | 4 | K | 2 |  |  |  | ROZPOCET |  |  |  |  | 0 | 0 | 0 | 0 | 0 | 1 | 0 | 4 | -1177408971
| Online PSC |  | https://podminky.urs.cz/item/CS_URS_2023_02/352351141 | [14 empty] | Online PSC | 2
103 | K | 351351182r | Vnitřní bednění spodní části stok v otevřeném výkopu, světlé výšky stoky přes 2000 do 3500 mm odstranění | M2 | 73.66 |  | 0 | r-položka |  | základní |  | 0 | 0 | 0 | 0 | 0 | 4 | K | 2 |  |  |  | ROZPOCET |  |  |  |  | 0 | 0 | 0 | 0 | 0 | 1 | 0 | 4 | -1839353226
| VV |  | ""Chodba z kanalizačních cihel" | [14 empty] | VV | 2 | 1 | True | 0 | ROZPOCET
| VV |  | 1.2"m"*6.0"m |  | 7.2 | [12 empty] | VV | 2 | 2 | True | 0 | ROZPOCET
| VV |  | ""Nová stoka B PN 1300/2100" | [14 empty] | VV | 2 | 1 | True | 0 | ROZPOCET
| VV |  | 1.5"m" * 37,8 "m |  | 56.7 | [12 empty] | VV | 2 | 2 | True | 0 | ROZPOCET
| VV |  | 6 * 3.05*(0.6+0.2)*2/3"dozdění vnitřní obezdívky stoky V1400/2100 po odstranění čílkování provizorního obtoku |  | 9.76 | [12 empty] | VV | 2 | 2 | True | 0 | ROZPOCET
| VV |  | "Celkem: A30+B30+C30" | [14 empty] | VV | 2 | 1 | True | 0 | ROZPOCET
| VV |  | Součet |  | 73.66 | [12 empty] | VV | 2 | 4 | True | 1 | ROZPOCET
32 | K | 352351192 | Vnitřní bednění horní části stok Příplatek k cenám za práce ve štole | M2 | 73.66 |  | 0 | CS ÚRS 2023 02 |  | základní |  | 0 | 0 | 0 | 0 | 0 | 4 | K | 2 |  |  |  | ROZPOCET |  |  |  |  | 0 | 0 | 0 | 0 | 0 | 1 | 0 | 4 | 243929556
| Online PSC |  | https://podminky.urs.cz/item/CS_URS_2023_02/352351192 | [14 empty] | Online PSC | 2
33 | K | 355911119 | Stokové žlaby čedičové v otevřeném výkopu nebo v otevřené stoce bez zámku délky 330 mm pro vejčité stoky DN 1300/2100 | M | 43.8 |  | 0 | CS ÚRS 2023 02 |  | základní |  | 0 | 0.11112 | 4.8671 | 0 | 0 | 4 | K | 2 |  |  |  | ROZPOCET |  |  |  |  | 0 | 0 | 0 | 0 | 0 | 1 | 0 | 4 | -1630017806
| Online PSC |  | https://podminky.urs.cz/item/CS_URS_2023_02/355911119 | [14 empty] | Online PSC | 2
34 | K | 3559111r00 | Řezání čadičových radiálek | M | 9 |  | 0 | R-položka |  | základní |  | 0 | 0.11306 | 1.0175 | 0 | 0 | 4 | K | 2 |  |  |  | ROZPOCET |  |  |  |  | 0 | 0 | 0 | 0 | 0 | 1 | 0 | 4 | -1848940423
35 | K | 3559111r01 | Kotvy pro zajištění čedičového obkladu | KUS | 525.6 |  | 0 | R-položka |  | základní |  | 0 | 0.0113 | 5.9393 | 0 | 0 | 4 | K | 2 |  |  |  | ROZPOCET |  |  |  |  | 0 | 0 | 0 | 0 | 0 | 1 | 0 | 4 | 1623515852
36 | K | 355911192 | Stokové žlaby čedičové Příplatek k cenám za práce ve štole nebo v zaklenuté stoce | M | 43.8 |  | 0 | CS ÚRS 2023 02 |  | základní |  | 0 | 0 | 0 | 0 | 0 | 4 | K | 2 |  |  |  | ROZPOCET |  |  |  |  | 0 | 0 | 0 | 0 | 0 | 1 | 0 | 4 | -409863655
| Online PSC |  | https://podminky.urs.cz/item/CS_URS_2023_02/355911192 | [14 empty] | Online PSC | 2
37 | K | 358235114 | Bourání stoky kompletní nebo vybourání otvorů průřezové plochy do 4 m2 ve stokách ze zdiva cihelného | M3 | 23.903 |  | 0 | CS ÚRS 2023 02 |  | základní |  | 0 | 0 | 0 | 1.95 | 46.6108 | 4 | K | 2 |  |  |  | ROZPOCET |  |  |  |  | 0 | 0 | 0 | 0 | 0 | 1 | 0 | 4 | -123334587
| Online PSC |  | https://podminky.urs.cz/item/CS_URS_2023_02/358235114 | [14 empty] | Online PSC | 2
38 | K | 358315114 | Bourání stoky kompletní nebo vybourání otvorů průřezové plochy do 4 m2 ve stokách ze zdiva z prostého betonu | M3 | 26.26 |  | 0 | CS ÚRS 2023 02 |  | základní |  | 0 | 0 | 0 | 2.2 | 57.772 | 4 | K | 2 |  |  |  | ROZPOCET |  |  |  |  | 0 | 0 | 0 | 0 | 0 | 1 | 0 | 4 | -1935323195
| Online PSC |  | https://podminky.urs.cz/item/CS_URS_2023_02/358315114 | [14 empty] | Online PSC | 2
39 | K | 358325114 | Bourání stoky kompletní nebo vybourání otvorů průřezové plochy do 4 m2 ve stokách ze zdiva z železobetonu | M3 | 8.694 |  | 0 | CS ÚRS 2023 02 |  | základní |  | 0 | 0 | 0 | 2.4 | 20.8656 | 4 | K | 2 |  |  |  | ROZPOCET |  |  |  |  | 0 | 0 | 0 | 0 | 0 | 1 | 0 | 4 | -1235177891
| Online PSC |  | https://podminky.urs.cz/item/CS_URS_2023_02/358325114 | [14 empty] | Online PSC | 2
40 | K | 359901111 | Vyčištění stok jakékoliv výšky | M | 43.8 |  | 0 | CS ÚRS 2023 02 |  | základní |  | 0 | 0 | 0 | 0 | 0 | 4 | K | 2 |  |  |  | ROZPOCET |  |  |  |  | 0 | 0 | 0 | 0 | 0 | 1 | 0 | 4 | 1042042119
| Online PSC |  | https://podminky.urs.cz/item/CS_URS_2023_02/359901111 | [14 empty] | Online PSC | 2
| VV |  | ""Nová stoka B" | [14 empty] | VV | 2 | 1 | True | 0 | ROZPOCET
| VV | A39 | 43,8 "m |  | 43.8 | [12 empty] | VV | 2 | 2 | True | 1 | ROZPOCET
41 | K | 3599012R1 | Monitoring stok (kamerový systém) jakékoli výšky nová kanalizace | M | 43.8 |  | 0 | CS ÚRS 2023 02 |  | základní |  | 0 | 0 | 0 | 0 | 0 | 4 | K | 2 |  |  |  | ROZPOCET |  |  |  |  | 0 | 0 | 0 | 0 | 0 | 1 | 0 | 4 | 1652847207
| Online PSC |  | https://podminky.urs.cz/item/CS_URS_2023_02/3599012R1 | [14 empty] | Online PSC | 2
| VV |  | ""Nová stoka B " | [14 empty] | VV | 2 | 1 | True | 0 | ROZPOCET
| VV | A40 | 43,8 "m |  | 43.8 | [12 empty] | VV | 2 | 2 | True | 1 | ROZPOCET
42 | K | 380321552 | Kompletní konstrukce čistíren odpadních vod, nádrží, vodojemů, kanálů z betonu železového bez výztuže a bednění bez zvýšených nároků na prostředí tř. C 20/25, tl. přes 150 do 300 mm | m3 | 43.8 |  | 0 | CS ÚRS 2023 02 |  | základní |  | 0 | 2.5143 | 110.1263 | 0 | 0 | 4 | K | 2 |  |  |  | ROZPOCET |  |  |  |  | 0 | 0 | 0 | 0 | 0 | 1 | 0 | 4 | -1834892249
| Online PSC |  | https://podminky.urs.cz/item/CS_URS_2023_02/380321552 | [14 empty] | Online PSC | 2
| VV |  | ""těsnící clona nové stoky B ve štole" | [14 empty] | VV | 2 | 1 | True | 0 | ROZPOCET
| VV |  | "dle E.8.34" 1.0 "m2" * 43,8 "m |  | 43.8 | [12 empty] | VV | 2 | 2 | True | 1 | ROZPOCET
43 | K | 380356231 | Bednění kompletních konstrukcí čistíren odpadních vod, nádrží, vodojemů, kanálů konstrukcí neomítaných z betonu prostého nebo železového ploch rovinných zřízení | m2 | 208.05 |  | 0 | CS ÚRS 2023 02 |  | základní |  | 0 | 0.00247 | 0.51388 | 0 | 0 | 4 | K | 2 |  |  |  | ROZPOCET |  |  |  |  | 0 | 0 | 0 | 0 | 0 | 1 | 0 | 4 | 304313551
| Online PSC |  | https://podminky.urs.cz/item/CS_URS_2023_02/380356231 | [14 empty] | Online PSC | 2
| VV |  | ""těsnící clona nové stoky B ve štole" | [14 empty] | VV | 2 | 1 | True | 0 | ROZPOCET
| VV |  | "dle E.8.34 4,75m2/m´" 4,75*43,8 |  | 208.05 | [12 empty] | VV | 2 | 2 | True | 1 | ROZPOCET
104 | K | 380356232 | Bednění kompletních konstrukcí čistíren odpadních vod, nádrží, vodojemů, kanálů konstrukcí neomítaných z betonu prostého nebo železového ploch rovinných odstranění | m2 | 208.05 |  | 0 | CS ÚRS 2023 02 |  | základní |  | 0 | 0 | 0 | 0 | 0 | 4 | K | 2 |  |  |  | ROZPOCET |  |  |  |  | 0 | 0 | 0 | 0 | 0 | 1 | 0 | 4 | 1295545104
| Online PSC |  | https://podminky.urs.cz/item/CS_URS_2023_02/380356232 | [14 empty] | Online PSC | 2
| VV |  | ""těsnící clona nové stoky B ve štole" | [14 empty] | VV | 2 | 1 | True | 0 | ROZPOCET
| VV |  | "dle E.8.34 4,75m2/m´" 4,75*43,8 |  | 208.05 | [12 empty] | VV | 2 | 2 | True | 1 | ROZPOCET
44 | K | 380361011 | Výztuž kompletních konstrukcí čistíren odpadních vod, nádrží, vodojemů, kanálů ze svařovaných sítí z drátů typu KARI | t | 0.937 |  | 0 | CS ÚRS 2023 02 |  | základní |  | 0 | 1.0628 | 0.99582 | 0 | 0 | 4 | K | 2 |  |  |  | ROZPOCET |  |  |  |  | 0 | 0 | 0 | 0 | 0 | 1 | 0 | 4 | -2024972213
| Online PSC |  | https://podminky.urs.cz/item/CS_URS_2023_02/380361011 | [14 empty] | Online PSC | 2
| VV |  | ""těsnící clona nové stoky B ve štole; KARI 8 mm, oko 150x150 mm, hmotnost 5,40 kg/m2" | [14 empty] | VV | 2 | 1 | True | 0 | ROZPOCET
| VV |  | "dle E.8.34" 2*1.8 "m2" * 43,8 "m" *0,0054*1,1 |  | 0.937 | [12 empty] | VV | 2 | 2 | True | 1 | ROZPOCET
45 | K | 380326243 | Kompletní konstrukce čistíren odpadních vod, nádrží, vodojemů, kanálů z betonu železového bez výztuže a bednění pro prostředí s mrazovými cykly tř. C 30/37, tl. přes 300 mm | M3 | 8.694 |  | 0 | CS ÚRS 2023 02 |  | základní |  | 0 | 0 | 0 | 0 | 0 | 4 | K | 2 |  |  |  | ROZPOCET |  |  |  |  | 0 | 0 | 0 | 0 | 0 | 1 | 0 | 4 | -1732164928
| Online PSC |  | https://podminky.urs.cz/item/CS_URS_2023_02/380326243 | [14 empty] | Online PSC | 2
46 | K | 380356211 | Bednění kompletních konstrukcí čistíren odpadních vod, nádrží, vodojemů, kanálů konstrukcí omítaných z betonu prostého nebo železového ploch rovinných zřízení | M2 | 28.98 |  | 0 | CS ÚRS 2023 02 |  | základní |  | 0 | 0.00432 | 0.12519 | 0 | 0 | 4 | K | 2 |  |  |  | ROZPOCET |  |  |  |  | 0 | 0 | 0 | 0 | 0 | 1 | 0 | 4 | -1751849934
| Online PSC |  | https://podminky.urs.cz/item/CS_URS_2023_02/380356211 | [14 empty] | Online PSC | 2
47 | K | 380356212 | Bednění kompletních konstrukcí čistíren odpadních vod, nádrží, vodojemů, kanálů konstrukcí omítaných z betonu prostého nebo železového ploch rovinných odstranění | M2 | 28.98 |  | 0 | CS ÚRS 2023 02 |  | základní |  | 0 | 0 | 0 | 0 | 0 | 4 | K | 2 |  |  |  | ROZPOCET |  |  |  |  | 0 | 0 | 0 | 0 | 0 | 1 | 0 | 4 | 1920796249
| Online PSC |  | https://podminky.urs.cz/item/CS_URS_2023_02/380356212 | [14 empty] | Online PSC | 2
48 | K | 380361006 | Výztuž kompletních konstrukcí čistíren odpadních vod, nádrží, vodojemů, kanálů z oceli 10 505 (R) nebo BSt 500 | T | 1.391 |  | 0 | CS ÚRS 2023 02 |  | základní |  | 0 | 1.1091 | 1.5427 | 0 | 0 | 4 | K | 2 |  |  |  | ROZPOCET |  |  |  |  | 0 | 0 | 0 | 0 | 0 | 1 | 0 | 4 | 1603975313
| Online PSC |  | https://podminky.urs.cz/item/CS_URS_2023_02/380361006 | [14 empty] | Online PSC | 2
| VV |  | ""Vyztuženost ŽB ktci cca 160kg/m3" | [14 empty] | VV | 2 | 1 | True | 0 | ROZPOCET
| VV | A45 | 8.694 * 0.16 |  | 1.391 | [12 empty] | VV | 2 | 2 | True | 1 | ROZPOCET
49 | K | 8941 R 004 | Dlažba šachet z čedičových cihel | M3 | 4.119 |  | 0 | R-položka |  | základní |  | 0 | 2.7387 | 11.2807 | 0 | 0 | 4 | K | 2 |  |  |  | ROZPOCET |  |  |  |  | 0 | 0 | 0 | 0 | 0 | 1 | 0 | 4 | 1679687528
| VV |  | ""Měrná šachta B1" | [14 empty] | VV | 2 | 1 | True | 0 | ROZPOCET
| VV | B46 | 1.373 "m2" * 3.0 |  | 4.119 | [12 empty] | VV | 2 | 2 | True | 1 | ROZPOCET
| D | 4 | Vodorovné konstrukce |  |  |  | 0 |  |  |  |  | 0 |  | 3.1705 |  | 0 | 4 | D | 1 |  |  |  | ROZPOCET | [10 empty] | 0
50 | K | 451573111 | Lože pod potrubí, stoky a drobné objekty v otevřeném výkopu z písku a štěrkopísku do 63 mm | M3 | 1.368 |  | 0 | CS ÚRS 2023 02 |  | základní |  | 0 | 1.8908 | 2.5866 | 0 | 0 | 4 | K | 2 |  |  |  | ROZPOCET |  |  |  |  | 0 | 0 | 0 | 0 | 0 | 1 | 0 | 4 | 635945380
| Online PSC |  | https://podminky.urs.cz/item/CS_URS_2023_02/451573111 | [14 empty] | Online PSC | 2
| VV |  | ""Měrná šachta B1" | [14 empty] | VV | 2 | 1 | True | 0 | ROZPOCET
| VV | B47 | 3.0*2.280*0.200 |  | 1.368 | [12 empty] | VV | 2 | 2 | True | 1 | ROZPOCET
51 | K | 452112111 | Osazení betonových dílců prstenců nebo rámů pod poklopy a mříže, výšky do 100 mm | KUS | 2 |  | 0 | CS ÚRS 2023 02 |  | základní |  | 0 | 0.22394 | 0.44788 | 0 | 0 | 4 | K | 2 |  |  |  | ROZPOCET |  |  |  |  | 0 | 0 | 0 | 0 | 0 | 1 | 0 | 4 | -1368914187
| Online PSC |  | https://podminky.urs.cz/item/CS_URS_2023_02/452112111 | [14 empty] | Online PSC | 2
52 | M | 59224187 | prstenec šachtový vyrovnávací betonový 625x120x100mm | KUS | 2 |  | 0 | CS ÚRS 2023 02 |  | základní |  | 0 | 0.068 | 0.136 | 0 | 0 | 8 | M | 2 |  |  |  | ROZPOCET |  |  |  |  | 0 | 0 | 0 | 0 | 0 | 1 | 0 | 4 | 361334873
| VV |  | ""Měrná šachta B1" | [14 empty] | VV | 2 | 1 | True | 0 | ROZPOCET
| VV | A50 | 2 |  | 2 | [12 empty] | VV | 2 | 2 | True | 1 | ROZPOCET
53 | K | 452312141 | Podkladní a zajišťovací konstrukce z betonu prostého v otevřeném výkopu bez zvýšených nároků na prostředí sedlové lože pod potrubí z betonu tř. C 16/20 | m3 | 43.8 |  | 0 | CS ÚRS 2023 02 |  | základní |  | 0 | 0 | 0 | 0 | 0 | 4 | K | 2 |  |  |  | ROZPOCET |  |  |  |  | 0 | 0 | 0 | 0 | 0 | 1 | 0 | 4 | -690989292
| Online PSC |  | https://podminky.urs.cz/item/CS_URS_2023_02/452312141 | [14 empty] | Online PSC | 2
| VV |  | ""Lože pro novou stoku B ve štole" | [14 empty] | VV | 2 | 1 | True | 0 | ROZPOCET
| VV | A52 | "dle E.8.34" 1.0 "m2" * 43,8 "m |  | 43.8 | [12 empty] | VV | 2 | 2 | True | 0 | ROZPOCET
| VV |  | Součet |  | 43.8 | [12 empty] | VV | 2 | 4 | True | 0 | ROZPOCET
| VV | B52 | "Celkem: "A52 |  | 43.8 | [12 empty] | VV | 2 | 2 | True | 1 | ROZPOCET
54 | K | 452312131 | Podkladní a zajišťovací konstrukce z betonu prostého v otevřeném výkopu bez zvýšených nároků na prostředí sedlové lože pod potrubí z betonu tř. C 12/15 | M3 | 0.616 |  | 0 | CS ÚRS 2023 02 |  | základní |  | 0 | 0 | 0 | 0 | 0 | 4 | K | 2 |  |  |  | ROZPOCET |  |  |  |  | 0 | 0 | 0 | 0 | 0 | 1 | 0 | 4 | -1799012433
| Online PSC |  | https://podminky.urs.cz/item/CS_URS_2023_02/452312131 | [14 empty] | Online PSC | 2
| VV |  | ""Měrná šachta B1" | [14 empty] | VV | 2 | 1 | True | 0 | ROZPOCET
| VV | C53 | 3.0*2.280*0.090 |  | 0.616 | [12 empty] | VV | 2 | 2 | True | 1 | ROZPOCET
55 | K | 452312192 | Podkladní a zajišťovací konstrukce z betonu prostého v otevřeném výkopu Příplatek k cenám za práce ve štole pro sedlové lože | m3 | 43.8 |  | 0 | CS ÚRS 2023 02 |  | základní |  | 0 | 0 | 0 | 0 | 0 | 4 | K | 2 |  |  |  | ROZPOCET |  |  |  |  | 0 | 0 | 0 | 0 | 0 | 1 | 0 | 4 | -1671371948
| Online PSC |  | https://podminky.urs.cz/item/CS_URS_2023_02/452312192 | [14 empty] | Online PSC | 2
| VV |  | B52 |  | 43.8 | [12 empty] | VV | 2 | 2 | True | 1 | ROZPOCET
| D | 8 | Trubní vedení |  |  |  | 0 |  |  |  |  | 0 |  | 80.7272 |  | 3.525 | 4 | D | 1 |  |  |  | ROZPOCET | [10 empty] | 0
56 | K | 871492111 | Montáž kanalizačního potrubí z laminátových trub v otevřeném výkopu spojované spojkami DN 1000 | m | 16 |  | 0 | CS ÚRS 2023 02 |  | základní |  | 0 | 0 | 0 | 0 | 0 | 4 | K | 2 |  |  |  | ROZPOCET |  |  |  |  | 0 | 0 | 0 | 0 | 0 | 1 | 0 | 4 | 669719701
| Online PSC |  | https://podminky.urs.cz/item/CS_URS_2023_02/871492111 | [14 empty] | Online PSC | 2
57 | M | 28641274 | roury z odstředivě litého laminátu PN 1 SN 10000 se spojkou DN 1000 | m | 16 |  | 0 | CS ÚRS 2023 02 |  | základní |  | 0 | 0.1514 | 2.4224 | 0 | 0 | 8 | M | 2 |  |  |  | ROZPOCET |  |  |  |  | 0 | 0 | 0 | 0 | 0 | 1 | 0 | 4 | 126326332
| VV |  | "Podrobný popis viz projektová dokumentace. D.1.1.1.1 - Technická zpráva, vč. potřebných tvarovek a zajištění vodotěsného prostupu začílkováním | [14 empty] | VV | 2 | 1 | True | 0 | ROZPOCET
| VV |  | 16,0 |  | 16 | [12 empty] | VV | 2 | 2 | True | 1 | ROZPOCET
58 | M | 28641541 | oblouk sklolaminát 30° s jedním řezem a spojkou DN 1000 R=1270 L=575 | kus | 4 |  | 0 | CS ÚRS 2023 02 |  | základní |  | 0 | 0.17411 | 0.69644 | 0 | 0 | 8 | M | 2 |  |  |  | ROZPOCET |  |  |  |  | 0 | 0 | 0 | 0 | 0 | 1 | 0 | 4 | 260935580
59 | K | 871495811R | Bourání stávajícího potrubí sklolaminát. v otevřeném výkopu DN přes 800 do 1000 | m | 16 |  | 0 | R-položka |  | základní |  | 0 | 0 | 0 | 0.2 | 3.2 | 4 | K | 2 |  |  |  | ROZPOCET |  |  |  |  | 0 | 0 | 0 | 0 | 0 | 1 | 0 | 4 | 1366556671
60 | K | 871495819 | Bourání stávajícího potrubí z PVC nebo polypropylenu PP Příplatek k cenám za práce ve štole, v uzavřeném kanálu nebo v objektech DN přes 400 do 1000 | m | 16 |  | 0 | CS ÚRS 2023 02 |  | základní |  | 0 | 0 | 0 | 0 | 0 | 4 | K | 2 |  |  |  | ROZPOCET |  |  |  |  | 0 | 0 | 0 | 0 | 0 | 1 | 0 | 4 | -663526449
| Online PSC |  | https://podminky.urs.cz/item/CS_URS_2023_02/871495819 | [14 empty] | Online PSC | 2
61 | K | 892622121 | Tlakové zkoušky vzduchem těsnícími vaky ucpávkovými DN 2200 | ÚSEK | 1 |  | 0 | CS ÚRS 2023 02 |  | základní |  | 0 | 0.00235 | 0.00235 | 0 | 0 | 4 | K | 2 |  |  |  | ROZPOCET |  |  |  |  | 0 | 0 | 0 | 0 | 0 | 1 | 0 | 4 | 1931756963
| Online PSC |  | https://podminky.urs.cz/item/CS_URS_2023_02/892622121 | [14 empty] | Online PSC | 2
62 | K | 894102121 | Ostatní konstrukce na trubním vedení zděné stěny šachet z cihel z kyselinovzdorné kameniny na cementovou maltu MC 10, tloušťky 120 mm | M3 | 1.95 |  | 0 | CS ÚRS 2023 02 |  | základní |  | 0 | 2.555 | 4.9822 | 0 | 0 | 4 | K | 2 |  |  |  | ROZPOCET |  |  |  |  | 0 | 0 | 0 | 0 | 0 | 1 | 0 | 4 | -1857560599
| Online PSC |  | https://podminky.urs.cz/item/CS_URS_2023_02/894102121 | [14 empty] | Online PSC | 2
| VV |  | ""Měrná šachta B1" | [14 empty] | VV | 2 | 1 | True | 0 | ROZPOCET
| VV | B61 | 0.650 "m2" * 3.0 |  | 1.95 | [12 empty] | VV | 2 | 2 | True | 1 | ROZPOCET
63 | K | 894201150R | Ostatní konstrukce na trubním vedení z železového betonu dno šachet tloušťky přes 200 mm z betonu se zvýšenými nároky na prostředí tř. C 30/37 | M3 | 13.137 |  | 0 | R-položka |  | základní |  | 0 | 0 | 0 | 0 | 0 | 4 | K | 2 |  |  |  | ROZPOCET |  |  |  |  | 0 | 0 | 0 | 0 | 0 | 1 | 0 | 4 | -1472676003
| VV |  | ""Měrná šachta B1 - tl. dna 400mm" | [14 empty] | VV | 2 | 1 | True | 0 | ROZPOCET
| VV |  | 3.0*2.280*0.400 |  | 2.736 | [12 empty] | VV | 2 | 2 | True | 0 | ROZPOCET
| VV |  | "staveništní prefabrikát prohloubení dna štoly" | [14 empty] | VV | 2 | 1 | True | 0 | ROZPOCET
| VV |  | (0,85*0,25+2*0,2*0,45)*26,5 |  | 10.401 | [12 empty] | VV | 2 | 2 | True | 0 | ROZPOCET
| VV |  | Součet |  | 13.137 | [12 empty] | VV | 2 | 4 | True | 1 | ROZPOCET
64 | K | 894302162 | Ostatní konstrukce na trubním vedení ze železobetonu stěny šachet tloušťky přes 200 mm z betonu se zvýšenými nároky na prostředí tř. C 30/37 | M3 | 10.262 |  | 0 | CS ÚRS 2023 02 |  | základní |  | 0 | 0 | 0 | 0 | 0 | 4 | K | 2 |  |  |  | ROZPOCET |  |  |  |  | 0 | 0 | 0 | 0 | 0 | 1 | 0 | 4 | -887881166
| Online PSC |  | https://podminky.urs.cz/item/CS_URS_2023_02/894302162 | [14 empty] | Online PSC | 2
| VV |  | ""Měrná šachta B1 - tl. 40mm" | [14 empty] | VV | 2 | 1 | True | 0 | ROZPOCET
| VV | C64 | (3.0*2.28 - 2.2*1.48)*3.6 - 2*3.3*0.4 |  | 10.262 | [12 empty] | VV | 2 | 2 | True | 1 | ROZPOCET
65 | K | 894302271 | Ostatní konstrukce na trubním vedení ze železobetonu strop šachet vodovodních nebo kanalizačních z betonu bez zvýšených nároků na prostředí tř. C 30/37 | M3 | 6.055 |  | 0 | CS ÚRS 2023 02 |  | základní |  | 0 | 0 | 0 | 0 | 0 | 4 | K | 2 |  |  |  | ROZPOCET |  |  |  |  | 0 | 0 | 0 | 0 | 0 | 1 | 0 | 4 | 642182776
| Online PSC |  | https://podminky.urs.cz/item/CS_URS_2023_02/894302271 | [14 empty] | Online PSC | 2
| VV |  | ""Měrná šachta B1 - tl. 300mm" | [14 empty] | VV | 2 | 1 | True | 0 | ROZPOCET
| VV | B65 | (3.0*2.280)-(3.14159265359*(0.500)^2) |  | 6.055 | [12 empty] | VV | 2 | 2 | True | 1 | ROZPOCET
66 | K | 894411311 | Osazení betonových nebo železobetonových dílců pro šachty skruží rovných | KUS | 9 |  | 0 | CS ÚRS 2023 02 |  | základní |  | 0 | 0.01019 | 0.09171 | 0 | 0 | 4 | K | 2 |  |  |  | ROZPOCET |  |  |  |  | 0 | 0 | 0 | 0 | 0 | 1 | 0 | 4 | 22339664
| Online PSC |  | https://podminky.urs.cz/item/CS_URS_2023_02/894411311 | [14 empty] | Online PSC | 2
67 | M | 59224348 | těsnění elastomerové pro spojení šachetních dílů DN 1000 | KUS | 9 |  | 0 | CS ÚRS 2023 02 |  | základní |  | 0 | 0.002 | 0.018 | 0 | 0 | 8 | M | 2 |  |  |  | ROZPOCET |  |  |  |  | 0 | 0 | 0 | 0 | 0 | 1 | 0 | 4 | -1789833133
68 | M | 59224066 | skruž betonová DN 1000x250 PS, 100x25x12cm | KUS | 1 |  | 0 | CS ÚRS 2023 02 |  | základní |  | 0 | 0.262 | 0.262 | 0 | 0 | 8 | M | 2 |  |  |  | ROZPOCET |  |  |  |  | 0 | 0 | 0 | 0 | 0 | 1 | 0 | 4 | 1441501091
| VV |  | "Přesná specifikace: viz. projektová dokumentace | [14 empty] | VV | 2 | 1 | True | 0 | ROZPOCET
| VV |  | ""Měrná šachta B1" | [14 empty] | VV | 2 | 1 | True | 0 | ROZPOCET
| VV | A70 | 1 |  | 1 | [12 empty] | VV | 2 | 2 | True | 1 | ROZPOCET
69 | M | 59224068 | skruž betonová DN 1000x500 PS, 100x50x12cm | KUS | 1 |  | 0 | CS ÚRS 2023 02 |  | základní |  | 0 | 0.526 | 0.526 | 0 | 0 | 8 | M | 2 |  |  |  | ROZPOCET |  |  |  |  | 0 | 0 | 0 | 0 | 0 | 1 | 0 | 4 | -434779408
| VV |  | "Přesná specifikace: viz. projektová dokumentace | [14 empty] | VV | 2 | 1 | True | 0 | ROZPOCET
| VV |  | ""Měrná šachta B1" | [14 empty] | VV | 2 | 1 | True | 0 | ROZPOCET
| VV | A71 | 1 |  | 1 | [12 empty] | VV | 2 | 2 | True | 1 | ROZPOCET
70 | M | 59224070 | skruž betonová DN 1000x1000 PS, 100x100x12cm | KUS | 7 |  | 0 | CS ÚRS 2023 02 |  | základní |  | 0 | 1.054 | 7.378 | 0 | 0 | 8 | M | 2 |  |  |  | ROZPOCET |  |  |  |  | 0 | 0 | 0 | 0 | 0 | 1 | 0 | 4 | 2032015424
| VV |  | "Přesná specifikace: viz. projektová dokumentace | [14 empty] | VV | 2 | 1 | True | 0 | ROZPOCET
| VV |  | ""Měrná šachta B1" | [14 empty] | VV | 2 | 1 | True | 0 | ROZPOCET
| VV | A72 | 7 |  | 7 | [12 empty] | VV | 2 | 2 | True | 1 | ROZPOCET
71 | K | 894412411 | Osazení betonových nebo železobetonových dílců pro šachty skruží přechodových | KUS | 1 |  | 0 | CS ÚRS 2023 02 |  | základní |  | 0 | 0.01248 | 0.01248 | 0 | 0 | 4 | K | 2 |  |  |  | ROZPOCET |  |  |  |  | 0 | 0 | 0 | 0 | 0 | 1 | 0 | 4 | -387362751
| Online PSC |  | https://podminky.urs.cz/item/CS_URS_2023_02/894412411 | [14 empty] | Online PSC | 2
72 | M | 59224312 | kónus šachetní betonový kapsové plastové stupadlo 100x62,5x58cm | KUS | 1 |  | 0 | CS ÚRS 2023 02 |  | základní |  | 0 | 0.585 | 0.585 | 0 | 0 | 8 | M | 2 |  |  |  | ROZPOCET |  |  |  |  | 0 | 0 | 0 | 0 | 0 | 1 | 0 | 4 | 823276473
73 | K | 894502101 | Bednění konstrukcí na trubním vedení stěn šachet pravoúhlých nebo čtyř a vícehranných jednostranné | M2 | 10.6 |  | 0 | CS ÚRS 2023 02 |  | základní |  | 0 | 0.00232 | 0.024592 | 0 | 0 | 4 | K | 2 |  |  |  | ROZPOCET |  |  |  |  | 0 | 0 | 0 | 0 | 0 | 1 | 0 | 4 | -2091736613
| Online PSC |  | https://podminky.urs.cz/item/CS_URS_2023_02/894502101 | [14 empty] | Online PSC | 2
| VV |  | "staveništní prefabrikát prohloubení dna štoly" | [14 empty] | VV | 2 | 1 | True | 0 | ROZPOCET
| VV |  | (2*0,2)*26,5 |  | 10.6 | [12 empty] | VV | 2 | 2 | True | 0 | ROZPOCET
| VV |  | Součet |  | 10.6 | [12 empty] | VV | 2 | 4 | True | 1 | ROZPOCET
105 | K | 894501122r | Bednění konstrukcí na trubním vedení stěn šachet pravoúhlých nebo čtyř a vícehranných jednostranné odstranění | M2 | 10.6 |  | 0 | r-položka |  | základní |  | 0 | 0 | 0 | 0 | 0 | 4 | K | 2 |  |  |  | ROZPOCET |  |  |  |  | 0 | 0 | 0 | 0 | 0 | 1 | 0 | 4 | -1966806437
| VV |  | "staveništní prefabrikát prohloubení dna štoly" | [14 empty] | VV | 2 | 1 | True | 0 | ROZPOCET
| VV |  | (2*0,2)*26,5 |  | 10.6 | [12 empty] | VV | 2 | 2 | True | 0 | ROZPOCET
| VV |  | Součet |  | 10.6 | [12 empty] | VV | 2 | 4 | True | 1 | ROZPOCET
74 | K | 894502201 | Bednění konstrukcí na trubním vedení stěn šachet pravoúhlých nebo čtyř a vícehranných oboustranné | M2 | 75.246 |  | 0 | CS ÚRS 2023 02 |  | základní |  | 0 | 0.00465 | 0.34989 | 0 | 0 | 4 | K | 2 |  |  |  | ROZPOCET |  |  |  |  | 0 | 0 | 0 | 0 | 0 | 1 | 0 | 4 | 849718647
| Online PSC |  | https://podminky.urs.cz/item/CS_URS_2023_02/894502201 | [14 empty] | Online PSC | 2
| VV |  | ""Měrná šachta B1" | [14 empty] | VV | 2 | 1 | True | 0 | ROZPOCET
| VV | C76 | 3.6*(2.2+1.48+2.2+1.48) |  | 26.496 | [12 empty] | VV | 2 | 2 | True | 0 | ROZPOCET
| VV | D76 | 4.3*(3.0+2.28+3.0+2.28)+ (2*3.0*0.4+3.14159265359*1.0*0.3 "otvory") |  | 48.75 | [12 empty] | VV | 2 | 2 | True | 0 | ROZPOCET
| VV |  | Součet |  | 75.246 | [12 empty] | VV | 2 | 4 | True | 1 | ROZPOCET
106 | K | 894501112r | Bednění konstrukcí na trubním vedení stěn šachet pravoúhlých nebo čtyř a vícehranných oboustranné odstranění | M2 | 75.246 |  | 0 | r-položka |  | základní |  | 0 | 0 | 0 | 0 | 0 | 4 | K | 2 |  |  |  | ROZPOCET |  |  |  |  | 0 | 0 | 0 | 0 | 0 | 1 | 0 | 4 | -1393289953
| VV |  | ""Měrná šachta B1" | [14 empty] | VV | 2 | 1 | True | 0 | ROZPOCET
| VV |  | 3.6*(2.2+1.48+2.2+1.48) |  | 26.496 | [12 empty] | VV | 2 | 2 | True | 0 | ROZPOCET
| VV |  | 4.3*(3.0+2.28+3.0+2.28)+ (2*3.0*0.4+3.14159265359*1.0*0.3 "otvory") |  | 48.75 | [12 empty] | VV | 2 | 2 | True | 0 | ROZPOCET
| VV |  | Součet |  | 75.246 | [12 empty] | VV | 2 | 4 | True | 1 | ROZPOCET
75 | K | 894503111 | Bednění konstrukcí na trubním vedení deskových stropů šachet jakýchkoliv rozměrů | M2 | 3.848 |  | 0 | CS ÚRS 2023 02 |  | základní |  | 0 | 0.00396 | 0.015238 | 0 | 0 | 4 | K | 2 |  |  |  | ROZPOCET |  |  |  |  | 0 | 0 | 0 | 0 | 0 | 1 | 0 | 4 | 904601607
| Online PSC |  | https://podminky.urs.cz/item/CS_URS_2023_02/894503111 | [14 empty] | Online PSC | 2
| VV |  | ""Měrná šachta B1" | [14 empty] | VV | 2 | 1 | True | 0 | ROZPOCET
| VV | B77 | 1.48*2.6 |  | 3.848 | [12 empty] | VV | 2 | 2 | True | 1 | ROZPOCET
107 | K | 894501212r | Bednění konstrukcí na trubním vedení deskových stropů šachet odstranění | M2 | 3.848 |  | 0 | r-položka |  | základní |  | 0 | 0 | 0 | 0 | 0 | 4 | K | 2 |  |  |  | ROZPOCET |  |  |  |  | 0 | 0 | 0 | 0 | 0 | 1 | 0 | 4 | -1030653703
| VV |  | ""Měrná šachta B1" | [14 empty] | VV | 2 | 1 | True | 0 | ROZPOCET
| VV |  | 1.48*2.6 |  | 3.848 | [12 empty] | VV | 2 | 2 | True | 1 | ROZPOCET
76 | K | 894608112 | Výztuž šachet z betonářské oceli 10 505 (R) nebo BSt 500 | T | 3.049 |  | 0 | CS ÚRS 2023 02 |  | základní |  | 0 | 1.0423 | 3.178 | 0 | 0 | 4 | K | 2 |  |  |  | ROZPOCET |  |  |  |  | 0 | 0 | 0 | 0 | 0 | 1 | 0 | 4 | -1989498472
| Online PSC |  | https://podminky.urs.cz/item/CS_URS_2023_02/894608112 | [14 empty] | Online PSC | 2
77 | K | 899104112 | Osazení poklopů litinových a ocelových včetně rámů pro třídu zatížení D400, E600 | KUS | 1 |  | 0 | CS ÚRS 2023 02 |  | základní |  | 0 | 0.21734 | 0.21734 | 0 | 0 | 4 | K | 2 |  |  |  | ROZPOCET |  |  |  |  | 0 | 0 | 0 | 0 | 0 | 1 | 0 | 4 | 1826893622
| Online PSC |  | https://podminky.urs.cz/item/CS_URS_2023_02/899104112 | [14 empty] | Online PSC | 2
78 | M | 28661935 | poklop šachtový litinový DN 600 pro třídu zatížení D400 | KUS | 1 |  | 0 | CS ÚRS 2023 02 |  | základní |  | 0 | 0.196 | 0.196 | 0 | 0 | 8 | M | 2 |  |  |  | ROZPOCET |  |  |  |  | 0 | 0 | 0 | 0 | 0 | 1 | 0 | 4 | -1495085614
| VV |  | "Přesná specifikace: viz. projektová dokumentace - tabulka šachet | [14 empty] | VV | 2 | 1 | True | 0 | ROZPOCET
| VV | B80 | 1 "Měrná šachta B1 |  | 1 | [12 empty] | VV | 2 | 2 | True | 1 | ROZPOCET
79 | M | 55241430 | bednění ocelové k instalaci rámu s poklopem | KUS | 1 |  | 0 | CS ÚRS 2023 02 |  | základní |  | 0 | 0.01 | 0.01 | 0 | 0 | 8 | M | 2 |  |  |  | ROZPOCET |  |  |  |  | 0 | 0 | 0 | 0 | 0 | 1 | 0 | 4 | 1187129810
| P |  | Poznámka k položce: K provedení samonivelační instalace rámu s poklopem v živičném povrchu, možno i zapůjčit Použití opakovaně pro všechny poklopy na stavbě | [14 empty] | P | 2
80 | K | 899502311 | Stupadla do šachet a drobných objektů ocelová s PE povlakem zapouštěcí - kapsová s vysekáním otvoru v cihelném zdivu | KUS | 5 |  | 0 | CS ÚRS 2023 02 |  | základní |  | 0 | 0.01246 | 0.0623 | 0.065 | 0.325 | 4 | K | 2 |  |  |  | ROZPOCET |  |  |  |  | 0 | 0 | 0 | 0 | 0 | 1 | 0 | 4 | -692464041
| Online PSC |  | https://podminky.urs.cz/item/CS_URS_2023_02/899502311 | [14 empty] | Online PSC | 2
| VV |  | ""Měrná šachta B1" | [14 empty] | VV | 2 | 1 | True | 0 | ROZPOCET
| VV | B83 | 5 |  | 5 | [12 empty] | VV | 2 | 2 | True | 1 | ROZPOCET
81 | K | 899503111 | Stupadla do šachet a drobných objektů ocelová s PE povlakem zapouštěcí - kapsová osazovaná při zdění a betonování | KUS | 6 |  | 0 | CS ÚRS 2023 02 |  | základní |  | 0 | 0.00076 | 0.00456 | 0 | 0 | 4 | K | 2 |  |  |  | ROZPOCET |  |  |  |  | 0 | 0 | 0 | 0 | 0 | 1 | 0 | 4 | 971516316
| Online PSC |  | https://podminky.urs.cz/item/CS_URS_2023_02/899503111 | [14 empty] | Online PSC | 2
| VV |  | ""Měrná šachta B1" | [14 empty] | VV | 2 | 1 | True | 0 | ROZPOCET
| VV | B84 | 6 |  | 6 | [12 empty] | VV | 2 | 2 | True | 1 | ROZPOCET
82 | K | 899633141 | Obetonování potrubí nebo zdiva stok betonem železovým v otevřeném výkopu bez zvláštních nároků na prostředí tř. C 16/20 | m3 | 25.404 |  | 0 | CS ÚRS 2023 02 |  | základní |  | 0 | 2.301 | 58.4551 | 0 | 0 | 4 | K | 2 |  |  |  | ROZPOCET |  |  |  |  | 0 | 0 | 0 | 0 | 0 | 1 | 0 | 4 | 211977948
| Online PSC |  | https://podminky.urs.cz/item/CS_URS_2023_02/899633141 | [14 empty] | Online PSC | 2
| VV |  | ""Obenotonování SB stoky ve štole" | [14 empty] | VV | 2 | 1 | True | 0 | ROZPOCET
| VV |  | "dle E.8.34" 0.58 "m2" * 43,8 "m |  | 25.404 | [12 empty] | VV | 2 | 2 | True | 1 | ROZPOCET
83 | K | 899633192 | Obetonování potrubí nebo zdiva stok betonem železovým Příplatek k ceně za práce ve štole | m3 | 25.404 |  | 0 | CS ÚRS 2023 02 |  | základní |  | 0 | 0 | 0 | 0 | 0 | 4 | K | 2 |  |  |  | ROZPOCET |  |  |  |  | 0 | 0 | 0 | 0 | 0 | 1 | 0 | 4 | 1996938659
| Online PSC |  | https://podminky.urs.cz/item/CS_URS_2023_02/899633192 | [14 empty] | Online PSC | 2
84 | K | 899643111 | Bednění pro obetonování potrubí v otevřeném výkopu | m2 | 65.7 |  | 0 | CS ÚRS 2023 02 |  | základní |  | 0 | 0.00402 | 0.26411 | 0 | 0 | 4 | K | 2 |  |  |  | ROZPOCET |  |  |  |  | 0 | 0 | 0 | 0 | 0 | 1 | 0 | 4 | -1187492702
| Online PSC |  | https://podminky.urs.cz/item/CS_URS_2023_02/899643111 | [14 empty] | Online PSC | 2
| VV |  | "Obenotonování stoky ve štole" | [14 empty] | VV | 2 | 1 | True | 0 | ROZPOCET
| VV |  | "dle E.8.34, odměřeno" 1,5 "m2" * 43,8 "m |  | 65.7 | [12 empty] | VV | 2 | 2 | True | 1 | ROZPOCET
108 | K | 899643122r | Bednění pro obetonování potrubí v otevřeném výkopu odstranění | M2 | 65.7 |  | 0 | r-položka |  | základní |  | 0 | 0 | 0 | 0 | 0 | 4 | K | 2 |  |  |  | ROZPOCET |  |  |  |  | 0 | 0 | 0 | 0 | 0 | 1 | 0 | 4 | 2135732790
| VV |  | "Obenotonování stoky ve štole" | [14 empty] | VV | 2 | 1 | True | 0 | ROZPOCET
| VV |  | "dle E.8.34, odměřeno" 1,5 "m2" * 43,8 "m |  | 65.7 | [12 empty] | VV | 2 | 2 | True | 1 | ROZPOCET
85 | K | 899643192 | Bednění pro obetonování potrubí Příplatek k ceně za práce ve štole | m2 | 65.7 |  | 0 | CS ÚRS 2023 02 |  | základní |  | 0 | 0 | 0 | 0 | 0 | 4 | K | 2 |  |  |  | ROZPOCET |  |  |  |  | 0 | 0 | 0 | 0 | 0 | 1 | 0 | 4 | -732310709
| Online PSC |  | https://podminky.urs.cz/item/CS_URS_2023_02/899643192 | [14 empty] | Online PSC | 2
86 | K | 899658211 | Výztuž pro obetonování potrubí ze svařovaných sítí typu Kari | t | 0.976 |  | 0 | CS ÚRS 2023 02 |  | základní |  | 0 | 0.99735 | 0.97341 | 0 | 0 | 4 | K | 2 |  |  |  | ROZPOCET |  |  |  |  | 0 | 0 | 0 | 0 | 0 | 1 | 0 | 4 | 850662836
| Online PSC |  | https://podminky.urs.cz/item/CS_URS_2023_02/899658211 | [14 empty] | Online PSC | 2
| VV |  | ""obetonování stoky B ve štole; KARI 8 mm, oko 150x150 mm, hmotnost 5,40 kg/m2" | [14 empty] | VV | 2 | 1 | True | 0 | ROZPOCET
| VV |  | "dle E.8.34, odměřeno" 3,75 "m2" * 43,8 "m" *0,0054*1,1 |  | 0.976 | [12 empty] | VV | 2 | 2 | True | 1 | ROZPOCET
| D | 9 | Ostatní konstrukce a práce, bourání |  |  |  | 0 |  |  |  |  | 0 |  | 0.036734 |  | 50.3425 | 4 | D | 1 |  |  |  | ROZPOCET | [10 empty] | 0
87 | K | 931994105 | Těsnění spáry betonové konstrukce pásy, profily, tmely těsnicím pásem vnitřním, spáry pracovní | M | 21.5 |  | 0 | CS ÚRS 2023 02 |  | základní |  | 0 | 0.00167 | 0.035905 | 0 | 0 | 4 | K | 2 |  |  |  | ROZPOCET |  |  |  |  | 0 | 0 | 0 | 0 | 0 | 1 | 0 | 4 | -1778428241
| Online PSC |  | https://podminky.urs.cz/item/CS_URS_2023_02/931994105 | [14 empty] | Online PSC | 2
| VV |  | "Uváděné množství je pouze orientační, závisí na zvoleném postupu betonáže - počtu a délce pracovních spar | [14 empty] | VV | 2 | 1 | True | 0 | ROZPOCET
| VV | B88 | 18 "m""Měrná šachta B1 |  | 18 | [12 empty] | VV | 2 | 2 | True | 0 | ROZPOCET
| VV |  | 3,5 "m""staveništní prefabrikát prohloubení dna štoly |  | 3.5 | [12 empty] | VV | 2 | 2 | True | 0 | ROZPOCET
| VV |  | Součet |  | 21.5 | [12 empty] | VV | 2 | 4 | True | 1 | ROZPOCET
88 | K | 931994111 | Těsnění spáry betonové konstrukce pásy, profily, tmely profilem, spáry styčné u prefa dílců bobtnajícím | M | 3.77 |  | 0 | CS ÚRS 2023 02 |  | základní |  | 0 | 0.00022 | 0.0008294 | 0 | 0 | 4 | K | 2 |  |  |  | ROZPOCET |  |  |  |  | 0 | 0 | 0 | 0 | 0 | 1 | 0 | 4 | 1283904260
| Online PSC |  | https://podminky.urs.cz/item/CS_URS_2023_02/931994111 | [14 empty] | Online PSC | 2
| VV |  | "Uváděné množství je pouze orientační | [14 empty] | VV | 2 | 1 | True | 0 | ROZPOCET
| VV | B89 | PI*1.2 "m""Měrná šachta B1 |  | 3.77 | [12 empty] | VV | 2 | 2 | True | 1 | ROZPOCET
89 | K | 938902464 | Čištění propustků s odstraněním travnatého porostu nebo nánosu, s naložením na dopravní prostředek nebo s přemístěním na hromady na vzdálenost do 20 m ručně tloušťky nánosu přes 25 do 50% průměru propustku přes 1500 do 2000 mm | m | 150 |  | 0 | CS ÚRS 2023 02 |  | základní |  | 0 | 0 | 0 | 0.291 | 43.65 | 4 | K | 2 |  |  |  | ROZPOCET |  |  |  |  | 0 | 0 | 0 | 0 | 0 | 1 | 0 | 4 | -2092204137
| Online PSC |  | https://podminky.urs.cz/item/CS_URS_2023_02/938902464 | [14 empty] | Online PSC | 2
| VV |  | vyčištění stoky A od nánosů | [14 empty] | VV | 2 | 1 | True | 0 | ROZPOCET
| VV |  | 150,0 |  | 150 | [12 empty] | VV | 2 | 2 | True | 1 | ROZPOCET
90 | K | 938902499 | Čištění propustků s odstraněním travnatého porostu nebo nánosu, s naložením na dopravní prostředek nebo s přemístěním na hromady na vzdálenost do 20 m Příplatek k cenám za délku propustku přes 8 m za každý další 1 m | m | 142 |  | 0 | CS ÚRS 2023 02 |  | základní |  | 0 | 0 | 0 | 0.043 | 6.106 | 4 | K | 2 |  |  |  | ROZPOCET |  |  |  |  | 0 | 0 | 0 | 0 | 0 | 1 | 0 | 4 | -640114495
| Online PSC |  | https://podminky.urs.cz/item/CS_URS_2023_02/938902499 | [14 empty] | Online PSC | 2
91 | K | 966072811 | Rozebrání oplocení z dílců rámových na ocelové sloupky, výšky přes 1 do 2 m | M | 18 |  | 0 | CS ÚRS 2023 02 |  | základní |  | 0 | 0 | 0 | 0.00925 | 0.1665 | 4 | K | 2 |  |  |  | ROZPOCET |  |  |  |  | 0 | 0 | 0 | 0 | 0 | 1 | 0 | 4 | 47986588
| Online PSC |  | https://podminky.urs.cz/item/CS_URS_2023_02/966072811 | [14 empty] | Online PSC | 2
| VV |  | "Demontáž stávajícího oplocení v areálu f. ERGON | [14 empty] | VV | 2 | 1 | True | 0 | ROZPOCET
| VV | A90 | 18.0"m |  | 18 | [12 empty] | VV | 2 | 2 | True | 1 | ROZPOCET
92 | K | 966073811 | Rozebrání vrat a vrátek k oplocení plochy jednotlivě přes 2 do 6 m2 | KUS | 2 |  | 0 | CS ÚRS 2023 02 |  | základní |  | 0 | 0 | 0 | 0.21 | 0.42 | 4 | K | 2 |  |  |  | ROZPOCET |  |  |  |  | 0 | 0 | 0 | 0 | 0 | 1 | 0 | 4 | -715689575
| Online PSC |  | https://podminky.urs.cz/item/CS_URS_2023_02/966073811 | [14 empty] | Online PSC | 2
| VV |  | "Demontáž stávajícího oplocení v areálu f. ERGON | [14 empty] | VV | 2 | 1 | True | 0 | ROZPOCET
| VV | A91 | 2"ks""dvojkřídlá brána - puvodní A91 provizorní |  | 2 | [12 empty] | VV | 2 | 2 | True | 1 | ROZPOCET
| D | 997 | Přesun sutě |  |  |  | 0 |  |  |  |  | 0 |  | 0 |  | 0 | 4 | D | 1 |  |  |  | ROZPOCET | [10 empty] | 0
93 | K | 997231112R | Vodorovná doprava suti a vybouraných hmot s vyložením a hrubým urovnáním na vzdálenost do 1 km | T | 129.36 |  | 0 | R-položka |  | základní |  | 0 | 0 | 0 | 0 | 0 | 4 | K | 2 |  |  |  | ROZPOCET |  |  |  |  | 0 | 0 | 0 | 0 | 0 | 1 | 0 | 4 | -841076950
95 | K | 997231511 | Vodorovná doprava suti a vybouraných hmot s vyložením a hrubým urovnáním nakládání nebo překládání na dopravní prostředek při vodorovné dopravě suti a vybouraných hmot | T | 129.36 |  | 0 | CS ÚRS 2023 02 |  | základní |  | 0 | 0 | 0 | 0 | 0 | 4 | K | 2 |  |  |  | ROZPOCET |  |  |  |  | 0 | 0 | 0 | 0 | 0 | 1 | 0 | 4 | -1844969133
| Online PSC |  | https://podminky.urs.cz/item/CS_URS_2023_02/997231511 | [14 empty] | Online PSC | 2
| D | 998 | Přesun hmot |  |  |  | 0 |  |  |  |  | 0 |  | 0 |  | 0 | 4 | D | 1 |  |  |  | ROZPOCET | [10 empty] | 0
96 | K | 998271211 | Přesun hmot pro kanalizace (stoky) hloubené zděné ve štole dopravní vzdálenost do 50 m | T | 318.147 |  | 0 | CS ÚRS 2023 02 |  | základní |  | 0 | 0 | 0 | 0 | 0 | 4 | K | 2 |  |  |  | ROZPOCET |  |  |  |  | 0 | 0 | 0 | 0 | 0 | 1 | 0 | 4 | -963080303
| Online PSC |  | https://podminky.urs.cz/item/CS_URS_2023_02/998271211 | [14 empty] | Online PSC | 2
97 | K | 998271229 | Přesun hmot pro kanalizace (stoky) hloubené zděné Příplatek k cenám za zvětšený přesun přes vymezenou největší dopravní vzdálenost za každých dalších i započatých 5000 m | T | 318.147 |  | 0 | CS ÚRS 2023 02 |  | základní |  | 0 | 0 | 0 | 0 | 0 | 4 | K | 2 |  |  |  | ROZPOCET |  |  |  |  | 0 | 0 | 0 | 0 | 0 | 1 | 0 | 4 | 1229774905
| Online PSC |  | https://podminky.urs.cz/item/CS_URS_2023_02/998271229 | [14 empty] | Online PSC | 2
| D | SKL | Skládkovné |  |  |  | 0 |  |  |  |  | 0 |  | 0 |  | 0 | 4 | D | 0 |  |  |  | ROZPOCET | [10 empty] | 0
98 | K | 171201231R | Poplatek za uložení stavebního odpadu na recyklační skládce (skládkovné) zeminy a kamení zatříděného do Katalogu odpadů pod kódem 17 05 04 | T | 72 |  | 0 | CS ÚRS 2023 02 |  | základní |  | 0 | 0 | 0 | 0 | 0 | 4 | K | 1 |  |  |  | ROZPOCET |  |  |  |  | 0 | 0 | 0 | 0 | 0 | 1 | 0 | 4 | 24379283
| Online PSC |  | https://podminky.urs.cz/item/CS_URS_2023_02/171201231R | [14 empty] | Online PSC | 1
| VV |  | "nános ze stoky A" 45,0*1.6 |  | 72 | [12 empty] | VV | 1 | 2 | True | 1 | ROZPOCET
99 | K | 997013601r | Poplatek za uložení stavebního odpadu na skládce (skládkovné) z prostého betonu zatříděného do Katalogu odpadů pod kódem 17 01 01 | T | 57.772 |  | 0 | CS ÚRS 2023 02 |  | základní |  | 0 | 0 | 0 | 0 | 0 | 4 | K | 1 |  |  |  | ROZPOCET |  |  |  |  | 0 | 0 | 0 | 0 | 0 | 1 | 0 | 4 | 2084701057
| Online PSC |  | https://podminky.urs.cz/item/CS_URS_2023_02/997013601r | [14 empty] | Online PSC | 1
100 | K | 997013602r | Poplatek za uložení stavebního odpadu na skládce (skládkovné) z armovaného betonu zatříděného do Katalogu odpadů pod kódem 17 01 01 | T | 20.866 |  | 0 | CS ÚRS 2023 02 |  | základní |  | 0 | 0 | 0 | 0 | 0 | 4 | K | 1 |  |  |  | ROZPOCET |  |  |  |  | 0 | 0 | 0 | 0 | 0 | 1 | 0 | 4 | -1537736978
| Online PSC |  | https://podminky.urs.cz/item/CS_URS_2023_02/997013602r | [14 empty] | Online PSC | 1
101 | K | 997013603r | Poplatek za uložení stavebního odpadu na skládce (skládkovné) cihelného zatříděného do Katalogu odpadů pod kódem 17 01 02 | T | 50.136 |  | 0 | CS ÚRS 2023 02 |  | základní |  | 0 | 0 | 0 | 0 | 0 | 4 | K | 1 |  |  |  | ROZPOCET |  |  |  |  | 0 | 0 | 0 | 0 | 0 | 1 | 0 | 4 | 81868566
| Online PSC |  | https://podminky.urs.cz/item/CS_URS_2023_02/997013603r | [14 empty] | Online PSC | 1

## SO 01.3j - Nová stoka B -...
{c600d2de-abb8-49e8-a403-40adcd542cee}
2
| KRYCÍ LIST SOUPISU PRACÍ | [7 empty] | v --- níže se nacházejí doplnkové a pomocné údaje k sestavám --- v | [8 empty] | False
Stavba:
ÚČOV nát. lab. LB - Stokový systém
Objekt:
SO - Stavební objekty
Soupis:
SO 01 - Stoková síť a objekty na ní
Úroveň 4:
SO 01.3j - Nová stoka B - Obnova zpevněných ploch
| KSO: |  |  |  |  | CC-CZ:
| Místo: |  | Praha 6, k.ú. Bubeneč |  |  | Datum: | 24. 1. 2025
| Zadavatel: |  |  |  |  | IČ:
|  | Hlavní město Praha |  |  |  | DIČ:
| Účastník: |  |  |  |  | IČ: | Vyplň údaj
|  | Vyplň údaj |  |  |  | DIČ: | Vyplň údaj
| Projektant: |  |  |  |  | IČ:
|  | SWECO a.s. |  |  |  | DIČ:
| Zpracovatel: |  |  |  |  | IČ:
|  | SWECO a.s. |  |  |  | DIČ:
Poznámka:
Soupis prací je sestaven s využitím Cenové soustavy ÚRS. Položky, které pochází z této cenové soustavy, jsou ve sloupci 'Cenová soustava' označeny popisem 'CS ÚRS' a úrovní příslušného kalendářního pololetí. Veškeré další informace vymezující popis a podmínky použití těchto položek z Cenové soustavy, které nejsou uvedeny přímo v soupisu prací, jsou neomezeně dálkově k dispozici na webu podminky.urs.cz.
| Cena bez DPH | [5 empty] | 0
|  |  | Základ daně |  |  | Sazba daně | Výše daně
| DPH | základní | 0 |  |  | 21% | 0
|  | snížená | 0 |  |  | 12% | 0
|  | zákl. přenesená | 0 |  |  | 21% | 0
|  | sníž. přenesená | 0 |  |  | 12% | 0
|  | nulová | 0 |  |  | 0% | 0
| Cena s DPH |  |  | v | CZK |  | 0
REKAPITULACE ČLENĚNÍ SOUPISU PRACÍ
Stavba:
ÚČOV nát. lab. LB - Stokový systém
Objekt:
SO - Stavební objekty
Soupis:
SO 01 - Stoková síť a objekty na ní
Úroveň 4:
SO 01.3j - Nová stoka B - Obnova zpevněných ploch
Místo: |  |  | Praha 6, k.ú. Bubeneč |  |  | Datum: | 24. 1. 2025
Zadavatel: |  |  | Hlavní město Praha |  |  | Projektant: | SWECO a.s.
Účastník: |  |  | Vyplň údaj |  |  | Zpracovatel: | SWECO a.s.
Kód dílu - Popis | [6 empty] | Cena celkem [CZK]
Náklady stavby celkem | [6 empty] | 0 | [11 empty] | -1
| HSV - Práce a dodávky HSV | [5 empty] | 0
| 1 - Zemní práce | [5 empty] | 0
| 5 - Komunikace | [5 empty] | 0
| 9 - Ostatní konstrukce a práce, bourání | [5 empty] | 0
| 997 - Přesun sutě | [5 empty] | 0
| SKL - Skládkovné | [5 empty] | 0
SOUPIS PRACÍ
Stavba:
ÚČOV nát. lab. LB - Stokový systém
Objekt:
SO - Stavební objekty
Soupis:
SO 01 - Stoková síť a objekty na ní
Úroveň 4:
SO 01.3j - Nová stoka B - Obnova zpevněných ploch
Místo: |  |  | Praha 6, k.ú. Bubeneč |  |  | Datum: | 24. 1. 2025
Zadavatel: |  |  | Hlavní město Praha |  |  | Projektant: | SWECO a.s.
Účastník: |  |  | Vyplň údaj |  |  | Zpracovatel: | SWECO a.s.
PČ | Typ | Kód | Popis | MJ | Množství | J.cena [CZK] | Cena celkem [CZK] | Cenová soustava |  | DPH | J. Nh [h] | Nh celkem [h] | J. hmotnost [t] | Hmotnost celkem [t] | J. suť [t] | Suť Celkem [t]
Náklady soupisu celkem | [6 empty] | 0 |  |  |  |  | 0 |  | 0 |  | 342.525 |  | D | -1 | [10 empty] | 0
| D | HSV | Práce a dodávky HSV |  |  |  | 0 |  |  |  |  | 0 |  | 0 |  | 342.525 | 1 | D | 0 |  |  |  | ROZPOCET | [6 empty] | 0
| D | 1 | Zemní práce |  |  |  | 0 |  |  |  |  | 0 |  | 0 |  | 314.545 | 4 | D | 1 |  |  |  | ROZPOCET | [6 empty] | 0
1 | K | 113107242 | Odstranění podkladů nebo krytů strojně plochy jednotlivě přes 200 m2 s přemístěním hmot na skládku na vzdálenost do 20 m nebo s naložením na dopravní prostředek živičných, o tl. vrstvy přes 50 do 100 mm | M2 | 1399 |  | 0 | CS ÚRS 2023 02 |  | základní |  | 0 | 0 | 0 | 0.22 | 307.78 | 4 | K | 2 |  |  |  | ROZPOCET | 0 | 0 | 0 | 0 | 0 | 1 | 0 | 4 | -1352712151
| Online PSC |  | https://podminky.urs.cz/item/CS_URS_2023_02/113107242 | [14 empty] | Online PSC | 2
2 | K | 113107322 | Odstranění podkladů nebo krytů strojně plochy jednotlivě do 50 m2 s přemístěním hmot na skládku na vzdálenost do 3 m nebo s naložením na dopravní prostředek z kameniva hrubého drceného, o tl. vrstvy přes 100 do 200 mm | M2 | 11 |  | 0 | CS ÚRS 2023 02 |  | základní |  | 0 | 0 | 0 | 0.29 | 3.19 | 4 | K | 2 |  |  |  | ROZPOCET | 0 | 0 | 0 | 0 | 0 | 1 | 0 | 4 | -215946874
| Online PSC |  | https://podminky.urs.cz/item/CS_URS_2023_02/113107322 | [14 empty] | Online PSC | 2
3 | K | 113107331 | Odstranění podkladů nebo krytů strojně plochy jednotlivě do 50 m2 s přemístěním hmot na skládku na vzdálenost do 3 m nebo s naložením na dopravní prostředek z betonu prostého, o tl. vrstvy přes 100 do 150 mm | M2 | 11 |  | 0 | CS ÚRS 2023 02 |  | základní |  | 0 | 0 | 0 | 0.325 | 3.575 | 4 | K | 2 |  |  |  | ROZPOCET | 0 | 0 | 0 | 0 | 0 | 1 | 0 | 4 | 874771159
| Online PSC |  | https://podminky.urs.cz/item/CS_URS_2023_02/113107331 | [14 empty] | Online PSC | 2
| D | 5 | Komunikace |  |  |  | 0 |  |  |  |  | 0 |  | 0 |  | 0 | 4 | D | 1 |  |  |  | ROZPOCET | [6 empty] | 0
4 | K | 564861111 | Podklad ze štěrkodrti ŠD s rozprostřením a zhutněním plochy přes 100 m2, po zhutnění tl. 200 mm | M2 | 11.1 |  | 0 | CS ÚRS 2023 02 |  | základní |  | 0 | 0 | 0 | 0 | 0 | 4 | K | 2 |  |  |  | ROZPOCET | 0 | 0 | 0 | 0 | 0 | 1 | 0 | 4 | 1787948015
| Online PSC |  | https://podminky.urs.cz/item/CS_URS_2023_02/564861111 | [14 empty] | Online PSC | 2
5 | K | 565145121r | Asfaltový beton vrstva podkladní ACP 16 (obalované kamenivo střednězrnné - OKS) s rozprostřením a zhutněním v pruhu šířky přes 3 m, po zhutnění tl. 60 mm | M2 | 1399 |  | 0 | CS ÚRS 2023 02 |  | základní |  | 0 | 0 | 0 | 0 | 0 | 4 | K | 2 |  |  |  | ROZPOCET | 0 | 0 | 0 | 0 | 0 | 1 | 0 | 4 | 1201540836
| Online PSC |  | https://podminky.urs.cz/item/CS_URS_2023_02/565145121r | [14 empty] | Online PSC | 2
6 | K | 567122111r | Podklad ze směsi stmelené cementem SC bez dilatačních spár, s rozprostřením a zhutněním SC C 8/10 (KSC I), po zhutnění tl. 120 mm | M2 | 11.1 |  | 0 | CS ÚRS 2023 02 |  | základní |  | 0 | 0 | 0 | 0 | 0 | 4 | K | 2 |  |  |  | ROZPOCET | 0 | 0 | 0 | 0 | 0 | 1 | 0 | 4 | -195701932
| Online PSC |  | https://podminky.urs.cz/item/CS_URS_2023_02/567122111r | [14 empty] | Online PSC | 2
7 | K | 573111112 | Postřik infiltrační PI z asfaltu silničního s posypem kamenivem, v množství 1,00 kg/m2 | M2 | 1399 |  | 0 | CS ÚRS 2023 02 |  | základní |  | 0 | 0 | 0 | 0 | 0 | 4 | K | 2 |  |  |  | ROZPOCET | 0 | 0 | 0 | 0 | 0 | 1 | 0 | 4 | -1898620483
| Online PSC |  | https://podminky.urs.cz/item/CS_URS_2023_02/573111112 | [14 empty] | Online PSC | 2
8 | K | 573231107 | Postřik spojovací PS bez posypu kamenivem ze silniční emulze, v množství 0,40 kg/m2 | M2 | 1399 |  | 0 | CS ÚRS 2023 02 |  | základní |  | 0 | 0 | 0 | 0 | 0 | 4 | K | 2 |  |  |  | ROZPOCET | 0 | 0 | 0 | 0 | 0 | 1 | 0 | 4 | 1147662200
| Online PSC |  | https://podminky.urs.cz/item/CS_URS_2023_02/573231107 | [14 empty] | Online PSC | 2
9 | K | 577134221r | Asfaltový beton vrstva obrusná ACO 11 (ABS) s rozprostřením a se zhutněním z nemodifikovaného asfaltu v pruhu šířky přes 3 m tř. II, po zhutnění tl. 40 mm | M2 | 1399 |  | 0 | CS ÚRS 2023 02 |  | základní |  | 0 | 0 | 0 | 0 | 0 | 4 | K | 2 |  |  |  | ROZPOCET | 0 | 0 | 0 | 0 | 0 | 1 | 0 | 4 | 1275639000
| Online PSC |  | https://podminky.urs.cz/item/CS_URS_2023_02/577134221r | [14 empty] | Online PSC | 2
| D | 9 | Ostatní konstrukce a práce, bourání |  |  |  | 0 |  |  |  |  | 0 |  | 0 |  | 27.98 | 4 | D | 1 |  |  |  | ROZPOCET | [6 empty] | 0
10 | K | 938909311 | Čištění vozovek metením bláta, prachu nebo hlinitého nánosu s odklizením na hromady na vzdálenost do 20 m nebo naložením na dopravní prostředek strojně povrchu podkladu nebo krytu betonového nebo živičného | M2 | 1399 |  | 0 | CS ÚRS 2023 02 |  | základní |  | 0 | 0 | 0 | 0.02 | 27.98 | 4 | K | 2 |  |  |  | ROZPOCET | 0 | 0 | 0 | 0 | 0 | 1 | 0 | 4 | 1472449236
| Online PSC |  | https://podminky.urs.cz/item/CS_URS_2023_02/938909311 | [14 empty] | Online PSC | 2
| VV | A10 | 1399 |  | 1399 | [12 empty] | VV | 2 | 2 | True | 1 | ROZPOCET
| D | 997 | Přesun sutě |  |  |  | 0 |  |  |  |  | 0 |  | 0 |  | 0 | 4 | D | 1 |  |  |  | ROZPOCET | [6 empty] | 0
11 | K | 997221552R | Vodorovná doprava suti bez naložení, ale se složením a s hrubým urovnáním ze sypkých materiálů, na vzdálenost do 1 km | T | 342.525 |  | 0 | R-položka |  | základní |  | 0 | 0 | 0 | 0 | 0 | 4 | K | 2 |  |  |  | ROZPOCET | 0 | 0 | 0 | 0 | 0 | 1 | 0 | 4 | 1459189973
| D | SKL | Skládkovné |  |  |  | 0 |  |  |  |  | 0 |  | 0 |  | 0 | 4 | D | 0 |  |  |  | ROZPOCET | [6 empty] | 0
13 | K | 997221615r | Poplatek za uložení stavebního odpadu na skládce (skládkovné) z prostého betonu zatříděného do Katalogu odpadů pod kódem 17 01 01 | T | 3.575 |  | 0 | CS ÚRS 2023 02 |  | základní |  | 0 | 0 | 0 | 0 | 0 | 4 | K | 1 |  |  |  | ROZPOCET | 0 | 0 | 0 | 0 | 0 | 1 | 0 | 4 | 225538815
| Online PSC |  | https://podminky.urs.cz/item/CS_URS_2023_02/997221615r | [14 empty] | Online PSC | 1
| VV | A14 | 11*0.32500 |  | 3.575 | [12 empty] | VV | 1 | 2 | True | 1 | ROZPOCET
14 | K | 997221645r | Poplatek za uložení stavebního odpadu na skládce (skládkovné) asfaltového bez obsahu dehtu zatříděného do Katalogu odpadů pod kódem 17 03 02 | T | 307.78 |  | 0 | CS ÚRS 2023 02 |  | základní |  | 0 | 0 | 0 | 0 | 0 | 4 | K | 1 |  |  |  | ROZPOCET | 0 | 0 | 0 | 0 | 0 | 1 | 0 | 4 | -685308866
| Online PSC |  | https://podminky.urs.cz/item/CS_URS_2023_02/997221645r | [14 empty] | Online PSC | 1
| VV | A15 | 1399*0.22000 |  | 307.78 | [12 empty] | VV | 1 | 2 | True | 1 | ROZPOCET
15 | K | 997221655r | Poplatek za uložení stavebního odpadu na skládce (skládkovné) zeminy a kamení zatříděného do Katalogu odpadů pod kódem 17 05 04 | T | 31.17 |  | 0 | CS ÚRS 2023 02 |  | základní |  | 0 | 0 | 0 | 0 | 0 | 4 | K | 1 |  |  |  | ROZPOCET | 0 | 0 | 0 | 0 | 0 | 1 | 0 | 4 | -1192441045
| Online PSC |  | https://podminky.urs.cz/item/CS_URS_2023_02/997221655r | [14 empty] | Online PSC | 1

## SO 01.4a - Spojná komora ...
[18 empty] | {84862737-d644-45b2-87bb-99f37d7bfcae} | [5 empty] | A34 | A34 | 333,75 | 2
[18 empty] | 2 | [5 empty] | B34 | B34 | 137,329 | 2
| KRYCÍ LIST SOUPISU PRACÍ | [7 empty] | v --- níže se nacházejí doplnkové a pomocné údaje k sestavám --- v | [8 empty] | False
Stavba:
ÚČOV nát. lab. LB - Stokový systém
Objekt:
SO - Stavební objekty
Soupis:
SO 01 - Stoková síť a objekty na ní
Úroveň 4:
SO 01.4a - Spojná komora SK BD - Hloubená TŠ SK BD (objekt 6)
| KSO: |  |  |  |  | CC-CZ:
| Místo: |  | Praha 6, k.ú. Bubeneč |  |  | Datum: | 24. 1. 2025
| Zadavatel: |  |  |  |  | IČ:
|  | Hlavní město Praha |  |  |  | DIČ:
| Účastník: |  |  |  |  | IČ: | Vyplň údaj
|  | Vyplň údaj |  |  |  | DIČ: | Vyplň údaj
| Projektant: |  |  |  |  | IČ:
|  | SWECO a.s. |  |  |  | DIČ:
| Zpracovatel: |  |  |  |  | IČ:
|  | SWECO a.s. |  |  |  | DIČ:
Poznámka:
Soupis prací je sestaven s využitím Cenové soustavy ÚRS. Položky, které pochází z této cenové soustavy, jsou ve sloupci 'Cenová soustava' označeny popisem 'CS ÚRS' a úrovní příslušného kalendářního pololetí. Veškeré další informace vymezující popis a podmínky použití těchto položek z Cenové soustavy, které nejsou uvedeny přímo v soupisu prací, jsou neomezeně dálkově k dispozici na webu podminky.urs.cz.
| Cena bez DPH | [5 empty] | 0
|  |  | Základ daně |  |  | Sazba daně | Výše daně
| DPH | základní | 0 |  |  | 21% | 0
|  | snížená | 0 |  |  | 12% | 0
|  | zákl. přenesená | 0 |  |  | 21% | 0
|  | sníž. přenesená | 0 |  |  | 12% | 0
|  | nulová | 0 |  |  | 0% | 0
| Cena s DPH |  |  | v | CZK |  | 0
REKAPITULACE ČLENĚNÍ SOUPISU PRACÍ
Stavba:
ÚČOV nát. lab. LB - Stokový systém
Objekt:
SO - Stavební objekty
Soupis:
SO 01 - Stoková síť a objekty na ní
Úroveň 4:
SO 01.4a - Spojná komora SK BD - Hloubená TŠ SK BD (objekt 6)
Místo: |  |  | Praha 6, k.ú. Bubeneč |  |  | Datum: | 24. 1. 2025
Zadavatel: |  |  | Hlavní město Praha |  |  | Projektant: | SWECO a.s.
Účastník: |  |  | Vyplň údaj |  |  | Zpracovatel: | SWECO a.s.
Kód dílu - Popis | [6 empty] | Cena celkem [CZK]
Náklady stavby celkem | [6 empty] | 0 | [11 empty] | -1
| HSV - Práce a dodávky HSV | [5 empty] | 0
| 1 - Zemní práce | [5 empty] | 0
| 2 - Zakládání | [5 empty] | 0
| 4 - Vodorovné konstrukce | [5 empty] | 0
| 5 - Komunikace pozemní | [5 empty] | 0
| 9 - Ostatní konstrukce a práce, bourání | [5 empty] | 0
| 997 - Přesun sutě | [5 empty] | 0
| 998 - Přesun hmot | [5 empty] | 0
| PSV - Práce a dodávky PSV | [5 empty] | 0
| 767 - Konstrukce zámečnické | [5 empty] | 0
| M - Práce a dodávky M | [5 empty] | 0
| 21-M - Elektromontáže | [5 empty] | 0
| OST - Ostatní | [5 empty] | 0
SOUPIS PRACÍ
Stavba:
ÚČOV nát. lab. LB - Stokový systém
Objekt:
SO - Stavební objekty
Soupis:
SO 01 - Stoková síť a objekty na ní
Úroveň 4:
SO 01.4a - Spojná komora SK BD - Hloubená TŠ SK BD (objekt 6)
Místo: |  |  | Praha 6, k.ú. Bubeneč |  |  | Datum: | 24. 1. 2025
Zadavatel: |  |  | Hlavní město Praha |  |  | Projektant: | SWECO a.s.
Účastník: |  |  | Vyplň údaj |  |  | Zpracovatel: | SWECO a.s.
PČ | Typ | Kód | Popis | MJ | Množství | J.cena [CZK] | Cena celkem [CZK] | Cenová soustava |  | DPH | J. Nh [h] | Nh celkem [h] | J. hmotnost [t] | Hmotnost celkem [t] | J. suť [t] | Suť Celkem [t]
Náklady soupisu celkem | [6 empty] | 0 |  |  |  |  | 0 |  | 92.9045 |  | 13.2799 |  | D | -1 | [14 empty] | 0
| D | HSV | Práce a dodávky HSV |  |  |  | 0 |  |  |  |  | 0 |  | 92.337 |  | 12.8088 | 1 | D | 0 |  |  |  | ROZPOCET | [10 empty] | 0
| D | 1 | Zemní práce |  |  |  | 0 |  |  |  |  | 0 |  | 67.4376 |  | 4.896 | 4 | D | 1 |  |  |  | ROZPOCET | [10 empty] | 0
1 | K | 113106191 | Rozebrání dílců vozovek a ploch s přemístěním hmot na skládku na vzdálenost do 3 m nebo s naložením na dopravní prostředek, ze silničních dílců jakýchkoliv rozměrů, s ložem z kameniva nebo živice strojně plochy jednotlivě do 50 m2 se spárami zalitými živicí | M2 | 12 |  | 0 | CS ÚRS 2023 02 |  | základní |  | 0 | 0 | 0 | 0.408 | 4.896 | 4 | K | 2 |  |  |  | ROZPOCET |  |  |  |  | 0 | 0 | 0 | 0 | 0 | 1 | 0 | 4 | -1461868885
| Online PSC |  | https://podminky.urs.cz/item/CS_URS_2023_02/113106191 | [14 empty] | Online PSC | 2
| VV | A1 | "panely pod ohl.rámem" 12 |  | 12 | [12 empty] | VV | 2 | 2 | True | 1 | ROZPOCET
2 | K | 133312821 | Hloubení zapažených šachet ručně v horninách třídy těžitelnosti II skupiny 4, půdorysná plocha výkopu do 4 m2 | m3 | 3.375 |  | 0 | CS ÚRS 2023 02 |  | základní |  | 0 | 0 | 0 | 0 | 0 | 4 | K | 2 |  |  |  | ROZPOCET |  |  |  |  | 0 | 0 | 0 | 0 | 0 | 1 | 0 | 4 | 369926555
| Online PSC |  | https://podminky.urs.cz/item/CS_URS_2023_02/133312821 | [14 empty] | Online PSC | 2
| VV | A2 | "kopané sondy v místě TŠ" 1.5*1.5*1.5 |  | 3.375 | [12 empty] | VV | 2 | 2 | True | 1 | ROZPOCET
3 | K | 144281112 | Ražení šachet svislých hloubky do 15 m s vytěžením rubaniny na povrch, s naložením na dopravní prostředky nebo přemístěním do 5 m, všech tvarů průřezů šachet v hornině II. stupně ražnosti silně zavodněné, o průřezu TV přes 10 do 40 m2 | M3 | 607.595 |  | 0 | CS ÚRS 2023 02 |  | základní |  | 0 | 4e-05 | 0.024304 | 0 | 0 | 4 | K | 2 |  |  |  | ROZPOCET |  |  |  |  | 0 | 0 | 0 | 0 | 0 | 1 | 0 | 4 | -1963743450
| Online PSC |  | https://podminky.urs.cz/item/CS_URS_2023_02/144281112 | [14 empty] | Online PSC | 2
4 | K | 151101201 | Zřízení pažení stěn výkopu bez rozepření nebo vzepření příložné, hloubky do 4 m | M2 | 9 |  | 0 | CS ÚRS 2023 02 |  | základní |  | 0 | 0.0007 | 0.0063 | 0 | 0 | 4 | K | 2 |  |  |  | ROZPOCET |  |  |  |  | 0 | 0 | 0 | 0 | 0 | 1 | 0 | 4 | 1171046954
| Online PSC |  | https://podminky.urs.cz/item/CS_URS_2023_02/151101201 | [14 empty] | Online PSC | 2
| VV | A4 | "kopaná sonda v místě TŠ" 1.5*4*1.5 |  | 9 | [12 empty] | VV | 2 | 2 | True | 1 | ROZPOCET
5 | K | 151101211 | Odstranění pažení stěn výkopu bez rozepření nebo vzepření s uložením pažin na vzdálenost do 3 m od okraje výkopu příložné, hloubky do 4 m | M2 | 9 |  | 0 | CS ÚRS 2023 02 |  | základní |  | 0 | 0 | 0 | 0 | 0 | 4 | K | 2 |  |  |  | ROZPOCET |  |  |  |  | 0 | 0 | 0 | 0 | 0 | 1 | 0 | 4 | -2147440769
| Online PSC |  | https://podminky.urs.cz/item/CS_URS_2023_02/151101211 | [14 empty] | Online PSC | 2
6 | K | 154085421 | Pažení výrubu svislé šachty v hornině silně zavodněné ocelovými pažnicemi hmotnosti od 35 do 55 kg/m2 do 1 roku | M2 | 40.82 |  | 0 | CS ÚRS 2023 02 |  | základní |  | 0 | 0.01169 | 0.47719 | 0 | 0 | 4 | K | 2 |  |  |  | ROZPOCET |  |  |  |  | 0 | 0 | 0 | 0 | 0 | 1 | 0 | 4 | 1040020582
| Online PSC |  | https://podminky.urs.cz/item/CS_URS_2023_02/154085421 | [14 empty] | Online PSC | 2
| VV | A6 | "SK BD" (6.50+9.20)*2*(1.0+0.3) |  | 40.82 | [12 empty] | VV | 2 | 2 | True | 1 | ROZPOCET
7 | K | 154085423 | Pažení výrubu svislé šachty v hornině silně zavodněné ocelovými pažnicemi hmotnosti od 35 do 55 kg/m2 s ponecháním pažnic ve výrubu | M2 | 287.31 |  | 0 | CS ÚRS 2023 02 |  | základní |  | 0 | 0.06679 | 19.1894 | 0 | 0 | 4 | K | 2 |  |  |  | ROZPOCET |  |  |  |  | 0 | 0 | 0 | 0 | 0 | 1 | 0 | 4 | -773994020
| Online PSC |  | https://podminky.urs.cz/item/CS_URS_2023_02/154085423 | [14 empty] | Online PSC | 2
| VV | A7 | "SK BD" (6.50+9.20)*2*(10.15-1.0) |  | 287.31 | [12 empty] | VV | 2 | 2 | True | 1 | ROZPOCET
8 | K | 154085521 | Odpažení výrubu šachty pažené s v hornině silně zavodněné ocelovými pažnicemi | M2 | 40.82 |  | 0 | CS ÚRS 2023 02 |  | základní |  | 0 | 0 | 0 | 0 | 0 | 4 | K | 2 |  |  |  | ROZPOCET |  |  |  |  | 0 | 0 | 0 | 0 | 0 | 1 | 0 | 4 | -51643090
| Online PSC |  | https://podminky.urs.cz/item/CS_URS_2023_02/154085521 | [14 empty] | Online PSC | 2
9 | K | 154087341 | Netypová výstroj šachet z úplných ocelových rámů včetně spojovacích prvků výztuže montáž včetně dodání pomocného materiálu, v hornině silně zavodněné | KG | 37889.721 |  | 0 | CS ÚRS 2023 02 |  | základní |  | 0 | 0.00026 | 9.8513 | 0 | 0 | 4 | K | 2 |  |  |  | ROZPOCET |  |  |  |  | 0 | 0 | 0 | 0 | 0 | 1 | 0 | 4 | 1047985759
| Online PSC |  | https://podminky.urs.cz/item/CS_URS_2023_02/154087341 | [14 empty] | Online PSC | 2
10 | M | 13010R | výztuž z oceli profilové - dodávka | T | 32.478 |  | 0 | R-položka |  | základní |  | 0 | 1 | 32.478 | 0 | 0 | 8 | M | 2 |  |  |  | ROZPOCET |  |  |  |  | 0 | 0 | 0 | 0 | 0 | 1 | 0 | 4 | -1428836727
| VV |  | ""SK BD" | [14 empty] | VV | 2 | 1 | True | 0 | ROZPOCET
| VV |  | "rám č.2-16; E.8.20" 2103.211*15/1000 |  | 31.548 | [12 empty] | VV | 2 | 2 | True | 0 | ROZPOCET
| VV |  | "svislá převázka" 930.485/1000 |  | 0.93 | [12 empty] | VV | 2 | 2 | True | 0 | ROZPOCET
| VV |  | Součet |  | 32.478 | [12 empty] | VV | 2 | 4 | True | 1 | ROZPOCET
11 | M | 4920050R1 | výztuž oceli profilové - dodávka (dočasně zabudovaná) | T | 5.411 |  | 0 | R-položka |  | základní |  | 0 | 1 | 5.411 | 0 | 0 | 8 | M | 2 |  |  |  | ROZPOCET |  |  |  |  | 0 | 0 | 0 | 0 | 0 | 1 | 0 | 4 | -981383523
| VV |  | ""SK BD" | [14 empty] | VV | 2 | 1 | True | 0 | ROZPOCET
| VV |  | "ohlubňový rám; E.8.19" 3307.86/1000 |  | 3.308 | [12 empty] | VV | 2 | 2 | True | 0 | ROZPOCET
| VV |  | "výztužný rám č.1; E.8.20" 2103.211*1/1000 |  | 2.103 | [12 empty] | VV | 2 | 2 | True | 0 | ROZPOCET
| VV |  | Součet |  | 5.411 | [12 empty] | VV | 2 | 4 | True | 1 | ROZPOCET
12 | K | 154087342 | Netypová výstroj šachet z úplných ocelových rámů včetně spojovacích prvků výztuže demontáž v hornině silně zavodněné | KG | 5411.071 |  | 0 | CS ÚRS 2023 02 |  | základní |  | 0 | 0 | 0 | 0 | 0 | 4 | K | 2 |  |  |  | ROZPOCET |  |  |  |  | 0 | 0 | 0 | 0 | 0 | 1 | 0 | 4 | -1531100681
| Online PSC |  | https://podminky.urs.cz/item/CS_URS_2023_02/154087342 | [14 empty] | Online PSC | 2
| VV | A12 | "SK BD" 3307.86+2103.211 |  | 5411.071 | [12 empty] | VV | 2 | 2 | True | 1 | ROZPOCET
13 | K | 162751137R | Vodorovné přemístění výkopku nebo sypaniny po suchu na obvyklém dopravním prostředku, bez naložení výkopku, avšak se složením bez rozhrnutí z horniny třídy těžitelnosti II na vzdálenost skupiny 4 a 5 na skládku | M3 | 686.582 |  | 0 | R-položka |  | základní |  | 0 | 0 | 0 | 0 | 0 | 4 | K | 2 |  |  |  | ROZPOCET |  |  |  |  | 0 | 0 | 0 | 0 | 0 | 1 | 0 | 4 | -617609165
14 | K | 171201201 | Uložení sypaniny na skládky nebo meziskládky bez hutnění s upravením uložené sypaniny do předepsaného tvaru | M3 | 686.582 |  | 0 | CS ÚRS 2023 02 |  | základní |  | 0 | 0 | 0 | 0 | 0 | 4 | K | 2 |  |  |  | ROZPOCET |  |  |  |  | 0 | 0 | 0 | 0 | 0 | 1 | 0 | 4 | -1260813887
| Online PSC |  | https://podminky.urs.cz/item/CS_URS_2023_02/171201201 | [14 empty] | Online PSC | 2
| D | 2 | Zakládání |  |  |  | 0 |  |  |  |  | 0 |  | 0.059126 |  | 0 | 4 | D | 1 |  |  |  | ROZPOCET | [10 empty] | 0
15 | K | 216905111 | Očištění lícních ploch šachet jakéhokoli stupně ražnosti | M2 | 318.71 |  | 0 | CS ÚRS 2023 02 |  | základní |  | 0 | 0 | 0 | 0 | 0 | 4 | K | 2 |  |  |  | ROZPOCET |  |  |  |  | 0 | 0 | 0 | 0 | 0 | 1 | 0 | 4 | 1873038636
| Online PSC |  | https://podminky.urs.cz/item/CS_URS_2023_02/216905111 | [14 empty] | Online PSC | 2
| VV | A15 | "SK BD" (6.5+9.2)*2*10.15 |  | 318.71 | [12 empty] | VV | 2 | 2 | True | 1 | ROZPOCET
16 | K | 216906111 | Očištění nezapaženého dna šachet jakéhokoli stupně ražnosti | M2 | 59.8 |  | 0 | CS ÚRS 2023 02 |  | základní |  | 0 | 0 | 0 | 0 | 0 | 4 | K | 2 |  |  |  | ROZPOCET |  |  |  |  | 0 | 0 | 0 | 0 | 0 | 1 | 0 | 4 | -1247771455
| Online PSC |  | https://podminky.urs.cz/item/CS_URS_2023_02/216906111 | [14 empty] | Online PSC | 2
| VV | A16 | "SK BD" 6.5*9.2 |  | 59.8 | [12 empty] | VV | 2 | 2 | True | 1 | ROZPOCET
17 | K | 274313611 | Základy z betonu prostého pasy betonu kamenem neprokládaného tř. C 16/20 | M3 | 3.297 |  | 0 | CS ÚRS 2023 02 |  | základní |  | 0 | 0 | 0 | 0 | 0 | 4 | K | 2 |  |  |  | ROZPOCET |  |  |  |  | 0 | 0 | 0 | 0 | 0 | 1 | 0 | 4 | -1533240676
| Online PSC |  | https://podminky.urs.cz/item/CS_URS_2023_02/274313611 | [14 empty] | Online PSC | 2
| VV | A17 | "ohlubňový věnec" 0.3*0.35*(6.5+9.2)*2 |  | 3.297 | [12 empty] | VV | 2 | 2 | True | 1 | ROZPOCET
18 | K | 274351121 | Bednění základů pasů rovné zřízení | M2 | 21.98 |  | 0 | CS ÚRS 2023 02 |  | základní |  | 0 | 0.00269 | 0.059126 | 0 | 0 | 4 | K | 2 |  |  |  | ROZPOCET |  |  |  |  | 0 | 0 | 0 | 0 | 0 | 1 | 0 | 4 | 173187204
| Online PSC |  | https://podminky.urs.cz/item/CS_URS_2023_02/274351121 | [14 empty] | Online PSC | 2
| VV | A18 | "ohl.věnec" 0.35*(6.5+9.2)*4 |  | 21.98 | [12 empty] | VV | 2 | 2 | True | 1 | ROZPOCET
19 | K | 274351122 | Bednění základů pasů rovné odstranění | M2 | 21.98 |  | 0 | CS ÚRS 2023 02 |  | základní |  | 0 | 0 | 0 | 0 | 0 | 4 | K | 2 |  |  |  | ROZPOCET |  |  |  |  | 0 | 0 | 0 | 0 | 0 | 1 | 0 | 4 | -1553130111
| Online PSC |  | https://podminky.urs.cz/item/CS_URS_2023_02/274351122 | [14 empty] | Online PSC | 2
| D | 4 | Vodorovné konstrukce |  |  |  | 0 |  |  |  |  | 0 |  | 18.5984 |  | 0 | 4 | D | 1 |  |  |  | ROZPOCET | [10 empty] | 0
20 | K | 451541192 | Lože pod potrubí, stoky a drobné objekty Příplatek k ceně za práce ve štole | M3 | 9.68 |  | 0 | CS ÚRS 2023 02 |  | základní |  | 0 | 0 | 0 | 0 | 0 | 4 | K | 2 |  |  |  | ROZPOCET |  |  |  |  | 0 | 0 | 0 | 0 | 0 | 1 | 0 | 4 | -848047270
| Online PSC |  | https://podminky.urs.cz/item/CS_URS_2023_02/451541192 | [14 empty] | Online PSC | 2
21 | K | 451573111 | Lože pod potrubí, stoky a drobné objekty v otevřeném výkopu z písku a štěrkopísku do 63 mm | M3 | 9.68 |  | 0 | CS ÚRS 2023 02 |  | základní |  | 0 | 1.8908 | 18.3027 | 0 | 0 | 4 | K | 2 |  |  |  | ROZPOCET |  |  |  |  | 0 | 0 | 0 | 0 | 0 | 1 | 0 | 4 | -356092064
| Online PSC |  | https://podminky.urs.cz/item/CS_URS_2023_02/451573111 | [14 empty] | Online PSC | 2
| VV | A21 | "SK BD" 48.4*0.2 |  | 9.68 | [12 empty] | VV | 2 | 2 | True | 1 | ROZPOCET
22 | K | 452321131 | Podkladní a zajišťovací konstrukce z betonu železového v otevřeném výkopu bez zvýšených nároků na prostředí desky pod potrubí, stoky a drobné objekty z betonu tř. C 12/15 | M3 | 4.84 |  | 0 | CS ÚRS 2023 02 |  | základní |  | 0 | 0 | 0 | 0 | 0 | 4 | K | 2 |  |  |  | ROZPOCET |  |  |  |  | 0 | 0 | 0 | 0 | 0 | 1 | 0 | 4 | -760765383
| Online PSC |  | https://podminky.urs.cz/item/CS_URS_2023_02/452321131 | [14 empty] | Online PSC | 2
| VV | A22 | "SK BD" 48.4*0.1 |  | 4.84 | [12 empty] | VV | 2 | 2 | True | 1 | ROZPOCET
23 | K | 452321192 | Podkladní a zajišťovací konstrukce z betonu železového v otevřeném výkopu Příplatek k cenám za práce ve štole pro desky | M3 | 4.84 |  | 0 | CS ÚRS 2023 02 |  | základní |  | 0 | 0 | 0 | 0 | 0 | 4 | K | 2 |  |  |  | ROZPOCET |  |  |  |  | 0 | 0 | 0 | 0 | 0 | 1 | 0 | 4 | 766123869
| Online PSC |  | https://podminky.urs.cz/item/CS_URS_2023_02/452321192 | [14 empty] | Online PSC | 2
24 | K | 452351101 | Bednění podkladních a zajišťovacích konstrukcí v otevřeném výkopu desek nebo sedlových loží pod potrubí, stoky a drobné objekty | M2 | 2.9 |  | 0 | CS ÚRS 2023 02 |  | základní |  | 0 | 0.00632 | 0.018328 | 0 | 0 | 4 | K | 2 |  |  |  | ROZPOCET |  |  |  |  | 0 | 0 | 0 | 0 | 0 | 1 | 0 | 4 | 231808474
| Online PSC |  | https://podminky.urs.cz/item/CS_URS_2023_02/452351101 | [14 empty] | Online PSC | 2
| VV | A24 | (5.9+8.6)*2*0.10 |  | 2.9 | [12 empty] | VV | 2 | 2 | True | 1 | ROZPOCET
45 | K | 452351112r | Bednění podkladních a zajišťovacích konstrukcí v otevřeném výkopu desek nebo sedlových loží pod potrubí, stoky a drobné objekty odstranění | M2 | 2.9 |  | 0 | r-položka |  | základní |  | 0 | 0 | 0 | 0 | 0 | 4 | K | 2 |  |  |  | ROZPOCET |  |  |  |  | 0 | 0 | 0 | 0 | 0 | 1 | 0 | 4 | 1474232980
| VV |  | (5.9+8.6)*2*0.10 |  | 2.9 | [12 empty] | VV | 2 | 2 | True | 0 | ROZPOCET
| VV |  | Součet |  | 2.9 | [12 empty] | VV | 2 | 4 | True | 1 | ROZPOCET
25 | K | 452351192 | Bednění podkladních a zajišťovacích konstrukcí Příplatek k ceně za práce ve štole | M2 | 2.9 |  | 0 | CS ÚRS 2023 02 |  | základní |  | 0 | 0 | 0 | 0 | 0 | 4 | K | 2 |  |  |  | ROZPOCET |  |  |  |  | 0 | 0 | 0 | 0 | 0 | 1 | 0 | 4 | 879037646
| Online PSC |  | https://podminky.urs.cz/item/CS_URS_2023_02/452351192 | [14 empty] | Online PSC | 2
26 | K | 452361192 | Výztuž podkladních desek, bloků nebo pražců Příplatek k ceně za práce ve štole | T | 0.261 |  | 0 | CS ÚRS 2023 02 |  | základní |  | 0 | 0 | 0 | 0 | 0 | 4 | K | 2 |  |  |  | ROZPOCET |  |  |  |  | 0 | 0 | 0 | 0 | 0 | 1 | 0 | 4 | -1027057161
| Online PSC |  | https://podminky.urs.cz/item/CS_URS_2023_02/452361192 | [14 empty] | Online PSC | 2
27 | K | 452368211 | Výztuž podkladních desek, bloků nebo pražců v otevřeném výkopu ze svařovaných sítí typu Kari | T | 0.261 |  | 0 | CS ÚRS 2023 02 |  | základní |  | 0 | 1.0628 | 0.27738 | 0 | 0 | 4 | K | 2 |  |  |  | ROZPOCET |  |  |  |  | 0 | 0 | 0 | 0 | 0 | 1 | 0 | 4 | -198044247
| Online PSC |  | https://podminky.urs.cz/item/CS_URS_2023_02/452368211 | [14 empty] | Online PSC | 2
| VV | A27 | 48.4*5.4/1000 |  | 0.261 | [12 empty] | VV | 2 | 2 | True | 1 | ROZPOCET
| D | 5 | Komunikace pozemní |  |  |  | 0 |  |  |  |  | 0 |  | 6.242 |  | 0 | 4 | D | 1 |  |  |  | ROZPOCET | [10 empty] | 0
28 | K | 584121108 | Osazení silničních dílců ze železového betonu s podkladem z kameniva těženého do tl. 40 mm jakéhokoliv druhu a velikosti, na plochu jednotlivě do 15 m2 | M2 | 12 |  | 0 | CS ÚRS 2023 02 |  | základní |  | 0 | 0.0835 | 1.002 | 0 | 0 | 4 | K | 2 |  |  |  | ROZPOCET |  |  |  |  | 0 | 0 | 0 | 0 | 0 | 1 | 0 | 4 | -1006994173
| Online PSC |  | https://podminky.urs.cz/item/CS_URS_2023_02/584121108 | [14 empty] | Online PSC | 2
29 | M | 59381008 | panel silniční 3,00x1,00x0,18m | KUS | 4 |  | 0 | CS ÚRS 2023 02 |  | základní |  | 0 | 1.31 | 5.24 | 0 | 0 | 8 | M | 2 |  |  |  | ROZPOCET |  |  |  |  | 0 | 0 | 0 | 0 | 0 | 1 | 0 | 4 | -818415256
| VV | A29 | "SK BD" 4 |  | 4 | [12 empty] | VV | 2 | 2 | True | 1 | ROZPOCET
| D | 9 | Ostatní konstrukce a práce, bourání |  |  |  | 0 |  |  |  |  | 0 |  | 0 |  | 7.9128 | 4 | D | 1 |  |  |  | ROZPOCET | [10 empty] | 0
30 | K | 961055111 | Bourání základů z betonu železového | M3 | 3.297 |  | 0 | CS ÚRS 2023 02 |  | základní |  | 0 | 0 | 0 | 2.4 | 7.9128 | 4 | K | 2 |  |  |  | ROZPOCET |  |  |  |  | 0 | 0 | 0 | 0 | 0 | 1 | 0 | 4 | 314305286
| Online PSC |  | https://podminky.urs.cz/item/CS_URS_2023_02/961055111 | [14 empty] | Online PSC | 2
| VV | A30 | "ohl.věnec" 3.297 |  | 3.297 | [12 empty] | VV | 2 | 2 | True | 1 | ROZPOCET
| D | 997 | Přesun sutě |  |  |  | 0 |  |  |  |  | 0 |  | 0 |  | 0 | 4 | D | 1 |  |  |  | ROZPOCET | [10 empty] | 0
31 | K | 997013501R | Odvoz suti a vybouraných hmot na skládku s naložením a se složením | T | 7.913 |  | 0 | R-položka |  | základní |  | 0 | 0 | 0 | 0 | 0 | 4 | K | 2 |  |  |  | ROZPOCET |  |  |  |  | 0 | 0 | 0 | 0 | 0 | 1 | 0 | 4 | 1476115826
| VV | A31 | "ohl.věnec" 7.913 |  | 7.913 | [12 empty] | VV | 2 | 2 | True | 1 | ROZPOCET
32 | K | 997221571R | Vodorovná doprava vybouraných hmot bez naložení, ale se složením a s hrubým urovnáním na skládku | T | 4.896 |  | 0 | R-položka |  | základní |  | 0 | 0 | 0 | 0 | 0 | 4 | K | 2 |  |  |  | ROZPOCET |  |  |  |  | 0 | 0 | 0 | 0 | 0 | 1 | 0 | 4 | -1777645346
| VV | A32 | "panely pod ohlubní" 4.896 |  | 4.896 | [12 empty] | VV | 2 | 2 | True | 1 | ROZPOCET
| D | 998 | Přesun hmot |  |  |  | 0 |  |  |  |  | 0 |  | 0 |  | 0 | 4 | D | 1 |  |  |  | ROZPOCET | [10 empty] | 0
33 | K | 998255111 | Přesun hmot pro šachty ražené vodorovná dopravní vzdálenost do 100 m při délce svislého přesunu do 75 m | T | 92.337 |  | 0 | CS ÚRS 2023 02 |  | základní |  | 0 | 0 | 0 | 0 | 0 | 4 | K | 2 |  |  |  | ROZPOCET |  |  |  |  | 0 | 0 | 0 | 0 | 0 | 1 | 0 | 4 | 2100786433
| Online PSC |  | https://podminky.urs.cz/item/CS_URS_2023_02/998255111 | [14 empty] | Online PSC | 2
| D | PSV | Práce a dodávky PSV |  |  |  | 0 |  |  |  |  | 0 |  | 0.55589 |  | 0.47108 | 2 | D | 0 |  |  |  | ROZPOCET | [10 empty] | 0
| D | 767 | Konstrukce zámečnické |  |  |  | 0 |  |  |  |  | 0 |  | 0.55589 |  | 0.47108 | 4 | D | 1 |  |  |  | ROZPOCET | [10 empty] | 0
34 | K | 767995113 | Montáž ostatních atypických zámečnických konstrukcí hmotnosti přes 10 do 20 kg | KG | 471.079 |  | 0 | CS ÚRS 2023 02 |  | základní |  | 0 | 6e-05 | 0.028265 | 0 | 0 | 4 | K | 2 |  |  |  | ROZPOCET |  |  |  |  | 0 | 0 | 0 | 0 | 0 | 1 | 0 | 4 | 814678557
| Online PSC |  | https://podminky.urs.cz/item/CS_URS_2023_02/767995113 | [14 empty] | Online PSC | 2
| VV |  | ""SK BD" | [14 empty] | VV | 2 | 1 | True | 0 | ROZPOCET
| VV | A34 | "žebřík vč. lezního oddělení A34 podesty" 10.15*25.0+80.0 |  | 333.75 | [12 empty] | VV | 2 | 2 | True | 0 | ROZPOCET
| VV | B34 | "zábradlí v 1,1m" ((7.2+9.9)*2+1.1*32)*1.94*1.02 |  | 137.329 | [12 empty] | VV | 2 | 2 | True | 0 | ROZPOCET
| VV | C34 | "Celkem: "A34+B34 |  | 471.079 | [12 empty] | VV | 2 | 2 | True | 1 | ROZPOCET
35 | M | 767PC001 | Žebřík do šachty vč. ochranného koše a podesty | M | 12.35 |  | 0 | R-položka |  | základní |  | 0 | 0.0286 | 0.35321 | 0 | 0 | 8 | M | 2 |  |  |  | ROZPOCET |  |  |  |  | 0 | 0 | 0 | 0 | 0 | 1 | 0 | 4 | -933184077
| VV | A35 | 10.15+2*1.1 |  | 12.35 | [12 empty] | VV | 2 | 2 | True | 1 | ROZPOCET
36 | M | 140110PC1 | Zábradlí ocelové ochranné v 1,1m | M | 34.2 |  | 0 | R-položka |  | základní |  | 0 | 0.0051 | 0.17442 | 0 | 0 | 8 | M | 2 |  |  |  | ROZPOCET |  |  |  |  | 0 | 0 | 0 | 0 | 0 | 1 | 0 | 4 | 659073371
| VV | A36 | (7.2+9.9)*2 |  | 34.2 | [12 empty] | VV | 2 | 2 | True | 1 | ROZPOCET
37 | K | 767996701 | Demontáž ostatních zámečnických konstrukcí řezáním o hmotnosti jednotlivých dílů do 50 kg | KG | 471.079 |  | 0 | CS ÚRS 2023 02 |  | základní |  | 0 | 0 | 0 | 0.001 | 0.47108 | 4 | K | 2 |  |  |  | ROZPOCET |  |  |  |  | 0 | 0 | 0 | 0 | 0 | 1 | 0 | 4 | -35227775
| Online PSC |  | https://podminky.urs.cz/item/CS_URS_2023_02/767996701 | [14 empty] | Online PSC | 2
38 | K | 998767101 | Přesun hmot pro zámečnické konstrukce stanovený z hmotnosti přesunovaného materiálu vodorovná dopravní vzdálenost do 50 m v objektech výšky do 6 m | T | 0.556 |  | 0 | CS ÚRS 2023 02 |  | základní |  | 0 | 0 | 0 | 0 | 0 | 4 | K | 2 |  |  |  | ROZPOCET |  |  |  |  | 0 | 0 | 0 | 0 | 0 | 1 | 0 | 4 | 489460162
| Online PSC |  | https://podminky.urs.cz/item/CS_URS_2023_02/998767101 | [14 empty] | Online PSC | 2
| D | M | Práce a dodávky M |  |  |  | 0 |  |  |  |  | 0 |  | 0.01159 |  | 0 | 3 | D | 0 |  |  |  | ROZPOCET | [10 empty] | 0
| D | 21-M | Elektromontáže |  |  |  | 0 |  |  |  |  | 0 |  | 0.01159 |  | 0 | 4 | D | 1 |  |  |  | ROZPOCET | [10 empty] | 0
39 | K | 210220003 | Montáž uzemňovacího vedení s upevněním, propojením a připojením pomocí svorek na povrchu vodičů Cu páskou průřezu do 50 mm2 | M | 11.165 |  | 0 | CS ÚRS 2023 02 |  | základní |  | 0 | 0 | 0 | 0 | 0 | 4 | K | 2 |  |  |  | ROZPOCET |  |  |  |  | 0 | 0 | 0 | 0 | 0 | 1 | 0 | 4 | -277063872
| Online PSC |  | https://podminky.urs.cz/item/CS_URS_2023_02/210220003 | [14 empty] | Online PSC | 2
| VV | A39 | 10.15*1.1 |  | 11.165 | [12 empty] | VV | 2 | 2 | True | 1 | ROZPOCET
40 | M | 34111012 | kabel instalační jádro Cu plné izolace PVC plášť PVC 450/750V (CYKY) 2x4mm2 | M | 11.165 |  | 0 | CS ÚRS 2023 02 |  | základní |  | 0 | 0.00018 | 0.0020097 | 0 | 0 | 8 | M | 2 |  |  |  | ROZPOCET |  |  |  |  | 0 | 0 | 0 | 0 | 0 | 1 | 0 | 4 | -990178462
41 | K | 210220361 | Montáž hromosvodného vedení zemnicích desek a tyčí s připojením na svodové nebo uzemňovací vedení bez příslušenství tyčí, délky do 2 m | KUS | 1 |  | 0 | CS ÚRS 2023 02 |  | základní |  | 0 | 0 | 0 | 0 | 0 | 4 | K | 2 |  |  |  | ROZPOCET |  |  |  |  | 0 | 0 | 0 | 0 | 0 | 1 | 0 | 4 | -211817081
| Online PSC |  | https://podminky.urs.cz/item/CS_URS_2023_02/210220361 | [14 empty] | Online PSC | 2
| VV | A41 | 1 |  | 1 | [12 empty] | VV | 2 | 2 | True | 1 | ROZPOCET
42 | M | 35442090 | tyč zemnící 2m FeZn | KUS | 1 |  | 0 | CS ÚRS 2023 02 |  | základní |  | 0 | 0.00958 | 0.00958 | 0 | 0 | 8 | M | 2 |  |  |  | ROZPOCET |  |  |  |  | 0 | 0 | 0 | 0 | 0 | 1 | 0 | 4 | -492837410
| D | OST | Ostatní |  |  |  | 0 |  |  |  |  | 0 |  | 0 |  | 0 | 4 | D | 0 |  |  |  | ROZPOCET | [10 empty] | 0
43 | K | 171201231R | Poplatek za uložení stavebního odpadu na recyklační skládce (skládkovné) zeminy a kamení zatříděného do Katalogu odpadů pod kódem 17 05 04 | T | 1098.532 |  | 0 | CS ÚRS 2023 02 |  | základní |  | 0 | 0 | 0 | 0 | 0 | 4 | K | 1 |  |  |  | ROZPOCET |  |  |  |  | 0 | 0 | 0 | 0 | 0 | 1 | 0 | 4 | 1406400975
| Online PSC |  | https://podminky.urs.cz/item/CS_URS_2023_02/171201231R | [14 empty] | Online PSC | 1
| VV | A43 | 607.595*1.13*1.6 |  | 1098.532 | [12 empty] | VV | 1 | 2 | True | 1 | ROZPOCET
44 | K | 997013862R | Poplatek za uložení stavebního odpadu na recyklační skládce (skládkovné) z armovaného betonu zatříděného do Katalogu odpadů pod kódem 17 01 01 | T | 12.809 |  | 0 | CS ÚRS 2023 02 |  | základní |  | 0 | 0 | 0 | 0 | 0 | 4 | K | 1 |  |  |  | ROZPOCET |  |  |  |  | 0 | 0 | 0 | 0 | 0 | 1 | 0 | 4 | -1543482128
| Online PSC |  | https://podminky.urs.cz/item/CS_URS_2023_02/997013862R | [14 empty] | Online PSC | 1
| VV | A44 | 7.913+4.896 |  | 12.809 | [12 empty] | VV | 1 | 2 | True | 1 | ROZPOCET

## SO 01.4b - Spojná komora ...
[18 empty] | {ed4dfe12-5b87-4923-9c6a-b34c33f81c86} | [5 empty] | A22 | A22 | 1 | 2
[18 empty] | 2 | [5 empty] | A35 | A35 | 86,052 | 2
| KRYCÍ LIST SOUPISU PRACÍ | [7 empty] | v --- níže se nacházejí doplnkové a pomocné údaje k sestavám --- v | [8 empty] | False | [5 empty] | B19 | B19 | 6 | 2
[24 empty] | B22 | B22 | 1 | 2
Stavba:
ÚČOV nát. lab. LB - Stokový systém
Objekt:
SO - Stavební objekty
Soupis:
SO 01 - Stoková síť a objekty na ní
Úroveň 4:
SO 01.4b - Spojná komora SK BD
| KSO: |  |  |  |  | CC-CZ:
| Místo: |  | Praha 6, k.ú. Bubeneč |  |  | Datum: | 24. 1. 2025
| Zadavatel: |  |  |  |  | IČ:
|  | Hlavní město Praha |  |  |  | DIČ:
| Účastník: |  |  |  |  | IČ: | Vyplň údaj
|  | Vyplň údaj |  |  |  | DIČ: | Vyplň údaj
| Projektant: |  |  |  |  | IČ:
|  | SWECO a.s. |  |  |  | DIČ:
| Zpracovatel: |  |  |  |  | IČ:
|  | SWECO a.s. |  |  |  | DIČ:
Poznámka:
Soupis prací je sestaven s využitím Cenové soustavy ÚRS. Položky, které pochází z této cenové soustavy, jsou ve sloupci 'Cenová soustava' označeny popisem 'CS ÚRS' a úrovní příslušného kalendářního pololetí. Veškeré další informace vymezující popis a podmínky použití těchto položek z Cenové soustavy, které nejsou uvedeny přímo v soupisu prací, jsou neomezeně dálkově k dispozici na webu podminky.urs.cz.
| Cena bez DPH | [5 empty] | 0
|  |  | Základ daně |  |  | Sazba daně | Výše daně
| DPH | základní | 0 |  |  | 21% | 0
|  | snížená | 0 |  |  | 12% | 0
|  | zákl. přenesená | 0 |  |  | 21% | 0
|  | sníž. přenesená | 0 |  |  | 12% | 0
|  | nulová | 0 |  |  | 0% | 0
| Cena s DPH |  |  | v | CZK |  | 0
REKAPITULACE ČLENĚNÍ SOUPISU PRACÍ
Stavba:
ÚČOV nát. lab. LB - Stokový systém
Objekt:
SO - Stavební objekty
Soupis:
SO 01 - Stoková síť a objekty na ní
Úroveň 4:
SO 01.4b - Spojná komora SK BD
Místo: |  |  | Praha 6, k.ú. Bubeneč |  |  | Datum: | 24. 1. 2025
Zadavatel: |  |  | Hlavní město Praha |  |  | Projektant: | SWECO a.s.
Účastník: |  |  | Vyplň údaj |  |  | Zpracovatel: | SWECO a.s.
Kód dílu - Popis | [6 empty] | Cena celkem [CZK]
Náklady stavby celkem | [6 empty] | 0 | [11 empty] | -1
| HSV - Práce a dodávky HSV | [5 empty] | 0
| 1 - Zemní práce | [5 empty] | 0
| 2 - Zakládání | [5 empty] | 0
| 3 - Svislé a kompletní konstrukce | [5 empty] | 0
| 4 - Vodorovné konstrukce | [5 empty] | 0
| 6 - Úpravy povrchů, podlahy a osazování výplní | [5 empty] | 0
| 8 - Trubní vedení | [5 empty] | 0
| 9 - Ostatní konstrukce a práce, bourání | [5 empty] | 0
| 997 - Přesun sutě | [5 empty] | 0
| 998 - Přesun hmot | [5 empty] | 0
| PSV - Práce a dodávky PSV | [5 empty] | 0
| 711 - Izolace proti vodě, vlhkosti a plynům | [5 empty] | 0
| M - Práce a dodávky M | [5 empty] | 0
| 21-M - Elektromontáže | [5 empty] | 0
SOUPIS PRACÍ
Stavba:
ÚČOV nát. lab. LB - Stokový systém
Objekt:
SO - Stavební objekty
Soupis:
SO 01 - Stoková síť a objekty na ní
Úroveň 4:
SO 01.4b - Spojná komora SK BD
Místo: |  |  | Praha 6, k.ú. Bubeneč |  |  | Datum: | 24. 1. 2025
Zadavatel: |  |  | Hlavní město Praha |  |  | Projektant: | SWECO a.s.
Účastník: |  |  | Vyplň údaj |  |  | Zpracovatel: | SWECO a.s.
PČ | Typ | Kód | Popis | MJ | Množství | J.cena [CZK] | Cena celkem [CZK] | Cenová soustava |  | DPH | J. Nh [h] | Nh celkem [h] | J. hmotnost [t] | Hmotnost celkem [t] | J. suť [t] | Suť Celkem [t]
Náklady soupisu celkem | [6 empty] | 0 |  |  |  |  | 0 |  | 63.6306 |  | 0.3685 |  | D | -1 | [14 empty] | 0
| D | HSV | Práce a dodávky HSV |  |  |  | 0 |  |  |  |  | 0 |  | 63.6146 |  | 0.3685 | 1 | D | 0 |  |  |  | ROZPOCET | [10 empty] | 0
| D | 1 | Zemní práce |  |  |  | 0 |  |  |  |  | 0 |  | 0.28964 |  | 0 | 4 | D | 1 |  |  |  | ROZPOCET | [10 empty] | 0
1 | K | 115001106 | Převedení vody potrubím průměru DN přes 600 do 900 | M | 8 |  | 0 | CS ÚRS 2023 02 |  | základní |  | 0 | 0.02698 | 0.21584 | 0 | 0 | 4 | K | 2 |  |  |  | ROZPOCET |  |  |  |  | 0 | 0 | 0 | 0 | 0 | 1 | 0 | 4 | -1475045597
| Online PSC |  | https://podminky.urs.cz/item/CS_URS_2023_02/115001106 | [14 empty] | Online PSC | 2
2 | K | 119001421 | Dočasné zajištění podzemního potrubí nebo vedení ve výkopišti ve stavu i poloze, ve kterých byla na začátku zemních prací a to s podepřením, vzepřením nebo vyvěšením, případně s ochranným bedněním, se zřízením a odstraněním zajišťovací konstrukce, s opotřebením hmot kabelů a kabelových tratí z volně ložených kabelů a to do 3 kabelů | M | 2 |  | 0 | CS ÚRS 2023 02 |  | základní |  | 0 | 0.0369 | 0.0738 | 0 | 0 | 4 | K | 2 |  |  |  | ROZPOCET |  |  |  |  | 0 | 0 | 0 | 0 | 0 | 1 | 0 | 4 | -996197639
| Online PSC |  | https://podminky.urs.cz/item/CS_URS_2023_02/119001421 | [14 empty] | Online PSC | 2
3 | K | 130001101 | Příplatek k cenám hloubených vykopávek za ztížení vykopávky v blízkosti podzemního vedení nebo výbušnin pro jakoukoliv třídu horniny | M3 | 151.75 |  | 0 | CS ÚRS 2023 02 |  | základní |  | 0 | 0 | 0 | 0 | 0 | 4 | K | 2 |  |  |  | ROZPOCET |  |  |  |  | 0 | 0 | 0 | 0 | 0 | 1 | 0 | 4 | -1741100887
| Online PSC |  | https://podminky.urs.cz/item/CS_URS_2023_02/130001101 | [14 empty] | Online PSC | 2
4 | K | 174101101 | Zásyp sypaninou z jakékoliv horniny strojně s uložením výkopku ve vrstvách se zhutněním jam, šachet, rýh nebo kolem objektů v těchto vykopávkách | M3 | 498.287 |  | 0 | CS ÚRS 2023 02 |  | základní |  | 0 | 0 | 0 | 0 | 0 | 4 | K | 2 |  |  |  | ROZPOCET |  |  |  |  | 0 | 0 | 0 | 0 | 0 | 1 | 0 | 4 | 1723205318
| Online PSC |  | https://podminky.urs.cz/item/CS_URS_2023_02/174101101 | [14 empty] | Online PSC | 2
5 | M | 58981108 | recyklát směsný frakce 0/32 | T | 1019.047 |  | 0 | CS ÚRS 2023 02 |  | základní |  | 0 | 0 | 0 | 0 | 0 | 8 | M | 2 |  |  |  | ROZPOCET |  |  |  |  | 0 | 0 | 0 | 0 | 0 | 1 | 0 | 4 | -1830086143
| VV | A5 | 498.287*2.0451 |  | 1019.047 | [12 empty] | VV | 2 | 2 | True | 1 | ROZPOCET
| D | 2 | Zakládání |  |  |  | 0 |  |  |  |  | 0 |  | 0 |  | 0 | 4 | D | 1 |  |  |  | ROZPOCET | [10 empty] | 0
6 | K | 216906111 | Očištění nezapaženého dna šachet jakéhokoli stupně ražnosti | M2 | 25.69 |  | 0 | CS ÚRS 2023 02 |  | základní |  | 0 | 0 | 0 | 0 | 0 | 4 | K | 2 |  |  |  | ROZPOCET |  |  |  |  | 0 | 0 | 0 | 0 | 0 | 1 | 0 | 4 | -446020108
| Online PSC |  | https://podminky.urs.cz/item/CS_URS_2023_02/216906111 | [14 empty] | Online PSC | 2
| D | 3 | Svislé a kompletní konstrukce |  |  |  | 0 |  |  |  |  | 0 |  | 33.1537 |  | 0 | 4 | D | 1 |  |  |  | ROZPOCET | [10 empty] | 0
7 | K | 321222311 | Zdění obkladního zdiva vodních staveb kvádrového objem do 0,2 m3 | M3 | 0.7 |  | 0 | CS ÚRS 2023 02 |  | základní |  | 0 | 0 | 0 | 0 | 0 | 4 | K | 2 |  |  |  | ROZPOCET |  |  |  |  | 0 | 0 | 0 | 0 | 0 | 1 | 0 | 4 | -1671262834
| Online PSC |  | https://podminky.urs.cz/item/CS_URS_2023_02/321222311 | [14 empty] | Online PSC | 2
8 | M | 5838 R 005 M | žulové opracované kameny | M3 | 0.7 |  | 0 | R-položka |  | základní |  | 0 | 1 | 0.7 | 0 | 0 | 8 | M | 2 |  |  |  | ROZPOCET |  |  |  |  | 0 | 0 | 0 | 0 | 0 | 1 | 0 | 4 | 1787340910
9 | K | 359901111 | Vyčištění stok jakékoliv výšky | M | 7.13 |  | 0 | CS ÚRS 2023 02 |  | základní |  | 0 | 0 | 0 | 0 | 0 | 4 | K | 2 |  |  |  | ROZPOCET |  |  |  |  | 0 | 0 | 0 | 0 | 0 | 1 | 0 | 4 | 1187639751
| Online PSC |  | https://podminky.urs.cz/item/CS_URS_2023_02/359901111 | [14 empty] | Online PSC | 2
10 | K | 3599012R1 | Monitoring stok (kamerový systém) jakékoli výšky nová kanalizace | M | 7.13 |  | 0 | CS ÚRS 2023 02 |  | základní |  | 0 | 0 | 0 | 0 | 0 | 4 | K | 2 |  |  |  | ROZPOCET |  |  |  |  | 0 | 0 | 0 | 0 | 0 | 1 | 0 | 4 | -813244180
| Online PSC |  | https://podminky.urs.cz/item/CS_URS_2023_02/3599012R1 | [14 empty] | Online PSC | 2
11 | K | 8941 R 004 | Dlažba šachet z čedičových cihel | M3 | 11.85 |  | 0 | R-položka |  | základní |  | 0 | 2.7387 | 32.4537 | 0 | 0 | 4 | K | 2 |  |  |  | ROZPOCET |  |  |  |  | 0 | 0 | 0 | 0 | 0 | 1 | 0 | 4 | -89827354
| D | 4 | Vodorovné konstrukce |  |  |  | 0 |  |  |  |  | 0 |  | 14.8404 |  | 0 | 4 | D | 1 |  |  |  | ROZPOCET | [10 empty] | 0
12 | K | 451573111 | Lože pod potrubí, stoky a drobné objekty v otevřeném výkopu z písku a štěrkopísku do 63 mm | M3 | 5.57 |  | 0 | CS ÚRS 2023 02 |  | základní |  | 0 | 1.8908 | 10.5316 | 0 | 0 | 4 | K | 2 |  |  |  | ROZPOCET |  |  |  |  | 0 | 0 | 0 | 0 | 0 | 1 | 0 | 4 | 43072593
| Online PSC |  | https://podminky.urs.cz/item/CS_URS_2023_02/451573111 | [14 empty] | Online PSC | 2
13 | K | 452112111 | Osazení betonových dílců prstenců nebo rámů pod poklopy a mříže, výšky do 100 mm | KUS | 1 |  | 0 | CS ÚRS 2023 02 |  | základní |  | 0 | 0.22394 | 0.22394 | 0 | 0 | 4 | K | 2 |  |  |  | ROZPOCET |  |  |  |  | 0 | 0 | 0 | 0 | 0 | 1 | 0 | 4 | -1849771846
| Online PSC |  | https://podminky.urs.cz/item/CS_URS_2023_02/452112111 | [14 empty] | Online PSC | 2
14 | M | 59224184 | prstenec šachtový vyrovnávací betonový 625x120x40mm | KUS | 1 |  | 0 | CS ÚRS 2023 02 |  | základní |  | 0 | 0.028 | 0.028 | 0 | 0 | 8 | M | 2 |  |  |  | ROZPOCET |  |  |  |  | 0 | 0 | 0 | 0 | 0 | 1 | 0 | 4 | 308182285
15 | K | 452312131 | Podkladní a zajišťovací konstrukce z betonu prostého v otevřeném výkopu bez zvýšených nároků na prostředí sedlové lože pod potrubí z betonu tř. C 12/15 | M3 | 14.34 |  | 0 | CS ÚRS 2023 02 |  | základní |  | 0 | 0 | 0 | 0 | 0 | 4 | K | 2 |  |  |  | ROZPOCET |  |  |  |  | 0 | 0 | 0 | 0 | 0 | 1 | 0 | 4 | -1171578777
| Online PSC |  | https://podminky.urs.cz/item/CS_URS_2023_02/452312131 | [14 empty] | Online PSC | 2
16 | K | 457311115 | Vyrovnávací nebo spádový beton včetně úpravy povrchu C 16/20 | M3 | 1.76 |  | 0 | CS ÚRS 2023 02 |  | základní |  | 0 | 2.305 | 4.0568 | 0 | 0 | 4 | K | 2 |  |  |  | ROZPOCET |  |  |  |  | 0 | 0 | 0 | 0 | 0 | 1 | 0 | 4 | -1503890114
| Online PSC |  | https://podminky.urs.cz/item/CS_URS_2023_02/457311115 | [14 empty] | Online PSC | 2
| D | 6 | Úpravy povrchů, podlahy a osazování výplní |  |  |  | 0 |  |  |  |  | 0 |  | 0.16107 |  | 0 | 4 | D | 1 |  |  |  | ROZPOCET | [10 empty] | 0
17 | K | 631311113 | Mazanina z betonu prostého bez zvýšených nároků na prostředí tl. přes 50 do 80 mm tř. C 12/15 | M3 | 0.07 |  | 0 | CS ÚRS 2023 02 |  | základní |  | 0 | 2.301 | 0.16107 | 0 | 0 | 4 | K | 2 |  |  |  | ROZPOCET |  |  |  |  | 0 | 0 | 0 | 0 | 0 | 1 | 0 | 4 | 592332661
| Online PSC |  | https://podminky.urs.cz/item/CS_URS_2023_02/631311113 | [14 empty] | Online PSC | 2
| D | 8 | Trubní vedení |  |  |  | 0 |  |  |  |  | 0 |  | 15.1091 |  | 0.325 | 4 | D | 1 |  |  |  | ROZPOCET | [10 empty] | 0
18 | K | 831352121 | Montáž potrubí z trub kameninových hrdlových s integrovaným těsněním v otevřeném výkopu ve sklonu do 20 % DN 200 | M | 6 |  | 0 | CS ÚRS 2023 02 |  | základní |  | 0 | 4e-05 | 0.00024 | 0 | 0 | 4 | K | 2 |  |  |  | ROZPOCET |  |  |  |  | 0 | 0 | 0 | 0 | 0 | 1 | 0 | 4 | -478730734
| Online PSC |  | https://podminky.urs.cz/item/CS_URS_2023_02/831352121 | [14 empty] | Online PSC | 2
19 | M | 59710704 | trouba kameninová glazovaná DN 200 dl 2,50m spojovací systém C Třída 240 | M | 6.09 |  | 0 | CS ÚRS 2023 02 |  | základní |  | 0 | 0.043 | 0.26187 | 0 | 0 | 8 | M | 2 |  |  |  | ROZPOCET |  |  |  |  | 0 | 0 | 0 | 0 | 0 | 1 | 0 | 4 | 1802323271
| VV |  | ""SK BD - přepojení přípojky č.3" | [14 empty] | VV | 2 | 1 | True | 0 | ROZPOCET
| VV | A19 | 6 "m |  | 6 | [12 empty] | VV | 2 | 2 | True | 0 | ROZPOCET
| VV | B19 | "Celkem: "A19 |  | 6 | [12 empty] | VV | 2 | 2 | True | 0 | ROZPOCET
| VV | C19 | B19 * 1.015"Koeficient množství |  | 6.09 | [12 empty] | VV | 2 | 2 | True | 1 | ROZPOCET
20 | K | 8373 R 002 | Přepojení kameninového potrubí v otevřeném výkopu s integrovaným těsněním DN 200 vč. potřebného materiálu | KUS | 1 |  | 0 | R-položka |  | základní |  | 0 | 7e-05 | 7e-05 | 0 | 0 | 4 | K | 2 |  |  |  | ROZPOCET |  |  |  |  | 0 | 0 | 0 | 0 | 0 | 1 | 0 | 4 | 347814551
21 | K | 837351221 | Montáž kameninových tvarovek na potrubí z trub kameninových v otevřeném výkopu s integrovaným těsněním odbočných DN 200 | KUS | 1 |  | 0 | CS ÚRS 2023 02 |  | základní |  | 0 | 0.00014 | 0.00014 | 0 | 0 | 4 | K | 2 |  |  |  | ROZPOCET |  |  |  |  | 0 | 0 | 0 | 0 | 0 | 1 | 0 | 4 | -1478127954
| Online PSC |  | https://podminky.urs.cz/item/CS_URS_2023_02/837351221 | [14 empty] | Online PSC | 2
22 | M | 59711026 | koleno kameninové glazované DN 200 90° spojovací systém F tř. 240 | KUS | 1.015 |  | 0 | CS ÚRS 2023 02 |  | základní |  | 0 | 0.022 | 0.02233 | 0 | 0 | 8 | M | 2 |  |  |  | ROZPOCET |  |  |  |  | 0 | 0 | 0 | 0 | 0 | 1 | 0 | 4 | 2112765227
| VV |  | ""SK BD" | [14 empty] | VV | 2 | 1 | True | 0 | ROZPOCET
| VV | A22 | 1 |  | 1 | [12 empty] | VV | 2 | 2 | True | 0 | ROZPOCET
| VV | B22 | "Celkem:" A22 |  | 1 | [12 empty] | VV | 2 | 2 | True | 0 | ROZPOCET
| VV | C22 | B22 * 1.015"Koeficient množství |  | 1.015 | [12 empty] | VV | 2 | 2 | True | 1 | ROZPOCET
23 | K | 891354121 | Montáž vodovodních armatur na potrubí kompenzátorů ucpávkových a gumových nebo montážních vložek DN 200 | KUS | 1 |  | 0 | CS ÚRS 2023 02 |  | základní |  | 0 | 0.00279 | 0.00279 | 0 | 0 | 4 | K | 2 |  |  |  | ROZPOCET |  |  |  |  | 0 | 0 | 0 | 0 | 0 | 1 | 0 | 4 | 1661291810
| Online PSC |  | https://podminky.urs.cz/item/CS_URS_2023_02/891354121 | [14 empty] | Online PSC | 2
24 | M | 42273526 | kompenzátor ucpávkový přírubový M10 010 616 DN 200 střední dl 225mm | KUS | 1 |  | 0 | CS ÚRS 2023 02 |  | základní |  | 0 | 0.062 | 0.062 | 0 | 0 | 8 | M | 2 |  |  |  | ROZPOCET |  |  |  |  | 0 | 0 | 0 | 0 | 0 | 1 | 0 | 4 | 1679897064
25 | K | 892352121 | Tlakové zkoušky vzduchem těsnícími vaky ucpávkovými DN 200 | ÚSEK | 1 |  | 0 | CS ÚRS 2023 02 |  | základní |  | 0 | 0.00018 | 0.00018 | 0 | 0 | 4 | K | 2 |  |  |  | ROZPOCET |  |  |  |  | 0 | 0 | 0 | 0 | 0 | 1 | 0 | 4 | 553464256
| Online PSC |  | https://podminky.urs.cz/item/CS_URS_2023_02/892352121 | [14 empty] | Online PSC | 2
26 | K | 894102121 | Ostatní konstrukce na trubním vedení zděné stěny šachet z cihel z kyselinovzdorné kameniny na cementovou maltu MC 10, tloušťky 120 mm | M3 | 0.385 |  | 0 | CS ÚRS 2023 02 |  | základní |  | 0 | 2.555 | 0.98367 | 0 | 0 | 4 | K | 2 |  |  |  | ROZPOCET |  |  |  |  | 0 | 0 | 0 | 0 | 0 | 1 | 0 | 4 | 1433890113
| Online PSC |  | https://podminky.urs.cz/item/CS_URS_2023_02/894102121 | [14 empty] | Online PSC | 2
27 | K | 894201150R | Ostatní konstrukce na trubním vedení z železového betonu dno šachet tloušťky přes 200 mm z betonu se zvýšenými nároky na prostředí tř. C 30/37 | M3 | 10.28 |  | 0 | R-položka |  | základní |  | 0 | 0 | 0 | 0 | 0 | 4 | K | 2 |  |  |  | ROZPOCET |  |  |  |  | 0 | 0 | 0 | 0 | 0 | 1 | 0 | 4 | -337646258
28 | K | 894302162 | Ostatní konstrukce na trubním vedení ze železobetonu stěny šachet tloušťky přes 200 mm z betonu se zvýšenými nároky na prostředí tř. C 30/37 | M3 | 23.44 |  | 0 | CS ÚRS 2023 02 |  | základní |  | 0 | 0 | 0 | 0 | 0 | 4 | K | 2 |  |  |  | ROZPOCET |  |  |  |  | 0 | 0 | 0 | 0 | 0 | 1 | 0 | 4 | 1856686888
| Online PSC |  | https://podminky.urs.cz/item/CS_URS_2023_02/894302162 | [14 empty] | Online PSC | 2
29 | K | 894302271 | Ostatní konstrukce na trubním vedení ze železobetonu strop šachet vodovodních nebo kanalizačních z betonu bez zvýšených nároků na prostředí tř. C 30/37 | M3 | 7.54 |  | 0 | CS ÚRS 2023 02 |  | základní |  | 0 | 0 | 0 | 0 | 0 | 4 | K | 2 |  |  |  | ROZPOCET |  |  |  |  | 0 | 0 | 0 | 0 | 0 | 1 | 0 | 4 | 967613349
| Online PSC |  | https://podminky.urs.cz/item/CS_URS_2023_02/894302271 | [14 empty] | Online PSC | 2
30 | K | 894411311 | Osazení betonových nebo železobetonových dílců pro šachty skruží rovných | KUS | 5 |  | 0 | CS ÚRS 2023 02 |  | základní |  | 0 | 0.01019 | 0.05095 | 0 | 0 | 4 | K | 2 |  |  |  | ROZPOCET |  |  |  |  | 0 | 0 | 0 | 0 | 0 | 1 | 0 | 4 | 1986992904
| Online PSC |  | https://podminky.urs.cz/item/CS_URS_2023_02/894411311 | [14 empty] | Online PSC | 2
31 | M | 59224403 | skruž betonové šachty DN 800 kanalizační 80x100x12cm | kus | 5 |  | 0 | CS ÚRS 2023 02 |  | základní |  | 0 | 0.86 | 4.3 | 0 | 0 | 8 | M | 2 |  |  |  | ROZPOCET |  |  |  |  | 0 | 0 | 0 | 0 | 0 | 1 | 0 | 4 | -1466520968
32 | K | 894412411 | Osazení betonových nebo železobetonových dílců pro šachty skruží přechodových | KUS | 1 |  | 0 | CS ÚRS 2023 02 |  | základní |  | 0 | 0.01248 | 0.01248 | 0 | 0 | 4 | K | 2 |  |  |  | ROZPOCET |  |  |  |  | 0 | 0 | 0 | 0 | 0 | 1 | 0 | 4 | -1760056398
| Online PSC |  | https://podminky.urs.cz/item/CS_URS_2023_02/894412411 | [14 empty] | Online PSC | 2
33 | M | 59224402 | konus betonové šachty DN 800 kanalizační 80x62,5x60cm, stupadla poplastovaná | kus | 1 |  | 0 | CS ÚRS 2023 02 |  | základní |  | 0 | 0.508 | 0.508 | 0 | 0 | 8 | M | 2 |  |  |  | ROZPOCET |  |  |  |  | 0 | 0 | 0 | 0 | 0 | 1 | 0 | 4 | 942331010
34 | M | 59224340 | těsnění elastomerové pro spojení šachetních dílů DN 800 | kus | 5 |  | 0 | CS ÚRS 2023 02 |  | základní |  | 0 | 0.002 | 0.01 | 0 | 0 | 8 | M | 2 |  |  |  | ROZPOCET |  |  |  |  | 0 | 0 | 0 | 0 | 0 | 1 | 0 | 4 | -459957009
35 | K | 894502101 | Bednění konstrukcí na trubním vedení stěn šachet pravoúhlých nebo čtyř a vícehranných jednostranné | M2 | 150.256 |  | 0 | CS ÚRS 2023 02 |  | základní |  | 0 | 0.00232 | 0.34859 | 0 | 0 | 4 | K | 2 |  |  |  | ROZPOCET |  |  |  |  | 0 | 0 | 0 | 0 | 0 | 1 | 0 | 4 | 1056175872
| Online PSC |  | https://podminky.urs.cz/item/CS_URS_2023_02/894502101 | [14 empty] | Online PSC | 2
60 | K | 894501122r | Bednění konstrukcí na trubním vedení stěn šachet pravoúhlých nebo čtyř a vícehranných jednostranné odstranění | M2 | 150.256 |  | 0 | r-položka |  | základní |  | 0 | 0 | 0 | 0 | 0 | 4 | K | 2 |  |  |  | ROZPOCET |  |  |  |  | 0 | 0 | 0 | 0 | 0 | 1 | 0 | 4 | -750969881
| VV |  | ""Šachta SK BD" | [14 empty] | VV | 2 | 1 | True | 0 | ROZPOCET
| VV |  | 21.3*4.04 |  | 86.052 | [12 empty] | VV | 2 | 2 | True | 0 | ROZPOCET
| VV |  | 18.2*3.34 + (3.14159265359*0.7^2*0.4+2*3.5*0.4) |  | 64.204 | [12 empty] | VV | 2 | 2 | True | 0 | ROZPOCET
| VV |  | "Celkem: A35+B35" | [14 empty] | VV | 2 | 1 | True | 0 | ROZPOCET
| VV |  | Součet |  | 150.256 | [12 empty] | VV | 2 | 4 | True | 1 | ROZPOCET
36 | K | 894503111 | Bednění konstrukcí na trubním vedení deskových stropů šachet jakýchkoliv rozměrů | M2 | 17.015 |  | 0 | CS ÚRS 2023 02 |  | základní |  | 0 | 0.00396 | 0.067379 | 0 | 0 | 4 | K | 2 |  |  |  | ROZPOCET |  |  |  |  | 0 | 0 | 0 | 0 | 0 | 1 | 0 | 4 | -556626967
| Online PSC |  | https://podminky.urs.cz/item/CS_URS_2023_02/894503111 | [14 empty] | Online PSC | 2
59 | K | 894501212r | Bednění konstrukcí na trubním vedení deskových stropů šachet odstranění | M2 | 17.015 |  | 0 | r-položka |  | základní |  | 0 | 0 | 0 | 0 | 0 | 4 | K | 2 |  |  |  | ROZPOCET |  |  |  |  | 0 | 0 | 0 | 0 | 0 | 1 | 0 | 4 | 792815203
| VV |  | ""Šachta SK BD" | [14 empty] | VV | 2 | 1 | True | 0 | ROZPOCET
| VV |  | 17.8 - 3.14159265359*0.5^2 "odečtení otvoru skruže |  | 17.015 | [12 empty] | VV | 2 | 2 | True | 0 | ROZPOCET
| VV |  | "Celkem: A36" | [14 empty] | VV | 2 | 1 | True | 0 | ROZPOCET
| VV |  | Součet |  | 17.015 | [12 empty] | VV | 2 | 4 | True | 1 | ROZPOCET
37 | K | 894608112 | Výztuž šachet z betonářské oceli 10 505 (R) nebo BSt 500 | T | 6.602 |  | 0 | CS ÚRS 2023 02 |  | základní |  | 0 | 1.0423 | 6.8814 | 0 | 0 | 4 | K | 2 |  |  |  | ROZPOCET |  |  |  |  | 0 | 0 | 0 | 0 | 0 | 1 | 0 | 4 | -596098728
| Online PSC |  | https://podminky.urs.cz/item/CS_URS_2023_02/894608112 | [14 empty] | Online PSC | 2
38 | K | 899104112 | Osazení poklopů litinových a ocelových včetně rámů pro třídu zatížení D400, E600 | KUS | 1 |  | 0 | CS ÚRS 2023 02 |  | základní |  | 0 | 0.21734 | 0.21734 | 0 | 0 | 4 | K | 2 |  |  |  | ROZPOCET |  |  |  |  | 0 | 0 | 0 | 0 | 0 | 1 | 0 | 4 | -1388620299
| Online PSC |  | https://podminky.urs.cz/item/CS_URS_2023_02/899104112 | [14 empty] | Online PSC | 2
39 | M | 28661935 | poklop šachtový litinový DN 600 pro třídu zatížení D400 | KUS | 1 |  | 0 | CS ÚRS 2023 02 |  | základní |  | 0 | 0.196 | 0.196 | 0 | 0 | 8 | M | 2 |  |  |  | ROZPOCET |  |  |  |  | 0 | 0 | 0 | 0 | 0 | 1 | 0 | 4 | 185340444
40 | M | 55241430 | bednění ocelové k instalaci rámu s poklopem | KUS | 1 |  | 0 | CS ÚRS 2023 02 |  | základní |  | 0 | 0.01 | 0.01 | 0 | 0 | 8 | M | 2 |  |  |  | ROZPOCET |  |  |  |  | 0 | 0 | 0 | 0 | 0 | 1 | 0 | 4 | -788630296
41 | K | 899502311 | Stupadla do šachet a drobných objektů ocelová s PE povlakem zapouštěcí - kapsová s vysekáním otvoru v cihelném zdivu | KUS | 5 |  | 0 | CS ÚRS 2023 02 |  | základní |  | 0 | 0.01246 | 0.0623 | 0.065 | 0.325 | 4 | K | 2 |  |  |  | ROZPOCET |  |  |  |  | 0 | 0 | 0 | 0 | 0 | 1 | 0 | 4 | -706215912
| Online PSC |  | https://podminky.urs.cz/item/CS_URS_2023_02/899502311 | [14 empty] | Online PSC | 2
42 | K | 899503111 | Stupadla do šachet a drobných objektů ocelová s PE povlakem zapouštěcí - kapsová osazovaná při zdění a betonování | KUS | 9 |  | 0 | CS ÚRS 2023 02 |  | základní |  | 0 | 0.00076 | 0.00684 | 0 | 0 | 4 | K | 2 |  |  |  | ROZPOCET |  |  |  |  | 0 | 0 | 0 | 0 | 0 | 1 | 0 | 4 | -656882247
| Online PSC |  | https://podminky.urs.cz/item/CS_URS_2023_02/899503111 | [14 empty] | Online PSC | 2
43 | K | 899623141 | Obetonování potrubí nebo zdiva stok betonem prostým v otevřeném výkopu, betonem tř. C 12/15 | M3 | 0.48 |  | 0 | CS ÚRS 2023 02 |  | základní |  | 0 | 2.301 | 1.1045 | 0 | 0 | 4 | K | 2 |  |  |  | ROZPOCET |  |  |  |  | 0 | 0 | 0 | 0 | 0 | 1 | 0 | 4 | -776113835
| Online PSC |  | https://podminky.urs.cz/item/CS_URS_2023_02/899623141 | [14 empty] | Online PSC | 2
| D | 9 | Ostatní konstrukce a práce, bourání |  |  |  | 0 |  |  |  |  | 0 |  | 0.060728 |  | 0.0435 | 4 | D | 1 |  |  |  | ROZPOCET | [10 empty] | 0
44 | K | 931994105 | Těsnění spáry betonové konstrukce pásy, profily, tmely těsnicím pásem vnitřním, spáry pracovní | M | 35 |  | 0 | CS ÚRS 2023 02 |  | základní |  | 0 | 0.00167 | 0.05845 | 0 | 0 | 4 | K | 2 |  |  |  | ROZPOCET |  |  |  |  | 0 | 0 | 0 | 0 | 0 | 1 | 0 | 4 | -984276285
| Online PSC |  | https://podminky.urs.cz/item/CS_URS_2023_02/931994105 | [14 empty] | Online PSC | 2
| VV |  | "Uváděné množství je pouze orientační, závisí na zvoleném postupu betonáže - počtu a délce pracovních spar | [14 empty] | VV | 2 | 1 | True | 0 | ROZPOCET
| VV | B88 | 35 "m""šachta SK BD |  | 35 | [12 empty] | VV | 2 | 2 | True | 1 | ROZPOCET
45 | K | 931994111 | Těsnění spáry betonové konstrukce pásy, profily, tmely profilem, spáry styčné u prefa dílců bobtnajícím | M | 2.513 |  | 0 | CS ÚRS 2023 02 |  | základní |  | 0 | 0.00022 | 0.00055286 | 0 | 0 | 4 | K | 2 |  |  |  | ROZPOCET |  |  |  |  | 0 | 0 | 0 | 0 | 0 | 1 | 0 | 4 | -1861059892
| Online PSC |  | https://podminky.urs.cz/item/CS_URS_2023_02/931994111 | [14 empty] | Online PSC | 2
| VV |  | "Uváděné množství je pouze orientační | [14 empty] | VV | 2 | 1 | True | 0 | ROZPOCET
| VV | B89 | PI*0,8 "m""šachta SK BD |  | 2.513 | [12 empty] | VV | 2 | 2 | True | 1 | ROZPOCET
46 | K | 977151126 | Jádrové vrty diamantovými korunkami do stavebních materiálů (železobetonu, betonu, cihel, obkladů, dlažeb, kamene) průměru přes 200 do 225 mm | M | 0.5 |  | 0 | CS ÚRS 2023 02 |  | základní |  | 0 | 0.00345 | 0.001725 | 0.087 | 0.0435 | 4 | K | 2 |  |  |  | ROZPOCET |  |  |  |  | 0 | 0 | 0 | 0 | 0 | 1 | 0 | 4 | -2137662573
| Online PSC |  | https://podminky.urs.cz/item/CS_URS_2023_02/977151126 | [14 empty] | Online PSC | 2
| D | 997 | Přesun sutě |  |  |  | 0 |  |  |  |  | 0 |  | 0 |  | 0 | 4 | D | 1 |  |  |  | ROZPOCET | [10 empty] | 0
47 | K | 997231112R | Vodorovná doprava suti a vybouraných hmot s vyložením a hrubým urovnáním na vzdálenost do 1 km | T | 0.405 |  | 0 | R-položka |  | základní |  | 0 | 0 | 0 | 0 | 0 | 4 | K | 2 |  |  |  | ROZPOCET |  |  |  |  | 0 | 0 | 0 | 0 | 0 | 1 | 0 | 4 | 579761877
49 | K | 997231511 | Vodorovná doprava suti a vybouraných hmot s vyložením a hrubým urovnáním nakládání nebo překládání na dopravní prostředek při vodorovné dopravě suti a vybouraných hmot | T | 0.405 |  | 0 | CS ÚRS 2023 02 |  | základní |  | 0 | 0 | 0 | 0 | 0 | 4 | K | 2 |  |  |  | ROZPOCET |  |  |  |  | 0 | 0 | 0 | 0 | 0 | 1 | 0 | 4 | 1330828168
| Online PSC |  | https://podminky.urs.cz/item/CS_URS_2023_02/997231511 | [14 empty] | Online PSC | 2
| D | 998 | Přesun hmot |  |  |  | 0 |  |  |  |  | 0 |  | 0 |  | 0 | 4 | D | 1 |  |  |  | ROZPOCET | [10 empty] | 0
50 | K | 998142251 | Přesun hmot pro nádrže, jímky, zásobníky a jámy pozemní mimo zemědělství se svislou nosnou konstrukcí monolitickou betonovou tyčovou nebo plošnou vodorovná dopravní vzdálenost do 50 m výšky do 25 m | T | 63.556 |  | 0 | CS ÚRS 2023 02 |  | základní |  | 0 | 0 | 0 | 0 | 0 | 4 | K | 2 |  |  |  | ROZPOCET |  |  |  |  | 0 | 0 | 0 | 0 | 0 | 1 | 0 | 4 | 120507172
| Online PSC |  | https://podminky.urs.cz/item/CS_URS_2023_02/998142251 | [14 empty] | Online PSC | 2
51 | K | 998142256 | Přesun hmot pro nádrže, jímky, zásobníky a jámy pozemní mimo zemědělství se svislou nosnou konstrukcí Příplatek k ceně za zvětšený přesun přes vymezenou největší dopravní vzdálenost za každých dalších i započatých 5000 m | T | 63.556 |  | 0 | CS ÚRS 2023 02 |  | základní |  | 0 | 0 | 0 | 0 | 0 | 4 | K | 2 |  |  |  | ROZPOCET |  |  |  |  | 0 | 0 | 0 | 0 | 0 | 1 | 0 | 4 | 1201603744
| Online PSC |  | https://podminky.urs.cz/item/CS_URS_2023_02/998142256 | [14 empty] | Online PSC | 2
| D | PSV | Práce a dodávky PSV |  |  |  | 0 |  |  |  |  | 0 |  | 0.016 |  | 0 | 2 | D | 0 |  |  |  | ROZPOCET | [10 empty] | 0
| D | 711 | Izolace proti vodě, vlhkosti a plynům |  |  |  | 0 |  |  |  |  | 0 |  | 0.016 |  | 0 | 4 | D | 1 |  |  |  | ROZPOCET | [10 empty] | 0
52 | K | 711112001 | Provedení izolace proti zemní vlhkosti natěradly a tmely za studena na ploše svislé S nátěrem penetračním | M2 | 24.936 |  | 0 | CS ÚRS 2023 02 |  | základní |  | 0 | 0 | 0 | 0 | 0 | 4 | K | 2 |  |  |  | ROZPOCET |  |  |  |  | 0 | 0 | 0 | 0 | 0 | 1 | 0 | 4 | 1192547251
| Online PSC |  | https://podminky.urs.cz/item/CS_URS_2023_02/711112001 | [14 empty] | Online PSC | 2
| VV |  | ""Šachta SK BD" | [14 empty] | VV | 2 | 1 | True | 0 | ROZPOCET
| VV |  | ""Ochranný nátěr" | [14 empty] | VV | 2 | 1 | True | 0 | ROZPOCET
| VV |  | 25,69-3,14*(0,98/2)*(0,98/2) |  | 24.936 | [12 empty] | VV | 2 | 2 | True | 1 | ROZPOCET
| VV | B50 | "Celkem: A50" | [14 empty] | VV | 2 | 1 | True | 0 | ROZPOCET
53 | M | 11163150 | lak penetrační asfaltový | T | 0.007 |  | 0 | CS ÚRS 2023 02 |  | základní |  | 0 | 1 | 0.007 | 0 | 0 | 8 | M | 2 |  |  |  | ROZPOCET |  |  |  |  | 0 | 0 | 0 | 0 | 0 | 1 | 0 | 4 | -1336676167
54 | K | 711112002 | Provedení izolace proti zemní vlhkosti natěradly a tmely za studena na ploše svislé S nátěrem lakem asfaltovým | M2 | 24.936 |  | 0 | CS ÚRS 2023 02 |  | základní |  | 0 | 0 | 0 | 0 | 0 | 4 | K | 2 |  |  |  | ROZPOCET |  |  |  |  | 0 | 0 | 0 | 0 | 0 | 1 | 0 | 4 | 567905072
| Online PSC |  | https://podminky.urs.cz/item/CS_URS_2023_02/711112002 | [14 empty] | Online PSC | 2
| VV |  | ""Šachta SK BD" | [14 empty] | VV | 2 | 1 | True | 0 | ROZPOCET
| VV |  | ""Ochranný nátěr" | [14 empty] | VV | 2 | 1 | True | 0 | ROZPOCET
| VV | A52 | 25,69-3,14*(0,98/2)*(0,98/2) |  | 24.936 | [12 empty] | VV | 2 | 2 | True | 1 | ROZPOCET
| VV | B52 | "Celkem: A52" | [14 empty] | VV | 2 | 1 | True | 0 | ROZPOCET
55 | M | 11163152 | lak hydroizolační asfaltový | T | 0.009 |  | 0 | CS ÚRS 2023 02 |  | základní |  | 0 | 1 | 0.009 | 0 | 0 | 8 | M | 2 |  |  |  | ROZPOCET |  |  |  |  | 0 | 0 | 0 | 0 | 0 | 1 | 0 | 4 | 772193420
56 | K | 998711101 | Přesun hmot pro izolace proti vodě, vlhkosti a plynům stanovený z hmotnosti přesunovaného materiálu vodorovná dopravní vzdálenost do 50 m v objektech výšky do 6 m | T | 0.016 |  | 0 | CS ÚRS 2023 02 |  | základní |  | 0 | 0 | 0 | 0 | 0 | 4 | K | 2 |  |  |  | ROZPOCET |  |  |  |  | 0 | 0 | 0 | 0 | 0 | 1 | 0 | 4 | 1176913345
| Online PSC |  | https://podminky.urs.cz/item/CS_URS_2023_02/998711101 | [14 empty] | Online PSC | 2
57 | K | 998711199 | Přesun hmot pro izolace proti vodě, vlhkosti a plynům stanovený z hmotnosti přesunovaného materiálu Příplatek k cenám za zvětšený přesun přes vymezenou největší dopravní vzdálenost za každých dalších i započatých 1000 m | T | 0.016 |  | 0 | CS ÚRS 2023 02 |  | základní |  | 0 | 0 | 0 | 0 | 0 | 4 | K | 2 |  |  |  | ROZPOCET |  |  |  |  | 0 | 0 | 0 | 0 | 0 | 1 | 0 | 4 | -763624175
| Online PSC |  | https://podminky.urs.cz/item/CS_URS_2023_02/998711199 | [14 empty] | Online PSC | 2
| D | M | Práce a dodávky M |  |  |  | 0 |  |  |  |  | 0 |  | 0 |  | 0 | 3 | D | 0 |  |  |  | ROZPOCET | [10 empty] | 0
| D | 21-M | Elektromontáže |  |  |  | 0 |  |  |  |  | 0 |  | 0 |  | 0 | 4 | D | 1 |  |  |  | ROZPOCET | [10 empty] | 0
58 | K | 2100400r | Ochrana sloupů ocelových trubkových | KUS | 1 |  | 0 | R-položka |  | základní |  | 0 | 0 | 0 | 0 | 0 | 4 | K | 2 |  |  |  | ROZPOCET |  |  |  |  | 0 | 0 | 0 | 0 | 0 | 1 | 0 | 4 | 1302107594
| VV |  | "Zajištění sloupu VO proti pádu při výkopech v jeho blízkosti | [14 empty] | VV | 2 | 1 | True | 0 | ROZPOCET
| VV | A56 | 1"ks |  | 1 | [12 empty] | VV | 2 | 2 | True | 1 | ROZPOCET

## SO 01.5a - Nová stoka BD ...
[18 empty] | {36a9f4de-4a98-4908-b451-e2fd9e90420e} | [5 empty] | A38 | A38 | 598 | 2
[18 empty] | 2 | [5 empty] | B38 | B38 | 144,452 | 2
| KRYCÍ LIST SOUPISU PRACÍ | [7 empty] | v --- níže se nacházejí doplnkové a pomocné údaje k sestavám --- v | [8 empty] | False
Stavba:
ÚČOV nát. lab. LB - Stokový systém
Objekt:
SO - Stavební objekty
Soupis:
SO 01 - Stoková síť a objekty na ní
Úroveň 4:
SO 01.5a - Nová stoka BD - Hloubené TŠ BD.1/BD.2 (objekt 7)
| KSO: |  |  |  |  | CC-CZ:
| Místo: |  | Praha 6, k.ú. Bubeneč |  |  | Datum: | 24. 1. 2025
| Zadavatel: |  |  |  |  | IČ:
|  | Hlavní město Praha |  |  |  | DIČ:
| Účastník: |  |  |  |  | IČ: | Vyplň údaj
|  | Vyplň údaj |  |  |  | DIČ: | Vyplň údaj
| Projektant: |  |  |  |  | IČ:
|  | SWECO a.s. |  |  |  | DIČ:
| Zpracovatel: |  |  |  |  | IČ:
|  | SWECO a.s. |  |  |  | DIČ:
Poznámka:
Soupis prací je sestaven s využitím Cenové soustavy ÚRS. Položky, které pochází z této cenové soustavy, jsou ve sloupci 'Cenová soustava' označeny popisem 'CS ÚRS' a úrovní příslušného kalendářního pololetí. Veškeré další informace vymezující popis a podmínky použití těchto položek z Cenové soustavy, které nejsou uvedeny přímo v soupisu prací, jsou neomezeně dálkově k dispozici na webu podminky.urs.cz.
| Cena bez DPH | [5 empty] | 0
|  |  | Základ daně |  |  | Sazba daně | Výše daně
| DPH | základní | 0 |  |  | 21% | 0
|  | snížená | 0 |  |  | 12% | 0
|  | zákl. přenesená | 0 |  |  | 21% | 0
|  | sníž. přenesená | 0 |  |  | 12% | 0
|  | nulová | 0 |  |  | 0% | 0
| Cena s DPH |  |  | v | CZK |  | 0
REKAPITULACE ČLENĚNÍ SOUPISU PRACÍ
Stavba:
ÚČOV nát. lab. LB - Stokový systém
Objekt:
SO - Stavební objekty
Soupis:
SO 01 - Stoková síť a objekty na ní
Úroveň 4:
SO 01.5a - Nová stoka BD - Hloubené TŠ BD.1/BD.2 (objekt 7)
Místo: |  |  | Praha 6, k.ú. Bubeneč |  |  | Datum: | 24. 1. 2025
Zadavatel: |  |  | Hlavní město Praha |  |  | Projektant: | SWECO a.s.
Účastník: |  |  | Vyplň údaj |  |  | Zpracovatel: | SWECO a.s.
Kód dílu - Popis | [6 empty] | Cena celkem [CZK]
Náklady stavby celkem | [6 empty] | 0 | [11 empty] | -1
| HSV - Práce a dodávky HSV | [5 empty] | 0
| 1 - Zemní práce | [5 empty] | 0
| 2 - Zakládání | [5 empty] | 0
| 4 - Vodorovné konstrukce | [5 empty] | 0
| 5 - Komunikace pozemní | [5 empty] | 0
| 9 - Ostatní konstrukce a práce, bourání | [5 empty] | 0
| 997 - Přesun sutě | [5 empty] | 0
| 998 - Přesun hmot | [5 empty] | 0
| PSV - Práce a dodávky PSV | [5 empty] | 0
| 767 - Konstrukce zámečnické | [5 empty] | 0
| M - Práce a dodávky M | [5 empty] | 0
| 21-M - Elektromontáže | [5 empty] | 0
| OST - Ostatní | [5 empty] | 0
SOUPIS PRACÍ
Stavba:
ÚČOV nát. lab. LB - Stokový systém
Objekt:
SO - Stavební objekty
Soupis:
SO 01 - Stoková síť a objekty na ní
Úroveň 4:
SO 01.5a - Nová stoka BD - Hloubené TŠ BD.1/BD.2 (objekt 7)
Místo: |  |  | Praha 6, k.ú. Bubeneč |  |  | Datum: | 24. 1. 2025
Zadavatel: |  |  | Hlavní město Praha |  |  | Projektant: | SWECO a.s.
Účastník: |  |  | Vyplň údaj |  |  | Zpracovatel: | SWECO a.s.
PČ | Typ | Kód | Popis | MJ | Množství | J.cena [CZK] | Cena celkem [CZK] | Cenová soustava |  | DPH | J. Nh [h] | Nh celkem [h] | J. hmotnost [t] | Hmotnost celkem [t] | J. suť [t] | Suť Celkem [t]
Náklady soupisu celkem | [6 empty] | 0 |  |  |  |  | 0 |  | 58.0428 |  | 17.9433 |  | D | -1 | [14 empty] | 0
| D | HSV | Práce a dodávky HSV |  |  |  | 0 |  |  |  |  | 0 |  | 57.1784 |  | 17.2008 | 1 | D | 0 |  |  |  | ROZPOCET | [10 empty] | 0
| D | 1 | Zemní práce |  |  |  | 0 |  |  |  |  | 0 |  | 37.69 |  | 9.792 | 4 | D | 1 |  |  |  | ROZPOCET | [10 empty] | 0
1 | K | 113106191 | Rozebrání dílců vozovek a ploch s přemístěním hmot na skládku na vzdálenost do 3 m nebo s naložením na dopravní prostředek, ze silničních dílců jakýchkoliv rozměrů, s ložem z kameniva nebo živice strojně plochy jednotlivě do 50 m2 se spárami zalitými živicí | M2 | 24 |  | 0 | CS ÚRS 2023 02 |  | základní |  | 0 | 0 | 0 | 0.408 | 9.792 | 4 | K | 2 |  |  |  | ROZPOCET |  |  |  |  | 0 | 0 | 0 | 0 | 0 | 1 | 0 | 4 | 1262146815
| Online PSC |  | https://podminky.urs.cz/item/CS_URS_2023_02/113106191 | [14 empty] | Online PSC | 2
| VV | A1 | "panely pod ohl.rámem" 24 |  | 24 | [12 empty] | VV | 2 | 2 | True | 1 | ROZPOCET
2 | K | 133312821 | Hloubení zapažených šachet ručně v horninách třídy těžitelnosti II skupiny 4, půdorysná plocha výkopu do 4 m2 | m3 | 6.75 |  | 0 | CS ÚRS 2023 02 |  | základní |  | 0 | 0 | 0 | 0 | 0 | 4 | K | 2 |  |  |  | ROZPOCET |  |  |  |  | 0 | 0 | 0 | 0 | 0 | 1 | 0 | 4 | -1587840232
| Online PSC |  | https://podminky.urs.cz/item/CS_URS_2023_02/133312821 | [14 empty] | Online PSC | 2
| VV | A2 | "kopané sondy v místě TŠ" 2*1.5*1.5*1.5 |  | 6.75 | [12 empty] | VV | 2 | 2 | True | 1 | ROZPOCET
3 | K | 144281112 | Ražení šachet svislých hloubky do 15 m s vytěžením rubaniny na povrch, s naložením na dopravní prostředky nebo přemístěním do 5 m, všech tvarů průřezů šachet v hornině II. stupně ražnosti silně zavodněné, o průřezu TV přes 10 do 40 m2 | M3 | 234.705 |  | 0 | CS ÚRS 2023 02 |  | základní |  | 0 | 4e-05 | 0.0093882 | 0 | 0 | 4 | K | 2 |  |  |  | ROZPOCET |  |  |  |  | 0 | 0 | 0 | 0 | 0 | 1 | 0 | 4 | 1653099099
| Online PSC |  | https://podminky.urs.cz/item/CS_URS_2023_02/144281112 | [14 empty] | Online PSC | 2
4 | K | 151101201 | Zřízení pažení stěn výkopu bez rozepření nebo vzepření příložné, hloubky do 4 m | M2 | 18 |  | 0 | CS ÚRS 2023 02 |  | základní |  | 0 | 0.0007 | 0.0126 | 0 | 0 | 4 | K | 2 |  |  |  | ROZPOCET |  |  |  |  | 0 | 0 | 0 | 0 | 0 | 1 | 0 | 4 | -1930621079
| Online PSC |  | https://podminky.urs.cz/item/CS_URS_2023_02/151101201 | [14 empty] | Online PSC | 2
| VV | A4 | "kopaná sonda v místě TŠ" 2*1.5*4*1.5 |  | 18 | [12 empty] | VV | 2 | 2 | True | 1 | ROZPOCET
5 | K | 151101211 | Odstranění pažení stěn výkopu bez rozepření nebo vzepření s uložením pažin na vzdálenost do 3 m od okraje výkopu příložné, hloubky do 4 m | M2 | 18 |  | 0 | CS ÚRS 2023 02 |  | základní |  | 0 | 0 | 0 | 0 | 0 | 4 | K | 2 |  |  |  | ROZPOCET |  |  |  |  | 0 | 0 | 0 | 0 | 0 | 1 | 0 | 4 | -1774223420
| Online PSC |  | https://podminky.urs.cz/item/CS_URS_2023_02/151101211 | [14 empty] | Online PSC | 2
6 | K | 154085421 | Pažení výrubu svislé šachty v hornině silně zavodněné ocelovými pažnicemi hmotnosti od 35 do 55 kg/m2 do 1 roku | M2 | 38.22 |  | 0 | CS ÚRS 2023 02 |  | základní |  | 0 | 0.01169 | 0.44679 | 0 | 0 | 4 | K | 2 |  |  |  | ROZPOCET |  |  |  |  | 0 | 0 | 0 | 0 | 0 | 1 | 0 | 4 | 1260205806
| Online PSC |  | https://podminky.urs.cz/item/CS_URS_2023_02/154085421 | [14 empty] | Online PSC | 2
| VV | A6 | "BD.1/BD.2" (4.10+3.25)*2*(1.0+0.3)*2 |  | 38.22 | [12 empty] | VV | 2 | 2 | True | 1 | ROZPOCET
7 | K | 154085423 | Pažení výrubu svislé šachty v hornině silně zavodněné ocelovými pažnicemi hmotnosti od 35 do 55 kg/m2 s ponecháním pažnic ve výrubu | M2 | 228.144 |  | 0 | CS ÚRS 2023 02 |  | základní |  | 0 | 0.06679 | 15.2377 | 0 | 0 | 4 | K | 2 |  |  |  | ROZPOCET |  |  |  |  | 0 | 0 | 0 | 0 | 0 | 1 | 0 | 4 | -2124908298
| Online PSC |  | https://podminky.urs.cz/item/CS_URS_2023_02/154085423 | [14 empty] | Online PSC | 2
8 | K | 154085521 | Odpažení výrubu šachty pažené s v hornině silně zavodněné ocelovými pažnicemi | M2 | 38.22 |  | 0 | CS ÚRS 2023 02 |  | základní |  | 0 | 0 | 0 | 0 | 0 | 4 | K | 2 |  |  |  | ROZPOCET |  |  |  |  | 0 | 0 | 0 | 0 | 0 | 1 | 0 | 4 | -211539709
| Online PSC |  | https://podminky.urs.cz/item/CS_URS_2023_02/154085521 | [14 empty] | Online PSC | 2
9 | K | 154087341 | Netypová výstroj šachet z úplných ocelových rámů včetně spojovacích prvků výztuže montáž včetně dodání pomocného materiálu, v hornině silně zavodněné | KG | 17448.04 |  | 0 | CS ÚRS 2023 02 |  | základní |  | 0 | 0.00026 | 4.5365 | 0 | 0 | 4 | K | 2 |  |  |  | ROZPOCET |  |  |  |  | 0 | 0 | 0 | 0 | 0 | 1 | 0 | 4 | 96169023
| Online PSC |  | https://podminky.urs.cz/item/CS_URS_2023_02/154087341 | [14 empty] | Online PSC | 2
10 | M | 13010R | výztuž z oceli profilové - dodávka | T | 13.919 |  | 0 | R-položka |  | základní |  | 0 | 1 | 13.919 | 0 | 0 | 8 | M | 2 |  |  |  | ROZPOCET |  |  |  |  | 0 | 0 | 0 | 0 | 0 | 1 | 0 | 4 | -1849338273
11 | M | 4920050R1 | výztuž oceli profilové - dodávka (dočasně zabudovaná) | T | 3.528 |  | 0 | R-položka |  | základní |  | 0 | 1 | 3.528 | 0 | 0 | 8 | M | 2 |  |  |  | ROZPOCET |  |  |  |  | 0 | 0 | 0 | 0 | 0 | 1 | 0 | 4 | -1024008275
12 | K | 154087342 | Netypová výstroj šachet z úplných ocelových rámů včetně spojovacích prvků výztuže demontáž v hornině silně zavodněné | KG | 3528.39 |  | 0 | CS ÚRS 2023 02 |  | základní |  | 0 | 0 | 0 | 0 | 0 | 4 | K | 2 |  |  |  | ROZPOCET |  |  |  |  | 0 | 0 | 0 | 0 | 0 | 1 | 0 | 4 | -2105784045
| Online PSC |  | https://podminky.urs.cz/item/CS_URS_2023_02/154087342 | [14 empty] | Online PSC | 2
| VV | A12 | "BD.1/BD.2" (1230.98+533.215)*2 |  | 3528.39 | [12 empty] | VV | 2 | 2 | True | 1 | ROZPOCET
13 | K | 162351123R | Vodorovné přemístění výkopku nebo sypaniny po suchu na obvyklém dopravním prostředku, bez naložení výkopku, avšak se složením bez rozhrnutí z horniny třídy těžitelnosti II na vzdálenost skupiny 4 a 5 z/na deponii | M3 | 6.75 |  | 0 | R-položka |  | základní |  | 0 | 0 | 0 | 0 | 0 | 4 | K | 2 |  |  |  | ROZPOCET |  |  |  |  | 0 | 0 | 0 | 0 | 0 | 1 | 0 | 4 | -1389990639
| VV | A13 | "zásyp.materiál" 6.75 |  | 6.75 | [12 empty] | VV | 2 | 2 | True | 1 | ROZPOCET
14 | K | 162751137R | Vodorovné přemístění výkopku nebo sypaniny po suchu na obvyklém dopravním prostředku, bez naložení výkopku, avšak se složením bez rozhrnutí z horniny třídy těžitelnosti II na vzdálenost skupiny 4 a 5 na skládku | M3 | 265.217 |  | 0 | R-položka |  | základní |  | 0 | 0 | 0 | 0 | 0 | 4 | K | 2 |  |  |  | ROZPOCET |  |  |  |  | 0 | 0 | 0 | 0 | 0 | 1 | 0 | 4 | -2054160336
15 | K | 167151102 | Nakládání, skládání a překládání neulehlého výkopku nebo sypaniny strojně nakládání, množství do 100 m3, z horniny třídy těžitelnosti II, skupiny 4 a 5 | M3 | 6.75 |  | 0 | CS ÚRS 2023 02 |  | základní |  | 0 | 0 | 0 | 0 | 0 | 4 | K | 2 |  |  |  | ROZPOCET |  |  |  |  | 0 | 0 | 0 | 0 | 0 | 1 | 0 | 4 | -2016193704
| Online PSC |  | https://podminky.urs.cz/item/CS_URS_2023_02/167151102 | [14 empty] | Online PSC | 2
| VV | A15 | "zásyp.materiál na deponii" 6.75 |  | 6.75 | [12 empty] | VV | 2 | 2 | True | 1 | ROZPOCET
16 | K | 171201201 | Uložení sypaniny na skládky nebo meziskládky bez hutnění s upravením uložené sypaniny do předepsaného tvaru | M3 | 271.967 |  | 0 | CS ÚRS 2023 02 |  | základní |  | 0 | 0 | 0 | 0 | 0 | 4 | K | 2 |  |  |  | ROZPOCET |  |  |  |  | 0 | 0 | 0 | 0 | 0 | 1 | 0 | 4 | -423031561
| Online PSC |  | https://podminky.urs.cz/item/CS_URS_2023_02/171201201 | [14 empty] | Online PSC | 2
| VV |  | 265,217+6,750 |  | 271.967 | [12 empty] | VV | 2 | 2 | True | 0 | ROZPOCET
| VV |  | Součet |  | 271.967 | [12 empty] | VV | 2 | 4 | True | 1 | ROZPOCET
17 | K | 174211101 | Zásyp sypaninou z jakékoliv horniny ručně s uložením výkopku ve vrstvách bez zhutnění jam, šachet, rýh nebo kolem objektů v těchto vykopávkách | M3 | 6.75 |  | 0 | CS ÚRS 2023 02 |  | základní |  | 0 | 0 | 0 | 0 | 0 | 4 | K | 2 |  |  |  | ROZPOCET |  |  |  |  | 0 | 0 | 0 | 0 | 0 | 1 | 0 | 4 | 1481117935
| Online PSC |  | https://podminky.urs.cz/item/CS_URS_2023_02/174211101 | [14 empty] | Online PSC | 2
18 | M | 58344171 | štěrkodrť frakce 0/32 | T | 13.865 |  | 0 | CS ÚRS 2023 02 |  | základní |  | 0 | 0 | 0 | 0 | 0 | 8 | M | 2 |  |  |  | ROZPOCET |  |  |  |  | 0 | 0 | 0 | 0 | 0 | 1 | 0 | 4 | -723243503
| VV | A18 | 6.75*1.67*1.23 |  | 13.865 | [12 empty] | VV | 2 | 2 | True | 1 | ROZPOCET
| D | 2 | Zakládání |  |  |  | 0 |  |  |  |  | 0 |  | 0.05536 |  | 0 | 4 | D | 1 |  |  |  | ROZPOCET | [10 empty] | 0
19 | K | 216905111 | Očištění lícních ploch šachet jakéhokoli stupně ražnosti | M2 | 256.074 |  | 0 | CS ÚRS 2023 02 |  | základní |  | 0 | 0 | 0 | 0 | 0 | 4 | K | 2 |  |  |  | ROZPOCET |  |  |  |  | 0 | 0 | 0 | 0 | 0 | 1 | 0 | 4 | 670529488
| Online PSC |  | https://podminky.urs.cz/item/CS_URS_2023_02/216905111 | [14 empty] | Online PSC | 2
| VV | A19 | "BD.1/BD.2" (4.10+3.25)*2*(9.26+8.16) |  | 256.074 | [12 empty] | VV | 2 | 2 | True | 1 | ROZPOCET
20 | K | 216906111 | Očištění nezapaženého dna šachet jakéhokoli stupně ražnosti | M2 | 14.7 |  | 0 | CS ÚRS 2023 02 |  | základní |  | 0 | 0 | 0 | 0 | 0 | 4 | K | 2 |  |  |  | ROZPOCET |  |  |  |  | 0 | 0 | 0 | 0 | 0 | 1 | 0 | 4 | -630170269
| Online PSC |  | https://podminky.urs.cz/item/CS_URS_2023_02/216906111 | [14 empty] | Online PSC | 2
| VV | A20 | "BD.1/BD.2" (4.10+3.25)*2 |  | 14.7 | [12 empty] | VV | 2 | 2 | True | 1 | ROZPOCET
21 | K | 274313611 | Základy z betonu prostého pasy betonu kamenem neprokládaného tř. C 16/20 | M3 | 3.087 |  | 0 | CS ÚRS 2023 02 |  | základní |  | 0 | 0 | 0 | 0 | 0 | 4 | K | 2 |  |  |  | ROZPOCET |  |  |  |  | 0 | 0 | 0 | 0 | 0 | 1 | 0 | 4 | -702634653
| Online PSC |  | https://podminky.urs.cz/item/CS_URS_2023_02/274313611 | [14 empty] | Online PSC | 2
| VV | A21 | "ohlubňový věnec" 0.3*0.35*(4.1+3.25)*2*2 |  | 3.087 | [12 empty] | VV | 2 | 2 | True | 1 | ROZPOCET
22 | K | 274351121 | Bednění základů pasů rovné zřízení | M2 | 20.58 |  | 0 | CS ÚRS 2023 02 |  | základní |  | 0 | 0.00269 | 0.05536 | 0 | 0 | 4 | K | 2 |  |  |  | ROZPOCET |  |  |  |  | 0 | 0 | 0 | 0 | 0 | 1 | 0 | 4 | 1660009499
| Online PSC |  | https://podminky.urs.cz/item/CS_URS_2023_02/274351121 | [14 empty] | Online PSC | 2
| VV | A22 | "ohl.věnec" 0.35*(4.1+3.25)*4*2 |  | 20.58 | [12 empty] | VV | 2 | 2 | True | 1 | ROZPOCET
23 | K | 274351122 | Bednění základů pasů rovné odstranění | M2 | 20.58 |  | 0 | CS ÚRS 2023 02 |  | základní |  | 0 | 0 | 0 | 0 | 0 | 4 | K | 2 |  |  |  | ROZPOCET |  |  |  |  | 0 | 0 | 0 | 0 | 0 | 1 | 0 | 4 | 622608042
| Online PSC |  | https://podminky.urs.cz/item/CS_URS_2023_02/274351122 | [14 empty] | Online PSC | 2
| D | 4 | Vodorovné konstrukce |  |  |  | 0 |  |  |  |  | 0 |  | 6.949 |  | 0 | 4 | D | 1 |  |  |  | ROZPOCET | [10 empty] | 0
24 | K | 451573111 | Lože pod potrubí, stoky a drobné objekty v otevřeném výkopu z písku a štěrkopísku do 63 mm | M3 | 3.612 |  | 0 | CS ÚRS 2023 02 |  | základní |  | 0 | 1.8908 | 6.8295 | 0 | 0 | 4 | K | 2 |  |  |  | ROZPOCET |  |  |  |  | 0 | 0 | 0 | 0 | 0 | 1 | 0 | 4 | -1197445827
| Online PSC |  | https://podminky.urs.cz/item/CS_URS_2023_02/451573111 | [14 empty] | Online PSC | 2
| VV | A25 | "BD.1/BD.2" 2*9.03*0.2 |  | 3.612 | [12 empty] | VV | 2 | 2 | True | 1 | ROZPOCET
25 | K | 452321131 | Podkladní a zajišťovací konstrukce z betonu železového v otevřeném výkopu bez zvýšených nároků na prostředí desky pod potrubí, stoky a drobné objekty z betonu tř. C 12/15 | M3 | 1.806 |  | 0 | CS ÚRS 2023 02 |  | základní |  | 0 | 0 | 0 | 0 | 0 | 4 | K | 2 |  |  |  | ROZPOCET |  |  |  |  | 0 | 0 | 0 | 0 | 0 | 1 | 0 | 4 | 105980003
| Online PSC |  | https://podminky.urs.cz/item/CS_URS_2023_02/452321131 | [14 empty] | Online PSC | 2
| VV | A26 | "BD.1/BD.2" 2*9.03*0.1 |  | 1.806 | [12 empty] | VV | 2 | 2 | True | 1 | ROZPOCET
26 | K | 452351101 | Bednění podkladních a zajišťovacích konstrukcí v otevřeném výkopu desek nebo sedlových loží pod potrubí, stoky a drobné objekty | M2 | 2.44 |  | 0 | CS ÚRS 2023 02 |  | základní |  | 0 | 0.00632 | 0.015421 | 0 | 0 | 4 | K | 2 |  |  |  | ROZPOCET |  |  |  |  | 0 | 0 | 0 | 0 | 0 | 1 | 0 | 4 | -1139842414
| Online PSC |  | https://podminky.urs.cz/item/CS_URS_2023_02/452351101 | [14 empty] | Online PSC | 2
| VV | A28 | 2*(3.5+2.6)*2*0.10 |  | 2.44 | [12 empty] | VV | 2 | 2 | True | 1 | ROZPOCET
45 | K | 452351112r | Bednění podkladních a zajišťovacích konstrukcí v otevřeném výkopu desek nebo sedlových loží pod potrubí, stoky a drobné objekty odstranění | M2 | 2.44 |  | 0 | r-položka |  | základní |  | 0 | 0 | 0 | 0 | 0 | 4 | K | 2 |  |  |  | ROZPOCET |  |  |  |  | 0 | 0 | 0 | 0 | 0 | 1 | 0 | 4 | -1622551177
| VV |  | 2*(3.5+2.6)*2*0.10 |  | 2.44 | [12 empty] | VV | 2 | 2 | True | 0 | ROZPOCET
| VV |  | Součet |  | 2.44 | [12 empty] | VV | 2 | 4 | True | 1 | ROZPOCET
27 | K | 452368211 | Výztuž podkladních desek, bloků nebo pražců v otevřeném výkopu ze svařovaných sítí typu Kari | T | 0.098 |  | 0 | CS ÚRS 2023 02 |  | základní |  | 0 | 1.0628 | 0.10415 | 0 | 0 | 4 | K | 2 |  |  |  | ROZPOCET |  |  |  |  | 0 | 0 | 0 | 0 | 0 | 1 | 0 | 4 | -939700941
| Online PSC |  | https://podminky.urs.cz/item/CS_URS_2023_02/452368211 | [14 empty] | Online PSC | 2
| VV | A31 | 2*9.03*5.4/1000 |  | 0.098 | [12 empty] | VV | 2 | 2 | True | 1 | ROZPOCET
| D | 5 | Komunikace pozemní |  |  |  | 0 |  |  |  |  | 0 |  | 12.484 |  | 0 | 4 | D | 1 |  |  |  | ROZPOCET | [10 empty] | 0
28 | K | 584121108 | Osazení silničních dílců ze železového betonu s podkladem z kameniva těženého do tl. 40 mm jakéhokoliv druhu a velikosti, na plochu jednotlivě do 15 m2 | M2 | 24 |  | 0 | CS ÚRS 2023 02 |  | základní |  | 0 | 0.0835 | 2.004 | 0 | 0 | 4 | K | 2 |  |  |  | ROZPOCET |  |  |  |  | 0 | 0 | 0 | 0 | 0 | 1 | 0 | 4 | -1110551399
| Online PSC |  | https://podminky.urs.cz/item/CS_URS_2023_02/584121108 | [14 empty] | Online PSC | 2
29 | M | 59381008 | panel silniční 3,00x1,00x0,18m | KUS | 8 |  | 0 | CS ÚRS 2023 02 |  | základní |  | 0 | 1.31 | 10.48 | 0 | 0 | 8 | M | 2 |  |  |  | ROZPOCET |  |  |  |  | 0 | 0 | 0 | 0 | 0 | 1 | 0 | 4 | 616852833
| VV | A33 | "BD.1/BD.2" 2*4 |  | 8 | [12 empty] | VV | 2 | 2 | True | 1 | ROZPOCET
| D | 9 | Ostatní konstrukce a práce, bourání |  |  |  | 0 |  |  |  |  | 0 |  | 0 |  | 7.4088 | 4 | D | 1 |  |  |  | ROZPOCET | [10 empty] | 0
30 | K | 961055111 | Bourání základů z betonu železového | M3 | 3.087 |  | 0 | CS ÚRS 2023 02 |  | základní |  | 0 | 0 | 0 | 2.4 | 7.4088 | 4 | K | 2 |  |  |  | ROZPOCET |  |  |  |  | 0 | 0 | 0 | 0 | 0 | 1 | 0 | 4 | -462049403
| Online PSC |  | https://podminky.urs.cz/item/CS_URS_2023_02/961055111 | [14 empty] | Online PSC | 2
| VV | A34 | "ohl.věnec" 3.087 |  | 3.087 | [12 empty] | VV | 2 | 2 | True | 1 | ROZPOCET
| D | 997 | Přesun sutě |  |  |  | 0 |  |  |  |  | 0 |  | 0 |  | 0 | 4 | D | 1 |  |  |  | ROZPOCET | [10 empty] | 0
31 | K | 997013501R | Odvoz suti a vybouraných hmot na skládku s naložením a se složením | T | 7.409 |  | 0 | R-položka |  | základní |  | 0 | 0 | 0 | 0 | 0 | 4 | K | 2 |  |  |  | ROZPOCET |  |  |  |  | 0 | 0 | 0 | 0 | 0 | 1 | 0 | 4 | 1564941096
| VV | A35 | "ohl.věnec" 7.409 |  | 7.409 | [12 empty] | VV | 2 | 2 | True | 1 | ROZPOCET
32 | K | 997221571R | Vodorovná doprava vybouraných hmot bez naložení, ale se složením a s hrubým urovnáním na skládku | T | 9.792 |  | 0 | R-položka |  | základní |  | 0 | 0 | 0 | 0 | 0 | 4 | K | 2 |  |  |  | ROZPOCET |  |  |  |  | 0 | 0 | 0 | 0 | 0 | 1 | 0 | 4 | 1925894713
| VV | A36 | "panely pod ohlubní" 9.792 |  | 9.792 | [12 empty] | VV | 2 | 2 | True | 1 | ROZPOCET
| D | 998 | Přesun hmot |  |  |  | 0 |  |  |  |  | 0 |  | 0 |  | 0 | 4 | D | 1 |  |  |  | ROZPOCET | [10 empty] | 0
33 | K | 998255111 | Přesun hmot pro šachty ražené vodorovná dopravní vzdálenost do 100 m při délce svislého přesunu do 75 m | T | 57.178 |  | 0 | CS ÚRS 2023 02 |  | základní |  | 0 | 0 | 0 | 0 | 0 | 4 | K | 2 |  |  |  | ROZPOCET |  |  |  |  | 0 | 0 | 0 | 0 | 0 | 1 | 0 | 4 | -1982020826
| Online PSC |  | https://podminky.urs.cz/item/CS_URS_2023_02/998255111 | [14 empty] | Online PSC | 2
| D | PSV | Práce a dodávky PSV |  |  |  | 0 |  |  |  |  | 0 |  | 0.8418 |  | 0.74245 | 2 | D | 0 |  |  |  | ROZPOCET | [10 empty] | 0
| D | 767 | Konstrukce zámečnické |  |  |  | 0 |  |  |  |  | 0 |  | 0.8418 |  | 0.74245 | 4 | D | 1 |  |  |  | ROZPOCET | [10 empty] | 0
34 | K | 767995113 | Montáž ostatních atypických zámečnických konstrukcí hmotnosti přes 10 do 20 kg | KG | 742.452 |  | 0 | CS ÚRS 2023 02 |  | základní |  | 0 | 6e-05 | 0.044547 | 0 | 0 | 4 | K | 2 |  |  |  | ROZPOCET |  |  |  |  | 0 | 0 | 0 | 0 | 0 | 1 | 0 | 4 | 404770984
| Online PSC |  | https://podminky.urs.cz/item/CS_URS_2023_02/767995113 | [14 empty] | Online PSC | 2
| VV |  | ""BD.1/BD.2" | [14 empty] | VV | 2 | 1 | True | 0 | ROZPOCET
| VV | A38 | "žebřík vč. lezního oddělení A38 podesty" (9.26+8.26)*25+2*80.0 |  | 598 | [12 empty] | VV | 2 | 2 | True | 0 | ROZPOCET
| VV | B38 | "zábradlí v 1,1m" 2*((3.75+4.6)*2+1.1*18)*1.94*1.02 |  | 144.452 | [12 empty] | VV | 2 | 2 | True | 0 | ROZPOCET
| VV | C38 | "Celkem: "A38+B38 |  | 742.452 | [12 empty] | VV | 2 | 2 | True | 1 | ROZPOCET
35 | M | 767PC001 | Žebřík do šachty vč. ochranného koše a podesty | M | 21.92 |  | 0 | R-položka |  | základní |  | 0 | 0.0286 | 0.62691 | 0 | 0 | 8 | M | 2 |  |  |  | ROZPOCET |  |  |  |  | 0 | 0 | 0 | 0 | 0 | 1 | 0 | 4 | -835091682
| VV | A39 | 8.26+9.26+4*1.1 |  | 21.92 | [12 empty] | VV | 2 | 2 | True | 1 | ROZPOCET
36 | M | 140110PC1 | Zábradlí ocelové ochranné v 1,1m | M | 33.4 |  | 0 | R-položka |  | základní |  | 0 | 0.0051 | 0.17034 | 0 | 0 | 8 | M | 2 |  |  |  | ROZPOCET |  |  |  |  | 0 | 0 | 0 | 0 | 0 | 1 | 0 | 4 | -446583183
| VV | A40 | 2*(4.6+3.75)*2 |  | 33.4 | [12 empty] | VV | 2 | 2 | True | 1 | ROZPOCET
37 | K | 767996701 | Demontáž ostatních zámečnických konstrukcí řezáním o hmotnosti jednotlivých dílů do 50 kg | KG | 742.452 |  | 0 | CS ÚRS 2023 02 |  | základní |  | 0 | 0 | 0 | 0.001 | 0.74245 | 4 | K | 2 |  |  |  | ROZPOCET |  |  |  |  | 0 | 0 | 0 | 0 | 0 | 1 | 0 | 4 | -64778437
| Online PSC |  | https://podminky.urs.cz/item/CS_URS_2023_02/767996701 | [14 empty] | Online PSC | 2
38 | K | 998767101 | Přesun hmot pro zámečnické konstrukce stanovený z hmotnosti přesunovaného materiálu vodorovná dopravní vzdálenost do 50 m v objektech výšky do 6 m | T | 0.842 |  | 0 | CS ÚRS 2023 02 |  | základní |  | 0 | 0 | 0 | 0 | 0 | 4 | K | 2 |  |  |  | ROZPOCET |  |  |  |  | 0 | 0 | 0 | 0 | 0 | 1 | 0 | 4 | -491616109
| Online PSC |  | https://podminky.urs.cz/item/CS_URS_2023_02/998767101 | [14 empty] | Online PSC | 2
| D | M | Práce a dodávky M |  |  |  | 0 |  |  |  |  | 0 |  | 0.022629 |  | 0 | 3 | D | 0 |  |  |  | ROZPOCET | [10 empty] | 0
| D | 21-M | Elektromontáže |  |  |  | 0 |  |  |  |  | 0 |  | 0.022629 |  | 0 | 4 | D | 1 |  |  |  | ROZPOCET | [10 empty] | 0
39 | K | 210220003 | Montáž uzemňovacího vedení s upevněním, propojením a připojením pomocí svorek na povrchu vodičů Cu páskou průřezu do 50 mm2 | M | 19.272 |  | 0 | CS ÚRS 2023 02 |  | základní |  | 0 | 0 | 0 | 0 | 0 | 64 | K | 2 |  |  |  | ROZPOCET |  |  |  |  | 0 | 0 | 0 | 0 | 0 | 1 | 0 | 64 | -776734979
| Online PSC |  | https://podminky.urs.cz/item/CS_URS_2023_02/210220003 | [14 empty] | Online PSC | 2
| VV | A43 | (8.26+9.26)*1.1 |  | 19.272 | [12 empty] | VV | 2 | 2 | True | 1 | ROZPOCET
40 | M | 34111012 | kabel instalační jádro Cu plné izolace PVC plášť PVC 450/750V (CYKY) 2x4mm2 | M | 19.272 |  | 0 | CS ÚRS 2023 02 |  | základní |  | 0 | 0.00018 | 0.003469 | 0 | 0 | 128 | M | 2 |  |  |  | ROZPOCET |  |  |  |  | 0 | 0 | 0 | 0 | 0 | 1 | 0 | 128 | -1807393676
41 | K | 210220361 | Montáž hromosvodného vedení zemnicích desek a tyčí s připojením na svodové nebo uzemňovací vedení bez příslušenství tyčí, délky do 2 m | KUS | 2 |  | 0 | CS ÚRS 2023 02 |  | základní |  | 0 | 0 | 0 | 0 | 0 | 64 | K | 2 |  |  |  | ROZPOCET |  |  |  |  | 0 | 0 | 0 | 0 | 0 | 1 | 0 | 64 | -1213381878
| Online PSC |  | https://podminky.urs.cz/item/CS_URS_2023_02/210220361 | [14 empty] | Online PSC | 2
| VV | A45 | 2*1 |  | 2 | [12 empty] | VV | 2 | 2 | True | 1 | ROZPOCET
42 | M | 35442090 | tyč zemnící 2m FeZn | KUS | 2 |  | 0 | CS ÚRS 2023 02 |  | základní |  | 0 | 0.00958 | 0.01916 | 0 | 0 | 128 | M | 2 |  |  |  | ROZPOCET |  |  |  |  | 0 | 0 | 0 | 0 | 0 | 1 | 0 | 128 | 835330114
| D | OST | Ostatní |  |  |  | 0 |  |  |  |  | 0 |  | 0 |  | 0 | 4 | D | 0 |  |  |  | ROZPOCET | [10 empty] | 0
43 | K | 171201231R | Poplatek za uložení stavebního odpadu na recyklační skládce (skládkovné) zeminy a kamení zatříděného do Katalogu odpadů pod kódem 17 05 04 | T | 435.147 |  | 0 | CS ÚRS 2023 02 |  | základní |  | 0 | 0 | 0 | 0 | 0 | 262144 | K | 1 |  |  |  | ROZPOCET |  |  |  |  | 0 | 0 | 0 | 0 | 0 | 1 | 0 | 262144 | 541488579
| Online PSC |  | https://podminky.urs.cz/item/CS_URS_2023_02/171201231R | [14 empty] | Online PSC | 1
| VV | A47 | (265.217+6,75)*1.6 |  | 435.147 | [12 empty] | VV | 1 | 2 | True | 1 | ROZPOCET
44 | K | 997013862R | Poplatek za uložení stavebního odpadu na recyklační skládce (skládkovné) z armovaného betonu zatříděného do Katalogu odpadů pod kódem 17 01 01 | T | 17.201 |  | 0 | CS ÚRS 2023 02 |  | základní |  | 0 | 0 | 0 | 0 | 0 | 262144 | K | 1 |  |  |  | ROZPOCET |  |  |  |  | 0 | 0 | 0 | 0 | 0 | 1 | 0 | 262144 | -1017362200
| Online PSC |  | https://podminky.urs.cz/item/CS_URS_2023_02/997013862R | [14 empty] | Online PSC | 1
| VV | A48 | 7.409+9.792 |  | 17.201 | [12 empty] | VV | 1 | 2 | True | 1 | ROZPOCET

## SO 01.5b - Nová stoka BD ...
{d2f51dbe-2f1a-4baa-8943-9e147180c18d}
2
| KRYCÍ LIST SOUPISU PRACÍ | [7 empty] | v --- níže se nacházejí doplnkové a pomocné údaje k sestavám --- v | [8 empty] | False
Stavba:
ÚČOV nát. lab. LB - Stokový systém
Objekt:
SO - Stavební objekty
Soupis:
SO 01 - Stoková síť a objekty na ní
Úroveň 4:
SO 01.5b - Nová stoka BD - Ražená štola pro výstavbu stoky BD (objekt 25)
| KSO: |  |  |  |  | CC-CZ:
| Místo: |  | Praha 6, k.ú. Bubeneč |  |  | Datum: | 24. 1. 2025
| Zadavatel: |  |  |  |  | IČ:
|  | Hlavní město Praha |  |  |  | DIČ:
| Účastník: |  |  |  |  | IČ: | Vyplň údaj
|  | Vyplň údaj |  |  |  | DIČ: | Vyplň údaj
| Projektant: |  |  |  |  | IČ:
|  | SWECO a.s. |  |  |  | DIČ:
| Zpracovatel: |  |  |  |  | IČ:
|  | SWECO a.s. |  |  |  | DIČ:
Poznámka:
Soupis prací je sestaven s využitím Cenové soustavy ÚRS. Položky, které pochází z této cenové soustavy, jsou ve sloupci 'Cenová soustava' označeny popisem 'CS ÚRS' a úrovní příslušného kalendářního pololetí. Veškeré další informace vymezující popis a podmínky použití těchto položek z Cenové soustavy, které nejsou uvedeny přímo v soupisu prací, jsou neomezeně dálkově k dispozici na webu podminky.urs.cz.
| Cena bez DPH | [5 empty] | 0
|  |  | Základ daně |  |  | Sazba daně | Výše daně
| DPH | základní | 0 |  |  | 21% | 0
|  | snížená | 0 |  |  | 12% | 0
|  | zákl. přenesená | 0 |  |  | 21% | 0
|  | sníž. přenesená | 0 |  |  | 12% | 0
|  | nulová | 0 |  |  | 0% | 0
| Cena s DPH |  |  | v | CZK |  | 0
REKAPITULACE ČLENĚNÍ SOUPISU PRACÍ
Stavba:
ÚČOV nát. lab. LB - Stokový systém
Objekt:
SO - Stavební objekty
Soupis:
SO 01 - Stoková síť a objekty na ní
Úroveň 4:
SO 01.5b - Nová stoka BD - Ražená štola pro výstavbu stoky BD (objekt 25)
Místo: |  |  | Praha 6, k.ú. Bubeneč |  |  | Datum: | 24. 1. 2025
Zadavatel: |  |  | Hlavní město Praha |  |  | Projektant: | SWECO a.s.
Účastník: |  |  | Vyplň údaj |  |  | Zpracovatel: | SWECO a.s.
Kód dílu - Popis | [6 empty] | Cena celkem [CZK]
Náklady stavby celkem | [6 empty] | 0 | [11 empty] | -1
| HSV - Práce a dodávky HSV | [5 empty] | 0
| 1 - Zemní práce | [5 empty] | 0
| 2 - Zakládání | [5 empty] | 0
| 3 - Svislé a kompletní konstrukce | [5 empty] | 0
| 4 - Vodorovné konstrukce | [5 empty] | 0
| 997 - Přesun sutě | [5 empty] | 0
| 998 - Přesun hmot | [5 empty] | 0
| OST - Ostatní | [5 empty] | 0
SOUPIS PRACÍ
Stavba:
ÚČOV nát. lab. LB - Stokový systém
Objekt:
SO - Stavební objekty
Soupis:
SO 01 - Stoková síť a objekty na ní
Úroveň 4:
SO 01.5b - Nová stoka BD - Ražená štola pro výstavbu stoky BD (objekt 25)
Místo: |  |  | Praha 6, k.ú. Bubeneč |  |  | Datum: | 24. 1. 2025
Zadavatel: |  |  | Hlavní město Praha |  |  | Projektant: | SWECO a.s.
Účastník: |  |  | Vyplň údaj |  |  | Zpracovatel: | SWECO a.s.
PČ | Typ | Kód | Popis | MJ | Množství | J.cena [CZK] | Cena celkem [CZK] | Cenová soustava |  | DPH | J. Nh [h] | Nh celkem [h] | J. hmotnost [t] | Hmotnost celkem [t] | J. suť [t] | Suť Celkem [t]
Náklady soupisu celkem | [6 empty] | 0 |  |  |  |  | 0 |  | 228.03 |  | 66.6049 |  | D | -1 | [10 empty] | 0
| D | HSV | Práce a dodávky HSV |  |  |  | 0 |  |  |  |  | 0 |  | 228.03 |  | 66.6049 | 1 | D | 0 |  |  |  | ROZPOCET | [6 empty] | 0
| D | 1 | Zemní práce |  |  |  | 0 |  |  |  |  | 0 |  | 107.2218 |  | 0 | 4 | D | 1 |  |  |  | ROZPOCET | [6 empty] | 0
1 | K | 131251105 | Hloubení nezapažených jam a zářezů strojně s urovnáním dna do předepsaného profilu a spádu v hornině třídy těžitelnosti I skupiny 3 přes 500 do 1 000 m3 | m3 | 862.5 |  | 0 | CS ÚRS 2023 02 |  | základní |  | 0 | 0 | 0 | 0 | 0 | 4 | K | 2 |  |  |  | ROZPOCET | 0 | 0 | 0 | 0 | 0 | 1 | 0 | 4 | 400644585
| Online PSC |  | https://podminky.urs.cz/item/CS_URS_2023_02/131251105 | [14 empty] | Online PSC | 2
| VV |  | předvýkop pro TI v úseku SK BD - ČS BD, celkem 138m | [14 empty] | VV | 2 | 1 | True | 0 | ROZPOCET
| VV |  | "do hl.1,5, pl=6,25m2/m´" 6,25*138,0 |  | 862.5 | [12 empty] | VV | 2 | 2 | True | 1 | ROZPOCET
2 | K | 142284131 | Ražení štol ruční, v hornině II. stupně ražnosti silně zavodněné, bez použití trhavin délky štoly do 200 m, o průřezu TV přes 8 do 16 m2 | M3 | 1075.052 |  | 0 | CS ÚRS 2023 02 |  | základní |  | 0 | 0.00936 | 10.0625 | 0 | 0 | 4 | K | 2 |  |  |  | ROZPOCET | 0 | 0 | 0 | 0 | 0 | 1 | 0 | 4 | 1041805005
| Online PSC |  | https://podminky.urs.cz/item/CS_URS_2023_02/142284131 | [14 empty] | Online PSC | 2
3 | K | 154083111 | Pažení výrubu štol, ražených v hornině silně zavodněné trvale zabudované ocelovými pažnicemi hmotnosti přes 35 do 55 kg/m2, délky štoly do 200 m | M2 | 926.97 |  | 0 | CS ÚRS 2023 02 |  | základní |  | 0 | 0.06304 | 58.4362 | 0 | 0 | 4 | K | 2 |  |  |  | ROZPOCET | 0 | 0 | 0 | 0 | 0 | 1 | 0 | 4 | -1671130402
| Online PSC |  | https://podminky.urs.cz/item/CS_URS_2023_02/154083111 | [14 empty] | Online PSC | 2
| VV | A3 | "štola stoky BD; o=7,95m" 116.6*7.95 |  | 926.97 | [12 empty] | VV | 2 | 2 | True | 1 | ROZPOCET
4 | K | 154084111 | Pažení výrubu štol, ražených v hornině silně zavodněné, dočasně zabudované délky štoly do 200 m zapažení fošnami | M2 | 1015.56 |  | 0 | CS ÚRS 2023 02 |  | základní |  | 0 | 0.00651 | 6.6113 | 0 | 0 | 4 | K | 2 |  |  |  | ROZPOCET | 0 | 0 | 0 | 0 | 0 | 1 | 0 | 4 | 606686524
| Online PSC |  | https://podminky.urs.cz/item/CS_URS_2023_02/154084111 | [14 empty] | Online PSC | 2
| VV | A4 | "zapažení čelby; postup 1m´" 8.68*117 |  | 1015.56 | [12 empty] | VV | 2 | 2 | True | 1 | ROZPOCET
5 | K | 154084611 | Pažení výrubu štol, ražených v hornině silně zavodněné, dočasně zabudované délky štoly do 200 m odpažení fošny | M2 | 1015.56 |  | 0 | CS ÚRS 2023 02 |  | základní |  | 0 | 0 | 0 | 0 | 0 | 4 | K | 2 |  |  |  | ROZPOCET | 0 | 0 | 0 | 0 | 0 | 1 | 0 | 4 | 1728474702
| Online PSC |  | https://podminky.urs.cz/item/CS_URS_2023_02/154084611 | [14 empty] | Online PSC | 2
6 | K | 154086111 | Nosná typová konstrukce výstroje štol trvale zabudovaných z úplných ocelových rámů, z typových oblouků z profilové oceli "K" délky štoly, do 200 m, v hornině silně zavodněné | KG | 29192.58 |  | 0 | CS ÚRS 2023 02 |  | základní |  | 0 | 0.0011 | 32.1118 | 0 | 0 | 4 | K | 2 |  |  |  | ROZPOCET | 0 | 0 | 0 | 0 | 0 | 1 | 0 | 4 | 664833649
| Online PSC |  | https://podminky.urs.cz/item/CS_URS_2023_02/154086111 | [14 empty] | Online PSC | 2
| VV |  | "stropnice A, stojka B, spojka trámů, třmen spojky" | [14 empty] | VV | 2 | 1 | True | 0 | ROZPOCET
| VV | A6 | "štola stoky BD; celkem 157ks" 157*(47,7+103,7+8,0+7,24+19,3) |  | 29192.58 | [12 empty] | VV | 2 | 2 | True | 0 | ROZPOCET
| VV |  | Součet |  | 29192.58 | [12 empty] | VV | 2 | 4 | True | 1 | ROZPOCET
7 | K | 161152111 | Svislé přemístění rubaniny v hoře z hloubky do 15 m | M3 | 1376.067 |  | 0 | CS ÚRS 2023 02 |  | základní |  | 0 | 0 | 0 | 0 | 0 | 4 | K | 2 |  |  |  | ROZPOCET | 0 | 0 | 0 | 0 | 0 | 1 | 0 | 4 | -867344977
| Online PSC |  | https://podminky.urs.cz/item/CS_URS_2023_02/161152111 | [14 empty] | Online PSC | 2
| VV | A7 | "štola stoky BD" 1075,052*1.28 |  | 1376.067 | [12 empty] | VV | 2 | 2 | True | 1 | ROZPOCET
8 | K | 162704142R | Vodorovné přemístění znehodnocené bentonitové nebo jílocementové suspenze s načerpáním a vypuštěním na skládce, na vzdálenost od 0 přes 5000 do 6000 m | m3 | 154.514 |  | 0 | R-položka |  | základní |  | 0 | 0 | 0 | 0 | 0 | 4 | K | 2 |  |  |  | ROZPOCET | 0 | 0 | 0 | 0 | 0 | 1 | 0 | 4 | -96783927
10 | K | 162751117R | Vodorovné přemístění výkopku nebo sypaniny po suchu na obvyklém dopravním prostředku, bez naložení výkopku, avšak se složením bez rozhrnutí z horniny třídy těžitelnosti I skupiny 1 až 3 na skládku | m3 | 862.5 |  | 0 | R-položka |  | základní |  | 0 | 0 | 0 | 0 | 0 | 4 | K | 2 |  |  |  | ROZPOCET | 0 | 0 | 0 | 0 | 0 | 1 | 0 | 4 | 81107394
11 | K | 162751137R | Vodorovné přemístění výkopku nebo sypaniny po suchu na obvyklém dopravním prostředku, bez naložení výkopku, avšak se složením bez rozhrnutí z horniny třídy těžitelnosti II na vzdálenost skupiny 4 a 5 na skládku | M3 | 1961.346 |  | 0 | R-položka |  | základní |  | 0 | 0 | 0 | 0 | 0 | 4 | K | 2 |  |  |  | ROZPOCET | 0 | 0 | 0 | 0 | 0 | 1 | 0 | 4 | 1594561433
| VV |  | "rubanina" 1376,067 |  | 1376.067 | [12 empty] | VV | 2 | 2 | True | 0 | ROZPOCET
| VV |  | "vývrt TI" PI*0,15*0,15*8280,0 |  | 585.279 | [12 empty] | VV | 2 | 2 | True | 0 | ROZPOCET
| VV |  | Součet |  | 1961.346 | [12 empty] | VV | 2 | 4 | True | 1 | ROZPOCET
12 | K | 163333531 | Vodorovné přemístění rubaniny ze štol v hoře bez naložení délky dopravní trasy, do 200 m, horniny silně zavodněné | M3 | 1376.067 |  | 0 | CS ÚRS 2023 02 |  | základní |  | 0 | 0 | 0 | 0 | 0 | 4 | K | 2 |  |  |  | ROZPOCET | 0 | 0 | 0 | 0 | 0 | 1 | 0 | 4 | 602154403
| Online PSC |  | https://podminky.urs.cz/item/CS_URS_2023_02/163333531 | [14 empty] | Online PSC | 2
13 | K | 171201201 | Uložení sypaniny na skládky nebo meziskládky bez hutnění s upravením uložené sypaniny do předepsaného tvaru | M3 | 2823.846 |  | 0 | CS ÚRS 2023 02 |  | základní |  | 0 | 0 | 0 | 0 | 0 | 4 | K | 2 |  |  |  | ROZPOCET | 0 | 0 | 0 | 0 | 0 | 1 | 0 | 4 | 258840477
| Online PSC |  | https://podminky.urs.cz/item/CS_URS_2023_02/171201201 | [14 empty] | Online PSC | 2
| VV |  | 1961,346+862,5 |  | 2823.846 | [12 empty] | VV | 2 | 2 | True | 1 | ROZPOCET
14 | K | 174101101 | Zásyp sypaninou z jakékoliv horniny strojně s uložením výkopku ve vrstvách se zhutněním jam, šachet, rýh nebo kolem objektů v těchto vykopávkách | M3 | 862.5 |  | 0 | CS ÚRS 2023 02 |  | základní |  | 0 | 0 | 0 | 0 | 0 | 4 | K | 2 |  |  |  | ROZPOCET | 0 | 0 | 0 | 0 | 0 | 1 | 0 | 4 | 1309091592
| Online PSC |  | https://podminky.urs.cz/item/CS_URS_2023_02/174101101 | [14 empty] | Online PSC | 2
| VV |  | zásyp předvýkopu pro TI v úseku SK BD - ČS BD, celkem 138m | [14 empty] | VV | 2 | 1 | True | 0 | ROZPOCET
| VV |  | 862,5 |  | 862.5 | [12 empty] | VV | 2 | 2 | True | 1 | ROZPOCET
15 | M | 58981108 | recyklát směsný frakce 0/32 | T | 1763.899 |  | 0 | CS ÚRS 2023 02 |  | základní |  | 0 | 0 | 0 | 0 | 0 | 8 | M | 2 |  |  |  | ROZPOCET | 0 | 0 | 0 | 0 | 0 | 1 | 0 | 4 | -855253614
| VV | A7_1 | 862,5*2.0451 |  | 1763.899 | [12 empty] | VV | 2 | 2 | True | 1 | ROZPOCET
| D | 2 | Zakládání |  |  |  | 0 |  |  |  |  | 0 |  | 55.6891 |  | 66.6049 | 4 | D | 1 |  |  |  | ROZPOCET | [6 empty] | 0
16 | K | 212752192 | Trativody z drenážních trubek pro liniové stavby a komunikace Příplatek k ceně za práce ve štole | M | 233.2 |  | 0 | CS ÚRS 2023 02 |  | základní |  | 0 | 0 | 0 | 0 | 0 | 4 | K | 2 |  |  |  | ROZPOCET | 0 | 0 | 0 | 0 | 0 | 1 | 0 | 4 | -1089853775
| Online PSC |  | https://podminky.urs.cz/item/CS_URS_2023_02/212752192 | [14 empty] | Online PSC | 2
| VV | A11 | 2*116.6 |  | 233.2 | [12 empty] | VV | 2 | 2 | True | 1 | ROZPOCET
17 | K | 212752421 | Trativody z drenážních trubek pro liniové stavby a komunikace se zřízením štěrkového lože pod trubky a s jejich obsypem v otevřeném výkopu trubka korugovaná sendvičová PE-HD SN 8 perforace 120° DN 100 | M | 233.2 |  | 0 | CS ÚRS 2023 02 |  | základní |  | 0 | 0.20477 | 47.7524 | 0 | 0 | 4 | K | 2 |  |  |  | ROZPOCET | 0 | 0 | 0 | 0 | 0 | 1 | 0 | 4 | 1550212502
| Online PSC |  | https://podminky.urs.cz/item/CS_URS_2023_02/212752421 | [14 empty] | Online PSC | 2
18 | K | 216901113 | Očištění štol tlakovou vodou příp. jiným vhodným způsobem lícních ploch výrubu, pažení nebo obezdívky štol s naložením uvolněného materiálu, délky štoly do 200 m v hornině II. stupně ražnosti | M2 | 932.8 |  | 0 | CS ÚRS 2023 02 |  | základní |  | 0 | 0 | 0 | 0 | 0 | 4 | K | 2 |  |  |  | ROZPOCET | 0 | 0 | 0 | 0 | 0 | 1 | 0 | 4 | -1756980934
| Online PSC |  | https://podminky.urs.cz/item/CS_URS_2023_02/216901113 | [14 empty] | Online PSC | 2
| VV | A13 | "štola stoky BD; o = cca 8,0m" 8.0*116.6 |  | 932.8 | [12 empty] | VV | 2 | 2 | True | 1 | ROZPOCET
19 | K | 216902111 | Očištění nezapaženého dna štol jakékoliv délky | M2 | 307.241 |  | 0 | CS ÚRS 2023 02 |  | základní |  | 0 | 2e-05 | 0.0061448 | 0 | 0 | 4 | K | 2 |  |  |  | ROZPOCET | 0 | 0 | 0 | 0 | 0 | 1 | 0 | 4 | -682505760
| Online PSC |  | https://podminky.urs.cz/item/CS_URS_2023_02/216902111 | [14 empty] | Online PSC | 2
| VV | A14 | 2.635*116.6 |  | 307.241 | [12 empty] | VV | 2 | 2 | True | 1 | ROZPOCET
20 | K | 225411114 | Maloprofilové vrty jádrové průměru přes 156 do 195 mm do úklonu 45° v hl 0 až 25 m v hornině tř. III a IV | m | 8280 |  | 0 | CS ÚRS 2023 02 |  | základní |  | 0 | 0.00054 | 4.4712 | 0 | 0 | 4 | K | 2 |  |  |  | ROZPOCET | 0 | 0 | 0 | 0 | 0 | 1 | 0 | 4 | -401224652
| Online PSC |  | https://podminky.urs.cz/item/CS_URS_2023_02/225411114 | [14 empty] | Online PSC | 2
| VV |  | TI v úseku SK BD - ČS BD, celkem 138m | [14 empty] | VV | 2 | 1 | True | 0 | ROZPOCET
| VV |  | "vrty pro TI z terénu; 3řady/m´; á 2ks x 10,0m" 3*2*138,0*10,00 |  | 8280 | [12 empty] | VV | 2 | 2 | True | 1 | ROZPOCET
21 | K | 239111112 | Odbourání vrchní znehodnocené části výplně betonových pilot při průměru piloty přes 450 do 650 mm | m | 117.056 |  | 0 | CS ÚRS 2023 02 |  | základní |  | 0 | 0 | 0 | 0.569 | 66.6049 | 4 | K | 2 |  |  |  | ROZPOCET | 0 | 0 | 0 | 0 | 0 | 1 | 0 | 4 | 190582788
| Online PSC |  | https://podminky.urs.cz/item/CS_URS_2023_02/239111112 | [14 empty] | Online PSC | 2
| VV |  | TI v úseku SK BD - ČS BD, celkem 138m | [14 empty] | VV | 2 | 1 | True | 0 | ROZPOCET
| VV |  | "dle PD E.8.14; cca: á= 0,5m" 3*2*0,5*138,0*PI*(0,3)^2 |  | 117.056 | [12 empty] | VV | 2 | 2 | True | 1 | ROZPOCET
22 | K | 282606011 | Trysková injektáž sloupů ve standardních podmínkách, průměru do 1000 mm | M | 1821.6 |  | 0 | CS ÚRS 2023 02 |  | základní |  | 0 | 0.00099 | 1.8034 | 0 | 0 | 4 | K | 2 |  |  |  | ROZPOCET | 0 | 0 | 0 | 0 | 0 | 1 | 0 | 4 | -1762594961
| Online PSC |  | https://podminky.urs.cz/item/CS_URS_2023_02/282606011 | [14 empty] | Online PSC | 2
| VV |  | TI v úseku SK BD - ČS BD, celkem 138m | [14 empty] | VV | 2 | 1 | True | 0 | ROZPOCET
| VV |  | "dle PD E.8.14; odměřeno: á= 2,2m" 3*2*2,2*138,0 |  | 1821.6 | [12 empty] | VV | 2 | 2 | True | 1 | ROZPOCET
23 | M | 08211321 | voda pitná pro ostatní odběratele | m3 | 619.718 |  | 0 | CS ÚRS 2023 02 |  | základní |  | 0 | 0 | 0 | 0 | 0 | 8 | M | 2 |  |  |  | ROZPOCET | 0 | 0 | 0 | 0 | 0 | 1 | 0 | 4 | -63435087
| VV |  | "pro TI; 0,753m3/1t cementu" 0,753*822,999 |  | 619.718 | [12 empty] | VV | 2 | 2 | True | 1 | ROZPOCET
24 | M | 58521130 | cement portlandský CEM I 42,5MPa | t | 822.999 |  | 0 | CS ÚRS 2023 02 |  | základní |  | 0 | 0 | 0 | 0 | 0 | 8 | M | 2 |  |  |  | ROZPOCET | 0 | 0 | 0 | 0 | 0 | 1 | 0 | 4 | -1542694081
| VV |  | "sloupy TI; 6ks/m´; úsek 138m" 1821,6*0,6*0,753 |  | 822.999 | [12 empty] | VV | 2 | 2 | True | 1 | ROZPOCET
25 | M | 58128450 | bentonit aktivovaný mletý pro vrty, injektáže a těsnění vodních staveb VL | t | 36.432 |  | 0 | CS ÚRS 2023 02 |  | základní |  | 0 | 0 | 0 | 0 | 0 | 8 | M | 2 |  |  |  | ROZPOCET | 0 | 0 | 0 | 0 | 0 | 1 | 0 | 4 | 899564236
| VV |  | "sloupy TI; 0,02t/m´" 1821,6*0,02 |  | 36.432 | [12 empty] | VV | 2 | 2 | True | 1 | ROZPOCET
26 | K | 282606061 | Trysková injektáž znehodnocená suspenze čerpání na dopravní prostředek nebo do jímky | m3 | 154.514 |  | 0 | CS ÚRS 2023 02 |  | základní |  | 0 | 0 | 0 | 0 | 0 | 4 | K | 2 |  |  |  | ROZPOCET | 0 | 0 | 0 | 0 | 0 | 1 | 0 | 4 | -798177662
| Online PSC |  | https://podminky.urs.cz/item/CS_URS_2023_02/282606061 | [14 empty] | Online PSC | 2
| VV |  | 1821,6*PI*(0,15)^2*1,2 |  | 154.514 | [12 empty] | VV | 2 | 2 | True | 1 | ROZPOCET
27 | K | 282791111 | Injektážní trubky z PVC závitové s osazením upravených trubek do předem připraveného injekčního vrtu, vnitřního průměru přes 25 do 50 mm, hladké bez kohoutku | m | 1656 |  | 0 | CS ÚRS 2023 02 |  | základní |  | 0 | 0.001 | 1.656 | 0 | 0 | 4 | K | 2 |  |  |  | ROZPOCET | 0 | 0 | 0 | 0 | 0 | 1 | 0 | 4 | -2139262875
| Online PSC |  | https://podminky.urs.cz/item/CS_URS_2023_02/282791111 | [14 empty] | Online PSC | 2
| VV |  | TI v úseku SK BD - ČS BD, celkem 138m | [14 empty] | VV | 2 | 1 | True | 0 | ROZPOCET
| VV |  | "dle PD E.8.14; 6ks/m´; á=2,0m" 6*138,0*2,0 |  | 1656 | [12 empty] | VV | 2 | 2 | True | 1 | ROZPOCET
| D | 3 | Svislé a kompletní konstrukce |  |  |  | 0 |  |  |  |  | 0 |  | 7.0601 |  | 0 | 4 | D | 1 |  |  |  | ROZPOCET | [6 empty] | 0
28 | K | 360342214 | Zajištění výrubu štol, ražených v hornině mokré stříkaným betonem tř. C 16/20 délky štoly, do 200 m, o tloušťce přes 100 do 200 mm, s výztuží ze svařovaných sítí | m2 | 816.2 |  | 0 | CS ÚRS 2023 02 |  | základní |  | 0 | 0 | 0 | 0 | 0 | 4 | K | 2 |  |  |  | ROZPOCET | 0 | 0 | 0 | 0 | 0 | 1 | 0 | 4 | 1835318588
| Online PSC |  | https://podminky.urs.cz/item/CS_URS_2023_02/360342214 | [14 empty] | Online PSC | 2
| VV | A19 | "štola stoky BD; o = cca 7,0m" 116.6*7.0 |  | 816.2 | [12 empty] | VV | 2 | 2 | True | 1 | ROZPOCET
29 | K | 360366112 | Výztuž stříkaného betonu ocelovou svařovanou sítí tl. do 10 mm, délky štoly, do 200 m, v hornině mokré | M2 | 816.2 |  | 0 | CS ÚRS 2023 02 |  | základní |  | 0 | 0.00865 | 7.0601 | 0 | 0 | 4 | K | 2 |  |  |  | ROZPOCET | 0 | 0 | 0 | 0 | 0 | 1 | 0 | 4 | -560067591
| Online PSC |  | https://podminky.urs.cz/item/CS_URS_2023_02/360366112 | [14 empty] | Online PSC | 2
| VV | A20 | "štola stoky BD; o = cca 7,0m" 116.6*7.0 |  | 816.2 | [12 empty] | VV | 2 | 2 | True | 1 | ROZPOCET
30 | K | 369316113 | Výplň z betonu prostého za rubem nosné obezdívky délky štoly do 200 m, v hornině silně zavodněné | M3 | 186.56 |  | 0 | CS ÚRS 2023 02 |  | základní |  | 0 | 0 | 0 | 0 | 0 | 4 | K | 2 |  |  |  | ROZPOCET | 0 | 0 | 0 | 0 | 0 | 1 | 0 | 4 | 1810029645
| Online PSC |  | https://podminky.urs.cz/item/CS_URS_2023_02/369316113 | [14 empty] | Online PSC | 2
| VV | A21 | "štola stoky BD; o = cca 8,0m; trv.nadměrný výrub tl. 200mm" 8.0*116.6*0.2 |  | 186.56 | [12 empty] | VV | 2 | 2 | True | 1 | ROZPOCET
| D | 4 | Vodorovné konstrukce |  |  |  | 0 |  |  |  |  | 0 |  | 58.059 |  | 0 | 4 | D | 1 |  |  |  | ROZPOCET | [6 empty] | 0
31 | K | 451541111 | Lože pod potrubí, stoky a drobné objekty v otevřeném výkopu ze štěrkodrtě 0-63 mm | M3 | 33.464 |  | 0 | CS ÚRS 2023 02 |  | základní |  | 0 | 1.7034 | 57.0026 | 0 | 0 | 4 | K | 2 |  |  |  | ROZPOCET | 0 | 0 | 0 | 0 | 0 | 1 | 0 | 4 | 691752044
| Online PSC |  | https://podminky.urs.cz/item/CS_URS_2023_02/451541111 | [14 empty] | Online PSC | 2
32 | K | 451541192 | Lože pod potrubí, stoky a drobné objekty Příplatek k ceně za práce ve štole | M3 | 33.464 |  | 0 | CS ÚRS 2023 02 |  | základní |  | 0 | 0 | 0 | 0 | 0 | 4 | K | 2 |  |  |  | ROZPOCET | 0 | 0 | 0 | 0 | 0 | 1 | 0 | 4 | 2093238422
| Online PSC |  | https://podminky.urs.cz/item/CS_URS_2023_02/451541192 | [14 empty] | Online PSC | 2
| VV | A23 | "štola stoky BD" (2.635-1.2)*116,6*0.2 |  | 33.464 | [12 empty] | VV | 2 | 2 | True | 1 | ROZPOCET
33 | K | 452321131 | Podkladní a zajišťovací konstrukce z betonu železového v otevřeném výkopu bez zvýšených nároků na prostředí desky pod potrubí, stoky a drobné objekty z betonu tř. C 12/15 | M3 | 18.405 |  | 0 | CS ÚRS 2023 02 |  | základní |  | 0 | 0 | 0 | 0 | 0 | 4 | K | 2 |  |  |  | ROZPOCET | 0 | 0 | 0 | 0 | 0 | 1 | 0 | 4 | 736672487
| Online PSC |  | https://podminky.urs.cz/item/CS_URS_2023_02/452321131 | [14 empty] | Online PSC | 2
| VV | A24 | "štola stoky BD" (2.635-1.2)*116,6*0.11 |  | 18.405 | [12 empty] | VV | 2 | 2 | True | 1 | ROZPOCET
34 | K | 452321192 | Podkladní a zajišťovací konstrukce z betonu železového v otevřeném výkopu Příplatek k cenám za práce ve štole pro desky | M3 | 18.405 |  | 0 | CS ÚRS 2023 02 |  | základní |  | 0 | 0 | 0 | 0 | 0 | 4 | K | 2 |  |  |  | ROZPOCET | 0 | 0 | 0 | 0 | 0 | 1 | 0 | 4 | -1524776948
| Online PSC |  | https://podminky.urs.cz/item/CS_URS_2023_02/452321192 | [14 empty] | Online PSC | 2
35 | K | 452361192 | Výztuž podkladních desek, bloků nebo pražců Příplatek k ceně za práce ve štole | T | 0.994 |  | 0 | CS ÚRS 2023 02 |  | základní |  | 0 | 0 | 0 | 0 | 0 | 4 | K | 2 |  |  |  | ROZPOCET | 0 | 0 | 0 | 0 | 0 | 1 | 0 | 4 | 364017766
| Online PSC |  | https://podminky.urs.cz/item/CS_URS_2023_02/452361192 | [14 empty] | Online PSC | 2
36 | K | 452368211 | Výztuž podkladních desek, bloků nebo pražců v otevřeném výkopu ze svařovaných sítí typu Kari | T | 0.994 |  | 0 | CS ÚRS 2023 02 |  | základní |  | 0 | 1.0628 | 1.0564 | 0 | 0 | 4 | K | 2 |  |  |  | ROZPOCET | 0 | 0 | 0 | 0 | 0 | 1 | 0 | 4 | 304212860
| Online PSC |  | https://podminky.urs.cz/item/CS_URS_2023_02/452368211 | [14 empty] | Online PSC | 2
| VV | A27 | (2.635-1.2)*116,6*5.4/1000*1,1 |  | 0.994 | [12 empty] | VV | 2 | 2 | True | 1 | ROZPOCET
| D | 997 | Přesun sutě |  |  |  | 0 |  |  |  |  | 0 |  | 0 |  | 0 | 1 | D | 1 |  |  |  | ROZPOCET | [6 empty] | 0
37 | K | 997013501R | Odvoz suti a vybouraných hmot na skládku nebo meziskládku se složením, na skládku | t | 66.605 |  | 0 | R-položka |  | základní |  | 0 | 0 | 0 | 0 | 0 | 4 | K | 2 |  |  |  | ROZPOCET | 0 | 0 | 0 | 0 | 0 | 1 | 0 | 4 | 1329660506
| D | 998 | Přesun hmot |  |  |  | 0 |  |  |  |  | 0 |  | 0 |  | 0 | 4 | D | 1 |  |  |  | ROZPOCET | [6 empty] | 0
38 | K | 998252111 | Přesun hmot pro štoly ražené s výjimkou metra vodorovná dopravní vzdálenost do 100 m na povrchu a do 200 m v podzemí délka svislého přesunu do 25 m | T | 258.826 |  | 0 | CS ÚRS 2023 02 |  | základní |  | 0 | 0 | 0 | 0 | 0 | 4 | K | 2 |  |  |  | ROZPOCET | 0 | 0 | 0 | 0 | 0 | 1 | 0 | 4 | -1149416697
| Online PSC |  | https://podminky.urs.cz/item/CS_URS_2023_02/998252111 | [14 empty] | Online PSC | 2
| D | OST | Ostatní |  |  |  | 0 |  |  |  |  | 0 |  | 0 |  | 0 | 4 | D | 0 |  |  |  | ROZPOCET | [6 empty] | 0
39 | K | 171201231R | Poplatek za uložení stavebního odpadu na recyklační skládce (skládkovné) zeminy a kamení zatříděného do Katalogu odpadů pod kódem 17 05 04 | T | 4518.154 |  | 0 | CS ÚRS 2023 02 |  | základní |  | 0 | 0 | 0 | 0 | 0 | 4 | K | 1 |  |  |  | ROZPOCET | 0 | 0 | 0 | 0 | 0 | 1 | 0 | 4 | 2003165549
| Online PSC |  | https://podminky.urs.cz/item/CS_URS_2023_02/171201231R | [14 empty] | Online PSC | 1
| VV | A29 | 2823,846*1.6 |  | 4518.154 | [12 empty] | VV | 1 | 2 | True | 1 | ROZPOCET
40 | K | 997013861 | Poplatek za uložení stavebního odpadu na recyklační skládce (skládkovné) z prostého betonu zatříděného do Katalogu odpadů pod kódem 17 01 01 | t | 375.633 |  | 0 | CS ÚRS 2023 02 |  | základní |  | 0 | 0 | 0 | 0 | 0 | 4 | K | 1 |  |  |  | ROZPOCET | 0 | 0 | 0 | 0 | 0 | 1 | 0 | 4 | -821096865
| Online PSC |  | https://podminky.urs.cz/item/CS_URS_2023_02/997013861 | [14 empty] | Online PSC | 1
| VV |  | "znehodnocená suspenze" 154,514*2,0 |  | 309.028 | [12 empty] | VV | 1 | 2 | True | 0 | ROZPOCET
| VV |  | "odbourané hlavy pilot" 66,605 |  | 66.605 | [12 empty] | VV | 1 | 2 | True | 0 | ROZPOCET
| VV |  | Součet |  | 375.633 | [12 empty] | VV | 1 | 4 | True | 1 | ROZPOCET

## SO 01.5c - Nová stoka BD,...
[18 empty] | {0a5d35d6-7187-4cf2-8d8e-4c0a59308de6} | [5 empty] | A12 | A12 | 206,94 | 2
[18 empty] | 2 | [5 empty] | A29 | A29 | 1,617 | 2
| KRYCÍ LIST SOUPISU PRACÍ | [7 empty] | v --- níže se nacházejí doplnkové a pomocné údaje k sestavám --- v | [8 empty] | False | [5 empty] | A31 | A31 | 1 | 2
[24 empty] | A32 | A32 | 0,808 | 2
| Stavba: | [22 empty] | A43 | A43 | 2,5 | 2
|  | ÚČOV nát. lab. LB - Stokový systém | [21 empty] | A49 | A49 | 1 | 2
| Objekt: | [22 empty] | A50 | A50 | 1 | 2
|  | SO - Stavební objekty | [21 empty] | A51 | A51 | 1 | 2
| Soupis: | [22 empty] | A54 | A54 | 1 | 2
|  | SO 01 - Stoková síť a objekty na ní | [21 empty] | A57 | A57 | 1 | 2
| Úroveň 4: | [22 empty] | A61 | A61 | 3,08 | 2
|  | SO 01.5c - Nová stoka BD, revizní šachty BD1 a BD2 | [21 empty] | A65 | A65 | 4 | 2
[24 empty] | A67 | A67 | 1 | 2
| KSO: |  |  |  |  | CC-CZ: | [17 empty] | A68 | A68 | 4 | 2
| Místo: |  | Praha 6, k.ú. Bubeneč |  |  | Datum: | 24. 1. 2025 | [16 empty] | A75 | A75 | 22 | 2
[24 empty] | A97 | A97 | 3,06 | 2
| Zadavatel: |  |  |  |  | IČ: | [17 empty] | A98 | A98 | 3,06 | 2
|  | Hlavní město Praha |  |  |  | DIČ: | [17 empty] | B41 | B41 | 5,088 | 2
[24 empty] | B43 | B43 | 2,5 | 2
| Účastník: |  |  |  |  | IČ: | Vyplň údaj | [16 empty] | B45 | B45 | 41 | 2
|  | Vyplň údaj |  |  |  | DIČ: | Vyplň údaj | [16 empty] | B49 | B49 | 1 | 2
[24 empty] | B50 | B50 | 1 | 2
| Projektant: |  |  |  |  | IČ: | [17 empty] | B51 | B51 | 1 | 2
|  | SWECO a.s. |  |  |  | DIČ: | [17 empty] | B53 | B53 | 1 | 2
[24 empty] | B54 | B54 | 1 | 2
| Zpracovatel: |  |  |  |  | IČ: | [17 empty] | B55 | B55 | 1 | 2
|  | SWECO a.s. |  |  |  | DIČ: | [17 empty] | B57 | B57 | 1 | 2
[24 empty] | B61 | B61 | 2,81 | 2
| Poznámka: | [22 empty] | B65 | B65 | 3 | 2
|  | Soupis prací je sestaven s využitím Cenové soustavy ÚRS. Položky, které pochází z této cenové soustavy, jsou ve sloupci 'Cenová soustava' označeny popisem 'CS ÚRS' a úrovní příslušného kalendářního pololetí. Veškeré další informace vymezující popis a podmínky použití těchto položek z Cenové soustavy, které nejsou uvedeny přímo v soupisu prací, jsou neomezeně dálkově k dispozici na webu podminky.urs.cz. | [21 empty] | B67 | B67 | 1 | 2
[24 empty] | B68 | B68 | 3 | 2
[24 empty] | B97 | B97 | 3,06 | 2
| Cena bez DPH | [5 empty] | 0 | [16 empty] | B98 | B98 | 3,06 | 2
[24 empty] | C65 | C65 | 7 | 2
|  |  | Základ daně |  |  | Sazba daně | Výše daně | [16 empty] | C67 | C67 | 2 | 2
| DPH | základní | 0 |  |  | 21% | 0 | [16 empty] | C68 | C68 | 7 | 2
|  | snížená | 0 |  |  | 12% | 0 | [16 empty] | C97 | C97 | 6,12 | 2
|  | zákl. přenesená | 0 |  |  | 21% | 0 | [16 empty] | C98 | C98 | 6,12 | 2
|  | sníž. přenesená | 0 |  |  | 12% | 0
|  | nulová | 0 |  |  | 0% | 0
| Cena s DPH |  |  | v | CZK |  | 0
REKAPITULACE ČLENĚNÍ SOUPISU PRACÍ
Stavba:
ÚČOV nát. lab. LB - Stokový systém
Objekt:
SO - Stavební objekty
Soupis:
SO 01 - Stoková síť a objekty na ní
Úroveň 4:
SO 01.5c - Nová stoka BD, revizní šachty BD1 a BD2
Místo: |  |  | Praha 6, k.ú. Bubeneč |  |  | Datum: | 24. 1. 2025
Zadavatel: |  |  | Hlavní město Praha |  |  | Projektant: | SWECO a.s.
Účastník: |  |  | Vyplň údaj |  |  | Zpracovatel: | SWECO a.s.
Kód dílu - Popis | [6 empty] | Cena celkem [CZK]
Náklady stavby celkem | [6 empty] | 0 | [11 empty] | -1
| HSV - Práce a dodávky HSV | [5 empty] | 0
| 1 - Zemní práce | [5 empty] | 0
| 2 - Zakládání | [5 empty] | 0
| 3 - Svislé a kompletní konstrukce | [5 empty] | 0
| 4 - Vodorovné konstrukce | [5 empty] | 0
| 6 - Úpravy povrchů, podlahy a osazování výplní | [5 empty] | 0
| 8 - Trubní vedení | [5 empty] | 0
| 89 - Ostatní konstrukce | [5 empty] | 0
| 9 - Ostatní konstrukce a práce, bourání | [5 empty] | 0
| 997 - Přesun sutě | [5 empty] | 0
| 998 - Přesun hmot | [5 empty] | 0
| PSV - Práce a dodávky PSV | [5 empty] | 0
| 711 - Izolace proti vodě, vlhkosti a plynům | [5 empty] | 0
| 767 - Konstrukce zámečnické | [5 empty] | 0
| 783 - Dokončovací práce - nátěry | [5 empty] | 0
| M - Práce a dodávky M | [5 empty] | 0
| 21-M - Elektromontáže | [5 empty] | 0
| SKL - Skládkovné | [5 empty] | 0
SOUPIS PRACÍ
Stavba:
ÚČOV nát. lab. LB - Stokový systém
Objekt:
SO - Stavební objekty
Soupis:
SO 01 - Stoková síť a objekty na ní
Úroveň 4:
SO 01.5c - Nová stoka BD, revizní šachty BD1 a BD2
Místo: |  |  | Praha 6, k.ú. Bubeneč |  |  | Datum: | 24. 1. 2025
Zadavatel: |  |  | Hlavní město Praha |  |  | Projektant: | SWECO a.s.
Účastník: |  |  | Vyplň údaj |  |  | Zpracovatel: | SWECO a.s.
PČ | Typ | Kód | Popis | MJ | Množství | J.cena [CZK] | Cena celkem [CZK] | Cenová soustava |  | DPH | J. Nh [h] | Nh celkem [h] | J. hmotnost [t] | Hmotnost celkem [t] | J. suť [t] | Suť Celkem [t]
Náklady soupisu celkem | [6 empty] | 0 |  |  |  |  | 0 |  | 405.2959 |  | 598.793 |  | D | -1 | [14 empty] | 0
| D | HSV | Práce a dodávky HSV |  |  |  | 0 |  |  |  |  | 0 |  | 403.7648 |  | 598.793 | 1 | D | 0 |  |  |  | ROZPOCET | [10 empty] | 0
| D | 1 | Zemní práce |  |  |  | 0 |  |  |  |  | 0 |  | 4.135 |  | 0 | 4 | D | 1 |  |  |  | ROZPOCET | [10 empty] | 0
1 | K | 115001106 | Převedení vody potrubím průměru DN přes 600 do 900 | M | 123.6 |  | 0 | CS ÚRS 2023 02 |  | základní |  | 0 | 0.02698 | 3.3347 | 0 | 0 | 4 | K | 2 |  |  |  | ROZPOCET |  |  |  |  | 0 | 0 | 0 | 0 | 0 | 1 | 0 | 4 | 932592293
| Online PSC |  | https://podminky.urs.cz/item/CS_URS_2023_02/115001106 | [14 empty] | Online PSC | 2
2 | K | 119001402 | Dočasné zajištění podzemního potrubí nebo vedení ve výkopišti ve stavu i poloze, ve kterých byla na začátku zemních prací a to s podepřením, vzepřením nebo vyvěšením, případně s ochranným bedněním, se zřízením a odstraněním zajišťovací konstrukce, s opotřebením hmot potrubí ocelového nebo litinového, jmenovité světlosti DN přes 200 do 500 mm | M | 2 |  | 0 | CS ÚRS 2023 02 |  | základní |  | 0 | 0.01269 | 0.02538 | 0 | 0 | 4 | K | 2 |  |  |  | ROZPOCET |  |  |  |  | 0 | 0 | 0 | 0 | 0 | 1 | 0 | 4 | 622009319
| Online PSC |  | https://podminky.urs.cz/item/CS_URS_2023_02/119001402 | [14 empty] | Online PSC | 2
3 | K | 119001405 | Dočasné zajištění podzemního potrubí nebo vedení ve výkopišti ve stavu i poloze, ve kterých byla na začátku zemních prací a to s podepřením, vzepřením nebo vyvěšením, případně s ochranným bedněním, se zřízením a odstraněním zajišťovací konstrukce, s opotřebením hmot potrubí plastového, jmenovité světlosti DN do 200 mm | M | 5 |  | 0 | CS ÚRS 2023 02 |  | základní |  | 0 | 0.0369 | 0.1845 | 0 | 0 | 4 | K | 2 |  |  |  | ROZPOCET |  |  |  |  | 0 | 0 | 0 | 0 | 0 | 1 | 0 | 4 | 380871955
| Online PSC |  | https://podminky.urs.cz/item/CS_URS_2023_02/119001405 | [14 empty] | Online PSC | 2
4 | K | 119001421 | Dočasné zajištění podzemního potrubí nebo vedení ve výkopišti ve stavu i poloze, ve kterých byla na začátku zemních prací a to s podepřením, vzepřením nebo vyvěšením, případně s ochranným bedněním, se zřízením a odstraněním zajišťovací konstrukce, s opotřebením hmot kabelů a kabelových tratí z volně ložených kabelů a to do 3 kabelů | M | 16 |  | 0 | CS ÚRS 2023 02 |  | základní |  | 0 | 0.0369 | 0.5904 | 0 | 0 | 4 | K | 2 |  |  |  | ROZPOCET |  |  |  |  | 0 | 0 | 0 | 0 | 0 | 1 | 0 | 4 | 1857540721
| Online PSC |  | https://podminky.urs.cz/item/CS_URS_2023_02/119001421 | [14 empty] | Online PSC | 2
5 | K | 174101101 | Zásyp sypaninou z jakékoliv horniny strojně s uložením výkopku ve vrstvách se zhutněním jam, šachet, rýh nebo kolem objektů v těchto vykopávkách | M3 | 162.167 |  | 0 | CS ÚRS 2023 02 |  | základní |  | 0 | 0 | 0 | 0 | 0 | 4 | K | 2 |  |  |  | ROZPOCET |  |  |  |  | 0 | 0 | 0 | 0 | 0 | 1 | 0 | 4 | 1615527199
| Online PSC |  | https://podminky.urs.cz/item/CS_URS_2023_02/174101101 | [14 empty] | Online PSC | 2
6 | M | 58344197 | štěrkodrť frakce 0/63 | T | 333.107 |  | 0 | CS ÚRS 2023 02 |  | základní |  | 0 | 0 | 0 | 0 | 0 | 8 | M | 2 |  |  |  | ROZPOCET |  |  |  |  | 0 | 0 | 0 | 0 | 0 | 1 | 0 | 4 | -568384672
7 | K | 176101113R | Výplň štoly l do 200 m betonem tř. C16/20 | m3 | 27.192 |  | 0 | R-položka |  | základní |  | 0 | 0 | 0 | 0 | 0 | 4 | K | 2 |  |  |  | ROZPOCET |  |  |  |  | 0 | 0 | 0 | 0 | 0 | 1 | 0 | 4 | 98003712
| VV |  | ""Výplň štoly SB" | [14 empty] | VV | 2 | 1 | True | 0 | ROZPOCET
| VV |  | "dle E.8.42" 0.22 "m2" * 123,6 "m |  | 27.192 | [12 empty] | VV | 2 | 2 | True | 0 | ROZPOCET
| VV |  | Součet |  | 27.192 | [12 empty] | VV | 2 | 4 | True | 1 | ROZPOCET
| D | 2 | Zakládání |  |  |  | 0 |  |  |  |  | 0 |  | 39.315 |  | 0 | 4 | D | 1 |  |  |  | ROZPOCET | [10 empty] | 0
8 | K | 212750104 | Trativody z drenážních a melioračních trubek pro budovy se zřízením štěrkového lože pod trubky a s jejich obsypem v otevřeném výkopu trubka tyčová PVC-U plocha pro vtékání vody min. 80 cm2/m SN 4 celoperforovaná 360° DN 200 | M | 123.6 |  | 0 | CS ÚRS 2023 02 |  | základní |  | 0 | 0.31422 | 38.8376 | 0 | 0 | 4 | K | 2 |  |  |  | ROZPOCET |  |  |  |  | 0 | 0 | 0 | 0 | 0 | 1 | 0 | 4 | 1012855164
| Online PSC |  | https://podminky.urs.cz/item/CS_URS_2023_02/212750104 | [14 empty] | Online PSC | 2
9 | K | 213141111 | Zřízení vrstvy z geotextilie filtrační, separační, odvodňovací, ochranné, výztužné nebo protierozní v rovině nebo ve sklonu do 1:5, šířky do 3 m | M2 | 123.6 |  | 0 | CS ÚRS 2023 02 |  | základní |  | 0 | 0.0001 | 0.01236 | 0 | 0 | 4 | K | 2 |  |  |  | ROZPOCET |  |  |  |  | 0 | 0 | 0 | 0 | 0 | 1 | 0 | 4 | 2013858192
| Online PSC |  | https://podminky.urs.cz/item/CS_URS_2023_02/213141111 | [14 empty] | Online PSC | 2
10 | M | 693110040 | geotextilie tkaná separační, filtrační, výztužná PP pevnost v tahu 60kN/m | M2 | 142.14 |  | 0 | CS ÚRS 2023 02 |  | základní |  | 0 | 0.00028 | 0.039799 | 0 | 0 | 8 | M | 2 |  |  |  | ROZPOCET |  |  |  |  | 0 | 0 | 0 | 0 | 0 | 1 | 0 | 4 | -332647907
11 | K | 216906111 | Očištění nezapaženého dna šachet jakéhokoli stupně ražnosti | M2 | 14.728 |  | 0 | CS ÚRS 2023 02 |  | základní |  | 0 | 0 | 0 | 0 | 0 | 4 | K | 2 |  |  |  | ROZPOCET |  |  |  |  | 0 | 0 | 0 | 0 | 0 | 1 | 0 | 4 | 990172891
| Online PSC |  | https://podminky.urs.cz/item/CS_URS_2023_02/216906111 | [14 empty] | Online PSC | 2
109 | K | 275311511 | Základy z betonu prostého patky a bloky z betonu kamenem prokládaného tř. C 12/15 | m3 | 0.172 |  | 0 | CS ÚRS 2023 02 |  | základní |  | 0 | 2.4721 | 0.42521 | 0 | 0 | 512 | K | 2 |  |  |  | ROZPOCET |  |  |  |  | 0 | 0 | 0 | 0 | 0 | 1 | 0 | 512 | -95958596
| Online PSC |  | https://podminky.urs.cz/item/CS_URS_2023_02/275311511 | [14 empty] | Online PSC | 2
| VV |  | ""Betonová patka C12/15" | [14 empty] | VV | 2 | 1 | True | 0 | ROZPOCET
| VV |  | (0,79*0,6)-(PI*0,4*0,4*0,6) |  | 0.172 | [12 empty] | VV | 2 | 2 | True | 0 | ROZPOCET
| VV |  | Součet |  | 0.172 | [12 empty] | VV | 2 | 4 | True | 1 | ROZPOCET
| D | 3 | Svislé a kompletní konstrukce |  |  |  | 0 |  |  |  |  | 0 |  | 324.3035 |  | 570.2945 | 4 | D | 1 |  |  |  | ROZPOCET | [10 empty] | 0
12 | K | 334213321 | Zdivo pilířů, opěr a křídel mostů z lomového kamene štípaného nebo ručně vybíraného na maltu z pravidelných kamenů pěti až osmiúhelníků (kyklopské zdivo) objemu 1 kusu kamene přes 0,02 m3 | M3 | 9.75 |  | 0 | CS ÚRS 2023 02 |  | základní |  | 0 | 2.9325 | 28.5916 | 0 | 0 | 4 | K | 2 |  |  |  | ROZPOCET |  |  |  |  | 0 | 0 | 0 | 0 | 0 | 1 | 0 | 4 | -757664769
| Online PSC |  | https://podminky.urs.cz/item/CS_URS_2023_02/334213321 | [14 empty] | Online PSC | 2
13 | K | 351351141 | Vnitřní bednění spodní části stok v otevřeném výkopu, světlé výšky stoky přes 2000 do 3500 mm | M2 | 206.94 |  | 0 | CS ÚRS 2023 02 |  | základní |  | 0 | 0.00312 | 0.64565 | 0 | 0 | 4 | K | 2 |  |  |  | ROZPOCET |  |  |  |  | 0 | 0 | 0 | 0 | 0 | 1 | 0 | 4 | -318580575
| Online PSC |  | https://podminky.urs.cz/item/CS_URS_2023_02/351351141 | [14 empty] | Online PSC | 2
| VV |  | "VP 1400/2200 | [14 empty] | VV | 2 | 1 | True | 0 | ROZPOCET
| VV | A12 | 1.5*137.96 "m""Nová stoka BD včetně RŠ BD1 A12 BD2 |  | 206.94 | [12 empty] | VV | 2 | 2 | True | 1 | ROZPOCET
14 | K | 351351192 | Vnitřní bednění spodní části stok Příplatek k cenám za práce ve štole | M2 | 206.94 |  | 0 | CS ÚRS 2023 02 |  | základní |  | 0 | 0 | 0 | 0 | 0 | 4 | K | 2 |  |  |  | ROZPOCET |  |  |  |  | 0 | 0 | 0 | 0 | 0 | 1 | 0 | 4 | -1706094741
| Online PSC |  | https://podminky.urs.cz/item/CS_URS_2023_02/351351192 | [14 empty] | Online PSC | 2
15 | K | 35223110r | Zdivo horní části stok na cementovou maltu MC 10 v otevřeném výkopu z cihel kanalizačních kyselinovzdorných tl. 120 mm | M3 | 92.7 |  | 0 | R-položka |  | základní |  | 0 | 2.5107 | 232.7419 | 0 | 0 | 4 | K | 2 |  |  |  | ROZPOCET |  |  |  |  | 0 | 0 | 0 | 0 | 0 | 1 | 0 | 4 | -52703625
16 | K | 352231192 | Zdivo horní části stok na cementovou maltu SBM Příplatek k cenám za práce ve štole | M3 | 92.7 |  | 0 | CS ÚRS 2023 02 |  | základní |  | 0 | 0 | 0 | 0 | 0 | 4 | K | 2 |  |  |  | ROZPOCET |  |  |  |  | 0 | 0 | 0 | 0 | 0 | 1 | 0 | 4 | 403880019
| Online PSC |  | https://podminky.urs.cz/item/CS_URS_2023_02/352231192 | [14 empty] | Online PSC | 2
17 | K | 352351141 | Vnitřní bednění horní části stok v otevřeném výkopu, světlé výšky stoky přes 2000 do 3500 mm | M2 | 185.4 |  | 0 | CS ÚRS 2023 02 |  | základní |  | 0 | 0.00787 | 1.4591 | 0 | 0 | 4 | K | 2 |  |  |  | ROZPOCET |  |  |  |  | 0 | 0 | 0 | 0 | 0 | 1 | 0 | 4 | -1834431957
| Online PSC |  | https://podminky.urs.cz/item/CS_URS_2023_02/352351141 | [14 empty] | Online PSC | 2
| VV |  | "VP 1400/2200 | [14 empty] | VV | 2 | 1 | True | 0 | ROZPOCET
| VV | A16 | 1.5*123.60 |  | 185.4 | [12 empty] | VV | 2 | 2 | True | 1 | ROZPOCET
18 | K | 352351192 | Vnitřní bednění horní části stok Příplatek k cenám za práce ve štole | M2 | 185.4 |  | 0 | CS ÚRS 2023 02 |  | základní |  | 0 | 0 | 0 | 0 | 0 | 4 | K | 2 |  |  |  | ROZPOCET |  |  |  |  | 0 | 0 | 0 | 0 | 0 | 1 | 0 | 4 | -1607537546
| Online PSC |  | https://podminky.urs.cz/item/CS_URS_2023_02/352351192 | [14 empty] | Online PSC | 2
19 | K | 355911121 | Stokové žlaby čedičové v otevřeném výkopu nebo v otevřené stoce bez zámku délky 330 mm pro vejčité stoky DN 1400/2200 | M | 137.96 |  | 0 | CS ÚRS 2023 02 |  | základní |  | 0 | 0.13146 | 18.1362 | 0 | 0 | 4 | K | 2 |  |  |  | ROZPOCET |  |  |  |  | 0 | 0 | 0 | 0 | 0 | 1 | 0 | 4 | -193969648
| Online PSC |  | https://podminky.urs.cz/item/CS_URS_2023_02/355911121 | [14 empty] | Online PSC | 2
20 | K | 355911192 | Stokové žlaby čedičové Příplatek k cenám za práce ve štole nebo v zaklenuté stoce | M | 137.96 |  | 0 | CS ÚRS 2023 02 |  | základní |  | 0 | 0 | 0 | 0 | 0 | 4 | K | 2 |  |  |  | ROZPOCET |  |  |  |  | 0 | 0 | 0 | 0 | 0 | 1 | 0 | 4 | -340083189
| Online PSC |  | https://podminky.urs.cz/item/CS_URS_2023_02/355911192 | [14 empty] | Online PSC | 2
21 | K | 3559111r00 | Řezání čadičových radiálek | M | 6.4 |  | 0 | R-položka |  | základní |  | 0 | 0.11306 | 0.72358 | 0 | 0 | 4 | K | 2 |  |  |  | ROZPOCET |  |  |  |  | 0 | 0 | 0 | 0 | 0 | 1 | 0 | 4 | 1659168334
22 | K | 3559111r01 | Kotvy pro zajištění čedičového obkladu | KUS | 1655.52 |  | 0 | R-položka |  | základní |  | 0 | 0.0113 | 18.7074 | 0 | 0 | 4 | K | 2 |  |  |  | ROZPOCET |  |  |  |  | 0 | 0 | 0 | 0 | 0 | 1 | 0 | 4 | -481872614
23 | K | 356932021 | Stokové vložky kameninové osazované na cementovou maltu MC 10 dodatečně ve stoce z cihlového zdiva nebo z betonu prostého jednopásové DN 200 | KUS | 1 |  | 0 | CS ÚRS 2023 02 |  | základní |  | 0 | 0.03966 | 0.03966 | 0 | 0 | 4 | K | 2 |  |  |  | ROZPOCET |  |  |  |  | 0 | 0 | 0 | 0 | 0 | 1 | 0 | 4 | -1671240854
| Online PSC |  | https://podminky.urs.cz/item/CS_URS_2023_02/356932021 | [14 empty] | Online PSC | 2
24 | K | 358215114 | Bourání stoky kompletní nebo vybourání otvorů průřezové plochy do 4 m2 ve stokách ze zdiva kamenného | M3 | 27.513 |  | 0 | CS ÚRS 2023 02 |  | základní |  | 0 | 0 | 0 | 2.5 | 68.7825 | 4 | K | 2 |  |  |  | ROZPOCET |  |  |  |  | 0 | 0 | 0 | 0 | 0 | 1 | 0 | 4 | -1692602912
| Online PSC |  | https://podminky.urs.cz/item/CS_URS_2023_02/358215114 | [14 empty] | Online PSC | 2
25 | K | 358315114 | Bourání stoky kompletní nebo vybourání otvorů průřezové plochy do 4 m2 ve stokách ze zdiva z prostého betonu | M3 | 227.96 |  | 0 | CS ÚRS 2023 02 |  | základní |  | 0 | 0 | 0 | 2.2 | 501.512 | 4 | K | 2 |  |  |  | ROZPOCET |  |  |  |  | 0 | 0 | 0 | 0 | 0 | 1 | 0 | 4 | 82637909
| Online PSC |  | https://podminky.urs.cz/item/CS_URS_2023_02/358315114 | [14 empty] | Online PSC | 2
26 | K | 359901111 | Vyčištění stok jakékoliv výšky | M | 138 |  | 0 | CS ÚRS 2023 02 |  | základní |  | 0 | 0 | 0 | 0 | 0 | 4 | K | 2 |  |  |  | ROZPOCET |  |  |  |  | 0 | 0 | 0 | 0 | 0 | 1 | 0 | 4 | -1156099914
| Online PSC |  | https://podminky.urs.cz/item/CS_URS_2023_02/359901111 | [14 empty] | Online PSC | 2
27 | K | 3599012R1 | Monitoring stok (kamerový systém) jakékoli výšky nová kanalizace | M | 138 |  | 0 | CS ÚRS 2023 02 |  | základní |  | 0 | 0 | 0 | 0 | 0 | 4 | K | 2 |  |  |  | ROZPOCET |  |  |  |  | 0 | 0 | 0 | 0 | 0 | 1 | 0 | 4 | -975872946
| Online PSC |  | https://podminky.urs.cz/item/CS_URS_2023_02/3599012R1 | [14 empty] | Online PSC | 2
28 | K | 380321552 | Kompletní konstrukce čistíren odpadních vod, nádrží, vodojemů, kanálů z betonu železového bez výztuže a bednění bez zvýšených nároků na prostředí tř. C 20/25, tl. přes 150 do 300 mm | m3 | 117.42 |  | 0 | CS ÚRS 2023 02 |  | základní |  | 0 | 0 | 0 | 0 | 0 | 4 | K | 2 |  |  |  | ROZPOCET |  |  |  |  | 0 | 0 | 0 | 0 | 0 | 1 | 0 | 4 | 1596513135
| Online PSC |  | https://podminky.urs.cz/item/CS_URS_2023_02/380321552 | [14 empty] | Online PSC | 2
| VV |  | ""těsnící clona stoky BD ve štole" | [14 empty] | VV | 2 | 1 | True | 0 | ROZPOCET
| VV |  | "dle E.8.42" 0,95 "m2" * 123,6 "m |  | 117.42 | [12 empty] | VV | 2 | 2 | True | 1 | ROZPOCET
29 | K | 380356231 | Bednění kompletních konstrukcí čistíren odpadních vod, nádrží, vodojemů, kanálů konstrukcí neomítaných z betonu prostého nebo železového ploch rovinných zřízení | m2 | 587.1 |  | 0 | CS ÚRS 2023 02 |  | základní |  | 0 | 0.00247 | 1.4501 | 0 | 0 | 4 | K | 2 |  |  |  | ROZPOCET |  |  |  |  | 0 | 0 | 0 | 0 | 0 | 1 | 0 | 4 | -1431728812
| Online PSC |  | https://podminky.urs.cz/item/CS_URS_2023_02/380356231 | [14 empty] | Online PSC | 2
| VV |  | ""těsnící clona stoky BD ve štole" | [14 empty] | VV | 2 | 1 | True | 0 | ROZPOCET
| VV |  | "dle E.8.42; 4,75m2/m´" 4,75*123,6 |  | 587.1 | [12 empty] | VV | 2 | 2 | True | 1 | ROZPOCET
110 | K | 380356232 | Bednění kompletních konstrukcí čistíren odpadních vod, nádrží, vodojemů, kanálů konstrukcí neomítaných z betonu prostého nebo železového ploch rovinných odstranění | m2 | 587.1 |  | 0 | CS ÚRS 2023 02 |  | základní |  | 0 | 0 | 0 | 0 | 0 | 4 | K | 2 |  |  |  | ROZPOCET |  |  |  |  | 0 | 0 | 0 | 0 | 0 | 1 | 0 | 4 | -2074651720
| Online PSC |  | https://podminky.urs.cz/item/CS_URS_2023_02/380356232 | [14 empty] | Online PSC | 2
| VV |  | ""těsnící clona stoky BD ve štole" | [14 empty] | VV | 2 | 1 | True | 0 | ROZPOCET
| VV |  | "dle E.8.42; 4,75m2/m´" 4,75*123,6 |  | 587.1 | [12 empty] | VV | 2 | 2 | True | 1 | ROZPOCET
30 | K | 380361011 | Výztuž kompletních konstrukcí čistíren odpadních vod, nádrží, vodojemů, kanálů ze svařovaných sítí z drátů typu KARI | t | 2.643 |  | 0 | CS ÚRS 2023 02 |  | základní |  | 0 | 1.0628 | 2.8089 | 0 | 0 | 4 | K | 2 |  |  |  | ROZPOCET |  |  |  |  | 0 | 0 | 0 | 0 | 0 | 1 | 0 | 4 | -1115402765
| Online PSC |  | https://podminky.urs.cz/item/CS_URS_2023_02/380361011 | [14 empty] | Online PSC | 2
| VV |  | ""těsnící clona stoky BD ve štole; KARI 8 mm, oko 150x150 mm, hmotnost 5,40 kg/m2" | [14 empty] | VV | 2 | 1 | True | 0 | ROZPOCET
| VV |  | "dle E.8.42" 2*1.8 "m2" * 123,6 "m" *0,0054*1,1 |  | 2.643 | [12 empty] | VV | 2 | 2 | True | 1 | ROZPOCET
31 | K | 8941 R 004 | Dlažba šachet z čedičových cihel | M3 | 6.62 |  | 0 | R-položka |  | základní |  | 0 | 2.87 | 18.9994 | 0 | 0 | 4 | K | 2 |  |  |  | ROZPOCET |  |  |  |  | 0 | 0 | 0 | 0 | 0 | 1 | 0 | 4 | 1167873778
| D | 4 | Vodorovné konstrukce |  |  |  | 0 |  |  |  |  | 0 |  | 7.4505 |  | 0 | 4 | D | 1 |  |  |  | ROZPOCET | [10 empty] | 0
32 | K | 451573111 | Lože pod potrubí, stoky a drobné objekty v otevřeném výkopu z písku a štěrkopísku do 63 mm | M3 | 3.381 |  | 0 | CS ÚRS 2023 02 |  | základní |  | 0 | 1.8908 | 6.3927 | 0 | 0 | 4 | K | 2 |  |  |  | ROZPOCET |  |  |  |  | 0 | 0 | 0 | 0 | 0 | 1 | 0 | 4 | 621075219
| Online PSC |  | https://podminky.urs.cz/item/CS_URS_2023_02/451573111 | [14 empty] | Online PSC | 2
| VV |  | ""Lože pod šachtu BD1" | [14 empty] | VV | 2 | 1 | True | 0 | ROZPOCET
| VV | A29 | 3.273*2.470*0.200 |  | 1.617 | [12 empty] | VV | 2 | 2 | True | 0 | ROZPOCET
| VV |  | ""Lože pro šachtu DB2" | [14 empty] | VV | 2 | 1 | True | 0 | ROZPOCET
| VV | B29 | 3.570*2.470*0.200 |  | 1.764 | [12 empty] | VV | 2 | 2 | True | 0 | ROZPOCET
| VV |  | Součet |  | 3.381 | [12 empty] | VV | 2 | 4 | True | 1 | ROZPOCET
| VV | C29 | "Celkem: A29+B29" | [14 empty] | VV | 2 | 1 | True | 0 | ROZPOCET
33 | K | 452112111 | Osazení betonových dílců prstenců nebo rámů pod poklopy a mříže, výšky do 100 mm | KUS | 4 |  | 0 | CS ÚRS 2023 02 |  | základní |  | 0 | 0.22394 | 0.89576 | 0 | 0 | 4 | K | 2 |  |  |  | ROZPOCET |  |  |  |  | 0 | 0 | 0 | 0 | 0 | 1 | 0 | 4 | 969808702
| Online PSC |  | https://podminky.urs.cz/item/CS_URS_2023_02/452112111 | [14 empty] | Online PSC | 2
34 | M | 5922418r | prstenec šachtový z polymerbetonu 625x120x120mm | KUS | 2 |  | 0 | r-položka |  | základní |  | 0 | 0.081 | 0.162 | 0 | 0 | 8 | M | 2 |  |  |  | ROZPOCET |  |  |  |  | 0 | 0 | 0 | 0 | 0 | 1 | 0 | 4 | -2081138636
| VV |  | ""Šachta BD1" | [14 empty] | VV | 2 | 1 | True | 0 | ROZPOCET
| VV | A31 | 1 |  | 1 | [12 empty] | VV | 2 | 2 | True | 0 | ROZPOCET
| VV |  | ""Šachta BD2" | [14 empty] | VV | 2 | 1 | True | 0 | ROZPOCET
| VV | B31 | 1 |  | 1 | [12 empty] | VV | 2 | 2 | True | 0 | ROZPOCET
| VV | C31 | "Celkem: A31+B31" | [14 empty] | VV | 2 | 1 | True | 0 | ROZPOCET
| VV |  | Součet |  | 2 | [12 empty] | VV | 2 | 4 | True | 1 | ROZPOCET
35 | K | 452311141 | Podkladní a zajišťovací konstrukce z betonu prostého v otevřeném výkopu bez zvýšených nároků na prostředí desky pod potrubí, stoky a drobné objekty z betonu tř. C 16/20 | M3 | 1.69 |  | 0 | CS ÚRS 2023 02 |  | základní |  | 0 | 0 | 0 | 0 | 0 | 4 | K | 2 |  |  |  | ROZPOCET |  |  |  |  | 0 | 0 | 0 | 0 | 0 | 1 | 0 | 4 | 2102048301
| Online PSC |  | https://podminky.urs.cz/item/CS_URS_2023_02/452311141 | [14 empty] | Online PSC | 2
| VV |  | "Přesná specifikace použitého betonu: viz. projektová dokumentace | [14 empty] | VV | 2 | 1 | True | 0 | ROZPOCET
| VV |  | ""Lože pod šachtu BD1" | [14 empty] | VV | 2 | 1 | True | 0 | ROZPOCET
| VV | A32 | 3.273*2.470*0.100 |  | 0.808 | [12 empty] | VV | 2 | 2 | True | 0 | ROZPOCET
| VV |  | ""Lože pro šachtu DB2" | [14 empty] | VV | 2 | 1 | True | 0 | ROZPOCET
| VV | B32 | 3.570*2.470*0.100 |  | 0.882 | [12 empty] | VV | 2 | 2 | True | 0 | ROZPOCET
| VV | D32 | "Celkem: A32+B32" | [14 empty] | VV | 2 | 1 | True | 0 | ROZPOCET
| VV |  | Součet |  | 1.69 | [12 empty] | VV | 2 | 4 | True | 1 | ROZPOCET
36 | K | 452312141 | Podkladní a zajišťovací konstrukce z betonu prostého v otevřeném výkopu bez zvýšených nároků na prostředí sedlové lože pod potrubí z betonu tř. C 16/20 | m3 | 160.68 |  | 0 | CS ÚRS 2023 02 |  | základní |  | 0 | 0 | 0 | 0 | 0 | 4 | K | 2 |  |  |  | ROZPOCET |  |  |  |  | 0 | 0 | 0 | 0 | 0 | 1 | 0 | 4 | 911067870
| Online PSC |  | https://podminky.urs.cz/item/CS_URS_2023_02/452312141 | [14 empty] | Online PSC | 2
| VV |  | ""Lože pro stoku BD ve štole" | [14 empty] | VV | 2 | 1 | True | 0 | ROZPOCET
| VV | A52 | "dle E.8.42" 1.3 "m2" *123,6 "m |  | 160.68 | [12 empty] | VV | 2 | 2 | True | 1 | ROZPOCET
| VV | B52 | "Celkem: A52" | [14 empty] | VV | 2 | 1 | True | 0 | ROZPOCET
37 | K | 452312192 | Podkladní a zajišťovací konstrukce z betonu prostého v otevřeném výkopu Příplatek k cenám za práce ve štole pro sedlové lože | m3 | 160.68 |  | 0 | CS ÚRS 2023 02 |  | základní |  | 0 | 0 | 0 | 0 | 0 | 4 | K | 2 |  |  |  | ROZPOCET |  |  |  |  | 0 | 0 | 0 | 0 | 0 | 1 | 0 | 4 | 572698211
| Online PSC |  | https://podminky.urs.cz/item/CS_URS_2023_02/452312192 | [14 empty] | Online PSC | 2
| VV |  | ""Lože pro stoku BD ve štole" | [14 empty] | VV | 2 | 1 | True | 0 | ROZPOCET
| VV |  | "dle E.8.42" 1.3 "m2" *123,6 "m |  | 160.68 | [12 empty] | VV | 2 | 2 | True | 1 | ROZPOCET
108 | K | 452321131 | Podkladní a zajišťovací konstrukce z betonu železového v otevřeném výkopu bez zvýšených nároků na prostředí desky pod potrubí, stoky a drobné objekty z betonu tř. C 12/15 | m3 | 18.54 |  | 0 | CS ÚRS 2023 02 |  | základní |  | 0 | 0 | 0 | 0 | 0 | 4 | K | 2 |  |  |  | ROZPOCET |  |  |  |  | 0 | 0 | 0 | 0 | 0 | 1 | 0 | 4 | 2106578610
| Online PSC |  | https://podminky.urs.cz/item/CS_URS_2023_02/452321131 | [14 empty] | Online PSC | 2
| VV |  | ""Železobetonový prefakrikát pro stoku BD ve štole" | [14 empty] | VV | 2 | 1 | True | 0 | ROZPOCET
| VV |  | "dle E.8.42" 0,500 *0,300* 123,6 "m" |  | 18.54 | [12 empty] | VV | 2 | 2 | True | 0 | ROZPOCET
| VV |  | Součet |  | 18.54 | [12 empty] | VV | 2 | 4 | True | 1 | ROZPOCET
38 | K | 457311115 | Vyrovnávací nebo spádový beton včetně úpravy povrchu C 16/20 | M3 | 5.49 |  | 0 | CS ÚRS 2023 02 |  | základní |  | 0 | 0 | 0 | 0 | 0 | 4 | K | 2 |  |  |  | ROZPOCET |  |  |  |  | 0 | 0 | 0 | 0 | 0 | 1 | 0 | 4 | 1974949410
| Online PSC |  | https://podminky.urs.cz/item/CS_URS_2023_02/457311115 | [14 empty] | Online PSC | 2
| D | 6 | Úpravy povrchů, podlahy a osazování výplní |  |  |  | 0 |  |  |  |  | 0 |  | 0.32214 |  | 0 | 4 | D | 1 |  |  |  | ROZPOCET | [10 empty] | 0
39 | K | 631311113 | Mazanina z betonu prostého bez zvýšených nároků na prostředí tl. přes 50 do 80 mm tř. C 12/15 | M3 | 0.14 |  | 0 | CS ÚRS 2023 02 |  | základní |  | 0 | 2.301 | 0.32214 | 0 | 0 | 4 | K | 2 |  |  |  | ROZPOCET |  |  |  |  | 0 | 0 | 0 | 0 | 0 | 1 | 0 | 4 | 650669263
| Online PSC |  | https://podminky.urs.cz/item/CS_URS_2023_02/631311113 | [14 empty] | Online PSC | 2
| D | 8 | Trubní vedení |  |  |  | 0 |  |  |  |  | 0 |  | 28.1524 |  | 28.455 | 4 | D | 1 |  |  |  | ROZPOCET | [10 empty] | 0
40 | K | 59711646r | Přechod potrubí kamenina DN500 na DN350, montáž | KUS | 1 |  | 0 | R-položka |  | základní |  | 0 | 0 | 0 | 0 | 0 | 4 | K | 2 |  |  |  | ROZPOCET |  |  |  |  | 0 | 0 | 0 | 0 | 0 | 1 | 0 | 4 | -907056314
41 | K | 59711647r | Přechod potrubí kamenina DN350 na DN200, montáž | KUS | 1 |  | 0 | R-položka |  | základní |  | 0 | 0 | 0 | 0 | 0 | 4 | K | 2 |  |  |  | ROZPOCET |  |  |  |  | 0 | 0 | 0 | 0 | 0 | 1 | 0 | 4 | 1577363193
42 | K | 831352121 | Montáž potrubí z trub kameninových hrdlových s integrovaným těsněním v otevřeném výkopu ve sklonu do 20 % DN 200 | M | 5.088 |  | 0 | CS ÚRS 2023 02 |  | základní |  | 0 | 4e-05 | 0.00020352 | 0 | 0 | 4 | K | 2 |  |  |  | ROZPOCET |  |  |  |  | 0 | 0 | 0 | 0 | 0 | 1 | 0 | 4 | -244439238
| Online PSC |  | https://podminky.urs.cz/item/CS_URS_2023_02/831352121 | [14 empty] | Online PSC | 2
43 | M | 59710704 | trouba kameninová glazovaná DN 200 dl 2,50m spojovací systém C Třída 240 | M | 5.164 |  | 0 | CS ÚRS 2023 02 |  | základní |  | 0 | 0.043 | 0.22205 | 0 | 0 | 8 | M | 2 |  |  |  | ROZPOCET |  |  |  |  | 0 | 0 | 0 | 0 | 0 | 1 | 0 | 4 | 1153062484
| VV |  | ""RŠ DB2" | [14 empty] | VV | 2 | 1 | True | 0 | ROZPOCET
| VV | A41 | 5.088 "m |  | 5.088 | [12 empty] | VV | 2 | 2 | True | 0 | ROZPOCET
| VV | B41 | "Celkem: "A41 |  | 5.088 | [12 empty] | VV | 2 | 2 | True | 0 | ROZPOCET
| VV | C41 | B41 * 1.015"Koeficient množství |  | 5.164 | [12 empty] | VV | 2 | 2 | True | 1 | ROZPOCET
44 | K | 831392121 | Montáž potrubí z trub kameninových hrdlových s integrovaným těsněním v otevřeném výkopu ve sklonu do 20 % DN 400 | M | 2.5 |  | 0 | CS ÚRS 2023 02 |  | základní |  | 0 | 0.00011 | 0.000275 | 0 | 0 | 4 | K | 2 |  |  |  | ROZPOCET |  |  |  |  | 0 | 0 | 0 | 0 | 0 | 1 | 0 | 4 | 602398401
| Online PSC |  | https://podminky.urs.cz/item/CS_URS_2023_02/831392121 | [14 empty] | Online PSC | 2
45 | M | 59710706 | trouba kameninová glazovaná DN 400 dl 2,50m spojovací systém C Třída 200 | M | 2.538 |  | 0 | CS ÚRS 2023 02 |  | základní |  | 0 | 0.152 | 0.38578 | 0 | 0 | 8 | M | 2 |  |  |  | ROZPOCET |  |  |  |  | 0 | 0 | 0 | 0 | 0 | 1 | 0 | 4 | -1112293317
| VV |  | ""RŠ BD1" | [14 empty] | VV | 2 | 1 | True | 0 | ROZPOCET
| VV | A43 | 2.5 "m |  | 2.5 | [12 empty] | VV | 2 | 2 | True | 0 | ROZPOCET
| VV | B43 | "Celkem: " A43 |  | 2.5 | [12 empty] | VV | 2 | 2 | True | 0 | ROZPOCET
| VV | C43 | B43 * 1.015"Koeficient množství |  | 2.538 | [12 empty] | VV | 2 | 2 | True | 1 | ROZPOCET
46 | K | 831422121 | Montáž potrubí z trub kameninových hrdlových s integrovaným těsněním v otevřeném výkopu ve sklonu do 20 % DN 500 | M | 41 |  | 0 | CS ÚRS 2023 02 |  | základní |  | 0 | 0.00014 | 0.00574 | 0 | 0 | 4 | K | 2 |  |  |  | ROZPOCET |  |  |  |  | 0 | 0 | 0 | 0 | 0 | 1 | 0 | 4 | 61586192
| Online PSC |  | https://podminky.urs.cz/item/CS_URS_2023_02/831422121 | [14 empty] | Online PSC | 2
47 | M | 59710709 | trouba kameninová glazovaná DN 500 dl 2,50m spojovací systém C Třída 160 | M | 41.615 |  | 0 | CS ÚRS 2023 02 |  | základní |  | 0 | 0.23 | 9.5715 | 0 | 0 | 8 | M | 2 |  |  |  | ROZPOCET |  |  |  |  | 0 | 0 | 0 | 0 | 0 | 1 | 0 | 4 | 1128002979
| VV |  | ""Nové kameninové potrubí DN500 do dešťové kanalizace DN2000" | [14 empty] | VV | 2 | 1 | True | 0 | ROZPOCET
| VV | A45 | 41 "m |  | 41 | [12 empty] | VV | 2 | 2 | True | 0 | ROZPOCET
| VV | B45 | "Celkem: "A45 |  | 41 | [12 empty] | VV | 2 | 2 | True | 0 | ROZPOCET
| VV | C45 | B45 * 1.015"Koeficient množství |  | 41.615 | [12 empty] | VV | 2 | 2 | True | 1 | ROZPOCET
48 | K | 8373 R 002 | Přepojení kameninového potrubí v otevřeném výkopu s integrovaným těsněním DN 200 vč. potřebného materiálu | KUS | 1 |  | 0 | R-položka |  | základní |  | 0 | 7e-05 | 7e-05 | 0 | 0 | 4 | K | 2 |  |  |  | ROZPOCET |  |  |  |  | 0 | 0 | 0 | 0 | 0 | 1 | 0 | 4 | -1820081469
49 | K | 8373 R 003 | Přepojení ocelového potrubí v otevřeném výkopu s integrovaným těsněním DN 500 vč. potřebného materiálu | KUS | 1 |  | 0 | R-položka |  | základní |  | 0 | 7e-05 | 7e-05 | 0 | 0 | 4 | K | 2 |  |  |  | ROZPOCET |  |  |  |  | 0 | 0 | 0 | 0 | 0 | 1 | 0 | 4 | -217054504
50 | K | 837351221 | Montáž kameninových tvarovek na potrubí z trub kameninových v otevřeném výkopu s integrovaným těsněním odbočných DN 200 | KUS | 3 |  | 0 | CS ÚRS 2023 02 |  | základní |  | 0 | 0.00014 | 0.00042 | 0 | 0 | 4 | K | 2 |  |  |  | ROZPOCET |  |  |  |  | 0 | 0 | 0 | 0 | 0 | 1 | 0 | 4 | -2091625849
| Online PSC |  | https://podminky.urs.cz/item/CS_URS_2023_02/837351221 | [14 empty] | Online PSC | 2
51 | M | 59711026 | koleno kameninové glazované DN 200 90° spojovací systém F tř. 240 | KUS | 1.015 |  | 0 | CS ÚRS 2023 02 |  | základní |  | 0 | 0.022 | 0.02233 | 0 | 0 | 8 | M | 2 |  |  |  | ROZPOCET |  |  |  |  | 0 | 0 | 0 | 0 | 0 | 1 | 0 | 4 | 1824755735
| VV |  | ""RŠ BD2" | [14 empty] | VV | 2 | 1 | True | 0 | ROZPOCET
| VV | A49 | 1 |  | 1 | [12 empty] | VV | 2 | 2 | True | 0 | ROZPOCET
| VV | B49 | "Celkem:" A49 |  | 1 | [12 empty] | VV | 2 | 2 | True | 0 | ROZPOCET
| VV | C49 | B49 * 1.015"Koeficient množství |  | 1.015 | [12 empty] | VV | 2 | 2 | True | 1 | ROZPOCET
52 | M | 59711854 | ucpávka kameninová glazovaná DN 200 spojovací systém C, tř.160 | KUS | 1.01 |  | 0 | CS ÚRS 2023 02 |  | základní |  | 0 | 0.004 | 0.00404 | 0 | 0 | 8 | M | 2 |  |  |  | ROZPOCET |  |  |  |  | 0 | 0 | 0 | 0 | 0 | 1 | 0 | 4 | 1712949679
| VV |  | ""RŠ BD2" | [14 empty] | VV | 2 | 1 | True | 0 | ROZPOCET
| VV | A50 | 1 |  | 1 | [12 empty] | VV | 2 | 2 | True | 0 | ROZPOCET
| VV | B50 | "Celkem:" A50 |  | 1 | [12 empty] | VV | 2 | 2 | True | 0 | ROZPOCET
| VV | C50 | B50 * 1.01"Koeficient množství |  | 1.01 | [12 empty] | VV | 2 | 2 | True | 1 | ROZPOCET
53 | M | 59711857r | spojka přechodná, nerezová těsnící manžeta DN 200 | KUS | 1.01 |  | 0 | R-položka |  | základní |  | 0 | 0 | 0 | 0 | 0 | 8 | M | 2 |  |  |  | ROZPOCET |  |  |  |  | 0 | 0 | 0 | 0 | 0 | 1 | 0 | 4 | 1826457856
| VV |  | ""RŠ BD2" | [14 empty] | VV | 2 | 1 | True | 0 | ROZPOCET
| VV | A51 | 1 |  | 1 | [12 empty] | VV | 2 | 2 | True | 0 | ROZPOCET
| VV | B51 | "Celkem:" A51 |  | 1 | [12 empty] | VV | 2 | 2 | True | 0 | ROZPOCET
| VV | C51 | B51 * 1.01"Koeficient množství |  | 1.01 | [12 empty] | VV | 2 | 2 | True | 1 | ROZPOCET
54 | K | 837391221 | Montáž kameninových tvarovek na potrubí z trub kameninových v otevřeném výkopu s integrovaným těsněním odbočných DN 400 | KUS | 3 |  | 0 | CS ÚRS 2023 02 |  | základní |  | 0 | 0.00017 | 0.00051 | 0 | 0 | 4 | K | 2 |  |  |  | ROZPOCET |  |  |  |  | 0 | 0 | 0 | 0 | 0 | 1 | 0 | 4 | -1582167710
| Online PSC |  | https://podminky.urs.cz/item/CS_URS_2023_02/837391221 | [14 empty] | Online PSC | 2
55 | M | 5971103r | koleno kameninové glazované DN 400 90° spojovací systém C tř. 160 | KUS | 1.015 |  | 0 | R-položka |  | základní |  | 0 | 0.037 | 0.037555 | 0 | 0 | 8 | M | 2 |  |  |  | ROZPOCET |  |  |  |  | 0 | 0 | 0 | 0 | 0 | 1 | 0 | 4 | 1096677239
| VV |  | ""RŠ BD1" | [14 empty] | VV | 2 | 1 | True | 0 | ROZPOCET
| VV | A53 | 1 |  | 1 | [12 empty] | VV | 2 | 2 | True | 0 | ROZPOCET
| VV | B53 | "Celkem: "A53 |  | 1 | [12 empty] | VV | 2 | 2 | True | 0 | ROZPOCET
| VV | C53 | B53 * 1.015"Koeficient množství |  | 1.015 | [12 empty] | VV | 2 | 2 | True | 1 | ROZPOCET
56 | M | 59711850 r | ucpávka kameninová glazovaná DN 400mm spojovací systém F, tř.160 | KUS | 1.01 |  | 0 | R-položka |  | základní |  | 0 | 0.006 | 0.00606 | 0 | 0 | 8 | M | 2 |  |  |  | ROZPOCET |  |  |  |  | 0 | 0 | 0 | 0 | 0 | 1 | 0 | 4 | 309055132
| VV |  | ""RŠ BD1" | [14 empty] | VV | 2 | 1 | True | 0 | ROZPOCET
| VV | A54 | 1 |  | 1 | [12 empty] | VV | 2 | 2 | True | 0 | ROZPOCET
| VV | B54 | "Celkem:" A54 |  | 1 | [12 empty] | VV | 2 | 2 | True | 0 | ROZPOCET
| VV | C54 | B54 * 1.01"Koeficient množství |  | 1.01 | [12 empty] | VV | 2 | 2 | True | 1 | ROZPOCET
57 | M | 59711858r | spojka přechodná, nerezová těsnící manžeta DN 400 | KUS | 1.01 |  | 0 | R-položka |  | základní |  | 0 | 0 | 0 | 0 | 0 | 8 | M | 2 |  |  |  | ROZPOCET |  |  |  |  | 0 | 0 | 0 | 0 | 0 | 1 | 0 | 4 | 1812228198
| VV |  | ""RŠ BD1" | [14 empty] | VV | 2 | 1 | True | 0 | ROZPOCET
| VV | A55 | 1 |  | 1 | [12 empty] | VV | 2 | 2 | True | 0 | ROZPOCET
| VV | B55 | "Celkem:"A55 |  | 1 | [12 empty] | VV | 2 | 2 | True | 0 | ROZPOCET
| VV | C55 | B55 * 1.01"Koeficient množství |  | 1.01 | [12 empty] | VV | 2 | 2 | True | 1 | ROZPOCET
58 | K | 837421221 | Montáž kameninových tvarovek na potrubí z trub kameninových v otevřeném výkopu s integrovaným těsněním odbočných DN 500 | KUS | 1 |  | 0 | CS ÚRS 2023 02 |  | základní |  | 0 | 0.00018 | 0.00018 | 0 | 0 | 4 | K | 2 |  |  |  | ROZPOCET |  |  |  |  | 0 | 0 | 0 | 0 | 0 | 1 | 0 | 4 | -1420631945
| Online PSC |  | https://podminky.urs.cz/item/CS_URS_2023_02/837421221 | [14 empty] | Online PSC | 2
59 | M | 59711032r | koleno kameninové glazované DN 500 90° spojovací systém C tř. 160 | KUS | 1.015 |  | 0 | R-položka |  | základní |  | 0 | 0.037 | 0.037555 | 0 | 0 | 8 | M | 2 |  |  |  | ROZPOCET |  |  |  |  | 0 | 0 | 0 | 0 | 0 | 1 | 0 | 4 | -502516077
| VV |  | ""Nové kameninové potrubí DN500 do dešťové kanalizace DN2000" | [14 empty] | VV | 2 | 1 | True | 0 | ROZPOCET
| VV | A57 | 1 |  | 1 | [12 empty] | VV | 2 | 2 | True | 0 | ROZPOCET
| VV | B57 | "Celkem:" A57 |  | 1 | [12 empty] | VV | 2 | 2 | True | 0 | ROZPOCET
| VV | C57 | B57 * 1.015"Koeficient množství |  | 1.015 | [12 empty] | VV | 2 | 2 | True | 1 | ROZPOCET
60 | K | 892352121 | Tlakové zkoušky vzduchem těsnícími vaky ucpávkovými DN 200 | ÚSEK | 1 |  | 0 | CS ÚRS 2023 02 |  | základní |  | 0 | 0.00018 | 0.00018 | 0 | 0 | 4 | K | 2 |  |  |  | ROZPOCET |  |  |  |  | 0 | 0 | 0 | 0 | 0 | 1 | 0 | 4 | 659029968
| Online PSC |  | https://podminky.urs.cz/item/CS_URS_2023_02/892352121 | [14 empty] | Online PSC | 2
61 | K | 892422121 | Tlakové zkoušky vzduchem těsnícími vaky ucpávkovými DN 500 | ÚSEK | 1 |  | 0 | CS ÚRS 2023 02 |  | základní |  | 0 | 0.0005 | 0.0005 | 0 | 0 | 4 | K | 2 |  |  |  | ROZPOCET |  |  |  |  | 0 | 0 | 0 | 0 | 0 | 1 | 0 | 4 | -776923184
| Online PSC |  | https://podminky.urs.cz/item/CS_URS_2023_02/892422121 | [14 empty] | Online PSC | 2
62 | K | 892622121 | Tlakové zkoušky vzduchem těsnícími vaky ucpávkovými DN 2200 | ÚSEK | 3 |  | 0 | CS ÚRS 2023 02 |  | základní |  | 0 | 0.00235 | 0.00705 | 0 | 0 | 4 | K | 2 |  |  |  | ROZPOCET |  |  |  |  | 0 | 0 | 0 | 0 | 0 | 1 | 0 | 4 | 1149618278
| Online PSC |  | https://podminky.urs.cz/item/CS_URS_2023_02/892622121 | [14 empty] | Online PSC | 2
63 | K | 894201150R | Ostatní konstrukce na trubním vedení z železového betonu dno šachet tloušťky přes 200 mm z betonu se zvýšenými nároky na prostředí tř. C 30/37 | M3 | 51.658 |  | 0 | R-položka |  | základní |  | 0 | 0 | 0 | 0 | 0 | 4 | K | 2 |  |  |  | ROZPOCET |  |  |  |  | 0 | 0 | 0 | 0 | 0 | 1 | 0 | 4 | 1087579340
| VV |  | ""Šachta BD1 - tl. dna 400mm" | [14 empty] | VV | 2 | 1 | True | 0 | ROZPOCET
| VV |  | 3,08*2,280*0,400 |  | 2.809 | [12 empty] | VV | 2 | 2 | True | 0 | ROZPOCET
| VV |  | ""Šachta BD2 - tl. dna 400mm" | [14 empty] | VV | 2 | 1 | True | 0 | ROZPOCET
| VV |  | 3,380*2,280*0,400 |  | 3.083 | [12 empty] | VV | 2 | 2 | True | 0 | ROZPOCET
| VV |  | "staveništní prefabrikát prohloubení dna štoly" | [14 empty] | VV | 2 | 1 | True | 0 | ROZPOCET
| VV | D61 | (0,85*0,25+2*0,2*0,45)*116,6 |  | 45.766 | [12 empty] | VV | 2 | 2 | True | 0 | ROZPOCET
| VV | C61 | "Celkem: A61+B61+D61" | [14 empty] | VV | 2 | 1 | True | 0 | ROZPOCET
| VV |  | Součet |  | 51.658 | [12 empty] | VV | 2 | 4 | True | 1 | ROZPOCET
64 | K | 894302162 | Ostatní konstrukce na trubním vedení ze železobetonu stěny šachet tloušťky přes 200 mm z betonu se zvýšenými nároky na prostředí tř. C 30/37 | M3 | 22.62 |  | 0 | CS ÚRS 2023 02 |  | základní |  | 0 | 0 | 0 | 0 | 0 | 4 | K | 2 |  |  |  | ROZPOCET |  |  |  |  | 0 | 0 | 0 | 0 | 0 | 1 | 0 | 4 | 1712596784
| Online PSC |  | https://podminky.urs.cz/item/CS_URS_2023_02/894302162 | [14 empty] | Online PSC | 2
65 | K | 894302271 | Ostatní konstrukce na trubním vedení ze železobetonu strop šachet vodovodních nebo kanalizačních z betonu bez zvýšených nároků na prostředí tř. C 30/37 | M3 | 4.03 |  | 0 | CS ÚRS 2023 02 |  | základní |  | 0 | 0 | 0 | 0 | 0 | 4 | K | 2 |  |  |  | ROZPOCET |  |  |  |  | 0 | 0 | 0 | 0 | 0 | 1 | 0 | 4 | 387918329
| Online PSC |  | https://podminky.urs.cz/item/CS_URS_2023_02/894302271 | [14 empty] | Online PSC | 2
66 | K | 894411311 | Osazení betonových nebo železobetonových dílců pro šachty skruží rovných | KUS | 7 |  | 0 | CS ÚRS 2023 02 |  | základní |  | 0 | 0.01019 | 0.07133 | 0 | 0 | 4 | K | 2 |  |  |  | ROZPOCET |  |  |  |  | 0 | 0 | 0 | 0 | 0 | 1 | 0 | 4 | -1179073118
| Online PSC |  | https://podminky.urs.cz/item/CS_URS_2023_02/894411311 | [14 empty] | Online PSC | 2
67 | M | 59224403 | skruž betonové šachty DN 800 kanalizační 80x100x12cm | kus | 7.07 |  | 0 | CS ÚRS 2023 02 |  | základní |  | 0 | 0.86 | 6.0802 | 0 | 0 | 8 | M | 2 |  |  |  | ROZPOCET |  |  |  |  | 0 | 0 | 0 | 0 | 0 | 1 | 0 | 4 | 499181668
| VV |  | ""Šachta BD1" | [14 empty] | VV | 2 | 1 | True | 0 | ROZPOCET
| VV | A65 | 4 |  | 4 | [12 empty] | VV | 2 | 2 | True | 0 | ROZPOCET
| VV |  | ""Šachta BD2" | [14 empty] | VV | 2 | 1 | True | 0 | ROZPOCET
| VV | B65 | 3 |  | 3 | [12 empty] | VV | 2 | 2 | True | 0 | ROZPOCET
| VV | C65 | "Celkem:" A65+B65 |  | 7 | [12 empty] | VV | 2 | 2 | True | 0 | ROZPOCET
| VV | D65 | C65 * 1.01"Koeficient množství |  | 7.07 | [12 empty] | VV | 2 | 2 | True | 1 | ROZPOCET
68 | K | 894412411 | Osazení betonových nebo železobetonových dílců pro šachty skruží přechodových | KUS | 2 |  | 0 | CS ÚRS 2023 02 |  | základní |  | 0 | 0.01248 | 0.02496 | 0 | 0 | 4 | K | 2 |  |  |  | ROZPOCET |  |  |  |  | 0 | 0 | 0 | 0 | 0 | 1 | 0 | 4 | -1006414323
| Online PSC |  | https://podminky.urs.cz/item/CS_URS_2023_02/894412411 | [14 empty] | Online PSC | 2
69 | M | 59224402 | konus betonové šachty DN 800 kanalizační 80x62,5x60cm, stupadla poplastovaná | kus | 2.03 |  | 0 | CS ÚRS 2023 02 |  | základní |  | 0 | 0.508 | 1.0312 | 0 | 0 | 8 | M | 2 |  |  |  | ROZPOCET |  |  |  |  | 0 | 0 | 0 | 0 | 0 | 1 | 0 | 4 | 1489798817
| VV |  | ""Šachta BD1" | [14 empty] | VV | 2 | 1 | True | 0 | ROZPOCET
| VV | A67 | 1 |  | 1 | [12 empty] | VV | 2 | 2 | True | 0 | ROZPOCET
| VV |  | ""Šachta BD2" | [14 empty] | VV | 2 | 1 | True | 0 | ROZPOCET
| VV | B67 | 1 |  | 1 | [12 empty] | VV | 2 | 2 | True | 0 | ROZPOCET
| VV | C67 | "Celkem:" A67+B67 |  | 2 | [12 empty] | VV | 2 | 2 | True | 0 | ROZPOCET
| VV | D67 | C67 * 1.015"Koeficient množství |  | 2.03 | [12 empty] | VV | 2 | 2 | True | 1 | ROZPOCET
70 | M | 59224340 | těsnění elastomerové pro spojení šachetních dílů DN 800 | kus | 7.14 |  | 0 | CS ÚRS 2023 02 |  | základní |  | 0 | 0.002 | 0.01428 | 0 | 0 | 8 | M | 2 |  |  |  | ROZPOCET |  |  |  |  | 0 | 0 | 0 | 0 | 0 | 1 | 0 | 4 | 77394424
| VV |  | ""Šachta BD1" | [14 empty] | VV | 2 | 1 | True | 0 | ROZPOCET
| VV | A68 | 4 |  | 4 | [12 empty] | VV | 2 | 2 | True | 0 | ROZPOCET
| VV |  | ""Šachta BD2" | [14 empty] | VV | 2 | 1 | True | 0 | ROZPOCET
| VV | B68 | 3 |  | 3 | [12 empty] | VV | 2 | 2 | True | 0 | ROZPOCET
| VV | C68 | "Celkem:" A68+B68 |  | 7 | [12 empty] | VV | 2 | 2 | True | 0 | ROZPOCET
| VV | D68 | C68 * 1.02"Koeficient množství |  | 7.14 | [12 empty] | VV | 2 | 2 | True | 1 | ROZPOCET
71 | K | 894502101 | Bednění konstrukcí na trubním vedení stěn šachet pravoúhlých nebo čtyř a vícehranných jednostranné | M2 | 150.828 |  | 0 | CS ÚRS 2023 02 |  | základní |  | 0 | 0.00232 | 0.34992 | 0 | 0 | 4 | K | 2 |  |  |  | ROZPOCET |  |  |  |  | 0 | 0 | 0 | 0 | 0 | 1 | 0 | 4 | -1303546405
| Online PSC |  | https://podminky.urs.cz/item/CS_URS_2023_02/894502101 | [14 empty] | Online PSC | 2
72 | K | 894503111 | Bednění konstrukcí na trubním vedení deskových stropů šachet jakýchkoliv rozměrů | M2 | 6.452 |  | 0 | CS ÚRS 2023 02 |  | základní |  | 0 | 0.00396 | 0.02555 | 0 | 0 | 4 | K | 2 |  |  |  | ROZPOCET |  |  |  |  | 0 | 0 | 0 | 0 | 0 | 1 | 0 | 4 | -1028625249
| Online PSC |  | https://podminky.urs.cz/item/CS_URS_2023_02/894503111 | [14 empty] | Online PSC | 2
73 | K | 894608112 | Výztuž šachet z betonářské oceli 10 505 (R) nebo BSt 500 | T | 5.206 |  | 0 | CS ÚRS 2023 02 |  | základní |  | 0 | 1.0423 | 5.4263 | 0 | 0 | 4 | K | 2 |  |  |  | ROZPOCET |  |  |  |  | 0 | 0 | 0 | 0 | 0 | 1 | 0 | 4 | -1375984539
| Online PSC |  | https://podminky.urs.cz/item/CS_URS_2023_02/894608112 | [14 empty] | Online PSC | 2
74 | K | 899104112 | Osazení poklopů litinových a ocelových včetně rámů pro třídu zatížení D400, E600 | KUS | 2 |  | 0 | CS ÚRS 2023 02 |  | základní |  | 0 | 0.21734 | 0.43468 | 0 | 0 | 4 | K | 2 |  |  |  | ROZPOCET |  |  |  |  | 0 | 0 | 0 | 0 | 0 | 1 | 0 | 4 | 1667378596
| Online PSC |  | https://podminky.urs.cz/item/CS_URS_2023_02/899104112 | [14 empty] | Online PSC | 2
75 | M | 28661935 | poklop šachtový litinový DN 600 pro třídu zatížení D400 | KUS | 2 |  | 0 | CS ÚRS 2023 02 |  | základní |  | 0 | 0.196 | 0.392 | 0 | 0 | 8 | M | 2 |  |  |  | ROZPOCET |  |  |  |  | 0 | 0 | 0 | 0 | 0 | 1 | 0 | 4 | -842106661
76 | M | 55241430 | bednění ocelové k instalaci rámu s poklopem | KUS | 1 |  | 0 | CS ÚRS 2023 02 |  | základní |  | 0 | 0.01 | 0.01 | 0 | 0 | 8 | M | 2 |  |  |  | ROZPOCET |  |  |  |  | 0 | 0 | 0 | 0 | 0 | 1 | 0 | 4 | 183573935
77 | K | 899502311 | Stupadla do šachet a drobných objektů ocelová s PE povlakem zapouštěcí - kapsová s vysekáním otvoru v cihelném zdivu | KUS | 39 |  | 0 | CS ÚRS 2023 02 |  | základní |  | 0 | 0.01246 | 0.48594 | 0.065 | 2.535 | 4 | K | 2 |  |  |  | ROZPOCET |  |  |  |  | 0 | 0 | 0 | 0 | 0 | 1 | 0 | 4 | 1785258404
| Online PSC |  | https://podminky.urs.cz/item/CS_URS_2023_02/899502311 | [14 empty] | Online PSC | 2
| VV |  | ""Šachta BD1" | [14 empty] | VV | 2 | 1 | True | 0 | ROZPOCET
| VV | A75 | 22 |  | 22 | [12 empty] | VV | 2 | 2 | True | 0 | ROZPOCET
| VV |  | ""Šachta BD2" | [14 empty] | VV | 2 | 1 | True | 0 | ROZPOCET
| VV | B75 | 17 |  | 17 | [12 empty] | VV | 2 | 2 | True | 0 | ROZPOCET
| VV |  | Součet |  | 39 | [12 empty] | VV | 2 | 4 | True | 1 | ROZPOCET
| VV | C75 | "Celkem: A75+B75" | [14 empty] | VV | 2 | 1 | True | 0 | ROZPOCET
78 | K | 899503111 | Stupadla do šachet a drobných objektů ocelová s PE povlakem zapouštěcí - kapsová osazovaná při zdění a betonování | KUS | 17 |  | 0 | CS ÚRS 2023 02 |  | základní |  | 0 | 0.00076 | 0.01292 | 0 | 0 | 4 | K | 2 |  |  |  | ROZPOCET |  |  |  |  | 0 | 0 | 0 | 0 | 0 | 1 | 0 | 4 | 1042098714
| Online PSC |  | https://podminky.urs.cz/item/CS_URS_2023_02/899503111 | [14 empty] | Online PSC | 2
79 | K | 899623141 | Obetonování potrubí nebo zdiva stok betonem prostým v otevřeném výkopu, betonem tř. C 12/15 | M3 | 40.456 |  | 0 | CS ÚRS 2023 02 |  | základní |  | 0 | 0 | 0 | 0 | 0 | 4 | K | 2 |  |  |  | ROZPOCET |  |  |  |  | 0 | 0 | 0 | 0 | 0 | 1 | 0 | 4 | -847057235
| Online PSC |  | https://podminky.urs.cz/item/CS_URS_2023_02/899623141 | [14 empty] | Online PSC | 2
80 | K | 899623192 | Obetonování potrubí nebo zdiva stok betonem prostým Příplatek k ceně za práce ve štole | M3 | 40.456 |  | 0 | CS ÚRS 2023 02 |  | základní |  | 0 | 0 | 0 | 0 | 0 | 4 | K | 2 |  |  |  | ROZPOCET |  |  |  |  | 0 | 0 | 0 | 0 | 0 | 1 | 0 | 4 | -2117688565
| Online PSC |  | https://podminky.urs.cz/item/CS_URS_2023_02/899623192 | [14 empty] | Online PSC | 2
81 | K | 899633141 | Obetonování potrubí nebo zdiva stok betonem železovým v otevřeném výkopu bez zvláštních nároků na prostředí tř. C 16/20 | m3 | 71.688 |  | 0 | CS ÚRS 2023 02 |  | základní |  | 0 | 0 | 0 | 0 | 0 | 4 | K | 2 |  |  |  | ROZPOCET |  |  |  |  | 0 | 0 | 0 | 0 | 0 | 1 | 0 | 4 | 1697464733
| Online PSC |  | https://podminky.urs.cz/item/CS_URS_2023_02/899633141 | [14 empty] | Online PSC | 2
| VV |  | ""Obenotonování SB stoky ve štole" | [14 empty] | VV | 2 | 1 | True | 0 | ROZPOCET
| VV |  | "dle E.8.42" 0.58 "m2" * 123,6"m |  | 71.688 | [12 empty] | VV | 2 | 2 | True | 1 | ROZPOCET
82 | K | 899633192 | Obetonování potrubí nebo zdiva stok betonem železovým Příplatek k ceně za práce ve štole | m3 | 71.688 |  | 0 | CS ÚRS 2023 02 |  | základní |  | 0 | 0 | 0 | 0 | 0 | 4 | K | 2 |  |  |  | ROZPOCET |  |  |  |  | 0 | 0 | 0 | 0 | 0 | 1 | 0 | 4 | 1232718714
| Online PSC |  | https://podminky.urs.cz/item/CS_URS_2023_02/899633192 | [14 empty] | Online PSC | 2
83 | K | 899643111 | Bednění pro obetonování potrubí v otevřeném výkopu | m2 | 185.4 |  | 0 | CS ÚRS 2023 02 |  | základní |  | 0 | 0.00402 | 0.74531 | 0 | 0 | 4 | K | 2 |  |  |  | ROZPOCET |  |  |  |  | 0 | 0 | 0 | 0 | 0 | 1 | 0 | 4 | -352502269
| Online PSC |  | https://podminky.urs.cz/item/CS_URS_2023_02/899643111 | [14 empty] | Online PSC | 2
| VV |  | "Obenotonování stoky ve štole" | [14 empty] | VV | 2 | 1 | True | 0 | ROZPOCET
| VV |  | "dle E.8.42, odměřeno" 1,5 "m2" * 123,6 "m |  | 185.4 | [12 empty] | VV | 2 | 2 | True | 1 | ROZPOCET
111 | K | 899643122r | Bednění pro obetonování potrubí v otevřeném výkopu odstranění | m2 | 185.4 |  | 0 | r-položka |  | základní |  | 0 | 0 | 0 | 0 | 0 | 4 | K | 2 |  |  |  | ROZPOCET |  |  |  |  | 0 | 0 | 0 | 0 | 0 | 1 | 0 | 4 | -521506306
| VV |  | "Obenotonování stoky ve štole" | [14 empty] | VV | 2 | 1 | True | 0 | ROZPOCET
| VV |  | "dle E.8.42, odměřeno" 1,5 "m2" * 123,6 "m |  | 185.4 | [12 empty] | VV | 2 | 2 | True | 1 | ROZPOCET
84 | K | 899643192 | Bednění pro obetonování potrubí Příplatek k ceně za práce ve štole | m2 | 185.4 |  | 0 | CS ÚRS 2023 02 |  | základní |  | 0 | 0 | 0 | 0 | 0 | 4 | K | 2 |  |  |  | ROZPOCET |  |  |  |  | 0 | 0 | 0 | 0 | 0 | 1 | 0 | 4 | -228772222
| Online PSC |  | https://podminky.urs.cz/item/CS_URS_2023_02/899643192 | [14 empty] | Online PSC | 2
85 | K | 899658211 | Výztuž pro obetonování potrubí ze svařovaných sítí typu Kari | t | 2.753 |  | 0 | CS ÚRS 2023 02 |  | základní |  | 0 | 0.99735 | 2.7457 | 0 | 0 | 4 | K | 2 |  |  |  | ROZPOCET |  |  |  |  | 0 | 0 | 0 | 0 | 0 | 1 | 0 | 4 | -697165374
| Online PSC |  | https://podminky.urs.cz/item/CS_URS_2023_02/899658211 | [14 empty] | Online PSC | 2
| VV |  | ""obetonování stoky BD ve štole; KARI 8 mm, oko 150x150 mm, hmotnost 5,40 kg/m2" | [14 empty] | VV | 2 | 1 | True | 0 | ROZPOCET
| VV |  | "dle E.8.42, odměřeno" 3,75 "m2" * 123,6"m" *0,0054*1,1 |  | 2.753 | [12 empty] | VV | 2 | 2 | True | 1 | ROZPOCET
| D | 89 | Ostatní konstrukce |  |  |  | 0 |  |  |  |  | 0 |  | 0 |  | 25.92 | 1 | D | 2 |  |  |  | ROZPOCET | [10 empty] | 0
112 | K | 89035185r | Bourání šachet a jímek strojně velikosti obestavěného prostoru přes 5 m3 ze železobetonu | m3 | 72 |  | 0 | r-položka |  | základní |  | 0 | 0 | 0 | 0.36 | 25.92 | 4 | K | 3 |  |  |  | ROZPOCET |  |  |  |  | 0 | 0 | 0 | 0 | 0 | 1 | 0 | 4 | -579485297
| VV |  | "Bourání původních hradidlových komor" | [14 empty] | VV | 3 | 1 | True | 0 | ROZPOCET
| VV |  | 2 "ks" * (3*4*3,0) |  | 72 | [12 empty] | VV | 3 | 2 | True | 0 | ROZPOCET
| VV |  | Součet |  | 72 | [12 empty] | VV | 3 | 4 | True | 1 | ROZPOCET
| D | 9 | Ostatní konstrukce a práce, bourání |  |  |  | 0 |  |  |  |  | 0 |  | 0.086331 |  | 0.0435 | 4 | D | 1 |  |  |  | ROZPOCET | [10 empty] | 0
86 | K | 931994105 | Těsnění spáry betonové konstrukce pásy, profily, tmely těsnicím pásem vnitřním, spáry pracovní | M | 50 |  | 0 | CS ÚRS 2023 02 |  | základní |  | 0 | 0.00167 | 0.0835 | 0 | 0 | 4 | K | 2 |  |  |  | ROZPOCET |  |  |  |  | 0 | 0 | 0 | 0 | 0 | 1 | 0 | 4 | 1695723226
| Online PSC |  | https://podminky.urs.cz/item/CS_URS_2023_02/931994105 | [14 empty] | Online PSC | 2
| VV |  | "Uváděné množství je pouze orientační, závisí na zvoleném postupu betonáže - počtu a délce pracovních spar | [14 empty] | VV | 2 | 1 | True | 0 | ROZPOCET
| VV |  | 20 "m""Šachta BD1 |  | 20 | [12 empty] | VV | 2 | 2 | True | 0 | ROZPOCET
| VV |  | 20 "m""Šachta BD2 |  | 20 | [12 empty] | VV | 2 | 2 | True | 0 | ROZPOCET
| VV |  | 10 "m""staveništní prefabrikát prohloubení dna štoly |  | 10 | [12 empty] | VV | 2 | 2 | True | 0 | ROZPOCET
| VV |  | Součet |  | 50 | [12 empty] | VV | 2 | 4 | True | 1 | ROZPOCET
87 | K | 931994111 | Těsnění spáry betonové konstrukce pásy, profily, tmely profilem, spáry styčné u prefa dílců bobtnajícím | M | 5.027 |  | 0 | CS ÚRS 2023 02 |  | základní |  | 0 | 0.00022 | 0.0011059 | 0 | 0 | 4 | K | 2 |  |  |  | ROZPOCET |  |  |  |  | 0 | 0 | 0 | 0 | 0 | 1 | 0 | 4 | -1409339768
| Online PSC |  | https://podminky.urs.cz/item/CS_URS_2023_02/931994111 | [14 empty] | Online PSC | 2
| VV |  | "Uváděné množství je pouze orientační | [14 empty] | VV | 2 | 1 | True | 0 | ROZPOCET
| VV |  | 2*PI*0,8 "m""šachta BD1, BD2 |  | 5.027 | [12 empty] | VV | 2 | 2 | True | 0 | ROZPOCET
| VV |  | Součet |  | 5.027 | [12 empty] | VV | 2 | 4 | True | 1 | ROZPOCET
88 | K | 977151126 | Jádrové vrty diamantovými korunkami do stavebních materiálů (železobetonu, betonu, cihel, obkladů, dlažeb, kamene) průměru přes 200 do 225 mm | M | 0.5 |  | 0 | CS ÚRS 2023 02 |  | základní |  | 0 | 0.00345 | 0.001725 | 0.087 | 0.0435 | 4 | K | 2 |  |  |  | ROZPOCET |  |  |  |  | 0 | 0 | 0 | 0 | 0 | 1 | 0 | 4 | -1455148577
| Online PSC |  | https://podminky.urs.cz/item/CS_URS_2023_02/977151126 | [14 empty] | Online PSC | 2
| D | 997 | Přesun sutě |  |  |  | 0 |  |  |  |  | 0 |  | 0 |  | 0 | 4 | D | 1 |  |  |  | ROZPOCET | [10 empty] | 0
89 | K | 997231111 | Vodorovná doprava suti a vybouraných hmot s vyložením a hrubým urovnáním na vzdálenost do 1 km | T | 598.793 |  | 0 | CS ÚRS 2023 02 |  | základní |  | 0 | 0 | 0 | 0 | 0 | 4 | K | 2 |  |  |  | ROZPOCET |  |  |  |  | 0 | 0 | 0 | 0 | 0 | 1 | 0 | 4 | 1320278273
| Online PSC |  | https://podminky.urs.cz/item/CS_URS_2023_02/997231111 | [14 empty] | Online PSC | 2
90 | K | 997231119 | Vodorovná doprava suti a vybouraných hmot s vyložením a hrubým urovnáním na vzdálenost Příplatek k cenám za každý další i započatý 1 km | T | 5389.137 |  | 0 | CS ÚRS 2023 02 |  | základní |  | 0 | 0 | 0 | 0 | 0 | 4 | K | 2 |  |  |  | ROZPOCET |  |  |  |  | 0 | 0 | 0 | 0 | 0 | 1 | 0 | 4 | -2003485543
| Online PSC |  | https://podminky.urs.cz/item/CS_URS_2023_02/997231119 | [14 empty] | Online PSC | 2
91 | K | 997231511 | Vodorovná doprava suti a vybouraných hmot s vyložením a hrubým urovnáním nakládání nebo překládání na dopravní prostředek při vodorovné dopravě suti a vybouraných hmot | T | 598.793 |  | 0 | CS ÚRS 2023 02 |  | základní |  | 0 | 0 | 0 | 0 | 0 | 4 | K | 2 |  |  |  | ROZPOCET |  |  |  |  | 0 | 0 | 0 | 0 | 0 | 1 | 0 | 4 | 1002310253
| Online PSC |  | https://podminky.urs.cz/item/CS_URS_2023_02/997231511 | [14 empty] | Online PSC | 2
| D | 998 | Přesun hmot |  |  |  | 0 |  |  |  |  | 0 |  | 0 |  | 0 | 4 | D | 1 |  |  |  | ROZPOCET | [10 empty] | 0
92 | K | 998271211 | Přesun hmot pro kanalizace (stoky) hloubené zděné ve štole dopravní vzdálenost do 50 m | T | 403.838 |  | 0 | CS ÚRS 2023 02 |  | základní |  | 0 | 0 | 0 | 0 | 0 | 4 | K | 2 |  |  |  | ROZPOCET |  |  |  |  | 0 | 0 | 0 | 0 | 0 | 1 | 0 | 4 | 822896806
| Online PSC |  | https://podminky.urs.cz/item/CS_URS_2023_02/998271211 | [14 empty] | Online PSC | 2
93 | K | 998271229 | Přesun hmot pro kanalizace (stoky) hloubené zděné Příplatek k cenám za zvětšený přesun přes vymezenou největší dopravní vzdálenost za každých dalších i započatých 5000 m | T | 403.838 |  | 0 | CS ÚRS 2023 02 |  | základní |  | 0 | 0 | 0 | 0 | 0 | 4 | K | 2 |  |  |  | ROZPOCET |  |  |  |  | 0 | 0 | 0 | 0 | 0 | 1 | 0 | 4 | 1922751916
| Online PSC |  | https://podminky.urs.cz/item/CS_URS_2023_02/998271229 | [14 empty] | Online PSC | 2
| D | PSV | Práce a dodávky PSV |  |  |  | 0 |  |  |  |  | 0 |  | 1.5312 |  | 0 | 2 | D | 0 |  |  |  | ROZPOCET | [10 empty] | 0
| D | 711 | Izolace proti vodě, vlhkosti a plynům |  |  |  | 0 |  |  |  |  | 0 |  | 0.11469 |  | 0 | 4 | D | 1 |  |  |  | ROZPOCET | [10 empty] | 0
94 | K | 711111001 | Provedení izolace proti zemní vlhkosti natěradly a tmely za studena na ploše vodorovné V nátěrem penetračním | M2 | 14.136 |  | 0 | CS ÚRS 2023 02 |  | základní |  | 0 | 0 | 0 | 0 | 0 | 4 | K | 2 |  |  |  | ROZPOCET |  |  |  |  | 0 | 0 | 0 | 0 | 0 | 1 | 0 | 4 | -1086253604
| Online PSC |  | https://podminky.urs.cz/item/CS_URS_2023_02/711111001 | [14 empty] | Online PSC | 2
95 | M | 11163150 | lak penetrační asfaltový | T | 0.005 |  | 0 | CS ÚRS 2023 02 |  | základní |  | 0 | 1 | 0.005 | 0 | 0 | 8 | M | 2 |  |  |  | ROZPOCET |  |  |  |  | 0 | 0 | 0 | 0 | 0 | 1 | 0 | 4 | -1470554754
96 | K | 711141559 | Provedení izolace proti zemní vlhkosti pásy přitavením NAIP na ploše vodorovné V | M2 | 14.136 |  | 0 | CS ÚRS 2023 02 |  | základní |  | 0 | 0.0004 | 0.0056544 | 0 | 0 | 4 | K | 2 |  |  |  | ROZPOCET |  |  |  |  | 0 | 0 | 0 | 0 | 0 | 1 | 0 | 4 | -1184474951
| Online PSC |  | https://podminky.urs.cz/item/CS_URS_2023_02/711141559 | [14 empty] | Online PSC | 2
97 | M | 62855002 | pás asfaltový natavitelný modifikovaný SBS tl 5,0mm s vložkou z polyesterové rohože a spalitelnou PE fólií nebo jemnozrnným minerálním posypem na horním povrchu | M2 | 16.256 |  | 0 | CS ÚRS 2023 02 |  | základní |  | 0 | 0.0064 | 0.10404 | 0 | 0 | 8 | M | 2 |  |  |  | ROZPOCET |  |  |  |  | 0 | 0 | 0 | 0 | 0 | 1 | 0 | 4 | -371628616
98 | K | 998711101 | Přesun hmot pro izolace proti vodě, vlhkosti a plynům stanovený z hmotnosti přesunovaného materiálu vodorovná dopravní vzdálenost do 50 m v objektech výšky do 6 m | T | 0.115 |  | 0 | CS ÚRS 2023 02 |  | základní |  | 0 | 0 | 0 | 0 | 0 | 4 | K | 2 |  |  |  | ROZPOCET |  |  |  |  | 0 | 0 | 0 | 0 | 0 | 1 | 0 | 4 | -691472447
| Online PSC |  | https://podminky.urs.cz/item/CS_URS_2023_02/998711101 | [14 empty] | Online PSC | 2
99 | K | 998711199 | Přesun hmot pro izolace proti vodě, vlhkosti a plynům stanovený z hmotnosti přesunovaného materiálu Příplatek k cenám za zvětšený přesun přes vymezenou největší dopravní vzdálenost za každých dalších i započatých 1000 m | T | 0.115 |  | 0 | CS ÚRS 2023 02 |  | základní |  | 0 | 0 | 0 | 0 | 0 | 4 | K | 2 |  |  |  | ROZPOCET |  |  |  |  | 0 | 0 | 0 | 0 | 0 | 1 | 0 | 4 | -969962410
| Online PSC |  | https://podminky.urs.cz/item/CS_URS_2023_02/998711199 | [14 empty] | Online PSC | 2
| D | 767 | Konstrukce zámečnické |  |  |  | 0 |  |  |  |  | 0 |  | 1.3666 |  | 0 | 4 | D | 1 |  |  |  | ROZPOCET | [10 empty] | 0
100 | K | 767995r001 | Kotevní objímka pro zajištění potrubí ve stabilní polože, D+M | KS | 27.333 |  | 0 | R-položka |  | základní |  | 0 | 0.05 | 1.3666 | 0 | 0 | 4 | K | 2 |  |  |  | ROZPOCET |  |  |  |  | 0 | 0 | 0 | 0 | 0 | 1 | 0 | 4 | 408381077
101 | K | 998767102 | Přesun hmot pro zámečnické konstrukce stanovený z hmotnosti přesunovaného materiálu vodorovná dopravní vzdálenost do 50 m v objektech výšky přes 6 do 12 m | T | 1.367 |  | 0 | CS ÚRS 2023 02 |  | základní |  | 0 | 0 | 0 | 0 | 0 | 4 | K | 2 |  |  |  | ROZPOCET |  |  |  |  | 0 | 0 | 0 | 0 | 0 | 1 | 0 | 4 | 1587072766
| Online PSC |  | https://podminky.urs.cz/item/CS_URS_2023_02/998767102 | [14 empty] | Online PSC | 2
102 | K | 998767199 | Přesun hmot pro zámečnické konstrukce stanovený z hmotnosti přesunovaného materiálu Příplatek k cenám za zvětšený přesun přes vymezenou největší dopravní vzdálenost za každých dalších i započatých 1000 m | T | 1.367 |  | 0 | CS ÚRS 2023 02 |  | základní |  | 0 | 0 | 0 | 0 | 0 | 4 | K | 2 |  |  |  | ROZPOCET |  |  |  |  | 0 | 0 | 0 | 0 | 0 | 1 | 0 | 4 | -222316080
| Online PSC |  | https://podminky.urs.cz/item/CS_URS_2023_02/998767199 | [14 empty] | Online PSC | 2
| D | 783 | Dokončovací práce - nátěry |  |  |  | 0 |  |  |  |  | 0 |  | 0.049829 |  | 0 | 4 | D | 1 |  |  |  | ROZPOCET | [10 empty] | 0
103 | K | 783823101 | Penetrační nátěr omítek hladkých betonových povrchů akrylátový | M2 | 7.038 |  | 0 | CS ÚRS 2023 02 |  | základní |  | 0 | 8e-05 | 0.00056304 | 0 | 0 | 4 | K | 2 |  |  |  | ROZPOCET |  |  |  |  | 0 | 0 | 0 | 0 | 0 | 1 | 0 | 4 | -193909538
| Online PSC |  | https://podminky.urs.cz/item/CS_URS_2023_02/783823101 | [14 empty] | Online PSC | 2
| VV |  | "Přesná specifikace použitého nátěru: viz. projektová dokumentace | [14 empty] | VV | 2 | 1 | True | 0 | ROZPOCET
| VV |  | ""Penetrace pod náteř stropů" | [14 empty] | VV | 2 | 1 | True | 0 | ROZPOCET
| VV |  | ""RŠ BD1 a BD2" | [14 empty] | VV | 2 | 1 | True | 0 | ROZPOCET
| VV | A97 | 1.8*1.7 |  | 3.06 | [12 empty] | VV | 2 | 2 | True | 0 | ROZPOCET
| VV | B97 | 1.8*1.7 |  | 3.06 | [12 empty] | VV | 2 | 2 | True | 0 | ROZPOCET
| VV | C97 | "Celkem:" A97+B97 |  | 6.12 | [12 empty] | VV | 2 | 2 | True | 0 | ROZPOCET
| VV | D97 | C97 * 1.15"Koeficient množství |  | 7.038 | [12 empty] | VV | 2 | 2 | True | 1 | ROZPOCET
104 | K | 78393716P | Chemicky odolný nátěr betonových ploch | M2 | 7.038 |  | 0 | R-položka |  | základní |  | 0 | 0.007 | 0.049266 | 0 | 0 | 4 | K | 2 |  |  |  | ROZPOCET |  |  |  |  | 0 | 0 | 0 | 0 | 0 | 1 | 0 | 4 | 1253998031
| VV |  | ""RŠ BD1 a BD2" | [14 empty] | VV | 2 | 1 | True | 0 | ROZPOCET
| VV |  | ""Ochranný nátěr" | [14 empty] | VV | 2 | 1 | True | 0 | ROZPOCET
| VV | A98 | 1.8*1.7 |  | 3.06 | [12 empty] | VV | 2 | 2 | True | 0 | ROZPOCET
| VV | B98 | 1.8*1.7 |  | 3.06 | [12 empty] | VV | 2 | 2 | True | 0 | ROZPOCET
| VV | C98 | "Celkem:" A98+B98 |  | 6.12 | [12 empty] | VV | 2 | 2 | True | 0 | ROZPOCET
| VV | D98 | C98 * 1.15"Koeficient množství |  | 7.038 | [12 empty] | VV | 2 | 2 | True | 1 | ROZPOCET
| D | M | Práce a dodávky M |  |  |  | 0 |  |  |  |  | 0 |  | 0 |  | 0 | 3 | D | 0 |  |  |  | ROZPOCET | [10 empty] | 0
| D | 21-M | Elektromontáže |  |  |  | 0 |  |  |  |  | 0 |  | 0 |  | 0 | 4 | D | 1 |  |  |  | ROZPOCET | [10 empty] | 0
105 | K | 2100400r | Ochrana sloupů ocelových trubkových | KUS | 1 |  | 0 | R-položka |  | základní |  | 0 | 0 | 0 | 0 | 0 | 4 | K | 2 |  |  |  | ROZPOCET |  |  |  |  | 0 | 0 | 0 | 0 | 0 | 1 | 0 | 4 | 2140898236
| VV |  | "Zajištění sloupu VO proti pádu při výkopech v jeho blízkosti | [14 empty] | VV | 2 | 1 | True | 0 | ROZPOCET
| VV | A99 | 1"ks |  | 1 | [12 empty] | VV | 2 | 2 | True | 1 | ROZPOCET
| D | SKL | Skládkovné |  |  |  | 0 |  |  |  |  | 0 |  | 0 |  | 0 | 4 | D | 0 |  |  |  | ROZPOCET | [10 empty] | 0
106 | K | 997013601r | Poplatek za uložení stavebního odpadu na skládce (skládkovné) z prostého betonu zatříděného do Katalogu odpadů pod kódem 17 01 01 | T | 501.512 |  | 0 | CS ÚRS 2023 02 |  | základní |  | 0 | 0 | 0 | 0 | 0 | 4 | K | 1 |  |  |  | ROZPOCET |  |  |  |  | 0 | 0 | 0 | 0 | 0 | 1 | 0 | 4 | -1942780059
| Online PSC |  | https://podminky.urs.cz/item/CS_URS_2023_02/997013601r | [14 empty] | Online PSC | 1
107 | K | 997013607r | Poplatek za uložení stavebního odpadu na skládce (skládkovné) z tašek a keramických výrobků zatříděného do Katalogu odpadů pod kódem 17 01 03 | T | 68.783 |  | 0 | CS ÚRS 2023 02 |  | základní |  | 0 | 0 | 0 | 0 | 0 | 4 | K | 1 |  |  |  | ROZPOCET |  |  |  |  | 0 | 0 | 0 | 0 | 0 | 1 | 0 | 4 | 444366259
| Online PSC |  | https://podminky.urs.cz/item/CS_URS_2023_02/997013607r | [14 empty] | Online PSC | 1
113 | K | 997013862 | Poplatek za uložení stavebního odpadu na recyklační skládce (skládkovné) z armovaného betonu zatříděného do Katalogu odpadů pod kódem 17 01 01 | t | 25.92 |  | 0 | CS ÚRS 2023 02 |  | základní |  | 0 | 0 | 0 | 0 | 0 | 4 | K | 1 |  |  |  | ROZPOCET |  |  |  |  | 0 | 0 | 0 | 0 | 0 | 1 | 0 | 4 | 1506701856
| Online PSC |  | https://podminky.urs.cz/item/CS_URS_2023_02/997013862 | [14 empty] | Online PSC | 1
| VV |  | "Bourání původních hradidlových komor" | [14 empty] | VV | 1 | 1 | True | 0 | ROZPOCET
| VV |  | (2 "ks" * (3*4*3,0))*0,3600 |  | 25.92 | [12 empty] | VV | 1 | 2 | True | 0 | ROZPOCET
| VV |  | Součet |  | 25.92 | [12 empty] | VV | 1 | 4 | True | 1 | ROZPOCET

## SO 01.6 - Stoková síť - O...
{f53a1e03-0f26-4170-a9ac-765134f20c44}
2
| KRYCÍ LIST SOUPISU PRACÍ | [7 empty] | v --- níže se nacházejí doplnkové a pomocné údaje k sestavám --- v | [8 empty] | False
Stavba:
ÚČOV nát. lab. LB - Stokový systém
Objekt:
SO - Stavební objekty
Soupis:
SO 01 - Stoková síť a objekty na ní
Úroveň 3:
SO 01.6 - Stoková síť - Obnova zpevněných ploch
| KSO: |  |  |  |  | CC-CZ:
| Místo: |  | Praha 6, k.ú. Bubeneč |  |  | Datum: | 24. 1. 2025
| Zadavatel: |  |  |  |  | IČ:
|  | Hlavní město Praha |  |  |  | DIČ:
| Účastník: |  |  |  |  | IČ: | Vyplň údaj
|  | Vyplň údaj |  |  |  | DIČ: | Vyplň údaj
| Projektant: |  |  |  |  | IČ:
|  | SWECO a.s. |  |  |  | DIČ:
| Zpracovatel: |  |  |  |  | IČ:
|  | SWECO a.s. |  |  |  | DIČ:
Poznámka:
Soupis prací je sestaven s využitím Cenové soustavy ÚRS. Položky, které pochází z této cenové soustavy, jsou ve sloupci 'Cenová soustava' označeny popisem 'CS ÚRS' a úrovní příslušného kalendářního pololetí. Veškeré další informace vymezující popis a podmínky použití těchto položek z Cenové soustavy, které nejsou uvedeny přímo v soupisu prací, jsou neomezeně dálkově k dispozici na webu podminky.urs.cz.
| Cena bez DPH | [5 empty] | 0
|  |  | Základ daně |  |  | Sazba daně | Výše daně
| DPH | základní | 0 |  |  | 21% | 0
|  | snížená | 0 |  |  | 12% | 0
|  | zákl. přenesená | 0 |  |  | 21% | 0
|  | sníž. přenesená | 0 |  |  | 12% | 0
|  | nulová | 0 |  |  | 0% | 0
| Cena s DPH |  |  | v | CZK |  | 0
REKAPITULACE ČLENĚNÍ SOUPISU PRACÍ
Stavba:
ÚČOV nát. lab. LB - Stokový systém
Objekt:
SO - Stavební objekty
Soupis:
SO 01 - Stoková síť a objekty na ní
Úroveň 3:
SO 01.6 - Stoková síť - Obnova zpevněných ploch
Místo: |  |  | Praha 6, k.ú. Bubeneč |  |  | Datum: | 24. 1. 2025
Zadavatel: |  |  | Hlavní město Praha |  |  | Projektant: | SWECO a.s.
Účastník: |  |  | Vyplň údaj |  |  | Zpracovatel: | SWECO a.s.
Kód dílu - Popis | [6 empty] | Cena celkem [CZK]
Náklady stavby celkem | [6 empty] | 0 | [11 empty] | -1
| 1 - Zemní práce | [5 empty] | 0
| 5 - Komunikace | [5 empty] | 0
| 9 - Ostatní konstrukce a práce, bourání | [5 empty] | 0
| 997 - Přesun sutě | [5 empty] | 0
| SKL - Skládkovné | [5 empty] | 0
SOUPIS PRACÍ
Stavba:
ÚČOV nát. lab. LB - Stokový systém
Objekt:
SO - Stavební objekty
Soupis:
SO 01 - Stoková síť a objekty na ní
Úroveň 3:
SO 01.6 - Stoková síť - Obnova zpevněných ploch
Místo: |  |  | Praha 6, k.ú. Bubeneč |  |  | Datum: | 24. 1. 2025
Zadavatel: |  |  | Hlavní město Praha |  |  | Projektant: | SWECO a.s.
Účastník: |  |  | Vyplň údaj |  |  | Zpracovatel: | SWECO a.s.
PČ | Typ | Kód | Popis | MJ | Množství | J.cena [CZK] | Cena celkem [CZK] | Cenová soustava |  | DPH | J. Nh [h] | Nh celkem [h] | J. hmotnost [t] | Hmotnost celkem [t] | J. suť [t] | Suť Celkem [t]
Náklady soupisu celkem | [6 empty] | 0 |  |  |  |  | 0 |  | 688.0016 |  | 1258.9 |  | D | -1 | [10 empty] | 0
| D | 1 | Zemní práce |  |  |  | 0 |  |  |  |  | 0 |  | 0 |  | 1229.3 | 4 | D | 0 |  |  |  | ROZPOCET | [6 empty] | 0
1 | K | 113107322 | Odstranění podkladů nebo krytů strojně plochy jednotlivě do 50 m2 s přemístěním hmot na skládku na vzdálenost do 3 m nebo s naložením na dopravní prostředek z kameniva hrubého drceného, o tl. vrstvy přes 100 do 200 mm | M2 | 1480 |  | 0 | CS ÚRS 2023 02 |  | základní |  | 0 | 0 | 0 | 0.29 | 429.2 | 4 | K | 1 |  |  |  | ROZPOCET | 0 | 0 | 0 | 0 | 0 | 1 | 0 | 4 | -637114997
| Online PSC |  | https://podminky.urs.cz/item/CS_URS_2023_02/113107322 | [14 empty] | Online PSC | 1
2 | K | 113107331 | Odstranění podkladů nebo krytů strojně plochy jednotlivě do 50 m2 s přemístěním hmot na skládku na vzdálenost do 3 m nebo s naložením na dopravní prostředek z betonu prostého, o tl. vrstvy přes 100 do 150 mm | M2 | 1460 |  | 0 | CS ÚRS 2023 02 |  | základní |  | 0 | 0 | 0 | 0.325 | 474.5 | 4 | K | 1 |  |  |  | ROZPOCET | 0 | 0 | 0 | 0 | 0 | 1 | 0 | 4 | -617552375
| Online PSC |  | https://podminky.urs.cz/item/CS_URS_2023_02/113107331 | [14 empty] | Online PSC | 1
3 | K | 113107342 | Odstranění podkladů nebo krytů strojně plochy jednotlivě do 50 m2 s přemístěním hmot na skládku na vzdálenost do 3 m nebo s naložením na dopravní prostředek živičných, o tl. vrstvy přes 50 do 100 mm | M2 | 1480 |  | 0 | CS ÚRS 2023 02 |  | základní |  | 0 | 0 | 0 | 0.22 | 325.6 | 4 | K | 1 |  |  |  | ROZPOCET | 0 | 0 | 0 | 0 | 0 | 1 | 0 | 4 | 910285084
| Online PSC |  | https://podminky.urs.cz/item/CS_URS_2023_02/113107342 | [14 empty] | Online PSC | 1
| D | 5 | Komunikace |  |  |  | 0 |  |  |  |  | 0 |  | 688.0016 |  | 0 | 4 | D | 0 |  |  |  | ROZPOCET | [6 empty] | 0
4 | K | 564851111 | Podklad ze štěrkodrti ŠD s rozprostřením a zhutněním, po zhutnění tl. 150 mm | M2 | 20 |  | 0 | CS ÚRS 2023 02 |  | základní |  | 0 | 0.345 | 6.9 | 0 | 0 | 4 | K | 1 |  |  |  | ROZPOCET | 0 | 0 | 0 | 0 | 0 | 1 | 0 | 4 | -471083427
| Online PSC |  | https://podminky.urs.cz/item/CS_URS_2023_02/564851111 | [14 empty] | Online PSC | 1
5 | K | 564861111 | Podklad ze štěrkodrti ŠD s rozprostřením a zhutněním, po zhutnění tl. 200 mm | M2 | 1460 |  | 0 | CS ÚRS 2023 02 |  | základní |  | 0 | 0.46 | 671.6 | 0 | 0 | 4 | K | 1 |  |  |  | ROZPOCET | 0 | 0 | 0 | 0 | 0 | 1 | 0 | 4 | -2055659605
| Online PSC |  | https://podminky.urs.cz/item/CS_URS_2023_02/564861111 | [14 empty] | Online PSC | 1
6 | K | 565135101r | Asfaltový beton vrstva podkladní ACP 16 (obalované kamenivo střednězrnné - OKS) s rozprostřením a zhutněním v pruhu šířky do 1,5 m, po zhutnění tl. 50 mm | M2 | 20 |  | 0 | CS ÚRS 2023 02 |  | základní |  | 0 | 0 | 0 | 0 | 0 | 4 | K | 1 |  |  |  | ROZPOCET | 0 | 0 | 0 | 0 | 0 | 1 | 0 | 4 | 1903281112
| Online PSC |  | https://podminky.urs.cz/item/CS_URS_2023_02/565135101r | [14 empty] | Online PSC | 1
| VV | A6 | 20 |  | 20 | [12 empty] | VV | 1 | 2 | True | 1 | ROZPOCET
7 | K | 565145121r | Asfaltový beton vrstva podkladní ACP 16 (obalované kamenivo střednězrnné - OKS) s rozprostřením a zhutněním v pruhu šířky přes 3 m, po zhutnění tl. 60 mm | M2 | 1460 |  | 0 | CS ÚRS 2023 02 |  | základní |  | 0 | 0 | 0 | 0 | 0 | 4 | K | 1 |  |  |  | ROZPOCET | 0 | 0 | 0 | 0 | 0 | 1 | 0 | 4 | 1075097800
| Online PSC |  | https://podminky.urs.cz/item/CS_URS_2023_02/565145121r | [14 empty] | Online PSC | 1
8 | K | 567122111r | Podklad ze směsi stmelené cementem SC bez dilatačních spár, s rozprostřením a zhutněním SC C 8/10 (KSC I), po zhutnění tl. 120 mm | M2 | 1460 |  | 0 | CS ÚRS 2023 02 |  | základní |  | 0 | 0 | 0 | 0 | 0 | 4 | K | 1 |  |  |  | ROZPOCET | 0 | 0 | 0 | 0 | 0 | 1 | 0 | 4 | -877943997
| Online PSC |  | https://podminky.urs.cz/item/CS_URS_2023_02/567122111r | [14 empty] | Online PSC | 1
9 | K | 573111112 | Postřik infiltrační PI z asfaltu silničního s posypem kamenivem, v množství 1,00 kg/m2 | M2 | 1480 |  | 0 | CS ÚRS 2023 02 |  | základní |  | 0 | 0.00601 | 8.8948 | 0 | 0 | 4 | K | 1 |  |  |  | ROZPOCET | 0 | 0 | 0 | 0 | 0 | 1 | 0 | 4 | 165083625
| Online PSC |  | https://podminky.urs.cz/item/CS_URS_2023_02/573111112 | [14 empty] | Online PSC | 1
10 | K | 573231107 | Postřik spojovací PS bez posypu kamenivem ze silniční emulze, v množství 0,40 kg/m2 | M2 | 1480 |  | 0 | CS ÚRS 2023 02 |  | základní |  | 0 | 0.00041 | 0.6068 | 0 | 0 | 4 | K | 1 |  |  |  | ROZPOCET | 0 | 0 | 0 | 0 | 0 | 1 | 0 | 4 | 2090408808
| Online PSC |  | https://podminky.urs.cz/item/CS_URS_2023_02/573231107 | [14 empty] | Online PSC | 1
11 | K | 577134221r | Asfaltový beton vrstva obrusná ACO 11 (ABS) s rozprostřením a se zhutněním z nemodifikovaného asfaltu v pruhu šířky přes 3 m tř. II, po zhutnění tl. 40 mm | M2 | 1460 |  | 0 | CS ÚRS 2023 02 |  | základní |  | 0 | 0 | 0 | 0 | 0 | 4 | K | 1 |  |  |  | ROZPOCET | 0 | 0 | 0 | 0 | 0 | 1 | 0 | 4 | 1339437835
| Online PSC |  | https://podminky.urs.cz/item/CS_URS_2023_02/577134221r | [14 empty] | Online PSC | 1
12 | K | 577143111 | Asfaltový beton vrstva obrusná ACO 8 (ABJ) s rozprostřením a se zhutněním z nemodifikovaného asfaltu v pruhu šířky do 3 m, po zhutnění tl. 50 mm | m2 | 20 |  | 0 | CS ÚRS 2023 02 |  | základní |  | 0 | 0 | 0 | 0 | 0 | 4 | K | 1 |  |  |  | ROZPOCET | 0 | 0 | 0 | 0 | 0 | 1 | 0 | 4 | -1869800217
| Online PSC |  | https://podminky.urs.cz/item/CS_URS_2023_02/577143111 | [14 empty] | Online PSC | 1
| D | 9 | Ostatní konstrukce a práce, bourání |  |  |  | 0 |  |  |  |  | 0 |  | 0 |  | 29.6 | 4 | D | 0 |  |  |  | ROZPOCET | [6 empty] | 0
13 | K | 938909311 | Čištění vozovek metením bláta, prachu nebo hlinitého nánosu s odklizením na hromady na vzdálenost do 20 m nebo naložením na dopravní prostředek strojně povrchu podkladu nebo krytu betonového nebo živičného | M2 | 1480 |  | 0 | CS ÚRS 2023 02 |  | základní |  | 0 | 0 | 0 | 0.02 | 29.6 | 4 | K | 1 |  |  |  | ROZPOCET | 0 | 0 | 0 | 0 | 0 | 1 | 0 | 4 | -1079824125
| Online PSC |  | https://podminky.urs.cz/item/CS_URS_2023_02/938909311 | [14 empty] | Online PSC | 1
| D | 997 | Přesun sutě |  |  |  | 0 |  |  |  |  | 0 |  | 0 |  | 0 | 4 | D | 0 |  |  |  | ROZPOCET | [6 empty] | 0
14 | K | 997221552R | Vodorovná doprava suti bez naložení, ale se složením a s hrubým urovnáním ze sypkých materiálů, na vzdálenost do 1 km | T | 1258.9 |  | 0 | R-položka |  | základní |  | 0 | 0 | 0 | 0 | 0 | 4 | K | 1 |  |  |  | ROZPOCET | 0 | 0 | 0 | 0 | 0 | 1 | 0 | 4 | -13423482
| D | SKL | Skládkovné |  |  |  | 0 |  |  |  |  | 0 |  | 0 |  | 0 | 4 | D | 0 |  |  |  | ROZPOCET | [6 empty] | 0
16 | K | 997221615r | Poplatek za uložení stavebního odpadu na skládce (skládkovné) z prostého betonu zatříděného do Katalogu odpadů pod kódem 17 01 01 | T | 474.5 |  | 0 | CS ÚRS 2023 02 |  | základní |  | 0 | 0 | 0 | 0 | 0 | 4 | K | 1 |  |  |  | ROZPOCET | 0 | 0 | 0 | 0 | 0 | 1 | 0 | 4 | 437157381
| Online PSC |  | https://podminky.urs.cz/item/CS_URS_2023_02/997221615r | [14 empty] | Online PSC | 1
| VV | A17 | 1460*0.32500 |  | 474.5 | [12 empty] | VV | 1 | 2 | True | 1 | ROZPOCET
17 | K | 997221645r | Poplatek za uložení stavebního odpadu na skládce (skládkovné) asfaltového bez obsahu dehtu zatříděného do Katalogu odpadů pod kódem 17 03 02 | T | 325.6 |  | 0 | CS ÚRS 2023 02 |  | základní |  | 0 | 0 | 0 | 0 | 0 | 4 | K | 1 |  |  |  | ROZPOCET | 0 | 0 | 0 | 0 | 0 | 1 | 0 | 4 | -661942506
| Online PSC |  | https://podminky.urs.cz/item/CS_URS_2023_02/997221645r | [14 empty] | Online PSC | 1
| VV | A18 | 1480*0.22000 |  | 325.6 | [12 empty] | VV | 1 | 2 | True | 1 | ROZPOCET
18 | K | 997221655r | Poplatek za uložení stavebního odpadu na skládce (skládkovné) zeminy a kamení zatříděného do Katalogu odpadů pod kódem 17 05 04 | T | 458.8 |  | 0 | CS ÚRS 2023 02 |  | základní |  | 0 | 0 | 0 | 0 | 0 | 4 | K | 1 |  |  |  | ROZPOCET | 0 | 0 | 0 | 0 | 0 | 1 | 0 | 4 | -899716075
| Online PSC |  | https://podminky.urs.cz/item/CS_URS_2023_02/997221655r | [14 empty] | Online PSC | 1

## SO 05 - Rušení starých stok
[18 empty] | {e6c4c9c1-3dcf-4f5a-9b37-4694be3babd4} | [5 empty] | A13 | A13 | 50 | 2
2
| KRYCÍ LIST SOUPISU PRACÍ | [7 empty] | v --- níže se nacházejí doplnkové a pomocné údaje k sestavám --- v | [8 empty] | False
Stavba:
ÚČOV nát. lab. LB - Stokový systém
Objekt:
SO - Stavební objekty
Soupis:
SO 05 - Rušení starých stok
| KSO: |  |  |  |  | CC-CZ:
| Místo: |  | Praha 6, k.ú. Bubeneč |  |  | Datum: | 24. 1. 2025
| Zadavatel: |  |  |  |  | IČ:
|  | Hlavní město Praha |  |  |  | DIČ:
| Účastník: |  |  |  |  | IČ: | Vyplň údaj
|  | Vyplň údaj |  |  |  | DIČ: | Vyplň údaj
| Projektant: |  |  |  |  | IČ:
|  | SWECO a.s. |  |  |  | DIČ:
| Zpracovatel: |  |  |  |  | IČ:
|  | SWECO a.s. |  |  |  | DIČ:
Poznámka:
Soupis prací je sestaven s využitím Cenové soustavy ÚRS. Položky, které pochází z této cenové soustavy, jsou ve sloupci 'Cenová soustava' označeny popisem 'CS ÚRS' a úrovní příslušného kalendářního pololetí. Veškeré další informace vymezující popis a podmínky použití těchto položek z Cenové soustavy, které nejsou uvedeny přímo v soupisu prací, jsou neomezeně dálkově k dispozici na webu podminky.urs.cz.
| Cena bez DPH | [5 empty] | 0
|  |  | Základ daně |  |  | Sazba daně | Výše daně
| DPH | základní | 0 |  |  | 21% | 0
|  | snížená | 0 |  |  | 12% | 0
|  | zákl. přenesená | 0 |  |  | 21% | 0
|  | sníž. přenesená | 0 |  |  | 12% | 0
|  | nulová | 0 |  |  | 0% | 0
| Cena s DPH |  |  | v | CZK |  | 0
REKAPITULACE ČLENĚNÍ SOUPISU PRACÍ
Stavba:
ÚČOV nát. lab. LB - Stokový systém
Objekt:
SO - Stavební objekty
Soupis:
SO 05 - Rušení starých stok
Místo: |  |  | Praha 6, k.ú. Bubeneč |  |  | Datum: | 24. 1. 2025
Zadavatel: |  |  | Hlavní město Praha |  |  | Projektant: | SWECO a.s.
Účastník: |  |  | Vyplň údaj |  |  | Zpracovatel: | SWECO a.s.
Kód dílu - Popis | [6 empty] | Cena celkem [CZK]
Náklady stavby celkem | [6 empty] | 0 | [11 empty] | -1
| HSV - Práce a dodávky HSV | [5 empty] | 0
| 1 - Zemní práce | [5 empty] | 0
| 8 - Trubní vedení | [5 empty] | 0
| 9 - Ostatní konstrukce a práce, bourání | [5 empty] | 0
| 997 - Přesun sutě | [5 empty] | 0
| PSV - Práce a dodávky PSV | [5 empty] | 0
| 767 - Konstrukce zámečnické | [5 empty] | 0
| SKL - Skládkovné | [5 empty] | 0
SOUPIS PRACÍ
Stavba:
ÚČOV nát. lab. LB - Stokový systém
Objekt:
SO - Stavební objekty
Soupis:
SO 05 - Rušení starých stok
Místo: |  |  | Praha 6, k.ú. Bubeneč |  |  | Datum: | 24. 1. 2025
Zadavatel: |  |  | Hlavní město Praha |  |  | Projektant: | SWECO a.s.
Účastník: |  |  | Vyplň údaj |  |  | Zpracovatel: | SWECO a.s.
PČ | Typ | Kód | Popis | MJ | Množství | J.cena [CZK] | Cena celkem [CZK] | Cenová soustava |  | DPH | J. Nh [h] | Nh celkem [h] | J. hmotnost [t] | Hmotnost celkem [t] | J. suť [t] | Suť Celkem [t]
Náklady soupisu celkem | [6 empty] | 0 |  |  |  |  | 0 |  | 301.6038 |  | 950 |  | D | -1 | [14 empty] | 0
| D | HSV | Práce a dodávky HSV |  |  |  | 0 |  |  |  |  | 0 |  | 300.2908 |  | 950 | 4 | D | 0 |  |  |  | ROZPOCET | [10 empty] | 0
| D | 1 | Zemní práce |  |  |  | 0 |  |  |  |  | 0 |  | 0.0075 |  | 0 | 1 | D | 1 |  |  |  | ROZPOCET | [10 empty] | 0
1 | K | 139951123 | Bourání konstrukcí v hloubených vykopávkách strojně s přemístěním suti na hromady na vzdálenost do 20 m nebo s naložením na dopravní prostředek z betonu železového nebo předpjatého | m3 | 50 |  | 0 | CS ÚRS 2023 02 |  | základní |  | 0 | 0 | 0 | 0 | 0 | 4 | K | 2 |  |  |  | ROZPOCET |  |  |  |  | 0 | 0 | 0 | 0 | 0 | 1 | 0 | 4 | -644903605
| Online PSC |  | https://podminky.urs.cz/item/CS_URS_2023_02/139951123 | [14 empty] | Online PSC | 2
| VV |  | "objekt nátokové shybkové komory, odbourán 1,0m por terén" 50,0 |  | 50 | [12 empty] | VV | 2 | 2 | True | 1 | ROZPOCET
2 | K | 162451105 | Vodorovné přemístění výkopku nebo sypaniny po suchu na obvyklém dopravním prostředku, bez naložení výkopku, avšak se složením bez rozhrnutí z horniny třídy těžitelnosti I skupiny 1 až 3 na vzdálenost přes 1 000 do 1 500 m | m3 | 500 |  | 0 | CS ÚRS 2023 02 |  | základní |  | 0 | 0 | 0 | 0 | 0 | 4 | K | 2 |  |  |  | ROZPOCET |  |  |  |  | 0 | 0 | 0 | 0 | 0 | 1 | 0 | 4 | -2001416235
| Online PSC |  | https://podminky.urs.cz/item/CS_URS_2023_02/162451105 | [14 empty] | Online PSC | 2
3 | K | 162751137R | Vodorovné přemístění výkopku nebo sypaniny po suchu na obvyklém dopravním prostředku, bez naložení výkopku, avšak se složením bez rozhrnutí z horniny třídy těžitelnosti II na vzdálenost skupiny 4 a 5 na skládku | M3 | 50 |  | 0 | R-položka |  | základní |  | 0 | 0 | 0 | 0 | 0 | 4 | K | 2 |  |  |  | ROZPOCET |  |  |  |  | 0 | 0 | 0 | 0 | 0 | 1 | 0 | 4 | -785571639
| VV | A13 | "vybourané / vyhloubené kce shybkové komory" 50,0 |  | 50 | [12 empty] | VV | 2 | 2 | True | 1 | ROZPOCET
4 | K | 167151101 | Nakládání, skládání a překládání neulehlého výkopku nebo sypaniny strojně nakládání, množství do 100 m3, z horniny třídy těžitelnosti I, skupiny 1 až 3 | m3 | 500 |  | 0 | CS ÚRS 2023 02 |  | základní |  | 0 | 0 | 0 | 0 | 0 | 4 | K | 2 |  |  |  | ROZPOCET |  |  |  |  | 0 | 0 | 0 | 0 | 0 | 1 | 0 | 4 | -2102039947
| Online PSC |  | https://podminky.urs.cz/item/CS_URS_2023_02/167151101 | [14 empty] | Online PSC | 2
5 | K | 171251201 | Uložení sypaniny na skládky nebo meziskládky bez hutnění s upravením uložené sypaniny do předepsaného tvaru | m3 | 50 |  | 0 | CS ÚRS 2023 02 |  | základní |  | 0 | 0 | 0 | 0 | 0 | 4 | K | 2 |  |  |  | ROZPOCET |  |  |  |  | 0 | 0 | 0 | 0 | 0 | 1 | 0 | 4 | -2108645658
| Online PSC |  | https://podminky.urs.cz/item/CS_URS_2023_02/171251201 | [14 empty] | Online PSC | 2
| VV |  | A13 |  | 50 | [12 empty] | VV | 2 | 2 | True | 1 | ROZPOCET
6 | K | 174151101 | Zásyp sypaninou z jakékoliv horniny strojně s uložením výkopku ve vrstvách se zhutněním jam, šachet, rýh nebo kolem objektů v těchto vykopávkách | m3 | 500 |  | 0 | CS ÚRS 2023 02 |  | základní |  | 0 | 0 | 0 | 0 | 0 | 4 | K | 2 |  |  |  | ROZPOCET |  |  |  |  | 0 | 0 | 0 | 0 | 0 | 1 | 0 | 4 | 1793212306
| Online PSC |  | https://podminky.urs.cz/item/CS_URS_2023_02/174151101 | [14 empty] | Online PSC | 2
| VV |  | "objekt nátokové shybkové komory, zásyp výkopovou zeminou z místa stavby, odhad"500,0 |  | 500 | [12 empty] | VV | 2 | 2 | True | 1 | ROZPOCET
7 | K | 181351003 | Rozprostření a urovnání ornice v rovině nebo ve svahu sklonu do 1:5 strojně při souvislé ploše do 100 m2, tl. vrstvy do 200 mm | M2 | 250 |  | 0 | CS ÚRS 2023 02 |  | základní |  | 0 | 0 | 0 | 0 | 0 | 4 | K | 2 |  |  |  | ROZPOCET |  |  |  |  | 0 | 0 | 0 | 0 | 0 | 1 | 0 | 4 | 185342286
| Online PSC |  | https://podminky.urs.cz/item/CS_URS_2023_02/181351003 | [14 empty] | Online PSC | 2
| VV |  | "objekt nátokové shybkové komory, ozelenenění po zásypu" 250 |  | 250 | [12 empty] | VV | 2 | 2 | True | 1 | ROZPOCET
8 | K | 181411131 | Založení trávníku na půdě předem připravené plochy do 1000 m2 výsevem včetně utažení parkového v rovině nebo na svahu do 1:5 | M2 | 250 |  | 0 | CS ÚRS 2023 02 |  | základní |  | 0 | 0 | 0 | 0 | 0 | 4 | K | 2 |  |  |  | ROZPOCET |  |  |  |  | 0 | 0 | 0 | 0 | 0 | 1 | 0 | 4 | 1510210133
| Online PSC |  | https://podminky.urs.cz/item/CS_URS_2023_02/181411131 | [14 empty] | Online PSC | 2
9 | M | 00572410 | osivo směs travní parková | KG | 7.5 |  | 0 | CS ÚRS 2023 02 |  | základní |  | 0 | 0.001 | 0.0075 | 0 | 0 | 8 | M | 2 |  |  |  | ROZPOCET |  |  |  |  | 0 | 0 | 0 | 0 | 0 | 1 | 0 | 4 | 953474292
| VV |  | 250*0,03 "Přepočtené koeficientem množství |  | 7.5 | [12 empty] | VV | 2 | 2 | True | 1 | ROZPOCET
10 | K | 185803111 | Ošetření trávníku jednorázové v rovině nebo na svahu do 1:5 | M2 | 250 |  | 0 | CS ÚRS 2023 02 |  | základní |  | 0 | 0 | 0 | 0 | 0 | 4 | K | 2 |  |  |  | ROZPOCET |  |  |  |  | 0 | 0 | 0 | 0 | 0 | 1 | 0 | 4 | -515124321
| Online PSC |  | https://podminky.urs.cz/item/CS_URS_2023_02/185803111 | [14 empty] | Online PSC | 2
11 | K | 185804312 | Zalití rostlin vodou plochy záhonů jednotlivě přes 20 m2 | M3 | 75 |  | 0 | CS ÚRS 2023 02 |  | základní |  | 0 | 0 | 0 | 0 | 0 | 4 | K | 2 |  |  |  | ROZPOCET |  |  |  |  | 0 | 0 | 0 | 0 | 0 | 1 | 0 | 4 | -524663906
| Online PSC |  | https://podminky.urs.cz/item/CS_URS_2023_02/185804312 | [14 empty] | Online PSC | 2
| VV | A19 | 250 "m2" * 0.3 "m3 |  | 75 | [12 empty] | VV | 2 | 2 | True | 1 | ROZPOCET
| D | 8 | Trubní vedení |  |  |  | 0 |  |  |  |  | 0 |  | 300.2833 |  | 0 | 1 | D | 1 |  |  |  | ROZPOCET | [10 empty] | 0
12 | K | 831382192 | Montáž potrubí z trub kameninových hrdlových s integrovaným těsněním Příplatek k cenám za práce ve štole, pro DN od 350 do 600 | m | 42 |  | 0 | CS ÚRS 2023 02 |  | základní |  | 0 | 0 | 0 | 0 | 0 | 4 | K | 2 |  |  |  | ROZPOCET |  |  |  |  | 0 | 0 | 0 | 0 | 0 | 1 | 0 | 4 | 728827822
| Online PSC |  | https://podminky.urs.cz/item/CS_URS_2023_02/831382192 | [14 empty] | Online PSC | 2
13 | K | 831422121 | Montáž potrubí z trub kameninových hrdlových s integrovaným těsněním v otevřeném výkopu ve sklonu do 20 % DN 500 | m | 42 |  | 0 | CS ÚRS 2023 02 |  | základní |  | 0 | 0.00014 | 0.00588 | 0 | 0 | 4 | K | 2 |  |  |  | ROZPOCET |  |  |  |  | 0 | 0 | 0 | 0 | 0 | 1 | 0 | 4 | -293677475
| Online PSC |  | https://podminky.urs.cz/item/CS_URS_2023_02/831422121 | [14 empty] | Online PSC | 2
14 | M | 59710709 | trouba kameninová glazovaná DN 500 dl 2,50m spojovací systém C Třída 160 | m | 42.63 |  | 0 | CS ÚRS 2023 02 |  | základní |  | 0 | 0.23 | 9.8049 | 0 | 0 | 8 | M | 2 |  |  |  | ROZPOCET |  |  |  |  | 0 | 0 | 0 | 0 | 0 | 1 | 0 | 4 | 2121393879
| VV |  | 42*1,015 "Přepočtené koeficientem množství |  | 42.63 | [12 empty] | VV | 2 | 2 | True | 1 | ROZPOCET
15 | K | 894102311 | Ostatní konstrukce na trubním vedení zděné stěny šachet z cihel kanalizačních pálených lícových na cementovou maltu MC 10, tloušťky 380 mm | M3 | 24.6 |  | 0 | CS ÚRS 2023 02 |  | základní |  | 0 | 2.2725 | 55.9025 | 0 | 0 | 4 | K | 2 |  |  |  | ROZPOCET |  |  |  |  | 0 | 0 | 0 | 0 | 0 | 1 | 0 | 4 | -1364777478
| Online PSC |  | https://podminky.urs.cz/item/CS_URS_2023_02/894102311 | [14 empty] | Online PSC | 2
| VV |  | Zazdění stoky, á = cca 1,0-1,5m3 | [14 empty] | VV | 2 | 1 | True | 0 | ROZPOCET
| VV |  | "stoka A" 2*1,5 |  | 3 | [12 empty] | VV | 2 | 2 | True | 0 | ROZPOCET
| VV |  | "stoka C" 2*1,0 |  | 2 | [12 empty] | VV | 2 | 2 | True | 0 | ROZPOCET
| VV |  | "propoj C" 2*1,0 |  | 2 | [12 empty] | VV | 2 | 2 | True | 0 | ROZPOCET
| VV |  | "stoka D" 2*1,0 |  | 2 | [12 empty] | VV | 2 | 2 | True | 0 | ROZPOCET
| VV |  | "stoka B" 2*1,5 |  | 3 | [12 empty] | VV | 2 | 2 | True | 0 | ROZPOCET
| VV |  | "stoka AC" 2,5*2 |  | 5 | [12 empty] | VV | 2 | 2 | True | 0 | ROZPOCET
| VV |  | "stoka BD" 3*1,2 |  | 3.6 | [12 empty] | VV | 2 | 2 | True | 0 | ROZPOCET
| VV |  | "shybková ramena DN800" 4*1,0 |  | 4 | [12 empty] | VV | 2 | 2 | True | 0 | ROZPOCET
| VV |  | Součet |  | 24.6 | [12 empty] | VV | 2 | 4 | True | 1 | ROZPOCET
16 | K | 899910212 | Výplň potrubí trub betonových, litinových nebo kameninových cementopopílkovou suspenzí pod tlakem, délky přes 50 do 100 m | m3 | 2681 |  | 0 | CS ÚRS 2023 02 |  | základní |  | 0 | 0 | 0 | 0 | 0 | 4 | K | 2 |  |  |  | ROZPOCET |  |  |  |  | 0 | 0 | 0 | 0 | 0 | 1 | 0 | 4 | 1392599714
| Online PSC |  | https://podminky.urs.cz/item/CS_URS_2023_02/899910212 | [14 empty] | Online PSC | 2
| VV |  | ""Původní stoka A (1800/2600, ZDE), zazděno a zafoukáno popílkovým stabilizátem cca 62 m" | [14 empty] | VV | 2 | 1 | True | 0 | ROZPOCET
| VV | A41 | "cca" 229"m3 |  | 229 | [12 empty] | VV | 2 | 2 | True | 0 | ROZPOCET
| VV |  | ""Původní stoka C (1000/1750, ZDE), zazděno a zafoukáno popílkovým stabilizátem cca 116 m" | [14 empty] | VV | 2 | 1 | True | 0 | ROZPOCET
| VV |  | "cca" 160"m3 |  | 160 | [12 empty] | VV | 2 | 2 | True | 0 | ROZPOCET
| VV |  | ""Původní stoka C, propoj (1000/1750, ZDE), zazděno a zafoukáno popílkovým stabilizátem " | [14 empty] | VV | 2 | 1 | True | 0 | ROZPOCET
| VV |  | "cca" 4"m3 |  | 4 | [12 empty] | VV | 2 | 2 | True | 0 | ROZPOCET
| VV |  | "rušená HK na stoce A, výplň popílkovým stabilizátem" | [14 empty] | VV | 2 | 1 | True | 0 | ROZPOCET
| VV |  | "cca" 300"m3 |  | 300 | [12 empty] | VV | 2 | 2 | True | 0 | ROZPOCET
| VV |  | ""Původní stoka D (600/1100, ZDE), zazděno a zafoukáno popílkovým stabilizátem cca115m" | [14 empty] | VV | 2 | 1 | True | 0 | ROZPOCET
| VV |  | "cca" 56"m3 |  | 56 | [12 empty] | VV | 2 | 2 | True | 0 | ROZPOCET
| VV |  | ""Původní stoka D, propoj (DN800), zafoukáno popílkovým stabilizátem cca 8m " | [14 empty] | VV | 2 | 1 | True | 0 | ROZPOCET
| VV |  | "cca" 4"m3 |  | 4 | [12 empty] | VV | 2 | 2 | True | 0 | ROZPOCET
| VV |  | ""Původní stoka D, propoj (DN1200), zafoukáno popílkovým stabilizátem cca 15m " | [14 empty] | VV | 2 | 1 | True | 0 | ROZPOCET
| VV |  | "cca" 17"m3 |  | 17 | [12 empty] | VV | 2 | 2 | True | 0 | ROZPOCET
| VV |  | "rušená HK na propoji stok D, výplň popílkovým stabilizátem" | [14 empty] | VV | 2 | 1 | True | 0 | ROZPOCET
| VV |  | "cca" 20"m3 |  | 20 | [12 empty] | VV | 2 | 2 | True | 0 | ROZPOCET
| VV |  | "rušená HK na stoce D, výplň popílkovým stabilizátem" | [14 empty] | VV | 2 | 1 | True | 0 | ROZPOCET
| VV |  | "cca" 20"m3 |  | 20 | [12 empty] | VV | 2 | 2 | True | 0 | ROZPOCET
| VV |  | ""Původní stoka B (1400/2100, ZDE), zazděno a zafoukáno popílkovým stabilizátem cca 133 m" | [14 empty] | VV | 2 | 1 | True | 0 | ROZPOCET
| VV |  | "cca" 285"m3 |  | 285 | [12 empty] | VV | 2 | 2 | True | 0 | ROZPOCET
| VV |  | ""Původní stoka AC (3100/2600, ZDE), zazděno a zafoukáno popílkovým stabilizátem cca 159 m" | [14 empty] | VV | 2 | 1 | True | 0 | ROZPOCET
| VV |  | "cca" 1080"m3 |  | 1080 | [12 empty] | VV | 2 | 2 | True | 0 | ROZPOCET
| VV |  | ""Původní stoka dešťová kanalizace (DN2000), úsek příp.č.2-RŠ BD2, vloženo potrubí KT DN500 + výplň popílkovým stabilizátem cca 42 m" | [14 empty] | VV | 2 | 1 | True | 0 | ROZPOCET
| VV |  | "cca" 160"m3 |  | 160 | [12 empty] | VV | 2 | 2 | True | 0 | ROZPOCET
| VV |  | ""Shybky na Císařský ostrov (DN1200), zazděno a zafoukáno popílkovým stabilizátem cca 4x 50 m" | [14 empty] | VV | 2 | 1 | True | 0 | ROZPOCET
| VV |  | "cca" 227"m3 |  | 227 | [12 empty] | VV | 2 | 2 | True | 0 | ROZPOCET
| VV |  | "Rušení drobných částí stoky a objektů" | [14 empty] | VV | 2 | 1 | True | 0 | ROZPOCET
| VV |  | 119 "m3" |  | 119 | [12 empty] | VV | 2 | 2 | True | 0 | ROZPOCET
| VV |  | Součet |  | 2681 | [12 empty] | VV | 2 | 4 | True | 1 | ROZPOCET
17 | K | 89991011r | Výplň potrubí trub betonových, litinových nebo kameninových betonem délky přes 50 do 100 m tř. C 10/12 | m3 | 100 |  | 0 | r-položka |  | základní |  | 0 | 2.3457 | 234.57 | 0 | 0 | 4 | K | 2 |  |  |  | ROZPOCET |  |  |  |  | 0 | 0 | 0 | 0 | 0 | 1 | 0 | 4 | -1904391497
| VV |  | "Šachty na úsecích stok" | [14 empty] | VV | 2 | 1 | True | 0 | ROZPOCET
| VV |  | 100 "m3" |  | 100 | [12 empty] | VV | 2 | 2 | True | 0 | ROZPOCET
| VV |  | Součet |  | 100 | [12 empty] | VV | 2 | 4 | True | 1 | ROZPOCET
| D | 9 | Ostatní konstrukce a práce, bourání |  |  |  | 0 |  |  |  |  | 0 |  | 0 |  | 950 | 4 | D | 1 |  |  |  | ROZPOCET | [10 empty] | 0
18 | K | 95290513r | Čištění objektů s vyklizením usazenin | M3 | 500 |  | 0 | R-položka |  | základní |  | 0 | 0 | 0 | 1.9 | 950 | 4 | K | 2 |  |  |  | ROZPOCET |  |  |  |  | 0 | 0 | 0 | 0 | 0 | 1 | 0 | 4 | -1932337070
| VV |  | ""vyčištění od zbytků usazenin, nánosů a očištění stěn tlakovou vodou" | [14 empty] | VV | 2 | 1 | True | 0 | ROZPOCET
| VV |  | ""Předpokládaná objemová hmotnostr sedimentů 1,9t/m3" | [14 empty] | VV | 2 | 1 | True | 0 | ROZPOCET
| VV | A2 | 500 |  | 500 | [12 empty] | VV | 2 | 2 | True | 1 | ROZPOCET
| D | 997 | Přesun sutě |  |  |  | 0 |  |  |  |  | 0 |  | 0 |  | 0 | 4 | D | 1 |  |  |  | ROZPOCET | [10 empty] | 0
19 | K | 997013153 | Vnitrostaveništní doprava suti a vybouraných hmot vodorovně do 50 m svisle s omezením mechanizace pro budovy a haly výšky přes 9 do 12 m | T | 950 |  | 0 | CS ÚRS 2023 02 |  | základní |  | 0 | 0 | 0 | 0 | 0 | 4 | K | 2 |  |  |  | ROZPOCET |  |  |  |  | 0 | 0 | 0 | 0 | 0 | 1 | 0 | 4 | 492488175
| Online PSC |  | https://podminky.urs.cz/item/CS_URS_2023_02/997013153 | [14 empty] | Online PSC | 2
20 | K | 997221141 | Vodorovná doprava suti stavebním kolečkem s naložením a se složením ze sypkých materiálů, na vzdálenost do 50 m | t | 950 |  | 0 | CS ÚRS 2023 02 |  | základní |  | 0 | 0 | 0 | 0 | 0 | 512 | K | 2 |  |  |  | ROZPOCET |  |  |  |  | 0 | 0 | 0 | 0 | 0 | 1 | 0 | 512 | 1242146537
| Online PSC |  | https://podminky.urs.cz/item/CS_URS_2023_02/997221141 | [14 empty] | Online PSC | 2
21 | K | 997221149 | Vodorovná doprava suti stavebním kolečkem s naložením a se složením ze sypkých materiálů, na vzdálenost Příplatek k ceně za každých dalších i započatých 10 m přes 50 m | t | 4750 |  | 0 | CS ÚRS 2023 02 |  | základní |  | 0 | 0 | 0 | 0 | 0 | 512 | K | 2 |  |  |  | ROZPOCET |  |  |  |  | 0 | 0 | 0 | 0 | 0 | 1 | 0 | 512 | -989392008
| Online PSC |  | https://podminky.urs.cz/item/CS_URS_2023_02/997221149 | [14 empty] | Online PSC | 2
| VV |  | 950*5 "Přepočtené koeficientem množství |  | 4750 | [12 empty] | VV | 2 | 2 | True | 1 | ROZPOCET
22 | K | 997221551 | Vodorovná doprava suti bez naložení, ale se složením a s hrubým urovnáním ze sypkých materiálů, na vzdálenost do 1 km | T | 950 |  | 0 | CS ÚRS 2023 02 |  | základní |  | 0 | 0 | 0 | 0 | 0 | 4 | K | 2 |  |  |  | ROZPOCET |  |  |  |  | 0 | 0 | 0 | 0 | 0 | 1 | 0 | 4 | -843608258
| Online PSC |  | https://podminky.urs.cz/item/CS_URS_2023_02/997221551 | [14 empty] | Online PSC | 2
23 | K | 997221559 | Vodorovná doprava suti bez naložení, ale se složením a s hrubým urovnáním Příplatek k ceně za každý další i započatý 1 km přes 1 km | T | 13300 |  | 0 | CS ÚRS 2023 02 |  | základní |  | 0 | 0 | 0 | 0 | 0 | 4 | K | 2 |  |  |  | ROZPOCET |  |  |  |  | 0 | 0 | 0 | 0 | 0 | 1 | 0 | 4 | -2042012561
| Online PSC |  | https://podminky.urs.cz/item/CS_URS_2023_02/997221559 | [14 empty] | Online PSC | 2
| D | PSV | Práce a dodávky PSV |  |  |  | 0 |  |  |  |  | 0 |  | 1.313 |  | 0 | 4 | D | 0 |  |  |  | ROZPOCET | [10 empty] | 0
| D | 767 | Konstrukce zámečnické |  |  |  | 0 |  |  |  |  | 0 |  | 1.313 |  | 0 | 4 | D | 1 |  |  |  | ROZPOCET | [10 empty] | 0
24 | K | 130r0004 | Šetrná demontáž hradidlového uzávěru vč. převozu | KPL | 13 |  | 0 | R-položka |  | základní |  | 0 | 0.101 | 1.313 | 0 | 0 | 16 | K | 2 |  |  |  | ROZPOCET |  |  |  |  | 0 | 0 | 0 | 0 | 0 | 1 | 0 | 16 | -1797020958
| D | SKL | Skládkovné |  |  |  | 0 |  |  |  |  | 0 |  | 0 |  | 0 | 4 | D | 0 |  |  |  | ROZPOCET | [10 empty] | 0
25 | K | 997013r | Poplatek za uložení na skládce (skládkovné) sedimentů ze stok a nádrží | T | 950 |  | 0 | R-položka |  | základní |  | 0 | 0 | 0 | 0 | 0 | 262144 | K | 1 |  |  |  | ROZPOCET |  |  |  |  | 0 | 0 | 0 | 0 | 0 | 1 | 0 | 262144 | -391378570
26 | K | 997013862R | Poplatek za uložení stavebního odpadu na recyklační skládce (skládkovné) z armovaného betonu zatříděného do Katalogu odpadů pod kódem 17 01 01 | T | 125 |  | 0 | CS ÚRS 2023 02 |  | základní |  | 0 | 0 | 0 | 0 | 0 | 262144 | K | 1 |  |  |  | ROZPOCET |  |  |  |  | 0 | 0 | 0 | 0 | 0 | 1 | 0 | 262144 | 865698372
| Online PSC |  | https://podminky.urs.cz/item/CS_URS_2023_02/997013862R | [14 empty] | Online PSC | 1
| VV | A44 | 50,0*2,5 |  | 125 | [12 empty] | VV | 1 | 2 | True | 1 | ROZPOCET

## SO 06.1 - Ochranná opatře...
{9c891dd2-57bd-4777-892b-121db68ed37b}
2
| KRYCÍ LIST SOUPISU PRACÍ | [7 empty] | v --- níže se nacházejí doplnkové a pomocné údaje k sestavám --- v | [8 empty] | False
Stavba:
ÚČOV nát. lab. LB - Stokový systém
Objekt:
SO - Stavební objekty
Soupis:
SO 06 - Vyvolané investice
Úroveň 3:
SO 06.1 - Ochranná opatření na plynovodních vedeních
| KSO: |  |  |  |  | CC-CZ:
| Místo: |  | Praha 6, k.ú. Bubeneč |  |  | Datum: | 24. 1. 2025
| Zadavatel: |  |  |  |  | IČ:
|  | Hlavní město Praha |  |  |  | DIČ:
| Účastník: |  |  |  |  | IČ: | Vyplň údaj
|  | Vyplň údaj |  |  |  | DIČ: | Vyplň údaj
| Projektant: |  |  |  |  | IČ:
|  | SWECO a.s. |  |  |  | DIČ:
| Zpracovatel: |  |  |  |  | IČ:
|  | SWECO a.s. |  |  |  | DIČ:
Poznámka:
Soupis prací je sestaven s využitím Cenové soustavy ÚRS. Položky, které pochází z této cenové soustavy, jsou ve sloupci 'Cenová soustava' označeny popisem 'CS ÚRS' a úrovní příslušného kalendářního pololetí. Veškeré další informace vymezující popis a podmínky použití těchto položek z Cenové soustavy, které nejsou uvedeny přímo v soupisu prací, jsou neomezeně dálkově k dispozici na webu podminky.urs.cz.
| Cena bez DPH | [5 empty] | 0
|  |  | Základ daně |  |  | Sazba daně | Výše daně
| DPH | základní | 0 |  |  | 21% | 0
|  | snížená | 0 |  |  | 12% | 0
|  | zákl. přenesená | 0 |  |  | 21% | 0
|  | sníž. přenesená | 0 |  |  | 12% | 0
|  | nulová | 0 |  |  | 0% | 0
| Cena s DPH |  |  | v | CZK |  | 0
REKAPITULACE ČLENĚNÍ SOUPISU PRACÍ
Stavba:
ÚČOV nát. lab. LB - Stokový systém
Objekt:
SO - Stavební objekty
Soupis:
SO 06 - Vyvolané investice
Úroveň 3:
SO 06.1 - Ochranná opatření na plynovodních vedeních
Místo: |  |  | Praha 6, k.ú. Bubeneč |  |  | Datum: | 24. 1. 2025
Zadavatel: |  |  | Hlavní město Praha |  |  | Projektant: | SWECO a.s.
Účastník: |  |  | Vyplň údaj |  |  | Zpracovatel: | SWECO a.s.
Kód dílu - Popis | [6 empty] | Cena celkem [CZK]
Náklady stavby celkem | [6 empty] | 0 | [11 empty] | -1
| HSV - Práce a dodávky HSV | [5 empty] | 0
| 1 - Zemní práce | [5 empty] | 0
| 6 - Úpravy povrchů, podlahy a osazování výplní | [5 empty] | 0
| 998 - Přesun hmot | [5 empty] | 0
| PSV - Práce a dodávky PSV | [5 empty] | 0
| 767 - Konstrukce zámečnické | [5 empty] | 0
SOUPIS PRACÍ
Stavba:
ÚČOV nát. lab. LB - Stokový systém
Objekt:
SO - Stavební objekty
Soupis:
SO 06 - Vyvolané investice
Úroveň 3:
SO 06.1 - Ochranná opatření na plynovodních vedeních
Místo: |  |  | Praha 6, k.ú. Bubeneč |  |  | Datum: | 24. 1. 2025
Zadavatel: |  |  | Hlavní město Praha |  |  | Projektant: | SWECO a.s.
Účastník: |  |  | Vyplň údaj |  |  | Zpracovatel: | SWECO a.s.
PČ | Typ | Kód | Popis | MJ | Množství | J.cena [CZK] | Cena celkem [CZK] | Cenová soustava |  | DPH | J. Nh [h] | Nh celkem [h] | J. hmotnost [t] | Hmotnost celkem [t] | J. suť [t] | Suť Celkem [t]
Náklady soupisu celkem | [6 empty] | 0 |  |  |  |  | 0 |  | 1.7732 |  | 1.352 |  | D | -1 | [7 empty] | 0
| D | HSV | Práce a dodávky HSV |  |  |  | 0 |  |  |  |  | 0 |  | 0.4628 |  | 0.104 | 1 | D | 0 | ROZPOCET | [6 empty] | 0
| D | 1 | Zemní práce |  |  |  | 0 |  |  |  |  | 0 |  | 0.45136 |  | 0 | 4 | D | 1 | ROZPOCET | [6 empty] | 0
1 | K | 119001401 | Dočasné zajištění podzemního potrubí nebo vedení ve výkopišti ve stavu i poloze, ve kterých byla na začátku zemních prací a to s podepřením, vzepřením nebo vyvěšením, příp. s ochranným bedněním, se zřízením a odstraněním zajišťovací konstrukce, s opotřebením hmot potrubí ocelového nebo litinového, jmenovité světlosti DN do 200 mm | M | 52 |  | 0 | CS ÚRS 2023 02 |  | základní |  | 0 | 0.00868 | 0.45136 | 0 | 0 | 4 | K | 2 | ROZPOCET | 0 | 0 | 0 | 0 | 0 | 1 | 0 | 4 | -1043341056
| Online PSC |  | https://podminky.urs.cz/item/CS_URS_2023_02/119001401 | [14 empty] | Online PSC | 2
| D | 6 | Úpravy povrchů, podlahy a osazování výplní |  |  |  | 0 |  |  |  |  | 0 |  | 0.01144 |  | 0.104 | 4 | D | 1 | ROZPOCET | [6 empty] | 0
2 | K | 619996145 | Ochrana stavebních konstrukcí a samostatných prvků včetně pozdějšího odstranění obalením geotextilií samostatných konstrukcí a prvků | M2 | 52 |  | 0 | CS ÚRS 2023 02 |  | základní |  | 0 | 0.00022 | 0.01144 | 0.002 | 0.104 | 4 | K | 2 | ROZPOCET | 0 | 0 | 0 | 0 | 0 | 1 | 0 | 4 | 281258309
| Online PSC |  | https://podminky.urs.cz/item/CS_URS_2023_02/619996145 | [14 empty] | Online PSC | 2
| D | 998 | Přesun hmot |  |  |  | 0 |  |  |  |  | 0 |  | 0 |  | 0 | 4 | D | 1 | ROZPOCET | [6 empty] | 0
3 | K | 998271201 | Přesun hmot pro kanalizace (stoky) hloubené zděné v otevřeném výkopu dopravní vzdálenost do 15 m | T | 0.463 |  | 0 | CS ÚRS 2023 02 |  | základní |  | 0 | 0 | 0 | 0 | 0 | 4 | K | 2 | ROZPOCET | 0 | 0 | 0 | 0 | 0 | 1 | 0 | 4 | 1304390696
| Online PSC |  | https://podminky.urs.cz/item/CS_URS_2023_02/998271201 | [14 empty] | Online PSC | 2
| D | PSV | Práce a dodávky PSV |  |  |  | 0 |  |  |  |  | 0 |  | 1.3104 |  | 1.248 | 2 | D | 0 | ROZPOCET | [6 empty] | 0
| D | 767 | Konstrukce zámečnické |  |  |  | 0 |  |  |  |  | 0 |  | 1.3104 |  | 1.248 | 4 | D | 1 | ROZPOCET | [6 empty] | 0
4 | K | 767995114 | Montáž ostatních atypických zámečnických konstrukcí hmotnosti přes 20 do 50 kg | KG | 1248 |  | 0 | CS ÚRS 2023 02 |  | základní |  | 0 | 5e-05 | 0.0624 | 0 | 0 | 16 | K | 2 | ROZPOCET | 0 | 0 | 0 | 0 | 0 | 1 | 0 | 16 | -565163110
| Online PSC |  | https://podminky.urs.cz/item/CS_URS_2023_02/767995114 | [14 empty] | Online PSC | 2
5 | M | 13611210 | plech ocelový hladký jakost S235JR tl 3mm tabule | T | 1.248 |  | 0 | CS ÚRS 2023 02 |  | základní |  | 0 | 1 | 1.248 | 0 | 0 | 32 | M | 2 | ROZPOCET | 0 | 0 | 0 | 0 | 0 | 1 | 0 | 16 | -1888772596
6 | K | 767996702 | Demontáž ostatních zámečnických konstrukcí o hmotnosti jednotlivých dílů řezáním přes 50 do 100 kg | KG | 1248 |  | 0 | CS ÚRS 2023 02 |  | základní |  | 0 | 0 | 0 | 0.001 | 1.248 | 16 | K | 2 | ROZPOCET | 0 | 0 | 0 | 0 | 0 | 1 | 0 | 16 | 34626517
| Online PSC |  | https://podminky.urs.cz/item/CS_URS_2023_02/767996702 | [14 empty] | Online PSC | 2
7 | K | 998767101 | Přesun hmot pro zámečnické konstrukce stanovený z hmotnosti přesunovaného materiálu vodorovná dopravní vzdálenost do 50 m v objektech výšky do 6 m | T | 1.31 |  | 0 | CS ÚRS 2023 02 |  | základní |  | 0 | 0 | 0 | 0 | 0 | 16 | K | 2 | ROZPOCET | 0 | 0 | 0 | 0 | 0 | 1 | 0 | 16 | -1656399537
| Online PSC |  | https://podminky.urs.cz/item/CS_URS_2023_02/998767101 | [14 empty] | Online PSC | 2

## SO 06.5 - Přeložka kabelů...
{4c9b57f5-cc7d-473a-8bfe-d96210483982}
2
| KRYCÍ LIST SOUPISU PRACÍ | [7 empty] | v --- níže se nacházejí doplnkové a pomocné údaje k sestavám --- v | [8 empty] | False
Stavba:
ÚČOV nát. lab. LB - Stokový systém
Objekt:
SO - Stavební objekty
Soupis:
SO 06 - Vyvolané investice
Úroveň 3:
SO 06.5 - Přeložka kabelů CETIN
| KSO: |  |  |  |  | CC-CZ:
| Místo: |  | Praha 6, k.ú. Bubeneč |  |  | Datum: | 24. 1. 2025
| CZ-CPV: |  | 51300000-5 |  |  | CZ-CPA: | 43.21.10
| Zadavatel: |  |  |  |  | IČ:
|  | Hlavní město Praha |  |  |  | DIČ:
| Účastník: |  |  |  |  | IČ: | Vyplň údaj
|  | Vyplň údaj |  |  |  | DIČ: | Vyplň údaj
| Projektant: |  |  |  |  | IČ:
|  | SWECO a.s. |  |  |  | DIČ:
| Zpracovatel: |  |  |  |  | IČ:
|  | SWECO a.s. |  |  |  | DIČ:
Poznámka:
Soupis prací je sestaven s využitím Cenové soustavy ÚRS. Položky, které pochází z této cenové soustavy, jsou ve sloupci 'Cenová soustava' označeny popisem 'CS ÚRS' a úrovní příslušného kalendářního pololetí. Veškeré další informace vymezující popis a podmínky použití těchto položek z Cenové soustavy, které nejsou uvedeny přímo v soupisu prací, jsou neomezeně dálkově k dispozici na webu podminky.urs.cz.
| Cena bez DPH | [5 empty] | 0
|  |  | Základ daně |  |  | Sazba daně | Výše daně
| DPH | základní | 0 |  |  | 21% | 0
|  | snížená | 0 |  |  | 12% | 0
|  | zákl. přenesená | 0 |  |  | 21% | 0
|  | sníž. přenesená | 0 |  |  | 12% | 0
|  | nulová | 0 |  |  | 0% | 0
| Cena s DPH |  |  | v | CZK |  | 0
REKAPITULACE ČLENĚNÍ SOUPISU PRACÍ
Stavba:
ÚČOV nát. lab. LB - Stokový systém
Objekt:
SO - Stavební objekty
Soupis:
SO 06 - Vyvolané investice
Úroveň 3:
SO 06.5 - Přeložka kabelů CETIN
Místo: |  |  | Praha 6, k.ú. Bubeneč |  |  | Datum: | 24. 1. 2025
Zadavatel: |  |  | Hlavní město Praha |  |  | Projektant: | SWECO a.s.
Účastník: |  |  | Vyplň údaj |  |  | Zpracovatel: | SWECO a.s.
Kód dílu - Popis | [6 empty] | Cena celkem [CZK]
Náklady stavby celkem | [6 empty] | 0 | [11 empty] | -1
| hsv - Práce a dodávky HSV | [5 empty] | 0
| 1 - Zemní práce | [5 empty] | 0
| 5 - Komunikace | [5 empty] | 0
| 9 - Ostatní konstrukce a práce, bourání | [5 empty] | 0
| 997 - Přesun sutě | [5 empty] | 0
| PSV - Práce a dodávky PSV | [5 empty] | 0
| 741 - Elektroinstalace - silnoproud | [5 empty] | 0
| M - Práce a dodávky M | [5 empty] | 0
| 21-M - Elektromontáže | [5 empty] | 0
| 22-M - Montáže technologických zařízení pro dopravní stavby | [5 empty] | 0
| 46-M - Zemní práce při extr.mont.pracích | [5 empty] | 0
| SKL - Skládkovné | [5 empty] | 0
SOUPIS PRACÍ
Stavba:
ÚČOV nát. lab. LB - Stokový systém
Objekt:
SO - Stavební objekty
Soupis:
SO 06 - Vyvolané investice
Úroveň 3:
SO 06.5 - Přeložka kabelů CETIN
Místo: |  |  | Praha 6, k.ú. Bubeneč |  |  | Datum: | 24. 1. 2025
Zadavatel: |  |  | Hlavní město Praha |  |  | Projektant: | SWECO a.s.
Účastník: |  |  | Vyplň údaj |  |  | Zpracovatel: | SWECO a.s.
PČ | Typ | Kód | Popis | MJ | Množství | J.cena [CZK] | Cena celkem [CZK] | Cenová soustava |  | DPH | J. Nh [h] | Nh celkem [h] | J. hmotnost [t] | Hmotnost celkem [t] | J. suť [t] | Suť Celkem [t]
Náklady soupisu celkem | [6 empty] | 0 |  |  |  |  | 0 |  | 74.1144 |  | 132.525 |  | D | -1 | [10 empty] | 0
| D | hsv | Práce a dodávky HSV |  |  |  | 0 |  |  |  |  | 0 |  | 72.2951 |  | 132.525 | 1 | D | 0 |  |  |  | ROZPOCET | [6 empty] | 0
| D | 1 | Zemní práce |  |  |  | 0 |  |  |  |  | 0 |  | 0 |  | 129.425 | 4 | D | 1 |  |  |  | ROZPOCET | [6 empty] | 0
1 | K | 113107322 | Odstranění podkladů nebo krytů strojně plochy jednotlivě do 50 m2 s přemístěním hmot na skládku na vzdálenost do 3 m nebo s naložením na dopravní prostředek z kameniva hrubého drceného, o tl. vrstvy přes 100 do 200 mm | M2 | 155 |  | 0 | CS ÚRS 2023 02 |  | základní |  | 0 | 0 | 0 | 0.29 | 44.95 | 4 | K | 2 |  |  |  | ROZPOCET | 0 | 0 | 0 | 0 | 0 | 1 | 0 | 4 | -1650171132
| Online PSC |  | https://podminky.urs.cz/item/CS_URS_2023_02/113107322 | [14 empty] | Online PSC | 2
2 | K | 113107331 | Odstranění podkladů nebo krytů strojně plochy jednotlivě do 50 m2 s přemístěním hmot na skládku na vzdálenost do 3 m nebo s naložením na dopravní prostředek z betonu prostého, o tl. vrstvy přes 100 do 150 mm | M2 | 155 |  | 0 | CS ÚRS 2023 02 |  | základní |  | 0 | 0 | 0 | 0.325 | 50.375 | 4 | K | 2 |  |  |  | ROZPOCET | 0 | 0 | 0 | 0 | 0 | 1 | 0 | 4 | 1501643512
| Online PSC |  | https://podminky.urs.cz/item/CS_URS_2023_02/113107331 | [14 empty] | Online PSC | 2
3 | K | 113107342 | Odstranění podkladů nebo krytů strojně plochy jednotlivě do 50 m2 s přemístěním hmot na skládku na vzdálenost do 3 m nebo s naložením na dopravní prostředek živičných, o tl. vrstvy přes 50 do 100 mm | M2 | 155 |  | 0 | CS ÚRS 2023 02 |  | základní |  | 0 | 0 | 0 | 0.22 | 34.1 | 4 | K | 2 |  |  |  | ROZPOCET | 0 | 0 | 0 | 0 | 0 | 1 | 0 | 4 | 136819407
| Online PSC |  | https://podminky.urs.cz/item/CS_URS_2023_02/113107342 | [14 empty] | Online PSC | 2
| D | 5 | Komunikace |  |  |  | 0 |  |  |  |  | 0 |  | 72.2951 |  | 0 | 4 | D | 1 |  |  |  | ROZPOCET | [6 empty] | 0
4 | K | 564861111 | Podklad ze štěrkodrti ŠD s rozprostřením a zhutněním plochy přes 100 m2, po zhutnění tl. 200 mm | M2 | 155 |  | 0 | CS ÚRS 2023 02 |  | základní |  | 0 | 0.46 | 71.3 | 0 | 0 | 4 | K | 2 |  |  |  | ROZPOCET | 0 | 0 | 0 | 0 | 0 | 1 | 0 | 4 | -646963359
| Online PSC |  | https://podminky.urs.cz/item/CS_URS_2023_02/564861111 | [14 empty] | Online PSC | 2
5 | K | 565145121r | Asfaltový beton vrstva podkladní ACP 16 (obalované kamenivo střednězrnné - OKS) s rozprostřením a zhutněním v pruhu šířky přes 3 m, po zhutnění tl. 60 mm | M2 | 155 |  | 0 | CS ÚRS 2023 02 |  | základní |  | 0 | 0 | 0 | 0 | 0 | 4 | K | 2 |  |  |  | ROZPOCET | 0 | 0 | 0 | 0 | 0 | 1 | 0 | 4 | 908042304
| Online PSC |  | https://podminky.urs.cz/item/CS_URS_2023_02/565145121r | [14 empty] | Online PSC | 2
6 | K | 567122111r | Podklad ze směsi stmelené cementem SC bez dilatačních spár, s rozprostřením a zhutněním SC C 8/10 (KSC I), po zhutnění tl. 120 mm | M2 | 155 |  | 0 | CS ÚRS 2023 02 |  | základní |  | 0 | 0 | 0 | 0 | 0 | 4 | K | 2 |  |  |  | ROZPOCET | 0 | 0 | 0 | 0 | 0 | 1 | 0 | 4 | -1137668038
| Online PSC |  | https://podminky.urs.cz/item/CS_URS_2023_02/567122111r | [14 empty] | Online PSC | 2
7 | K | 573111112 | Postřik infiltrační PI z asfaltu silničního s posypem kamenivem, v množství 1,00 kg/m2 | M2 | 155 |  | 0 | CS ÚRS 2023 02 |  | základní |  | 0 | 0.00601 | 0.93155 | 0 | 0 | 4 | K | 2 |  |  |  | ROZPOCET | 0 | 0 | 0 | 0 | 0 | 1 | 0 | 4 | 568690672
| Online PSC |  | https://podminky.urs.cz/item/CS_URS_2023_02/573111112 | [14 empty] | Online PSC | 2
8 | K | 573231107 | Postřik spojovací PS bez posypu kamenivem ze silniční emulze, v množství 0,40 kg/m2 | M2 | 155 |  | 0 | CS ÚRS 2023 02 |  | základní |  | 0 | 0.00041 | 0.06355 | 0 | 0 | 4 | K | 2 |  |  |  | ROZPOCET | 0 | 0 | 0 | 0 | 0 | 1 | 0 | 4 | -891412217
| Online PSC |  | https://podminky.urs.cz/item/CS_URS_2023_02/573231107 | [14 empty] | Online PSC | 2
9 | K | 577134221r | Asfaltový beton vrstva obrusná ACO 11 (ABS) s rozprostřením a se zhutněním z nemodifikovaného asfaltu v pruhu šířky přes 3 m tř. II, po zhutnění tl. 40 mm | M2 | 155 |  | 0 | CS ÚRS 2023 02 |  | základní |  | 0 | 0 | 0 | 0 | 0 | 4 | K | 2 |  |  |  | ROZPOCET | 0 | 0 | 0 | 0 | 0 | 1 | 0 | 4 | 1487255292
| Online PSC |  | https://podminky.urs.cz/item/CS_URS_2023_02/577134221r | [14 empty] | Online PSC | 2
| D | 9 | Ostatní konstrukce a práce, bourání |  |  |  | 0 |  |  |  |  | 0 |  | 0 |  | 3.1 | 4 | D | 1 |  |  |  | ROZPOCET | [6 empty] | 0
10 | K | 938909311 | Čištění vozovek metením bláta, prachu nebo hlinitého nánosu s odklizením na hromady na vzdálenost do 20 m nebo naložením na dopravní prostředek strojně povrchu podkladu nebo krytu betonového nebo živičného | M2 | 155 |  | 0 | CS ÚRS 2023 02 |  | základní |  | 0 | 0 | 0 | 0.02 | 3.1 | 4 | K | 2 |  |  |  | ROZPOCET | 0 | 0 | 0 | 0 | 0 | 1 | 0 | 4 | -1208993483
| Online PSC |  | https://podminky.urs.cz/item/CS_URS_2023_02/938909311 | [14 empty] | Online PSC | 2
| D | 997 | Přesun sutě |  |  |  | 0 |  |  |  |  | 0 |  | 0 |  | 0 | 4 | D | 1 |  |  |  | ROZPOCET | [6 empty] | 0
11 | K | 997221552R | Vodorovná doprava suti bez naložení, ale se složením a s hrubým urovnáním ze sypkých materiálů, na vzdálenost do 1 km | T | 132.525 |  | 0 | R-položka |  | základní |  | 0 | 0 | 0 | 0 | 0 | 4 | K | 2 |  |  |  | ROZPOCET | 0 | 0 | 0 | 0 | 0 | 1 | 0 | 4 | 327748073
| D | PSV | Práce a dodávky PSV |  |  |  | 0 |  |  |  |  | 0 |  | 0.0378 |  | 0 | 2 | D | 0 |  |  |  | ROZPOCET | [6 empty] | 0
| D | 741 | Elektroinstalace - silnoproud |  |  |  | 0 |  |  |  |  | 0 |  | 0.0378 |  | 0 | 4 | D | 1 |  |  |  | ROZPOCET | [6 empty] | 0
13 | K | 741110043 | Montáž trubek elektroinstalačních s nasunutím nebo našroubováním do krabic plastových ohebných, uložených pevně, vnější Ø přes 35 mm | M | 90 |  | 0 | CS ÚRS 2023 02 |  | základní |  | 0 | 0 | 0 | 0 | 0 | 4 | K | 2 |  |  |  | ROZPOCET | 0 | 0 | 0 | 0 | 0 | 1 | 0 | 4 | 1463608511
| Online PSC |  | https://podminky.urs.cz/item/CS_URS_2023_02/741110043 | [14 empty] | Online PSC | 2
14 | M | 10.663.967 | Trubka oheb.06040 pr.40 750N HDPE červ. | M | 90 |  | 0 | R-položka |  | základní |  | 0 | 0.00042 | 0.0378 | 0 | 0 | 8 | M | 2 |  |  |  | ROZPOCET | 0 | 0 | 0 | 0 | 0 | 1 | 0 | 4 | -1071530127
15 | M | 10.057.688 | Spojka 05040 pr.40 HDPE šedá | KUS | 4 |  | 0 | R-položka |  | základní |  | 0 | 0 | 0 | 0 | 0 | 8 | M | 2 |  |  |  | ROZPOCET | 0 | 0 | 0 | 0 | 0 | 1 | 0 | 4 | -553365566
16 | M | 10.076.739 | Koncovka HDPE 05042 pr.40 | KUS | 6 |  | 0 | R-položka |  | základní |  | 0 | 0 | 0 | 0 | 0 | 8 | M | 2 |  |  |  | ROZPOCET | 0 | 0 | 0 | 0 | 0 | 1 | 0 | 4 | -1383870294
17 | K | 741128021 | Ostatní práce při montáži vodičů a kabelů Příplatek k cenám montáže vodičů a kabelů za zatahování vodičů a kabelů do tvárnicových tras s komorami nebo do kolektorů, hmotnosti do 0,75 kg | M | 60 |  | 0 | CS ÚRS 2023 02 |  | základní |  | 0 | 0 | 0 | 0 | 0 | 4 | K | 2 |  |  |  | ROZPOCET | 0 | 0 | 0 | 0 | 0 | 1 | 0 | 4 | -1938114979
| Online PSC |  | https://podminky.urs.cz/item/CS_URS_2023_02/741128021 | [14 empty] | Online PSC | 2
18 | K | 741810002 | Zkoušky a prohlídky elektrických rozvodů a zařízení celková prohlídka a vyhotovení revizní zprávy pro objem montážních prací přes 100 do 500 tis. Kč | KUS | 1 |  | 0 | CS ÚRS 2023 02 |  | základní |  | 0 | 0 | 0 | 0 | 0 | 4 | K | 2 |  |  |  | ROZPOCET | 0 | 0 | 0 | 0 | 0 | 1 | 0 | 4 | 1330628428
| Online PSC |  | https://podminky.urs.cz/item/CS_URS_2023_02/741810002 | [14 empty] | Online PSC | 2
19 | K | 998741101 | Přesun hmot pro silnoproud stanovený z hmotnosti přesunovaného materiálu vodorovná dopravní vzdálenost do 50 m v objektech výšky do 6 m | T | 0.038 |  | 0 | CS ÚRS 2023 02 |  | základní |  | 0 | 0 | 0 | 0 | 0 | 4 | K | 2 |  |  |  | ROZPOCET | 0 | 0 | 0 | 0 | 0 | 1 | 0 | 4 | -1098300835
| Online PSC |  | https://podminky.urs.cz/item/CS_URS_2023_02/998741101 | [14 empty] | Online PSC | 2
| D | M | Práce a dodávky M |  |  |  | 0 |  |  |  |  | 0 |  | 1.7815 |  | 0 | 3 | D | 0 |  |  |  | ROZPOCET | [6 empty] | 0
| D | 21-M | Elektromontáže |  |  |  | 0 |  |  |  |  | 0 |  | 0 |  | 0 | 4 | D | 1 |  |  |  | ROZPOCET | [6 empty] | 0
20 | K | 210020952R | Ostatní elektromontážní doplňkové práce - stavební přípomoce | KUS | 1 |  | 0 | R-položka |  | základní |  | 0 | 0 | 0 | 0 | 0 | 4 | K | 2 |  |  |  | ROZPOCET | 0 | 0 | 0 | 0 | 0 | 1 | 0 | 4 | 197170040
21 | K | 210051319R | Měření na kabelech | KUS | 1 |  | 0 | R-položka |  | základní |  | 0 | 0 | 0 | 0 | 0 | 4 | K | 2 |  |  |  | ROZPOCET | 0 | 0 | 0 | 0 | 0 | 1 | 0 | 4 | 1970226421
22 | K | 210192673R | Ostatní elektromontážní doplňkové práce - doplňkový elektromateriál | KUS | 1 |  | 0 | R-položka |  | základní |  | 0 | 0 | 0 | 0 | 0 | 4 | K | 2 |  |  |  | ROZPOCET | 0 | 0 | 0 | 0 | 0 | 1 | 0 | 4 | 82743738
| D | 22-M | Montáže technologických zařízení pro dopravní stavby |  |  |  | 0 |  |  |  |  | 0 |  | 0.18012 |  | 0 | 4 | D | 1 |  |  |  | ROZPOCET | [6 empty] | 0
23 | K | 220061151 | Montáž kabelu úložného volně uloženého včetně přípravy kabelového bubnu a přistavení k místu pokládky, odvinutí a uložení kabelu do kabelového lůžka nebo do žlabu a protažení překážkami, odřezání kabelu, uzavření konců kabelu a přemístění kabelového bubnu TCEKE s jádry 0,4 a 0,6 mm do 100 XN | M | 22 |  | 0 | CS ÚRS 2023 02 |  | základní |  | 0 | 0 | 0 | 0 | 0 | 4 | K | 2 |  |  |  | ROZPOCET | 0 | 0 | 0 | 0 | 0 | 1 | 0 | 4 | 1966937369
| Online PSC |  | https://podminky.urs.cz/item/CS_URS_2023_02/220061151 | [14 empty] | Online PSC | 2
24 | M | 34126043 | kabel sdělovací stíněný laminovanou Al folií jádro Cu plné izolace PE plášť PE 150V (TCEKFLE) 100x4x0,6mm2 | M | 22 |  | 0 | CS ÚRS 2023 02 |  | základní |  | 0 | 0.00189 | 0.04158 | 0 | 0 | 8 | M | 2 |  |  |  | ROZPOCET | 0 | 0 | 0 | 0 | 0 | 1 | 0 | 4 | -1781009374
25 | K | 220061151.1 | Montáž kabelu úložného volně uloženého včetně přípravy kabelového bubnu a přistavení k místu pokládky, odvinutí a uložení kabelu do kabelového lůžka nebo do žlabu a protažení překážkami, odřezání kabelu, uzavření konců kabelu a přemístění kabelového bubnu TCEKE s jádry 0,4 a 0,6 mm do 100 XN | M | 25 |  | 0 | CS ÚRS 2023 02 |  | základní |  | 0 | 0 | 0 | 0 | 0 | 4 | K | 2 |  |  |  | ROZPOCET | 0 | 0 | 0 | 0 | 0 | 1 | 0 | 4 | 1069809937
| Online PSC |  | https://podminky.urs.cz/item/CS_URS_2023_02/220061151.1 | [14 empty] | Online PSC | 2
26 | M | 34126040 | kabel sdělovací stíněný laminovanou Al folií jádro Cu plné izolace PE plášť PE 150V (TCEKFLE) 50x4x0,6mm2 | M | 25 |  | 0 | CS ÚRS 2023 02 |  | základní |  | 0 | 0.00101 | 0.02525 | 0 | 0 | 8 | M | 2 |  |  |  | ROZPOCET | 0 | 0 | 0 | 0 | 0 | 1 | 0 | 4 | 613749699
27 | K | 220061151.2 | Montáž kabelu úložného volně uloženého včetně přípravy kabelového bubnu a přistavení k místu pokládky, odvinutí a uložení kabelu do kabelového lůžka nebo do žlabu a protažení překážkami, odřezání kabelu, uzavření konců kabelu a přemístění kabelového bubnu TCEKE s jádry 0,4 a 0,6 mm do 100 XN | M | 23 |  | 0 | CS ÚRS 2023 02 |  | základní |  | 0 | 0 | 0 | 0 | 0 | 4 | K | 2 |  |  |  | ROZPOCET | 0 | 0 | 0 | 0 | 0 | 1 | 0 | 4 | -1745940384
| Online PSC |  | https://podminky.urs.cz/item/CS_URS_2023_02/220061151.2 | [14 empty] | Online PSC | 2
28 | M | 34126039 | kabel sdělovací stíněný laminovanou Al folií jádro Cu plné izolace PE plášť PE 150V (TCEKFLE) 35x4x0,6mm2 | M | 23 |  | 0 | CS ÚRS 2023 02 |  | základní |  | 0 | 0.00075 | 0.01725 | 0 | 0 | 8 | M | 2 |  |  |  | ROZPOCET | 0 | 0 | 0 | 0 | 0 | 1 | 0 | 4 | 1418345729
29 | K | 220061151.3 | Montáž kabelu úložného volně uloženého včetně přípravy kabelového bubnu a přistavení k místu pokládky, odvinutí a uložení kabelu do kabelového lůžka nebo do žlabu a protažení překážkami, odřezání kabelu, uzavření konců kabelu a přemístění kabelového bubnu TCEKE s jádry 0,4 a 0,6 mm do 100 XN | M | 47 |  | 0 | CS ÚRS 2023 02 |  | základní |  | 0 | 0 | 0 | 0 | 0 | 4 | K | 2 |  |  |  | ROZPOCET | 0 | 0 | 0 | 0 | 0 | 1 | 0 | 4 | -1139767733
| Online PSC |  | https://podminky.urs.cz/item/CS_URS_2023_02/220061151.3 | [14 empty] | Online PSC | 2
30 | M | 34126038 | kabel sdělovací stíněný laminovanou Al folií jádro Cu plné izolace PE plášť PE 150V (TCEKFLE) 25x4x0,6mm2 | M | 47 |  | 0 | CS ÚRS 2023 02 |  | základní |  | 0 | 0.00056 | 0.02632 | 0 | 0 | 8 | M | 2 |  |  |  | ROZPOCET | 0 | 0 | 0 | 0 | 0 | 1 | 0 | 4 | -719866922
31 | K | 220061151.4 | Montáž kabelu úložného volně uloženého včetně přípravy kabelového bubnu a přistavení k místu pokládky, odvinutí a uložení kabelu do kabelového lůžka nebo do žlabu a protažení překážkami, odřezání kabelu, uzavření konců kabelu a přemístění kabelového bubnu TCEKE s jádry 0,4 a 0,6 mm do 100 XN | M | 22 |  | 0 | CS ÚRS 2023 02 |  | základní |  | 0 | 0 | 0 | 0 | 0 | 4 | K | 2 |  |  |  | ROZPOCET | 0 | 0 | 0 | 0 | 0 | 1 | 0 | 4 | -826969177
| Online PSC |  | https://podminky.urs.cz/item/CS_URS_2023_02/220061151.4 | [14 empty] | Online PSC | 2
32 | M | 34126034 | kabel sdělovací stíněný laminovanou Al folií jádro Cu plné izolace PE plášť PE 150V (TCEKFLE) 5x4x0,6mm2 | M | 22 |  | 0 | CS ÚRS 2023 02 |  | základní |  | 0 | 0.00018 | 0.00396 | 0 | 0 | 8 | M | 2 |  |  |  | ROZPOCET | 0 | 0 | 0 | 0 | 0 | 1 | 0 | 4 | -110885561
33 | K | 220061521 | Montáž kabelu návěstního volně uloženého včetně přípravy kabelového bubnu a přistavení na místo tažení, rozvinutí, vytažení, odřezání, uložení kabelu do kabelového lože nebo žlabu, protažení překážkami, uzavření konců kabelu, přemístění kabelového bubnu do kabelové trasy TCEKEZE s jádrem 0,8 mm Cu do 50 XN | M | 36 |  | 0 | CS ÚRS 2023 02 |  | základní |  | 0 | 0 | 0 | 0 | 0 | 4 | K | 2 |  |  |  | ROZPOCET | 0 | 0 | 0 | 0 | 0 | 1 | 0 | 4 | -1101937910
| Online PSC |  | https://podminky.urs.cz/item/CS_URS_2023_02/220061521 | [14 empty] | Online PSC | 2
34 | M | 34126062 | kabel sdělovací stíněný laminovanou Al folií jádro Cu plné izolace PE plášť PE 150V (TCEKFLE) 50x4x0,8mm2 | M | 36 |  | 0 | CS ÚRS 2023 02 |  | základní |  | 0 | 0.00166 | 0.05976 | 0 | 0 | 8 | M | 2 |  |  |  | ROZPOCET | 0 | 0 | 0 | 0 | 0 | 1 | 0 | 4 | -809494990
35 | K | 220080033 | Montáž spojky S rovné pro kabely celoplastové se zatavením meandru do kužele spojky,přezkoušení izol. stavu,spojování pájenými zátorkami,vysušení,zatavení konců do kužele spojky a svaření středu spojky,přebandážování vstupních kuželů a středu spojky samospojitelnou páskou,uložení nebo upevnění spojky se žílami 0,8 mm Cu bez číslování S 1 do 40 žil | KUS | 1 |  | 0 | CS ÚRS 2023 02 |  | základní |  | 0 | 0 | 0 | 0 | 0 | 4 | K | 2 |  |  |  | ROZPOCET | 0 | 0 | 0 | 0 | 0 | 1 | 0 | 4 | 2058397313
| Online PSC |  | https://podminky.urs.cz/item/CS_URS_2023_02/220080033 | [14 empty] | Online PSC | 2
36 | M | 1226741 | SCX KABEL. SPOJKA SCX 43/8-300 | KUS | 1 |  | 0 | R-položka |  | základní |  | 0 | 0 | 0 | 0 | 0 | 8 | M | 2 |  |  |  | ROZPOCET | 0 | 0 | 0 | 0 | 0 | 1 | 0 | 4 | -1930314542
37 | K | 220080034 | Montáž spojky S rovné pro kabely celoplastové se zatavením meandru do kužele spojky,přezkoušení izol. stavu,spojování pájenými zátorkami,vysušení,zatavení konců do kužele spojky a svaření středu spojky,přebandážování vstupních kuželů a středu spojky samospojitelnou páskou,uložení nebo upevnění spojky se žílami 0,8 mm Cu bez číslování S 1 do 60 žil | KUS | 7 |  | 0 | CS ÚRS 2023 02 |  | základní |  | 0 | 0 | 0 | 0 | 0 | 4 | K | 2 |  |  |  | ROZPOCET | 0 | 0 | 0 | 0 | 0 | 1 | 0 | 4 | -1596779906
| Online PSC |  | https://podminky.urs.cz/item/CS_URS_2023_02/220080034 | [14 empty] | Online PSC | 2
38 | M | 1226744R | SCX KABEL. SPOJKA SCX 68/15-300 | KUS | 7 |  | 0 | R-položka |  | základní |  | 0 | 0.0005 | 0.0035 | 0 | 0 | 8 | M | 2 |  |  |  | ROZPOCET | 0 | 0 | 0 | 0 | 0 | 1 | 0 | 4 | -2131884302
39 | K | 220080035 | Montáž spojky S rovné pro kabely celoplastové se zatavením meandru do kužele spojky,přezkoušení izol. stavu,spojování pájenými zátorkami,vysušení,zatavení konců do kužele spojky a svaření středu spojky,přebandážování vstupních kuželů a středu spojky samospojitelnou páskou,uložení nebo upevnění spojky se žílami 0,8 mm Cu bez číslování S 2 do 100 žil | KUS | 4 |  | 0 | CS ÚRS 2023 02 |  | základní |  | 0 | 0 | 0 | 0 | 0 | 4 | K | 2 |  |  |  | ROZPOCET | 0 | 0 | 0 | 0 | 0 | 1 | 0 | 4 | 491692527
| Online PSC |  | https://podminky.urs.cz/item/CS_URS_2023_02/220080035 | [14 empty] | Online PSC | 2
40 | M | 1226745R | SCX KABEL. SPOJKA SCX 68/15-300 | KUS | 4 |  | 0 | R-položka |  | základní |  | 0 | 0.0005 | 0.002 | 0 | 0 | 8 | M | 2 |  |  |  | ROZPOCET | 0 | 0 | 0 | 0 | 0 | 1 | 0 | 4 | 1931310950
41 | K | 220080433 | Montáž spojky SO odbočné pro kabely celoplastové se zatavením meandru do kužele spojky,přezkoušení izol. stavu,spojování pájenými zátorkami,vysušení žil,zatavení konců do kužele spojky a svaření středu spojky, přebandážování vstup. kuželů a středu spojky samospojitelnou páskou, uložení a upevnění spojky se žílami 0,8 mm Cu bez číslování SO 1 do 40 žil | KUS | 1 |  | 0 | CS ÚRS 2023 02 |  | základní |  | 0 | 0 | 0 | 0 | 0 | 4 | K | 2 |  |  |  | ROZPOCET | 0 | 0 | 0 | 0 | 0 | 1 | 0 | 4 | -358471067
| Online PSC |  | https://podminky.urs.cz/item/CS_URS_2023_02/220080433 | [14 empty] | Online PSC | 2
42 | M | 1226743R | SCX KABEL. SPOJKA SCX 68/15-300 | KUS | 1 |  | 0 | R-položka |  | základní |  | 0 | 0.0005 | 0.0005 | 0 | 0 | 8 | M | 2 |  |  |  | ROZPOCET | 0 | 0 | 0 | 0 | 0 | 1 | 0 | 4 | 593609535
43 | K | 220182031 | Zatažení optického kabelu do ochranné HDPE trubky | M | 90 |  | 0 | CS ÚRS 2023 02 |  | základní |  | 0 | 0 | 0 | 0 | 0 | 4 | K | 2 |  |  |  | ROZPOCET | 0 | 0 | 0 | 0 | 0 | 1 | 0 | 4 | -1410495136
| Online PSC |  | https://podminky.urs.cz/item/CS_URS_2023_02/220182031 | [14 empty] | Online PSC | 2
| D | 46-M | Zemní práce při extr.mont.pracích |  |  |  | 0 |  |  |  |  | 0 |  | 1.6014 |  | 0 | 4 | D | 1 |  |  |  | ROZPOCET | [6 empty] | 0
44 | K | 460010024 | Vytyčení trasy vedení kabelového (podzemního) v zastavěném prostoru | KM | 0.093 |  | 0 | CS ÚRS 2023 02 |  | základní |  | 0 | 0.0088 | 0.0008184 | 0 | 0 | 4 | K | 2 |  |  |  | ROZPOCET | 0 | 0 | 0 | 0 | 0 | 1 | 0 | 4 | 766366267
| Online PSC |  | https://podminky.urs.cz/item/CS_URS_2023_02/460010024 | [14 empty] | Online PSC | 2
45 | K | 460070343r | Hloubení nezapažených jam ručně pro ostatní konstrukce s přemístěním výkopku do vzdálenosti 3 m od okraje jámy nebo naložením na dopravní prostředek, včetně zásypu, zhutnění a urovnání povrchu pro základy sloupků obsluhovacích skříněk, v hornině třídy 3 | KUS | 13 |  | 0 | R-položka |  | základní |  | 0 | 0 | 0 | 0 | 0 | 4 | K | 2 |  |  |  | ROZPOCET | 0 | 0 | 0 | 0 | 0 | 1 | 0 | 4 | -122948121
46 | K | 460070754R | Hloubení nezapažených jam ručně pro ostatní konstrukce s přemístěním výkopku do vzdálenosti 3 m od okraje jámy nebo naložením na dopravní prostředek, v hornině třídy 3 | KUS | 1 |  | 0 | R-položka |  | základní |  | 0 | 0 | 0 | 0 | 0 | 4 | K | 2 |  |  |  | ROZPOCET | 0 | 0 | 0 | 0 | 0 | 1 | 0 | 4 | -2015761040
47 | K | 460080015R | Základové konstrukce základ bez bednění do rostlé zeminy z monolitického betonu tř. C 25/30 XC1 | M3 | 0.225 |  | 0 | R-položka |  | základní |  | 0 | 2.2563 | 0.50768 | 0 | 0 | 4 | K | 2 |  |  |  | ROZPOCET | 0 | 0 | 0 | 0 | 0 | 1 | 0 | 4 | -1825226866
48 | K | 460171172 | Hloubení nezapažených kabelových rýh strojně včetně urovnání dna s přemístěním výkopku do vzdálenosti 3 m od okraje jámy nebo s naložením na dopravní prostředek šířky 35 cm hloubky 80 cm v hornině třídy těžitelnosti I skupiny 3 | m | 71 |  | 0 | CS ÚRS 2023 02 |  | základní |  | 0 | 0 | 0 | 0 | 0 | 4 | K | 2 |  |  |  | ROZPOCET | 0 | 0 | 0 | 0 | 0 | 1 | 0 | 4 | 1749625134
| Online PSC |  | https://podminky.urs.cz/item/CS_URS_2023_02/460171172 | [14 empty] | Online PSC | 2
49 | K | 460171322 | Hloubení nezapažených kabelových rýh strojně včetně urovnání dna s přemístěním výkopku do vzdálenosti 3 m od okraje jámy nebo s naložením na dopravní prostředek šířky 50 cm hloubky 120 cm v hornině třídy těžitelnosti I skupiny 3 | m | 22 |  | 0 | CS ÚRS 2023 02 |  | základní |  | 0 | 0 | 0 | 0 | 0 | 4 | K | 2 |  |  |  | ROZPOCET | 0 | 0 | 0 | 0 | 0 | 1 | 0 | 4 | -365824099
| Online PSC |  | https://podminky.urs.cz/item/CS_URS_2023_02/460171322 | [14 empty] | Online PSC | 2
50 | K | 460661512 | Kabelové lože z písku včetně podsypu, zhutnění a urovnání povrchu pro kabely nn zakryté plastovou fólií, šířky přes 25 do 50 cm | m | 93 |  | 0 | CS ÚRS 2023 02 |  | základní |  | 0 | 0 | 0 | 0 | 0 | 4 | K | 2 |  |  |  | ROZPOCET | 0 | 0 | 0 | 0 | 0 | 1 | 0 | 4 | 919492888
| Online PSC |  | https://podminky.urs.cz/item/CS_URS_2023_02/460661512 | [14 empty] | Online PSC | 2
51 | K | 460520174 | Montáž trubek ochranných uložených volně do rýhy plastových ohebných, vnitřního průměru přes 90 do 110 mm | M | 60 |  | 0 | CS ÚRS 2023 02 |  | základní |  | 0 | 0 | 0 | 0 | 0 | 4 | K | 2 |  |  |  | ROZPOCET | 0 | 0 | 0 | 0 | 0 | 1 | 0 | 4 | -76825858
| Online PSC |  | https://podminky.urs.cz/item/CS_URS_2023_02/460520174 | [14 empty] | Online PSC | 2
52 | M | 34571355 | trubka elektroinstalační ohebná dvouplášťová korugovaná (chránička) D 94/110mm, HDPE+LDPE | M | 60 |  | 0 | CS ÚRS 2023 02 |  | základní |  | 0 | 0.00069 | 0.0414 | 0 | 0 | 8 | M | 2 |  |  |  | ROZPOCET | 0 | 0 | 0 | 0 | 0 | 1 | 0 | 4 | 261267477
53 | K | 460841123 | Osazení kabelové komory z plastů pro běžné zatížení komorového dílu z polyetylénu HDPE půdorysné plochy přes 1,0 m2 do 1,5 m2, světlé hloubky přes 1,0 do 1,3 m | kus | 1 |  | 0 | CS ÚRS 2023 02 |  | základní |  | 0 | 0.84146 | 0.84146 | 0 | 0 | 4 | K | 2 |  |  |  | ROZPOCET | 0 | 0 | 0 | 0 | 0 | 1 | 0 | 4 | -510083234
| Online PSC |  | https://podminky.urs.cz/item/CS_URS_2023_02/460841123 | [14 empty] | Online PSC | 2
54 | M | 34573145 | komora přístupová kabelovodu z HDPE 1100x1095mm | KUS | 1 |  | 0 | R-položka |  | základní |  | 0 | 0.09 | 0.09 | 0 | 0 | 8 | M | 2 |  |  |  | ROZPOCET | 0 | 0 | 0 | 0 | 0 | 1 | 0 | 4 | -462361989
55 | K | 460841152 | Osazení kabelové komory z plastů pro běžné zatížení víka z oceli, litiny nebo betonu půdorysné plochy přes 1,0 do 1,5 m2 | kus | 1 |  | 0 | CS ÚRS 2023 02 |  | základní |  | 0 | 0 | 0 | 0 | 0 | 4 | K | 2 |  |  |  | ROZPOCET | 0 | 0 | 0 | 0 | 0 | 1 | 0 | 4 | 841590326
| Online PSC |  | https://podminky.urs.cz/item/CS_URS_2023_02/460841152 | [14 empty] | Online PSC | 2
56 | M | 34573148 | víko přístupové komory kabelovodu 1100x1095 LITINA | KUS | 1 |  | 0 | R-položka |  | základní |  | 0 | 0.12 | 0.12 | 0 | 0 | 8 | M | 2 |  |  |  | ROZPOCET | 0 | 0 | 0 | 0 | 0 | 1 | 0 | 4 | -1573681546
57 | K | 460431172 | Zásyp kabelových rýh ručně s přemístění sypaniny ze vzdálenosti do 10 m, s uložením výkopku ve vrstvách včetně zhutnění a úpravy povrchu šířky 35 cm hloubky 70 cm z horniny třídy těžitelnosti I skupiny 3 | m | 14 |  | 0 | CS ÚRS 2023 02 |  | základní |  | 0 | 0 | 0 | 0 | 0 | 4 | K | 2 |  |  |  | ROZPOCET | 0 | 0 | 0 | 0 | 0 | 1 | 0 | 4 | 87789314
| Online PSC |  | https://podminky.urs.cz/item/CS_URS_2023_02/460431172 | [14 empty] | Online PSC | 2
58 | K | 460431182 | Zásyp kabelových rýh ručně s přemístění sypaniny ze vzdálenosti do 10 m, s uložením výkopku ve vrstvách včetně zhutnění a úpravy povrchu šířky 35 cm hloubky 80 cm z horniny třídy těžitelnosti I skupiny 3 | m | 71 |  | 0 | CS ÚRS 2023 02 |  | základní |  | 0 | 0 | 0 | 0 | 0 | 4 | K | 2 |  |  |  | ROZPOCET | 0 | 0 | 0 | 0 | 0 | 1 | 0 | 4 | 132452830
| Online PSC |  | https://podminky.urs.cz/item/CS_URS_2023_02/460431182 | [14 empty] | Online PSC | 2
59 | K | 460431332 | Zásyp kabelových rýh ručně s přemístění sypaniny ze vzdálenosti do 10 m, s uložením výkopku ve vrstvách včetně zhutnění a úpravy povrchu šířky 50 cm hloubky 120 cm z horniny třídy těžitelnosti I skupiny 3 | m | 22 |  | 0 | CS ÚRS 2023 02 |  | základní |  | 0 | 0 | 0 | 0 | 0 | 4 | K | 2 |  |  |  | ROZPOCET | 0 | 0 | 0 | 0 | 0 | 1 | 0 | 4 | 609812355
| Online PSC |  | https://podminky.urs.cz/item/CS_URS_2023_02/460431332 | [14 empty] | Online PSC | 2
| D | SKL | Skládkovné |  |  |  | 0 |  |  |  |  | 0 |  | 0 |  | 0 | 4 | D | 0 |  |  |  | ROZPOCET | [6 empty] | 0
60 | K | 997221615r | Poplatek za uložení stavebního odpadu na skládce (skládkovné) z prostého betonu zatříděného do Katalogu odpadů pod kódem 17 01 01 | T | 50.375 |  | 0 | CS ÚRS 2023 02 |  | základní |  | 0 | 0 | 0 | 0 | 0 | 4 | K | 1 |  |  |  | ROZPOCET | 0 | 0 | 0 | 0 | 0 | 1 | 0 | 4 | 1523536357
| Online PSC |  | https://podminky.urs.cz/item/CS_URS_2023_02/997221615r | [14 empty] | Online PSC | 1
| VV | A14 | 155*0.32500 |  | 50.375 | [12 empty] | VV | 1 | 2 | True | 1 | ROZPOCET
61 | K | 997221645r | Poplatek za uložení stavebního odpadu na skládce (skládkovné) asfaltového bez obsahu dehtu zatříděného do Katalogu odpadů pod kódem 17 03 02 | T | 34.1 |  | 0 | CS ÚRS 2023 02 |  | základní |  | 0 | 0 | 0 | 0 | 0 | 4 | K | 1 |  |  |  | ROZPOCET | 0 | 0 | 0 | 0 | 0 | 1 | 0 | 4 | 1982201466
| Online PSC |  | https://podminky.urs.cz/item/CS_URS_2023_02/997221645r | [14 empty] | Online PSC | 1
| VV | A15 | 155*0.22000 |  | 34.1 | [12 empty] | VV | 1 | 2 | True | 1 | ROZPOCET
62 | K | 997221655r | Poplatek za uložení stavebního odpadu na skládce (skládkovné) zeminy a kamení zatříděného do Katalogu odpadů pod kódem 17 05 04 | T | 48.05 |  | 0 | CS ÚRS 2023 02 |  | základní |  | 0 | 0 | 0 | 0 | 0 | 4 | K | 1 |  |  |  | ROZPOCET | 0 | 0 | 0 | 0 | 0 | 1 | 0 | 4 | -592589005
| Online PSC |  | https://podminky.urs.cz/item/CS_URS_2023_02/997221655r | [14 empty] | Online PSC | 1

## SO 06.7 - Přeložka dálkov...
{a30e022a-8457-4a8d-aa5d-0cca4630bc7c}
2
| KRYCÍ LIST SOUPISU PRACÍ | [7 empty] | v --- níže se nacházejí doplnkové a pomocné údaje k sestavám --- v | [8 empty] | False
Stavba:
ÚČOV nát. lab. LB - Stokový systém
Objekt:
SO - Stavební objekty
Soupis:
SO 06 - Vyvolané investice
Úroveň 3:
SO 06.7 - Přeložka dálkového kabelu ČD
| KSO: |  |  |  |  | CC-CZ:
| Místo: |  | Praha 6, k.ú. Bubeneč |  |  | Datum: | 24. 1. 2025
| CZ-CPV: |  | 51300000-5 |  |  | CZ-CPA: | 43.21.10
| Zadavatel: |  |  |  |  | IČ:
|  | Hlavní město Praha |  |  |  | DIČ:
| Účastník: |  |  |  |  | IČ: | Vyplň údaj
|  | Vyplň údaj |  |  |  | DIČ: | Vyplň údaj
| Projektant: |  |  |  |  | IČ:
|  | SWECO a.s. |  |  |  | DIČ:
| Zpracovatel: |  |  |  |  | IČ:
|  | SWECO a.s. |  |  |  | DIČ:
Poznámka:
Soupis prací je sestaven s využitím Cenové soustavy ÚRS. Položky, které pochází z této cenové soustavy, jsou ve sloupci 'Cenová soustava' označeny popisem 'CS ÚRS' a úrovní příslušného kalendářního pololetí. Veškeré další informace vymezující popis a podmínky použití těchto položek z Cenové soustavy, které nejsou uvedeny přímo v soupisu prací, jsou neomezeně dálkově k dispozici na webu podminky.urs.cz.
| Cena bez DPH | [5 empty] | 0
|  |  | Základ daně |  |  | Sazba daně | Výše daně
| DPH | základní | 0 |  |  | 21% | 0
|  | snížená | 0 |  |  | 12% | 0
|  | zákl. přenesená | 0 |  |  | 21% | 0
|  | sníž. přenesená | 0 |  |  | 12% | 0
|  | nulová | 0 |  |  | 0% | 0
| Cena s DPH |  |  | v | CZK |  | 0
REKAPITULACE ČLENĚNÍ SOUPISU PRACÍ
Stavba:
ÚČOV nát. lab. LB - Stokový systém
Objekt:
SO - Stavební objekty
Soupis:
SO 06 - Vyvolané investice
Úroveň 3:
SO 06.7 - Přeložka dálkového kabelu ČD
Místo: |  |  | Praha 6, k.ú. Bubeneč |  |  | Datum: | 24. 1. 2025
Zadavatel: |  |  | Hlavní město Praha |  |  | Projektant: | SWECO a.s.
Účastník: |  |  | Vyplň údaj |  |  | Zpracovatel: | SWECO a.s.
Kód dílu - Popis | [6 empty] | Cena celkem [CZK]
Náklady stavby celkem | [6 empty] | 0 | [11 empty] | -1
| HSV - Práce a dodávky HSV | [5 empty] | 0
| 1 - Zemní práce | [5 empty] | 0
| 3 - Svislé a kompletní konstrukce | [5 empty] | 0
| 5 - Komunikace | [5 empty] | 0
| 9 - Ostatní konstrukce a práce, bourání | [5 empty] | 0
| 997 - Přesun sutě | [5 empty] | 0
| 998 - Přesun hmot | [5 empty] | 0
| SKL - Skládkovné | [5 empty] | 0
| PSV - Práce a dodávky PSV | [5 empty] | 0
| 741 - Elektroinstalace - silnoproud | [5 empty] | 0
| M - Práce a dodávky M | [5 empty] | 0
| 21-M - Elektromontáže | [5 empty] | 0
| 22-M - Montáže technologických zařízení pro dopravní stavby | [5 empty] | 0
| 46-M - Zemní práce při extr.mont.pracích | [5 empty] | 0
SOUPIS PRACÍ
Stavba:
ÚČOV nát. lab. LB - Stokový systém
Objekt:
SO - Stavební objekty
Soupis:
SO 06 - Vyvolané investice
Úroveň 3:
SO 06.7 - Přeložka dálkového kabelu ČD
Místo: |  |  | Praha 6, k.ú. Bubeneč |  |  | Datum: | 24. 1. 2025
Zadavatel: |  |  | Hlavní město Praha |  |  | Projektant: | SWECO a.s.
Účastník: |  |  | Vyplň údaj |  |  | Zpracovatel: | SWECO a.s.
PČ | Typ | Kód | Popis | MJ | Množství | J.cena [CZK] | Cena celkem [CZK] | Cenová soustava |  | DPH | J. Nh [h] | Nh celkem [h] | J. hmotnost [t] | Hmotnost celkem [t] | J. suť [t] | Suť Celkem [t]
Náklady soupisu celkem | [6 empty] | 0 |  |  |  |  | 0 |  | 437.5213 |  | 735.3 |  | D | -1 | [10 empty] | 0
| D | HSV | Práce a dodávky HSV |  |  |  | 0 |  |  |  |  | 0 |  | 401.2119 |  | 735.3 | 1 | D | 0 |  |  |  | ROZPOCET | [6 empty] | 0
| D | 1 | Zemní práce |  |  |  | 0 |  |  |  |  | 0 |  | 0.09067 |  | 718.1 | 4 | D | 1 |  |  |  | ROZPOCET | [6 empty] | 0
1 | K | 111151121 | Pokosení trávníku při souvislé ploše do 1000 m2 parkového v rovině nebo svahu do 1:5 | M2 | 20 |  | 0 | CS ÚRS 2023 02 |  | základní |  | 0 | 0 | 0 | 0 | 0 | 4 | K | 2 |  |  |  | ROZPOCET | 0 | 0 | 0 | 0 | 0 | 1 | 0 | 4 | 550157931
| Online PSC |  | https://podminky.urs.cz/item/CS_URS_2023_02/111151121 | [14 empty] | Online PSC | 2
2 | K | 112101103 | Odstranění stromů s odřezáním kmene a s odvětvením listnatých, průměru kmene přes 500 do 700 mm | KUS | 4 |  | 0 | CS ÚRS 2023 02 |  | základní |  | 0 | 0 | 0 | 0 | 0 | 4 | K | 2 |  |  |  | ROZPOCET | 0 | 0 | 0 | 0 | 0 | 1 | 0 | 4 | -113792300
| Online PSC |  | https://podminky.urs.cz/item/CS_URS_2023_02/112101103 | [14 empty] | Online PSC | 2
3 | K | 112251103 | Odstranění pařezů strojně s jejich vykopáním nebo vytrháním průměru přes 500 do 700 mm | KUS | 4 |  | 0 | CS ÚRS 2023 02 |  | základní |  | 0 | 0 | 0 | 0 | 0 | 4 | K | 2 |  |  |  | ROZPOCET | 0 | 0 | 0 | 0 | 0 | 1 | 0 | 4 | 701086479
| Online PSC |  | https://podminky.urs.cz/item/CS_URS_2023_02/112251103 | [14 empty] | Online PSC | 2
4 | K | 113107322 | Odstranění podkladů nebo krytů strojně plochy jednotlivě do 50 m2 s přemístěním hmot na skládku na vzdálenost do 3 m nebo s naložením na dopravní prostředek z kameniva hrubého drceného, o tl. vrstvy přes 100 do 200 mm | M2 | 860 |  | 0 | CS ÚRS 2023 02 |  | základní |  | 0 | 0 | 0 | 0.29 | 249.4 | 4 | K | 2 |  |  |  | ROZPOCET | 0 | 0 | 0 | 0 | 0 | 1 | 0 | 4 | 1580236635
| Online PSC |  | https://podminky.urs.cz/item/CS_URS_2023_02/113107322 | [14 empty] | Online PSC | 2
5 | K | 113107331 | Odstranění podkladů nebo krytů strojně plochy jednotlivě do 50 m2 s přemístěním hmot na skládku na vzdálenost do 3 m nebo s naložením na dopravní prostředek z betonu prostého, o tl. vrstvy přes 100 do 150 mm | M2 | 860 |  | 0 | CS ÚRS 2023 02 |  | základní |  | 0 | 0 | 0 | 0.325 | 279.5 | 4 | K | 2 |  |  |  | ROZPOCET | 0 | 0 | 0 | 0 | 0 | 1 | 0 | 4 | -1230976264
| Online PSC |  | https://podminky.urs.cz/item/CS_URS_2023_02/113107331 | [14 empty] | Online PSC | 2
6 | K | 113107342 | Odstranění podkladů nebo krytů strojně plochy jednotlivě do 50 m2 s přemístěním hmot na skládku na vzdálenost do 3 m nebo s naložením na dopravní prostředek živičných, o tl. vrstvy přes 50 do 100 mm | M2 | 860 |  | 0 | CS ÚRS 2023 02 |  | základní |  | 0 | 0 | 0 | 0.22 | 189.2 | 4 | K | 2 |  |  |  | ROZPOCET | 0 | 0 | 0 | 0 | 0 | 1 | 0 | 4 | -461581398
| Online PSC |  | https://podminky.urs.cz/item/CS_URS_2023_02/113107342 | [14 empty] | Online PSC | 2
7 | K | 121151103 | Sejmutí ornice strojně při souvislé ploše do 100 m2, tl. vrstvy do 200 mm | M2 | 20 |  | 0 | CS ÚRS 2023 02 |  | základní |  | 0 | 0 | 0 | 0 | 0 | 4 | K | 2 |  |  |  | ROZPOCET | 0 | 0 | 0 | 0 | 0 | 1 | 0 | 4 | -18905598
| Online PSC |  | https://podminky.urs.cz/item/CS_URS_2023_02/121151103 | [14 empty] | Online PSC | 2
8 | K | 181351003 | Rozprostření a urovnání ornice v rovině nebo ve svahu sklonu do 1:5 strojně při souvislé ploše do 100 m2, tl. vrstvy do 200 mm | M2 | 20 |  | 0 | CS ÚRS 2023 02 |  | základní |  | 0 | 0 | 0 | 0 | 0 | 4 | K | 2 |  |  |  | ROZPOCET | 0 | 0 | 0 | 0 | 0 | 1 | 0 | 4 | -1232074002
| Online PSC |  | https://podminky.urs.cz/item/CS_URS_2023_02/181351003 | [14 empty] | Online PSC | 2
9 | K | 181411131 | Založení trávníku na půdě předem připravené plochy do 1000 m2 výsevem včetně utažení parkového v rovině nebo na svahu do 1:5 | M2 | 1 |  | 0 | CS ÚRS 2023 02 |  | základní |  | 0 | 0 | 0 | 0 | 0 | 4 | K | 2 |  |  |  | ROZPOCET | 0 | 0 | 0 | 0 | 0 | 1 | 0 | 4 | -2049240087
| Online PSC |  | https://podminky.urs.cz/item/CS_URS_2023_02/181411131 | [14 empty] | Online PSC | 2
| VV |  | "Zelené/zatravněné plochy | [14 empty] | VV | 2 | 1 | True | 0 | ROZPOCET
| VV | A9 | 1 |  | 1 | [12 empty] | VV | 2 | 2 | True | 1 | ROZPOCET
| VV | B9 | "Celkem: A9" | [14 empty] | VV | 2 | 1 | True | 0 | ROZPOCET
10 | M | 00572410 | osivo směs travní parková | KG | 1 |  | 0 | CS ÚRS 2023 02 |  | základní |  | 0 | 0.001 | 0.001 | 0 | 0 | 8 | M | 2 |  |  |  | ROZPOCET | 0 | 0 | 0 | 0 | 0 | 1 | 0 | 4 | 244893725
| VV | A10 | 1 |  | 1 | [12 empty] | VV | 2 | 2 | True | 1 | ROZPOCET
| VV | B10 | "Celkem: A10" | [14 empty] | VV | 2 | 1 | True | 0 | ROZPOCET
11 | K | 184818233 | Ochrana kmene bedněním před poškozením stavebním provozem zřízení včetně odstranění výšky bednění do 2 m průměru kmene přes 500 do 700 mm | KUS | 3 |  | 0 | CS ÚRS 2023 02 |  | základní |  | 0 | 0.02989 | 0.08967 | 0 | 0 | 4 | K | 2 |  |  |  | ROZPOCET | 0 | 0 | 0 | 0 | 0 | 1 | 0 | 4 | 749941932
| Online PSC |  | https://podminky.urs.cz/item/CS_URS_2023_02/184818233 | [14 empty] | Online PSC | 2
12 | K | 185803111 | Ošetření trávníku jednorázové v rovině nebo na svahu do 1:5 | M2 | 20 |  | 0 | CS ÚRS 2023 02 |  | základní |  | 0 | 0 | 0 | 0 | 0 | 4 | K | 2 |  |  |  | ROZPOCET | 0 | 0 | 0 | 0 | 0 | 1 | 0 | 4 | 463395224
| Online PSC |  | https://podminky.urs.cz/item/CS_URS_2023_02/185803111 | [14 empty] | Online PSC | 2
| VV | A12 | 20 |  | 20 | [12 empty] | VV | 2 | 2 | True | 1 | ROZPOCET
13 | K | 185804215 | Vypletí v rovině nebo na svahu do 1:5 trávníku po výsevu | M2 | 20 |  | 0 | CS ÚRS 2023 02 |  | základní |  | 0 | 0 | 0 | 0 | 0 | 4 | K | 2 |  |  |  | ROZPOCET | 0 | 0 | 0 | 0 | 0 | 1 | 0 | 4 | -1686029997
| Online PSC |  | https://podminky.urs.cz/item/CS_URS_2023_02/185804215 | [14 empty] | Online PSC | 2
14 | K | 185804312 | Zalití rostlin vodou plochy záhonů jednotlivě přes 20 m2 | M3 | 6 |  | 0 | CS ÚRS 2023 02 |  | základní |  | 0 | 0 | 0 | 0 | 0 | 4 | K | 2 |  |  |  | ROZPOCET | 0 | 0 | 0 | 0 | 0 | 1 | 0 | 4 | -224401360
| Online PSC |  | https://podminky.urs.cz/item/CS_URS_2023_02/185804312 | [14 empty] | Online PSC | 2
15 | K | 185811211 | Vyhrabání trávníku souvislé plochy do 1000 m2 v rovině nebo na svahu do 1:5 | M2 | 20 |  | 0 | CS ÚRS 2023 02 |  | základní |  | 0 | 0 | 0 | 0 | 0 | 4 | K | 2 |  |  |  | ROZPOCET | 0 | 0 | 0 | 0 | 0 | 1 | 0 | 4 | 1305801043
| Online PSC |  | https://podminky.urs.cz/item/CS_URS_2023_02/185811211 | [14 empty] | Online PSC | 2
| D | 3 | Svislé a kompletní konstrukce |  |  |  | 0 |  |  |  |  | 0 |  | 0 |  | 0 | 4 | D | 1 |  |  |  | ROZPOCET | [6 empty] | 0
16 | K | 348171r | Zajištěním stability stávajícího oplocení | M | 50 |  | 0 | R-položka |  | základní |  | 0 | 0 | 0 | 0 | 0 | 4 | K | 2 |  |  |  | ROZPOCET | 0 | 0 | 0 | 0 | 0 | 1 | 0 | 4 | 790856582
| VV |  | "Zajištěním stability stávajícího oplocení, případně jeho demontáž a následná obnova | [14 empty] | VV | 2 | 1 | True | 0 | ROZPOCET
| VV | A16 | "Předpokládaný rozsah" 50.0 "m |  | 50 | [12 empty] | VV | 2 | 2 | True | 1 | ROZPOCET
| D | 5 | Komunikace |  |  |  | 0 |  |  |  |  | 0 |  | 401.1212 |  | 0 | 4 | D | 1 |  |  |  | ROZPOCET | [6 empty] | 0
17 | K | 564861111 | Podklad ze štěrkodrti ŠD s rozprostřením a zhutněním plochy přes 100 m2, po zhutnění tl. 200 mm | M2 | 860 |  | 0 | CS ÚRS 2023 02 |  | základní |  | 0 | 0.46 | 395.6 | 0 | 0 | 4 | K | 2 |  |  |  | ROZPOCET | 0 | 0 | 0 | 0 | 0 | 1 | 0 | 4 | 1552267893
| Online PSC |  | https://podminky.urs.cz/item/CS_URS_2023_02/564861111 | [14 empty] | Online PSC | 2
18 | K | 565145121r | Asfaltový beton vrstva podkladní ACP 16 (obalované kamenivo střednězrnné - OKS) s rozprostřením a zhutněním v pruhu šířky přes 3 m, po zhutnění tl. 60 mm | M2 | 860 |  | 0 | CS ÚRS 2023 02 |  | základní |  | 0 | 0 | 0 | 0 | 0 | 4 | K | 2 |  |  |  | ROZPOCET | 0 | 0 | 0 | 0 | 0 | 1 | 0 | 4 | 416311186
| Online PSC |  | https://podminky.urs.cz/item/CS_URS_2023_02/565145121r | [14 empty] | Online PSC | 2
19 | K | 567122111r | Podklad ze směsi stmelené cementem SC bez dilatačních spár, s rozprostřením a zhutněním SC C 8/10 (KSC I), po zhutnění tl. 120 mm | M2 | 860 |  | 0 | CS ÚRS 2023 02 |  | základní |  | 0 | 0 | 0 | 0 | 0 | 4 | K | 2 |  |  |  | ROZPOCET | 0 | 0 | 0 | 0 | 0 | 1 | 0 | 4 | -1813767050
| Online PSC |  | https://podminky.urs.cz/item/CS_URS_2023_02/567122111r | [14 empty] | Online PSC | 2
20 | K | 573111112 | Postřik infiltrační PI z asfaltu silničního s posypem kamenivem, v množství 1,00 kg/m2 | M2 | 860 |  | 0 | CS ÚRS 2023 02 |  | základní |  | 0 | 0.00601 | 5.1686 | 0 | 0 | 4 | K | 2 |  |  |  | ROZPOCET | 0 | 0 | 0 | 0 | 0 | 1 | 0 | 4 | 2102842433
| Online PSC |  | https://podminky.urs.cz/item/CS_URS_2023_02/573111112 | [14 empty] | Online PSC | 2
21 | K | 573231107 | Postřik spojovací PS bez posypu kamenivem ze silniční emulze, v množství 0,40 kg/m2 | M2 | 860 |  | 0 | CS ÚRS 2023 02 |  | základní |  | 0 | 0.00041 | 0.3526 | 0 | 0 | 4 | K | 2 |  |  |  | ROZPOCET | 0 | 0 | 0 | 0 | 0 | 1 | 0 | 4 | 1925250254
| Online PSC |  | https://podminky.urs.cz/item/CS_URS_2023_02/573231107 | [14 empty] | Online PSC | 2
22 | K | 577134221r | Asfaltový beton vrstva obrusná ACO 11 (ABS) s rozprostřením a se zhutněním z nemodifikovaného asfaltu v pruhu šířky přes 3 m tř. II, po zhutnění tl. 40 mm | M2 | 860 |  | 0 | CS ÚRS 2023 02 |  | základní |  | 0 | 0 | 0 | 0 | 0 | 4 | K | 2 |  |  |  | ROZPOCET | 0 | 0 | 0 | 0 | 0 | 1 | 0 | 4 | 1423439948
| Online PSC |  | https://podminky.urs.cz/item/CS_URS_2023_02/577134221r | [14 empty] | Online PSC | 2
| D | 9 | Ostatní konstrukce a práce, bourání |  |  |  | 0 |  |  |  |  | 0 |  | 0 |  | 17.2 | 4 | D | 1 |  |  |  | ROZPOCET | [6 empty] | 0
23 | K | 938909311 | Čištění vozovek metením bláta, prachu nebo hlinitého nánosu s odklizením na hromady na vzdálenost do 20 m nebo naložením na dopravní prostředek strojně povrchu podkladu nebo krytu betonového nebo živičného | M2 | 860 |  | 0 | CS ÚRS 2023 02 |  | základní |  | 0 | 0 | 0 | 0.02 | 17.2 | 4 | K | 2 |  |  |  | ROZPOCET | 0 | 0 | 0 | 0 | 0 | 1 | 0 | 4 | -1330230927
| Online PSC |  | https://podminky.urs.cz/item/CS_URS_2023_02/938909311 | [14 empty] | Online PSC | 2
| D | 997 | Přesun sutě |  |  |  | 0 |  |  |  |  | 0 |  | 0 |  | 0 | 4 | D | 1 |  |  |  | ROZPOCET | [6 empty] | 0
24 | K | 997221551 | Vodorovná doprava suti bez naložení, ale se složením a s hrubým urovnáním ze sypkých materiálů, na vzdálenost do 1 km | T | 735.3 |  | 0 | CS ÚRS 2023 02 |  | základní |  | 0 | 0 | 0 | 0 | 0 | 4 | K | 2 |  |  |  | ROZPOCET | 0 | 0 | 0 | 0 | 0 | 1 | 0 | 4 | -396410795
| Online PSC |  | https://podminky.urs.cz/item/CS_URS_2023_02/997221551 | [14 empty] | Online PSC | 2
25 | K | 997221559 | Vodorovná doprava suti bez naložení, ale se složením a s hrubým urovnáním Příplatek k ceně za každý další i započatý 1 km přes 1 km | T | 13970.7 |  | 0 | CS ÚRS 2023 02 |  | základní |  | 0 | 0 | 0 | 0 | 0 | 4 | K | 2 |  |  |  | ROZPOCET | 0 | 0 | 0 | 0 | 0 | 1 | 0 | 4 | 905246135
| Online PSC |  | https://podminky.urs.cz/item/CS_URS_2023_02/997221559 | [14 empty] | Online PSC | 2
| D | 998 | Přesun hmot |  |  |  | 0 |  |  |  |  | 0 |  | 0 |  | 0 | 4 | D | 1 |  |  |  | ROZPOCET | [6 empty] | 0
26 | K | 998225111 | Přesun hmot pro komunikace s krytem z kameniva, monolitickým betonovým nebo živičným dopravní vzdálenost do 200 m jakékoliv délky objektu | T | 0.11 |  | 0 | CS ÚRS 2023 02 |  | základní |  | 0 | 0 | 0 | 0 | 0 | 4 | K | 2 |  |  |  | ROZPOCET | 0 | 0 | 0 | 0 | 0 | 1 | 0 | 4 | 970477533
| Online PSC |  | https://podminky.urs.cz/item/CS_URS_2023_02/998225111 | [14 empty] | Online PSC | 2
| D | SKL | Skládkovné |  |  |  | 0 |  |  |  |  | 0 |  | 0 |  | 0 | 4 | D | 0 |  |  |  | ROZPOCET | [6 empty] | 0
27 | K | 997221615r | Poplatek za uložení stavebního odpadu na skládce (skládkovné) z prostého betonu zatříděného do Katalogu odpadů pod kódem 17 01 01 | T | 279.5 |  | 0 | CS ÚRS 2023 02 |  | základní |  | 0 | 0 | 0 | 0 | 0 | 4 | K | 1 |  |  |  | ROZPOCET | 0 | 0 | 0 | 0 | 0 | 1 | 0 | 4 | 1677468973
| Online PSC |  | https://podminky.urs.cz/item/CS_URS_2023_02/997221615r | [14 empty] | Online PSC | 1
| VV | A27 | 860*0.32500 |  | 279.5 | [12 empty] | VV | 1 | 2 | True | 1 | ROZPOCET
28 | K | 997221645r | Poplatek za uložení stavebního odpadu na skládce (skládkovné) asfaltového bez obsahu dehtu zatříděného do Katalogu odpadů pod kódem 17 03 02 | T | 189.2 |  | 0 | CS ÚRS 2023 02 |  | základní |  | 0 | 0 | 0 | 0 | 0 | 4 | K | 1 |  |  |  | ROZPOCET | 0 | 0 | 0 | 0 | 0 | 1 | 0 | 4 | -1036100064
| Online PSC |  | https://podminky.urs.cz/item/CS_URS_2023_02/997221645r | [14 empty] | Online PSC | 1
| VV | A28 | 860*0.22000 |  | 189.2 | [12 empty] | VV | 1 | 2 | True | 1 | ROZPOCET
29 | K | 997221655r | Poplatek za uložení stavebního odpadu na skládce (skládkovné) zeminy a kamení zatříděného do Katalogu odpadů pod kódem 17 05 04 | T | 266.6 |  | 0 | CS ÚRS 2023 02 |  | základní |  | 0 | 0 | 0 | 0 | 0 | 4 | K | 1 |  |  |  | ROZPOCET | 0 | 0 | 0 | 0 | 0 | 1 | 0 | 4 | 1938774198
| Online PSC |  | https://podminky.urs.cz/item/CS_URS_2023_02/997221655r | [14 empty] | Online PSC | 1
| D | PSV | Práce a dodávky PSV |  |  |  | 0 |  |  |  |  | 0 |  | 0 |  | 0 | 2 | D | 0 |  |  |  | ROZPOCET | [6 empty] | 0
| D | 741 | Elektroinstalace - silnoproud |  |  |  | 0 |  |  |  |  | 0 |  | 0 |  | 0 | 4 | D | 1 |  |  |  | ROZPOCET | [6 empty] | 0
30 | K | 741810003 | Zkoušky a prohlídky elektrických rozvodů a zařízení celková prohlídka a vyhotovení revizní zprávy pro objem montážních prací přes 500 do 1000 tis. Kč | KUS | 1 |  | 0 | CS ÚRS 2023 02 |  | základní |  | 0 | 0 | 0 | 0 | 0 | 4 | K | 2 |  |  |  | ROZPOCET | 0 | 0 | 0 | 0 | 0 | 1 | 0 | 4 | 530063930
| Online PSC |  | https://podminky.urs.cz/item/CS_URS_2023_02/741810003 | [14 empty] | Online PSC | 2
31 | K | 741810011 | Zkoušky a prohlídky elektrických rozvodů a zařízení celková prohlídka a vyhotovení revizní zprávy pro objem montážních prací Příplatek k ceně 0003 za každých dalších i započatých 500 tis. Kč přes 1000 tis. Kč | KUS | 3 |  | 0 | CS ÚRS 2023 02 |  | základní |  | 0 | 0 | 0 | 0 | 0 | 4 | K | 2 |  |  |  | ROZPOCET | 0 | 0 | 0 | 0 | 0 | 1 | 0 | 4 | -1043674081
| Online PSC |  | https://podminky.urs.cz/item/CS_URS_2023_02/741810011 | [14 empty] | Online PSC | 2
| D | M | Práce a dodávky M |  |  |  | 0 |  |  |  |  | 0 |  | 36.3094 |  | 0 | 3 | D | 0 |  |  |  | ROZPOCET | [6 empty] | 0
| D | 21-M | Elektromontáže |  |  |  | 0 |  |  |  |  | 0 |  | 0 |  | 0 | 4 | D | 1 |  |  |  | ROZPOCET | [6 empty] | 0
32 | K | 210020952R | Ostatní elektromontážní doplňkové práce - stavební přípomoce | KUS | 1 |  | 0 | R-položka |  | základní |  | 0 | 0 | 0 | 0 | 0 | 64 | K | 2 |  |  |  | ROZPOCET | 0 | 0 | 0 | 0 | 0 | 1 | 0 | 64 | -403559107
33 | K | 210051319R | Měření na kabelech | KUS | 1 |  | 0 | R-položka |  | základní |  | 0 | 0 | 0 | 0 | 0 | 64 | K | 2 |  |  |  | ROZPOCET | 0 | 0 | 0 | 0 | 0 | 1 | 0 | 64 | -1772420530
34 | K | 210192673R | Ostatní elektromontážní doplňkové práce - doplňkový elektromateriál | KUS | 1 |  | 0 | R-položka |  | základní |  | 0 | 0 | 0 | 0 | 0 | 64 | K | 2 |  |  |  | ROZPOCET | 0 | 0 | 0 | 0 | 0 | 1 | 0 | 64 | -181002427
| D | 22-M | Montáže technologických zařízení pro dopravní stavby |  |  |  | 0 |  |  |  |  | 0 |  | 1.0021 |  | 0 | 4 | D | 1 |  |  |  | ROZPOCET | [6 empty] | 0
35 | K | 220060527R | Montáž - namotání kabelu na buben a jeho odvoz | M | 460 |  | 0 | R-položka |  | základní |  | 0 | 0 | 0 | 0 | 0 | 64 | K | 2 |  |  |  | ROZPOCET | 0 | 0 | 0 | 0 | 0 | 1 | 0 | 64 | -2091856851
36 | K | 220061341 | Montáž kabelu úložného na zeď včetně rozvinutí, vytažení, odříznutí a připevnění kabelu na zeď, uzavření konců kabelu RCBKEY s jádrem 1,3 mm 1 P | M | 461 |  | 0 | CS ÚRS 2023 02 |  | základní |  | 0 | 0.00028 | 0.12908 | 0 | 0 | 64 | K | 2 |  |  |  | ROZPOCET | 0 | 0 | 0 | 0 | 0 | 1 | 0 | 64 | 1190657580
| Online PSC |  | https://podminky.urs.cz/item/CS_URS_2023_02/220061341 | [14 empty] | Online PSC | 2
37 | M | 34126044R | kabel sdělovací DCKAYPA 9 X V1,2+33DM 0,9 | M | 461 |  | 0 | R-položka |  | základní |  | 0 | 0.00189 | 0.87129 | 0 | 0 | 128 | M | 2 |  |  |  | ROZPOCET | 0 | 0 | 0 | 0 | 0 | 1 | 0 | 128 | -962749126
38 | K | 220080438R | Montáž spojky SO odbočné pro kabely celoplastové se zatavením meandru do kužele spojky,přezkoušení izol. stavu,spojování pájenými zátorkami,vysušení žil,zatavení konců do kužele spojky a svaření středu spojky,přebandážování vstup. kuželů a středu spojky samospojitelnou páskou, uložení a upevnění spojky se žílami 0,8 mm Cu bez číslování SO 2 do 200 žil | KUS | 3 |  | 0 | R-položka |  | základní |  | 0 | 0 | 0 | 0 | 0 | 64 | K | 2 |  |  |  | ROZPOCET | 0 | 0 | 0 | 0 | 0 | 1 | 0 | 64 | -888496493
39 | M | 1226746R | spojka XAGA 550-75/15-500 | KUS | 3 |  | 0 | R-položka |  | základní |  | 0 | 0.0005 | 0.0015 | 0 | 0 | 128 | M | 2 |  |  |  | ROZPOCET | 0 | 0 | 0 | 0 | 0 | 1 | 0 | 128 | -470857616
40 | K | 220182031 | Zatažení optického kabelu do ochranné HDPE trubky | M | 461 |  | 0 | CS ÚRS 2023 02 |  | základní |  | 0 | 0 | 0 | 0 | 0 | 64 | K | 2 |  |  |  | ROZPOCET | 0 | 0 | 0 | 0 | 0 | 1 | 0 | 64 | 1922155796
| Online PSC |  | https://podminky.urs.cz/item/CS_URS_2023_02/220182031 | [14 empty] | Online PSC | 2
41 | K | 220300645R | Ukončení kabelů včetně odstranění pláště na konci kabelu, úpravy vnějšího vodiče, odstranění izolace z vnitřního vodiče, přiletování na špičky konektorů na kabelu | KUS | 4 |  | 0 | R-položka |  | základní |  | 0 | 6e-05 | 0.00024 | 0 | 0 | 64 | K | 2 |  |  |  | ROZPOCET | 0 | 0 | 0 | 0 | 0 | 1 | 0 | 64 | -1493813256
| D | 46-M | Zemní práce při extr.mont.pracích |  |  |  | 0 |  |  |  |  | 0 |  | 35.3073 |  | 0 | 4 | D | 1 |  |  |  | ROZPOCET | [6 empty] | 0
42 | K | 460010024 | Vytyčení trasy vedení kabelového (podzemního) v zastavěném prostoru | KM | 0.44 |  | 0 | CS ÚRS 2023 02 |  | základní |  | 0 | 0.0088 | 0.003872 | 0 | 0 | 64 | K | 2 |  |  |  | ROZPOCET | 0 | 0 | 0 | 0 | 0 | 1 | 0 | 64 | -126670699
| Online PSC |  | https://podminky.urs.cz/item/CS_URS_2023_02/460010024 | [14 empty] | Online PSC | 2
43 | K | 460070343r | Hloubení nezapažených jam ručně pro ostatní konstrukce s přemístěním výkopku do vzdálenosti 3 m od okraje jámy nebo naložením na dopravní prostředek, včetně zásypu, zhutnění a urovnání povrchu pro základy sloupků obsluhovacích skříněk, v hornině třídy 3 | KUS | 2 |  | 0 | R-položka |  | základní |  | 0 | 0 | 0 | 0 | 0 | 64 | K | 2 |  |  |  | ROZPOCET | 0 | 0 | 0 | 0 | 0 | 1 | 0 | 64 | 732407023
44 | K | 460161172 | Hloubení zapažených i nezapažených kabelových rýh ručně včetně urovnání dna s přemístěním výkopku do vzdálenosti 3 m od okraje jámy nebo s naložením na dopravní prostředek šířky 35 cm hloubky 80 cm v hornině třídy těžitelnosti I skupiny 3 | m | 420 |  | 0 | CS ÚRS 2023 02 |  | základní |  | 0 | 0 | 0 | 0 | 0 | 64 | K | 2 |  |  |  | ROZPOCET | 0 | 0 | 0 | 0 | 0 | 1 | 0 | 64 | -1650019582
| Online PSC |  | https://podminky.urs.cz/item/CS_URS_2023_02/460161172 | [14 empty] | Online PSC | 2
45 | K | 460171322 | Hloubení nezapažených kabelových rýh strojně včetně urovnání dna s přemístěním výkopku do vzdálenosti 3 m od okraje jámy nebo s naložením na dopravní prostředek šířky 50 cm hloubky 120 cm v hornině třídy těžitelnosti I skupiny 3 | m | 20 |  | 0 | CS ÚRS 2023 02 |  | základní |  | 0 | 0 | 0 | 0 | 0 | 64 | K | 2 |  |  |  | ROZPOCET | 0 | 0 | 0 | 0 | 0 | 1 | 0 | 64 | 1850997156
| Online PSC |  | https://podminky.urs.cz/item/CS_URS_2023_02/460171322 | [14 empty] | Online PSC | 2
46 | K | 460260001r | Ostatní práce při stavbě kabelových vedení zatažení lana včetně odvinutí a napojení do kanálu nebo tvárnicové trasy | M | 461 |  | 0 | R-položka |  | základní |  | 0 | 0 | 0 | 0 | 0 | 64 | K | 2 |  |  |  | ROZPOCET | 0 | 0 | 0 | 0 | 0 | 1 | 0 | 64 | 657047510
47 | K | 460301114R | Vrtané sondy hloubky do 2 m v hornině tř III | KUS | 7 |  | 0 | R-položka |  | základní |  | 0 | 3e-05 | 0.00021 | 0 | 0 | 64 | K | 2 |  |  |  | ROZPOCET | 0 | 0 | 0 | 0 | 0 | 1 | 0 | 64 | -1496187750
48 | K | 141721215 | Řízený zemní protlak délky protlaku do 50 m v hornině třídy těžitelnosti I a II, skupiny 1 až 4 včetně zatažení trub v hloubce do 6 m průměru vrtu přes 180 do 225 mm | m | 20 |  | 0 | CS ÚRS 2023 02 |  | základní |  | 0 | 0.0044 | 0.088 | 0 | 0 | 64 | K | 2 |  |  |  | ROZPOCET | 0 | 0 | 0 | 0 | 0 | 1 | 0 | 64 | -1782627150
| Online PSC |  | https://podminky.urs.cz/item/CS_URS_2023_02/141721215 | [14 empty] | Online PSC | 2
49 | M | 28613557 | potrubí dvouvrstvé PE100 RC SDR11 110x10,0 dl 12m | M | 20 |  | 0 | CS ÚRS 2023 02 |  | základní |  | 0 | 0.00318 | 0.0636 | 0 | 0 | 128 | M | 2 |  |  |  | ROZPOCET | 0 | 0 | 0 | 0 | 0 | 1 | 0 | 128 | -1249146384
50 | K | 460661512 | Kabelové lože z písku včetně podsypu, zhutnění a urovnání povrchu pro kabely nn zakryté plastovou fólií, šířky přes 25 do 50 cm | m | 420 |  | 0 | CS ÚRS 2023 02 |  | základní |  | 0 | 0 | 0 | 0 | 0 | 64 | K | 2 |  |  |  | ROZPOCET | 0 | 0 | 0 | 0 | 0 | 1 | 0 | 64 | -321778925
| Online PSC |  | https://podminky.urs.cz/item/CS_URS_2023_02/460661512 | [14 empty] | Online PSC | 2
51 | K | 460470013R | Vyzvednutí kabelu z kabelové rýhy |  | 460 |  | 0 | R-položka |  | základní |  | 0 | 0 | 0 | 0 | 0 | 64 | K | 2 |  |  |  | ROZPOCET | 0 | 0 | 0 | 0 | 0 | 1 | 0 | 64 | -1426541485
52 | K | 460510283r | Kabelové prostupy, kanály a multikanály kanály z prefabrikovaných betonových žlabů zapuštěné do terénu, včetně utěsnění, vyspárování a zakrytí víkem neasfaltované 23x18,5/13x13 cm | M | 440 |  | 0 | R-položka |  | základní |  | 0 | 0.0792 | 34.848 | 0 | 0 | 64 | K | 2 |  |  |  | ROZPOCET | 0 | 0 | 0 | 0 | 0 | 1 | 0 | 64 | -1450130499
53 | K | 460520174 | Montáž trubek ochranných uložených volně do rýhy plastových ohebných, vnitřního průměru přes 90 do 110 mm | M | 440 |  | 0 | CS ÚRS 2023 02 |  | základní |  | 0 | 0 | 0 | 0 | 0 | 64 | K | 2 |  |  |  | ROZPOCET | 0 | 0 | 0 | 0 | 0 | 1 | 0 | 64 | -768487317
| Online PSC |  | https://podminky.urs.cz/item/CS_URS_2023_02/460520174 | [14 empty] | Online PSC | 2
54 | M | 34571355 | trubka elektroinstalační ohebná dvouplášťová korugovaná (chránička) D 94/110mm, HDPE+LDPE | M | 440 |  | 0 | CS ÚRS 2023 02 |  | základní |  | 0 | 0.00069 | 0.3036 | 0 | 0 | 128 | M | 2 |  |  |  | ROZPOCET | 0 | 0 | 0 | 0 | 0 | 1 | 0 | 128 | -1939900
55 | K | 460431172 | Zásyp kabelových rýh ručně s přemístění sypaniny ze vzdálenosti do 10 m, s uložením výkopku ve vrstvách včetně zhutnění a úpravy povrchu šířky 35 cm hloubky 70 cm z horniny třídy těžitelnosti I skupiny 3 | m | 2 |  | 0 | CS ÚRS 2023 02 |  | základní |  | 0 | 0 | 0 | 0 | 0 | 64 | K | 2 |  |  |  | ROZPOCET | 0 | 0 | 0 | 0 | 0 | 1 | 0 | 64 | 492973330
| Online PSC |  | https://podminky.urs.cz/item/CS_URS_2023_02/460431172 | [14 empty] | Online PSC | 2
56 | K | 460431172 | Zásyp kabelových rýh ručně s přemístění sypaniny ze vzdálenosti do 10 m, s uložením výkopku ve vrstvách včetně zhutnění a úpravy povrchu šířky 35 cm hloubky 70 cm z horniny třídy těžitelnosti I skupiny 3 | m | 420 |  | 0 | CS ÚRS 2023 02 |  | základní |  | 0 | 0 | 0 | 0 | 0 | 64 | K | 2 |  |  |  | ROZPOCET | 0 | 0 | 0 | 0 | 0 | 1 | 0 | 64 | -1544584946
| Online PSC |  | https://podminky.urs.cz/item/CS_URS_2023_02/460431172 | [14 empty] | Online PSC | 2
57 | K | 460431332 | Zásyp kabelových rýh ručně s přemístění sypaniny ze vzdálenosti do 10 m, s uložením výkopku ve vrstvách včetně zhutnění a úpravy povrchu šířky 50 cm hloubky 120 cm z horniny třídy těžitelnosti I skupiny 3 | m | 20 |  | 0 | CS ÚRS 2023 02 |  | základní |  | 0 | 0 | 0 | 0 | 0 | 64 | K | 2 |  |  |  | ROZPOCET | 0 | 0 | 0 | 0 | 0 | 1 | 0 | 64 | -1034703298
| Online PSC |  | https://podminky.urs.cz/item/CS_URS_2023_02/460431332 | [14 empty] | Online PSC | 2

## SO 06.9 - Přeložka vodovo...
{8fa4e7fc-4836-48db-aaf4-4b60b53ef14a}
2
| KRYCÍ LIST SOUPISU PRACÍ | [7 empty] | v --- níže se nacházejí doplnkové a pomocné údaje k sestavám --- v | [8 empty] | False
Stavba:
ÚČOV nát. lab. LB - Stokový systém
Objekt:
SO - Stavební objekty
Soupis:
SO 06 - Vyvolané investice
Úroveň 3:
SO 06.9 - Přeložka vodovodní přípojky
| KSO: |  |  |  |  | CC-CZ:
| Místo: |  | Praha 6, k.ú. Bubeneč |  |  | Datum: | 24. 1. 2025
| Zadavatel: |  |  |  |  | IČ:
|  | Hlavní město Praha |  |  |  | DIČ:
| Účastník: |  |  |  |  | IČ: | Vyplň údaj
|  | Vyplň údaj |  |  |  | DIČ: | Vyplň údaj
| Projektant: |  |  |  |  | IČ:
|  | SWECO a.s. |  |  |  | DIČ:
| Zpracovatel: |  |  |  |  | IČ:
|  | SWECO a.s. |  |  |  | DIČ:
Poznámka:
Soupis prací je sestaven s využitím Cenové soustavy ÚRS. Položky, které pochází z této cenové soustavy, jsou ve sloupci 'Cenová soustava' označeny popisem 'CS ÚRS' a úrovní příslušného kalendářního pololetí. Veškeré další informace vymezující popis a podmínky použití těchto položek z Cenové soustavy, které nejsou uvedeny přímo v soupisu prací, jsou neomezeně dálkově k dispozici na webu podminky.urs.cz.
| Cena bez DPH | [5 empty] | 0
|  |  | Základ daně |  |  | Sazba daně | Výše daně
| DPH | základní | 0 |  |  | 21% | 0
|  | snížená | 0 |  |  | 12% | 0
|  | zákl. přenesená | 0 |  |  | 21% | 0
|  | sníž. přenesená | 0 |  |  | 12% | 0
|  | nulová | 0 |  |  | 0% | 0
| Cena s DPH |  |  | v | CZK |  | 0
REKAPITULACE ČLENĚNÍ SOUPISU PRACÍ
Stavba:
ÚČOV nát. lab. LB - Stokový systém
Objekt:
SO - Stavební objekty
Soupis:
SO 06 - Vyvolané investice
Úroveň 3:
SO 06.9 - Přeložka vodovodní přípojky
Místo: |  |  | Praha 6, k.ú. Bubeneč |  |  | Datum: | 24. 1. 2025
Zadavatel: |  |  | Hlavní město Praha |  |  | Projektant: | SWECO a.s.
Účastník: |  |  | Vyplň údaj |  |  | Zpracovatel: | SWECO a.s.
Kód dílu - Popis | [6 empty] | Cena celkem [CZK]
Náklady stavby celkem | [6 empty] | 0 | [11 empty] | -1
| 1 - Zemní práce | [5 empty] | 0
| 4 - Vodorovné konstrukce | [5 empty] | 0
| 8 - Trubní vedení | [5 empty] | 0
| 997 - Přesun sutě | [5 empty] | 0
| 998 - Přesun hmot | [5 empty] | 0
SOUPIS PRACÍ
Stavba:
ÚČOV nát. lab. LB - Stokový systém
Objekt:
SO - Stavební objekty
Soupis:
SO 06 - Vyvolané investice
Úroveň 3:
SO 06.9 - Přeložka vodovodní přípojky
Místo: |  |  | Praha 6, k.ú. Bubeneč |  |  | Datum: | 24. 1. 2025
Zadavatel: |  |  | Hlavní město Praha |  |  | Projektant: | SWECO a.s.
Účastník: |  |  | Vyplň údaj |  |  | Zpracovatel: | SWECO a.s.
PČ | Typ | Kód | Popis | MJ | Množství | J.cena [CZK] | Cena celkem [CZK] | Cenová soustava |  | DPH | J. Nh [h] | Nh celkem [h] | J. hmotnost [t] | Hmotnost celkem [t] | J. suť [t] | Suť Celkem [t]
Náklady soupisu celkem | [6 empty] | 0 |  |  |  |  | 0 |  | 0.50669 |  | 0.04125 |  | D | -1 | [10 empty] | 0
| D | 1 | Zemní práce |  |  |  | 0 |  |  |  |  | 0 |  | 0.014331 |  | 0 | 4 | D | 0 |  |  |  | ROZPOCET | [6 empty] | 0
1 | K | 132212222 | Hloubení zapažených rýh šířky přes 800 do 2 000 mm ručně s urovnáním dna do předepsaného profilu a spádu v hornině třídy těžitelnosti I skupiny 3 nesoudržných | m3 | 6.621 |  | 0 | CS ÚRS 2023 02 |  | základní |  | 0 | 0 | 0 | 0 | 0 | 4 | K | 1 |  |  |  | ROZPOCET | 0 | 0 | 0 | 0 | 0 | 1 | 0 | 4 | -8556829
| Online PSC |  | https://podminky.urs.cz/item/CS_URS_2023_02/132212222 | [14 empty] | Online PSC | 1
2 | K | 132312222 | Hloubení zapažených rýh šířky přes 800 do 2 000 mm ručně s urovnáním dna do předepsaného profilu a spádu v hornině třídy těžitelnosti II skupiny 4 nesoudržných | m3 | 0.348 |  | 0 | CS ÚRS 2023 02 |  | základní |  | 0 | 0 | 0 | 0 | 0 | 4 | K | 1 |  |  |  | ROZPOCET | 0 | 0 | 0 | 0 | 0 | 1 | 0 | 4 | -767277713
| Online PSC |  | https://podminky.urs.cz/item/CS_URS_2023_02/132312222 | [14 empty] | Online PSC | 1
3 | K | 139001101 | Příplatek k cenám hloubených vykopávek za ztížení vykopávky v blízkosti podzemního vedení nebo výbušnin pro jakoukoliv třídu horniny | m3 | 1.742 |  | 0 | CS ÚRS 2023 02 |  | základní |  | 0 | 0 | 0 | 0 | 0 | 4 | K | 1 |  |  |  | ROZPOCET | 0 | 0 | 0 | 0 | 0 | 1 | 0 | 4 | 1397830875
| Online PSC |  | https://podminky.urs.cz/item/CS_URS_2023_02/139001101 | [14 empty] | Online PSC | 1
4 | K | 151811131 | Zřízení pažicích boxů pro pažení a rozepření stěn rýh podzemního vedení hloubka výkopu do 4 m, šířka do 1,2 m | M2 | 24.708 |  | 0 | CS ÚRS 2023 02 |  | základní |  | 0 | 0.00058 | 0.014331 | 0 | 0 | 4 | K | 1 |  |  |  | ROZPOCET | 0 | 0 | 0 | 0 | 0 | 1 | 0 | 4 | -792829305
| Online PSC |  | https://podminky.urs.cz/item/CS_URS_2023_02/151811131 | [14 empty] | Online PSC | 1
5 | K | 151811231 | Odstranění pažicích boxů pro pažení a rozepření stěn rýh podzemního vedení hloubka výkopu do 4 m, šířka do 1,2 m | M2 | 24.708 |  | 0 | CS ÚRS 2023 02 |  | základní |  | 0 | 0 | 0 | 0 | 0 | 4 | K | 1 |  |  |  | ROZPOCET | 0 | 0 | 0 | 0 | 0 | 1 | 0 | 4 | 1037932439
| Online PSC |  | https://podminky.urs.cz/item/CS_URS_2023_02/151811231 | [14 empty] | Online PSC | 1
6 | K | 162702111 | Vodorovné přemístění drnu na suchu na vzdálenost přes 5000 do 6000 m | M2 | 6.969 |  | 0 | CS ÚRS 2023 02 |  | základní |  | 0 | 0 | 0 | 0 | 0 | 4 | K | 1 |  |  |  | ROZPOCET | 0 | 0 | 0 | 0 | 0 | 1 | 0 | 4 | -1550890432
| Online PSC |  | https://podminky.urs.cz/item/CS_URS_2023_02/162702111 | [14 empty] | Online PSC | 1
7 | K | 171251201 | Uložení sypaniny na skládky nebo meziskládky bez hutnění s upravením uložené sypaniny do předepsaného tvaru | m3 | 6.969 |  | 0 | CS ÚRS 2023 02 |  | základní |  | 0 | 0 | 0 | 0 | 0 | 4 | K | 1 |  |  |  | ROZPOCET | 0 | 0 | 0 | 0 | 0 | 1 | 0 | 4 | 630979221
| Online PSC |  | https://podminky.urs.cz/item/CS_URS_2023_02/171251201 | [14 empty] | Online PSC | 1
8 | K | 174151101 | Zásyp sypaninou z jakékoliv horniny strojně s uložením výkopku ve vrstvách se zhutněním jam, šachet, rýh nebo kolem objektů v těchto vykopávkách | m3 | 3.68 |  | 0 | CS ÚRS 2023 02 |  | základní |  | 0 | 0 | 0 | 0 | 0 | 4 | K | 1 |  |  |  | ROZPOCET | 0 | 0 | 0 | 0 | 0 | 1 | 0 | 4 | 400586894
| Online PSC |  | https://podminky.urs.cz/item/CS_URS_2023_02/174151101 | [14 empty] | Online PSC | 1
9 | M | 583441970 | štěrkodrť frakce 0/63 | T | 7.559 |  | 0 | CS ÚRS 2023 02 |  | základní |  | 0 | 0 | 0 | 0 | 0 | 8 | M | 1 |  |  |  | ROZPOCET | 0 | 0 | 0 | 0 | 0 | 1 | 0 | 4 | -1343350843
10 | K | 175151101 | Obsypání potrubí strojně sypaninou z vhodných třídy těžitelnosti I a II, skupiny 1 až 4 nebo materiálem připraveným podél výkopu ve vzdálenosti do 3 m od jeho kraje, pro jakoukoliv hloubku výkopu a míru zhutnění bez prohození sypaniny | M3 | 2.349 |  | 0 | CS ÚRS 2023 02 |  | základní |  | 0 | 0 | 0 | 0 | 0 | 4 | K | 1 |  |  |  | ROZPOCET | 0 | 0 | 0 | 0 | 0 | 1 | 0 | 4 | 1745455230
| Online PSC |  | https://podminky.urs.cz/item/CS_URS_2023_02/175151101 | [14 empty] | Online PSC | 1
11 | M | 583313450 | kamenivo těžené drobné frakce 0/4 | T | 4.825 |  | 0 | CS ÚRS 2023 02 |  | základní |  | 0 | 0 | 0 | 0 | 0 | 8 | M | 1 |  |  |  | ROZPOCET | 0 | 0 | 0 | 0 | 0 | 1 | 0 | 4 | -1489129640
| D | 4 | Vodorovné konstrukce |  |  |  | 0 |  |  |  |  | 0 |  | 0 |  | 0 | 4 | D | 0 |  |  |  | ROZPOCET | [6 empty] | 0
12 | K | 451573111 | Lože pod potrubí, stoky a drobné objekty v otevřeném výkopu z písku a štěrkopísku do 63 mm | M3 | 0.94 |  | 0 | CS ÚRS 2023 02 |  | základní |  | 0 | 0 | 0 | 0 | 0 | 4 | K | 1 |  |  |  | ROZPOCET | 0 | 0 | 0 | 0 | 0 | 1 | 0 | 4 | 1267712413
| Online PSC |  | https://podminky.urs.cz/item/CS_URS_2023_02/451573111 | [14 empty] | Online PSC | 1
| D | 8 | Trubní vedení |  |  |  | 0 |  |  |  |  | 0 |  | 0.49236 |  | 0.04125 | 4 | D | 0 |  |  |  | ROZPOCET | [6 empty] | 0
13 | K | 35487444r | Ochrana vodovodního potubí podpůrnou ocelovou konstrukcí i s demontáží | M | 21.2 |  | 0 | R-položka |  | základní |  | 0 | 0 | 0 | 0 | 0 | 4 | K | 1 |  |  |  | ROZPOCET | 0 | 0 | 0 | 0 | 0 | 1 | 0 | 4 | 1935063308
14 | K | 35487962r | Přepojení přípojek v otevřeném výkopu s integrovaným těsněním PE 100 vč. potřebného materiálu | KUS | 1 |  | 0 | R-položka |  | základní |  | 0 | 7e-05 | 7e-05 | 0 | 0 | 4 | K | 1 |  |  |  | ROZPOCET | 0 | 0 | 0 | 0 | 0 | 1 | 0 | 4 | -620776956
15 | K | 871251211 | Montáž vodovodního potrubí z plastů v otevřeném výkopu z polyetylenu PE 100 svařovaných elektrotvarovkou SDR 11/PN16 D 110 x 10,0 mm | m | 8.7 |  | 0 | CS ÚRS 2023 02 |  | základní |  | 0 | 0 | 0 | 0 | 0 | 4 | K | 1 |  |  |  | ROZPOCET | 0 | 0 | 0 | 0 | 0 | 1 | 0 | 4 | 1943536187
| Online PSC |  | https://podminky.urs.cz/item/CS_URS_2023_02/871251211 | [14 empty] | Online PSC | 1
16 | M | 28613557 | potrubí dvouvrstvé PE100 RC SDR11 110x10,0 dl 12m | m | 8.831 |  | 0 | CS ÚRS 2023 02 |  | základní |  | 0 | 0.00318 | 0.028083 | 0 | 0 | 8 | M | 1 |  |  |  | ROZPOCET | 0 | 0 | 0 | 0 | 0 | 1 | 0 | 4 | -1642334000
| VV |  | "SO 01.5, RŠ BD2; Přepojení vodovodní přípojky d110" | [14 empty] | VV | 1 | 1 | True | 0 | ROZPOCET
| VV |  | 8.70 "m |  | 8.7 | [12 empty] | VV | 1 | 2 | True | 0 | ROZPOCET
| VV |  | Součet |  | 8.7 | [12 empty] | VV | 1 | 4 | True | 0 | ROZPOCET
| VV |  | 8,7*1,015 "Přepočtené koeficientem množství |  | 8.831 | [12 empty] | VV | 1 | 2 | True | 1 | ROZPOCET
17 | K | 871291811 | Bourání stávajícího potrubí z polyetylenu v otevřeném výkopu D přes 90 do 140 mm | m | 7.5 |  | 0 | CS ÚRS 2023 02 |  | základní |  | 0 | 0 | 0 | 0.0055 | 0.04125 | 4 | K | 1 |  |  |  | ROZPOCET | 0 | 0 | 0 | 0 | 0 | 1 | 0 | 4 | -2107702704
| Online PSC |  | https://podminky.urs.cz/item/CS_URS_2023_02/871291811 | [14 empty] | Online PSC | 1
18 | K | 877251110 | Montáž tvarovek na vodovodním plastovém potrubí z polyetylenu PE 100 elektrotvarovek SDR 11/PN16 kolen 45° d 110 | kus | 4 |  | 0 | CS ÚRS 2023 02 |  | základní |  | 0 | 0 | 0 | 0 | 0 | 4 | K | 1 |  |  |  | ROZPOCET | 0 | 0 | 0 | 0 | 0 | 1 | 0 | 4 | -431916726
| Online PSC |  | https://podminky.urs.cz/item/CS_URS_2023_02/877251110 | [14 empty] | Online PSC | 1
19 | M | 28614949 | elektrokoleno 45° PE 100 PN16 D 110mm | kus | 4 |  | 0 | CS ÚRS 2023 02 |  | základní |  | 0 | 0.00121 | 0.00484 | 0 | 0 | 8 | M | 1 |  |  |  | ROZPOCET | 0 | 0 | 0 | 0 | 0 | 1 | 0 | 4 | 1839989119
20 | K | 892271111 | Tlakové zkoušky vodou na potrubí DN 100 nebo 125 | M | 8.7 |  | 0 | CS ÚRS 2023 02 |  | základní |  | 0 | 0 | 0 | 0 | 0 | 4 | K | 1 |  |  |  | ROZPOCET | 0 | 0 | 0 | 0 | 0 | 1 | 0 | 4 | 1807083777
| Online PSC |  | https://podminky.urs.cz/item/CS_URS_2023_02/892271111 | [14 empty] | Online PSC | 1
21 | K | 892372111 | Tlakové zkoušky vodou zabezpečení konců potrubí při tlakových zkouškách DN do 300 | KUS | 1 |  | 0 | CS ÚRS 2023 02 |  | základní |  | 0 | 0.45937 | 0.45937 | 0 | 0 | 4 | K | 1 |  |  |  | ROZPOCET | 0 | 0 | 0 | 0 | 0 | 1 | 0 | 4 | -1556913646
| Online PSC |  | https://podminky.urs.cz/item/CS_URS_2023_02/892372111 | [14 empty] | Online PSC | 1
| D | 997 | Přesun sutě |  |  |  | 0 |  |  |  |  | 0 |  | 0 |  | 0 | 4 | D | 0 |  |  |  | ROZPOCET | [6 empty] | 0
22 | K | 997231112R | Vodorovná doprava suti a vybouraných hmot s vyložením a hrubým urovnáním na vzdálenost do 1 km | T | 0.041 |  | 0 | R-položka |  | základní |  | 0 | 0 | 0 | 0 | 0 | 4 | K | 1 |  |  |  | ROZPOCET | 0 | 0 | 0 | 0 | 0 | 1 | 0 | 4 | 1133393287
24 | K | 997231511 | Vodorovná doprava suti a vybouraných hmot s vyložením a hrubým urovnáním nakládání nebo překládání na dopravní prostředek při vodorovné dopravě suti a vybouraných hmot | T | 0.041 |  | 0 | CS ÚRS 2023 02 |  | základní |  | 0 | 0 | 0 | 0 | 0 | 4 | K | 1 |  |  |  | ROZPOCET | 0 | 0 | 0 | 0 | 0 | 1 | 0 | 4 | -2032993881
| Online PSC |  | https://podminky.urs.cz/item/CS_URS_2023_02/997231511 | [14 empty] | Online PSC | 1
| D | 998 | Přesun hmot |  |  |  | 0 |  |  |  |  | 0 |  | 0 |  | 0 | 4 | D | 0 |  |  |  | ROZPOCET | [6 empty] | 0
25 | K | 998276101 | Přesun hmot pro trubní vedení hloubené z trub z plastických hmot nebo sklolaminátových pro vodovody nebo kanalizace v otevřeném výkopu dopravní vzdálenost do 15 m | t | 0.474 |  | 0 | CS ÚRS 2023 02 |  | základní |  | 0 | 0 | 0 | 0 | 0 | 4 | K | 1 |  |  |  | ROZPOCET | 0 | 0 | 0 | 0 | 0 | 1 | 0 | 4 | -1157223380
| Online PSC |  | https://podminky.urs.cz/item/CS_URS_2023_02/998276101 | [14 empty] | Online PSC | 1
26 | K | 998276129 | Přesun hmot pro trubní vedení hloubené z trub z plastických hmot nebo sklolaminátových Příplatek k cenám za zvětšený přesun přes vymezenou největší dopravní vzdálenost za každých dalších i započatých 5000 m | t | 0.474 |  | 0 | CS ÚRS 2023 02 |  | základní |  | 0 | 0 | 0 | 0 | 0 | 4 | K | 1 |  |  |  | ROZPOCET | 0 | 0 | 0 | 0 | 0 | 1 | 0 | 4 | 423510203
| Online PSC |  | https://podminky.urs.cz/item/CS_URS_2023_02/998276129 | [14 empty] | Online PSC | 1

## SO 06.10 - Mostní provizo...
{66f07a58-6c1c-4b7d-aa95-b01683ca48e8}
2
| KRYCÍ LIST SOUPISU PRACÍ | [7 empty] | v --- níže se nacházejí doplnkové a pomocné údaje k sestavám --- v | [8 empty] | False
Stavba:
ÚČOV nát. lab. LB - Stokový systém
Objekt:
SO - Stavební objekty
Soupis:
SO 06 - Vyvolané investice
Úroveň 3:
SO 06.10 - Mostní provizorium vyvolané realizací TŠ SK BD
| KSO: |  |  |  |  | CC-CZ:
| Místo: |  | Praha 6, k.ú. Bubeneč |  |  | Datum: | 24. 1. 2025
| Zadavatel: |  |  |  |  | IČ:
|  | Hlavní město Praha |  |  |  | DIČ:
| Účastník: |  |  |  |  | IČ: | Vyplň údaj
|  | Vyplň údaj |  |  |  | DIČ: | Vyplň údaj
| Projektant: |  |  |  |  | IČ:
|  | SWECO a.s. |  |  |  | DIČ:
| Zpracovatel: |  |  |  |  | IČ:
|  | SWECO a.s. |  |  |  | DIČ:
Poznámka:
Soupis prací je sestaven s využitím Cenové soustavy ÚRS. Položky, které pochází z této cenové soustavy, jsou ve sloupci 'Cenová soustava' označeny popisem 'CS ÚRS' a úrovní příslušného kalendářního pololetí. Veškeré další informace vymezující popis a podmínky použití těchto položek z Cenové soustavy, které nejsou uvedeny přímo v soupisu prací, jsou neomezeně dálkově k dispozici na webu podminky.urs.cz.
| Cena bez DPH | [5 empty] | 0
|  |  | Základ daně |  |  | Sazba daně | Výše daně
| DPH | základní | 0 |  |  | 21% | 0
|  | snížená | 0 |  |  | 12% | 0
|  | zákl. přenesená | 0 |  |  | 21% | 0
|  | sníž. přenesená | 0 |  |  | 12% | 0
|  | nulová | 0 |  |  | 0% | 0
| Cena s DPH |  |  | v | CZK |  | 0
REKAPITULACE ČLENĚNÍ SOUPISU PRACÍ
Stavba:
ÚČOV nát. lab. LB - Stokový systém
Objekt:
SO - Stavební objekty
Soupis:
SO 06 - Vyvolané investice
Úroveň 3:
SO 06.10 - Mostní provizorium vyvolané realizací TŠ SK BD
Místo: |  |  | Praha 6, k.ú. Bubeneč |  |  | Datum: | 24. 1. 2025
Zadavatel: |  |  | Hlavní město Praha |  |  | Projektant: | SWECO a.s.
Účastník: |  |  | Vyplň údaj |  |  | Zpracovatel: | SWECO a.s.
Kód dílu - Popis | [6 empty] | Cena celkem [CZK]
Náklady stavby celkem | [6 empty] | 0 | [11 empty] | -1
| OST - Ostatní | [5 empty] | 0
SOUPIS PRACÍ
Stavba:
ÚČOV nát. lab. LB - Stokový systém
Objekt:
SO - Stavební objekty
Soupis:
SO 06 - Vyvolané investice
Úroveň 3:
SO 06.10 - Mostní provizorium vyvolané realizací TŠ SK BD
Místo: |  |  | Praha 6, k.ú. Bubeneč |  |  | Datum: | 24. 1. 2025
Zadavatel: |  |  | Hlavní město Praha |  |  | Projektant: | SWECO a.s.
Účastník: |  |  | Vyplň údaj |  |  | Zpracovatel: | SWECO a.s.
PČ | Typ | Kód | Popis | MJ | Množství | J.cena [CZK] | Cena celkem [CZK] | Cenová soustava |  | DPH | J. Nh [h] | Nh celkem [h] | J. hmotnost [t] | Hmotnost celkem [t] | J. suť [t] | Suť Celkem [t]
Náklady soupisu celkem | [6 empty] | 0 |  |  |  |  | 0 |  | 0 |  | 0 |  | D | -1 | [7 empty] | 0
| D | OST | Ostatní |  |  |  | 0 |  |  |  |  | 0 |  | 0 |  | 0 | 4 | D | 0 | ROZPOCET | [6 empty] | 0
1 | K | OST001 | Mostní provizorium - montáž / demontáž | ks | 2 |  | 0 | R-položka |  | základní |  | 0 | 0 | 0 | 0 | 0 | 262144 | K | 1 | ROZPOCET | 0 | 0 | 0 | 0 | 0 | 1 | 0 | 262144 | -267377901
| P |  | Poznámka k položce: Mostní provizorium s dolní ocelovou mostovkou z vlnitého plechu s jedním jízdním pruhem, délka mostu 12m | [14 empty] | P | 1
2 | K | OST002 | Mostní provizorium - nájemné | den | 305 |  | 0 | R-položka |  | základní |  | 0 | 0 | 0 | 0 | 0 | 262144 | K | 1 | ROZPOCET | 0 | 0 | 0 | 0 | 0 | 1 | 0 | 262144 | -1712847093
| P |  | Poznámka k položce: předpoklad nasazení 10měsíců | [14 empty] | P | 1
3 | K | OST003 | Mostní provizorium - periodická prohlídka | ks | 1 |  | 0 | R-položka |  | základní |  | 0 | 0 | 0 | 0 | 0 | 262144 | K | 1 | ROZPOCET | 0 | 0 | 0 | 0 | 0 | 1 | 0 | 262144 | 1141419864
4 | K | OST004 | Mostní provizorium - uložení vč. dod.nájezdových klínů | ks | 1 |  | 0 | R-položka |  | základní |  | 0 | 0 | 0 | 0 | 0 | 262144 | K | 1 | ROZPOCET | 0 | 0 | 0 | 0 | 0 | 1 | 0 | 262144 | 999638966

## SO 06.11 - Náhradní výsadba
{4c7fd4b6-045c-4f8a-be76-d4cf4d191c25}
2
| KRYCÍ LIST SOUPISU PRACÍ | [7 empty] | v --- níže se nacházejí doplnkové a pomocné údaje k sestavám --- v | [8 empty] | False
Stavba:
ÚČOV nát. lab. LB - Stokový systém
Objekt:
SO - Stavební objekty
Soupis:
SO 06 - Vyvolané investice
Úroveň 3:
SO 06.11 - Náhradní výsadba
| KSO: |  |  |  |  | CC-CZ:
| Místo: |  | Praha 6, k.ú. Bubeneč |  |  | Datum: | 24. 1. 2025
| Zadavatel: |  |  |  |  | IČ:
|  | Hlavní město Praha |  |  |  | DIČ:
| Účastník: |  |  |  |  | IČ: | Vyplň údaj
|  | Vyplň údaj |  |  |  | DIČ: | Vyplň údaj
| Projektant: |  |  |  |  | IČ:
|  | SWECO a.s. |  |  |  | DIČ:
| Zpracovatel: |  |  |  |  | IČ:
|  | SWECO a.s. |  |  |  | DIČ:
Poznámka:
Soupis prací je sestaven s využitím Cenové soustavy ÚRS. Položky, které pochází z této cenové soustavy, jsou ve sloupci 'Cenová soustava' označeny popisem 'CS ÚRS' a úrovní příslušného kalendářního pololetí. Veškeré další informace vymezující popis a podmínky použití těchto položek z Cenové soustavy, které nejsou uvedeny přímo v soupisu prací, jsou neomezeně dálkově k dispozici na webu podminky.urs.cz.
| Cena bez DPH | [5 empty] | 0
|  |  | Základ daně |  |  | Sazba daně | Výše daně
| DPH | základní | 0 |  |  | 21% | 0
|  | snížená | 0 |  |  | 12% | 0
|  | zákl. přenesená | 0 |  |  | 21% | 0
|  | sníž. přenesená | 0 |  |  | 12% | 0
|  | nulová | 0 |  |  | 0% | 0
| Cena s DPH |  |  | v | CZK |  | 0
REKAPITULACE ČLENĚNÍ SOUPISU PRACÍ
Stavba:
ÚČOV nát. lab. LB - Stokový systém
Objekt:
SO - Stavební objekty
Soupis:
SO 06 - Vyvolané investice
Úroveň 3:
SO 06.11 - Náhradní výsadba
Místo: |  |  | Praha 6, k.ú. Bubeneč |  |  | Datum: | 24. 1. 2025
Zadavatel: |  |  | Hlavní město Praha |  |  | Projektant: | SWECO a.s.
Účastník: |  |  | Vyplň údaj |  |  | Zpracovatel: | SWECO a.s.
Kód dílu - Popis | [6 empty] | Cena celkem [CZK]
Náklady stavby celkem | [6 empty] | 0 | [11 empty] | -1
| HSV - Práce a dodávky HSV | [5 empty] | 0
| 1 - Zemní práce | [5 empty] | 0
| 8 - Trubní vedení | [5 empty] | 0
| 998 - Přesun hmot | [5 empty] | 0
| SKL - Skládkovné | [5 empty] | 0
SOUPIS PRACÍ
Stavba:
ÚČOV nát. lab. LB - Stokový systém
Objekt:
SO - Stavební objekty
Soupis:
SO 06 - Vyvolané investice
Úroveň 3:
SO 06.11 - Náhradní výsadba
Místo: |  |  | Praha 6, k.ú. Bubeneč |  |  | Datum: | 24. 1. 2025
Zadavatel: |  |  | Hlavní město Praha |  |  | Projektant: | SWECO a.s.
Účastník: |  |  | Vyplň údaj |  |  | Zpracovatel: | SWECO a.s.
PČ | Typ | Kód | Popis | MJ | Množství | J.cena [CZK] | Cena celkem [CZK] | Cenová soustava |  | DPH | J. Nh [h] | Nh celkem [h] | J. hmotnost [t] | Hmotnost celkem [t] | J. suť [t] | Suť Celkem [t]
Náklady soupisu celkem | [6 empty] | 0 |  |  |  |  | 0 |  | 6.566 |  | 0 |  | D | -1 | [10 empty] | 0
| D | HSV | Práce a dodávky HSV |  |  |  | 0 |  |  |  |  | 0 |  | 6.566 |  | 0 | 1 | D | 0 |  |  |  | ROZPOCET | [6 empty] | 0
| D | 1 | Zemní práce |  |  |  | 0 |  |  |  |  | 0 |  | 6.564 |  | 0 | 1 | D | 1 |  |  |  | ROZPOCET | [6 empty] | 0
1 | K | 119005155 | Vytyčení výsadeb s rozmístěním rostlin dle projektové dokumentace solitérních přes 50 kusů | kus | 5 |  | 0 | CS ÚRS 2023 02 |  | základní |  | 0 | 0 | 0 | 0 | 0 | 4 | K | 2 |  |  |  | ROZPOCET | 0 | 0 | 0 | 0 | 0 | 1 | 0 | 4 | -1253057836
| Online PSC |  | https://podminky.urs.cz/item/CS_URS_2023_02/119005155 | [14 empty] | Online PSC | 2
| VV |  | dle návrhu náhradní výsadby,podrobněji viz PD | [14 empty] | VV | 2 | 1 | True | 0 | ROZPOCET
| VV |  | "stromy" 5 |  | 5 | [12 empty] | VV | 2 | 2 | True | 1 | ROZPOCET
2 | K | 162751117 | Vodorovné přemístění výkopku nebo sypaniny po suchu na obvyklém dopravním prostředku, bez naložení výkopku, avšak se složením bez rozhrnutí z horniny třídy těžitelnosti I skupiny 1 až 3 na vzdálenost přes 9 000 do 10 000 m | m3 | 2.5 |  | 0 | CS ÚRS 2023 02 |  | základní |  | 0 | 0 | 0 | 0 | 0 | 4 | K | 2 |  |  |  | ROZPOCET | 0 | 0 | 0 | 0 | 0 | 1 | 0 | 4 | 1331144347
| Online PSC |  | https://podminky.urs.cz/item/CS_URS_2023_02/162751117 | [14 empty] | Online PSC | 2
| VV |  | 5*1,0*0,5 |  | 2.5 | [12 empty] | VV | 2 | 2 | True | 1 | ROZPOCET
3 | K | 167151101 | Nakládání, skládání a překládání neulehlého výkopku nebo sypaniny strojně nakládání, množství do 100 m3, z horniny třídy těžitelnosti I, skupiny 1 až 3 | m3 | 2.5 |  | 0 | CS ÚRS 2023 02 |  | základní |  | 0 | 0 | 0 | 0 | 0 | 4 | K | 2 |  |  |  | ROZPOCET | 0 | 0 | 0 | 0 | 0 | 1 | 0 | 4 | 1414090422
| Online PSC |  | https://podminky.urs.cz/item/CS_URS_2023_02/167151101 | [14 empty] | Online PSC | 2
4 | K | 183101221 | Hloubení jamek pro vysazování rostlin v zemině skupiny 1 až 4 s výměnou půdy z 50% v rovině nebo na svahu do 1:5, objemu přes 0,40 do 1,00 m3 | kus | 5 |  | 0 | CS ÚRS 2023 02 |  | základní |  | 0 | 0 | 0 | 0 | 0 | 4 | K | 2 |  |  |  | ROZPOCET | 0 | 0 | 0 | 0 | 0 | 1 | 0 | 4 | 1871460924
| Online PSC |  | https://podminky.urs.cz/item/CS_URS_2023_02/183101221 | [14 empty] | Online PSC | 2
| VV |  | "stromy" 5 |  | 5 | [12 empty] | VV | 2 | 2 | True | 1 | ROZPOCET
5 | M | 10321100 | zahradní substrát pro výsadbu VL | m3 | 1.875 |  | 0 | CS ÚRS 2023 02 |  | základní |  | 0 | 0.22 | 0.4125 | 0 | 0 | 8 | M | 2 |  |  |  | ROZPOCET | 0 | 0 | 0 | 0 | 0 | 1 | 0 | 4 | -1188273133
| VV |  | 50% výměna zeminy | [14 empty] | VV | 2 | 1 | True | 0 | ROZPOCET
| VV |  | "stromy, 50% z (objem jámy - drenáž)" 5*(1,0-1,0*1,0*0,25)*0,5 |  | 1.875 | [12 empty] | VV | 2 | 2 | True | 1 | ROZPOCET
6 | M | 103650R1 | Půdní kondicionér | kg | 1.75 |  | 0 | R-položka |  | základní |  | 0 | 1 | 1.75 | 0 | 0 | 8 | M | 2 |  |  |  | ROZPOCET | 0 | 0 | 0 | 0 | 0 | 1 | 0 | 4 | 883472434
| VV |  | směs pro zlepšení vlastnosti zeminy a pomoc při zadržení vody | [14 empty] | VV | 2 | 1 | True | 0 | ROZPOCET
| VV |  | "stromy, 350g/ks" 5*350/1000 |  | 1.75 | [12 empty] | VV | 2 | 2 | True | 0 | ROZPOCET
| VV |  | Součet |  | 1.75 | [12 empty] | VV | 2 | 4 | True | 1 | ROZPOCET
7 | M | 58343930 | kamenivo drcené hrubé frakce 16/32 | t | 2.614 |  | 0 | CS ÚRS 2023 02 |  | základní |  | 0 | 1 | 2.614 | 0 | 0 | 8 | M | 2 |  |  |  | ROZPOCET | 0 | 0 | 0 | 0 | 0 | 1 | 0 | 4 | -1979449449
| VV |  | drenážní vrstva | [14 empty] | VV | 2 | 1 | True | 0 | ROZPOCET
| VV |  | "stromy" 5*1,0*1,0*0,25*1,7*1,23 |  | 2.614 | [12 empty] | VV | 2 | 2 | True | 1 | ROZPOCET
8 | K | 184102116 | Výsadba dřeviny s balem do předem vyhloubené jamky se zalitím v rovině nebo na svahu do 1:5, při průměru balu přes 600 do 800 mm | kus | 5 |  | 0 | CS ÚRS 2023 02 |  | základní |  | 0 | 0 | 0 | 0 | 0 | 4 | K | 2 |  |  |  | ROZPOCET | 0 | 0 | 0 | 0 | 0 | 1 | 0 | 4 | 962991413
| Online PSC |  | https://podminky.urs.cz/item/CS_URS_2023_02/184102116 | [14 empty] | Online PSC | 2
9 | M | 02650461R | dub letní /Quercus robur/ ok 8-10 | kus | 1 |  | 0 | R-položka |  | základní |  | 0 | 0.027 | 0.027 | 0 | 0 | 8 | M | 2 |  |  |  | ROZPOCET | 0 | 0 | 0 | 0 | 0 | 1 | 0 | 4 | -137172150
10 | M | 02650484R | vrba bílá /Salix robur/ ok 8-10 | kus | 1 |  | 0 | R-položka |  | základní |  | 0 | 0.015 | 0.015 | 0 | 0 | 8 | M | 2 |  |  |  | ROZPOCET | 0 | 0 | 0 | 0 | 0 | 1 | 0 | 4 | 493755476
11 | M | 02650603R | střemcha obecná /Prunus padus/ ok 8-10 | kus | 3 |  | 0 | R-položka |  | základní |  | 0 | 0.015 | 0.045 | 0 | 0 | 8 | M | 2 |  |  |  | ROZPOCET | 0 | 0 | 0 | 0 | 0 | 1 | 0 | 4 | 1092912016
12 | K | 184215133 | Ukotvení dřeviny kůly v rovině nebo na svahu do 1:5 třemi kůly, délky přes 2 do 3 m | kus | 5 |  | 0 | CS ÚRS 2023 02 |  | základní |  | 0 | 6e-05 | 0.0003 | 0 | 0 | 4 | K | 2 |  |  |  | ROZPOCET | 0 | 0 | 0 | 0 | 0 | 1 | 0 | 4 | -1187291196
| Online PSC |  | https://podminky.urs.cz/item/CS_URS_2023_02/184215133 | [14 empty] | Online PSC | 2
13 | M | 60591255 | kůl vyvazovací dřevěný impregnovaný D 8cm dl 2,5m | kus | 15 |  | 0 | CS ÚRS 2023 02 |  | základní |  | 0 | 0.0059 | 0.0885 | 0 | 0 | 8 | M | 2 |  |  |  | ROZPOCET | 0 | 0 | 0 | 0 | 0 | 1 | 0 | 4 | -1025148977
| VV |  | 5*3 "Přepočtené koeficientem množství |  | 15 | [12 empty] | VV | 2 | 2 | True | 1 | ROZPOCET
14 | K | 184215412 | Zhotovení závlahové mísy u solitérních dřevin v rovině nebo na svahu do 1:5, o průměru mísy přes 0,5 do 1 m | kus | 5 |  | 0 | CS ÚRS 2023 02 |  | základní |  | 0 | 0 | 0 | 0 | 0 | 4 | K | 2 |  |  |  | ROZPOCET | 0 | 0 | 0 | 0 | 0 | 1 | 0 | 4 | -1228858535
| Online PSC |  | https://podminky.urs.cz/item/CS_URS_2023_02/184215412 | [14 empty] | Online PSC | 2
| VV |  | "stromy" 5 |  | 5 | [12 empty] | VV | 2 | 2 | True | 1 | ROZPOCET
15 | M | 103911000 | kůra mulčovací VL | m3 | 0.5 |  | 0 | CS ÚRS 2023 02 |  | základní |  | 0 | 0.2 | 0.1 | 0 | 0 | 8 | M | 2 |  |  |  | ROZPOCET | 0 | 0 | 0 | 0 | 0 | 1 | 0 | 4 | 915180234
| VV |  | 5*1,0*1,0*0,1 |  | 0.5 | [12 empty] | VV | 2 | 2 | True | 0 | ROZPOCET
| VV |  | Součet |  | 0.5 | [12 empty] | VV | 2 | 4 | True | 1 | ROZPOCET
16 | K | 184501141 | Zhotovení obalu kmene z rákosové nebo kokosové rohože v rovině nebo na svahu do 1:5 | m2 | 2.25 |  | 0 | CS ÚRS 2023 02 |  | základní |  | 0 | 3e-05 | 6.75e-05 | 0 | 0 | 4 | K | 2 |  |  |  | ROZPOCET | 0 | 0 | 0 | 0 | 0 | 1 | 0 | 4 | -635808074
| Online PSC |  | https://podminky.urs.cz/item/CS_URS_2023_02/184501141 | [14 empty] | Online PSC | 2
| VV |  | 1,8*0,25*5 |  | 2.25 | [12 empty] | VV | 2 | 2 | True | 0 | ROZPOCET
| VV |  | Součet |  | 2.25 | [12 empty] | VV | 2 | 4 | True | 1 | ROZPOCET
17 | M | 61894003 | rákos ohradový neloupaný 60x200cm | m2 | 2.475 |  | 0 | CS ÚRS 2023 02 |  | základní |  | 0 | 0.0005 | 0.0012375 | 0 | 0 | 8 | M | 2 |  |  |  | ROZPOCET | 0 | 0 | 0 | 0 | 0 | 1 | 0 | 4 | -1943399881
| VV |  | 1,8*0,25*5*1,1 |  | 2.475 | [12 empty] | VV | 2 | 2 | True | 0 | ROZPOCET
| VV |  | Součet |  | 2.475 | [12 empty] | VV | 2 | 4 | True | 1 | ROZPOCET
18 | K | 184806112 | Řez stromů, keřů nebo růží průklestem stromů netrnitých, o průměru koruny přes 2 do 4 m | kus | 5 |  | 0 | CS ÚRS 2023 02 |  | základní |  | 0 | 0 | 0 | 0 | 0 | 4 | K | 2 |  |  |  | ROZPOCET | 0 | 0 | 0 | 0 | 0 | 1 | 0 | 4 | 58631843
| Online PSC |  | https://podminky.urs.cz/item/CS_URS_2023_02/184806112 | [14 empty] | Online PSC | 2
| VV |  | povýsadbový řez stromů | [14 empty] | VV | 2 | 1 | True | 0 | ROZPOCET
| VV |  | 5 |  | 5 | [12 empty] | VV | 2 | 2 | True | 1 | ROZPOCET
19 | K | 184813121 | Ochrana dřevin před okusem zvěří ručně v rovině nebo ve svahu do 1:5, pletivem, výšky do 2 m | kus | 5 |  | 0 | CS ÚRS 2023 02 |  | základní |  | 0 | 0.00208 | 0.0104 | 0 | 0 | 4 | K | 2 |  |  |  | ROZPOCET | 0 | 0 | 0 | 0 | 0 | 1 | 0 | 4 | -196307896
| Online PSC |  | https://podminky.urs.cz/item/CS_URS_2023_02/184813121 | [14 empty] | Online PSC | 2
20 | K | 184813162 | Zřízení ochranného nátěru kmene stromu do výšky 1 m, obvodu kmene přes 180 do 250 mm | kus | 5 |  | 0 | CS ÚRS 2023 02 |  | základní |  | 0 | 0 | 0 | 0 | 0 | 4 | K | 2 |  |  |  | ROZPOCET | 0 | 0 | 0 | 0 | 0 | 1 | 0 | 4 | 1460117074
| Online PSC |  | https://podminky.urs.cz/item/CS_URS_2023_02/184813162 | [14 empty] | Online PSC | 2
21 | M | 18481300R1 | Ochranný nátěr pro ochranu před klimatickými vlivy | kg | 1.5 |  | 0 | R-položka |  | základní |  | 0 | 1 | 1.5 | 0 | 0 | 8 | M | 2 |  |  |  | ROZPOCET | 0 | 0 | 0 | 0 | 0 | 1 | 0 | 4 | -1459495963
| VV |  | "stromy, prům. 300g/ks" 5*300/1000 |  | 1.5 | [12 empty] | VV | 2 | 2 | True | 1 | ROZPOCET
22 | K | 184813511 | Chemické odplevelení půdy před založením kultury, trávníku nebo zpevněných ploch ručně o jakékoli výměře postřikem na široko v rovině nebo na svahu do 1:5 | m2 | 5 |  | 0 | CS ÚRS 2023 02 |  | základní |  | 0 | 0 | 0 | 0 | 0 | 4 | K | 2 |  |  |  | ROZPOCET | 0 | 0 | 0 | 0 | 0 | 1 | 0 | 4 | -992222480
| Online PSC |  | https://podminky.urs.cz/item/CS_URS_2023_02/184813511 | [14 empty] | Online PSC | 2
| VV |  | "stromy" 5*(1,0*1,0) |  | 5 | [12 empty] | VV | 2 | 2 | True | 1 | ROZPOCET
23 | K | 184814211 | Míchání vegetačních substrátů ručně přehozením přes síto | m3 | 2.5 |  | 0 | CS ÚRS 2023 02 |  | základní |  | 0 | 0 | 0 | 0 | 0 | 4 | K | 2 |  |  |  | ROZPOCET | 0 | 0 | 0 | 0 | 0 | 1 | 0 | 4 | -1948272109
| Online PSC |  | https://podminky.urs.cz/item/CS_URS_2023_02/184814211 | [14 empty] | Online PSC | 2
| VV |  | "stromy" 5,0/2 |  | 2.5 | [12 empty] | VV | 2 | 2 | True | 1 | ROZPOCET
24 | K | 185804311 | Zalití rostlin vodou plochy záhonů jednotlivě do 20 m2 | m3 | 0.5 |  | 0 | CS ÚRS 2023 02 |  | základní |  | 0 | 0 | 0 | 0 | 0 | 4 | K | 2 |  |  |  | ROZPOCET | 0 | 0 | 0 | 0 | 0 | 1 | 0 | 4 | -2025153002
| Online PSC |  | https://podminky.urs.cz/item/CS_URS_2023_02/185804311 | [14 empty] | Online PSC | 2
| VV |  | zálivka po výsadbě | [14 empty] | VV | 2 | 1 | True | 0 | ROZPOCET
| VV |  | "stromy, 100l/ks" 5*100/1000 |  | 0.5 | [12 empty] | VV | 2 | 2 | True | 1 | ROZPOCET
25 | K | 185851122R | Dovoz vody pro zálivku rostlin na vzdálenost do 1000 m | m3 | 0.5 |  | 0 | R-položka |  | základní |  | 0 | 0 | 0 | 0 | 0 | 4 | K | 2 |  |  |  | ROZPOCET | 0 | 0 | 0 | 0 | 0 | 1 | 0 | 4 | -1724182120
| D | 8 | Trubní vedení |  |  |  | 0 |  |  |  |  | 0 |  | 0.002028 |  | 0 | 1 | D | 1 |  |  |  | ROZPOCET | [6 empty] | 0
27 | K | 871143202 | Kapková závlaha osazená pod povrchem položení geotextílie | m2 | 8.45 |  | 0 | CS ÚRS 2023 02 |  | základní |  | 0 | 0 | 0 | 0 | 0 | 4 | K | 2 |  |  |  | ROZPOCET | 0 | 0 | 0 | 0 | 0 | 1 | 0 | 4 | 857283528
| Online PSC |  | https://podminky.urs.cz/item/CS_URS_2023_02/871143202 | [14 empty] | Online PSC | 2
| VV |  | oddělení drenážní vrstvy od zeminy | [14 empty] | VV | 2 | 1 | True | 0 | ROZPOCET
| VV |  | "stromy" 5*1,3*1,3 |  | 8.45 | [12 empty] | VV | 2 | 2 | True | 1 | ROZPOCET
28 | M | 69311060 | geotextilie netkaná separační, ochranná, filtrační, drenážní PP 200g/m2 | m2 | 10.14 |  | 0 | CS ÚRS 2023 02 |  | základní |  | 0 | 0.0002 | 0.002028 | 0 | 0 | 8 | M | 2 |  |  |  | ROZPOCET | 0 | 0 | 0 | 0 | 0 | 1 | 0 | 4 | -1291629143
| VV |  | 8,45*1,2 "Přepočtené koeficientem množství |  | 10.14 | [12 empty] | VV | 2 | 2 | True | 1 | ROZPOCET
| D | 998 | Přesun hmot |  |  |  | 0 |  |  |  |  | 0 |  | 0 |  | 0 | 1 | D | 1 |  |  |  | ROZPOCET | [6 empty] | 0
29 | K | 998231411 | Přesun hmot pro sadovnické a krajinářské úpravy - ručně bez užití mechanizace vodorovná dopravní vzdálenost do 100 m | t | 6.566 |  | 0 | CS ÚRS 2023 02 |  | základní |  | 0 | 0 | 0 | 0 | 0 | 4 | K | 2 |  |  |  | ROZPOCET | 0 | 0 | 0 | 0 | 0 | 1 | 0 | 4 | 837450205
| Online PSC |  | https://podminky.urs.cz/item/CS_URS_2023_02/998231411 | [14 empty] | Online PSC | 2
| D | SKL | Skládkovné |  |  |  | 0 |  |  |  |  | 0 |  | 0 |  | 0 | 1 | D | 0 |  |  |  | ROZPOCET | [6 empty] | 0
30 | K | 171201221r | Poplatek za uložení stavebního odpadu na skládce (skládkovné) zeminy a kamení zatříděného do Katalogu odpadů pod kódem 17 05 04 | T | 6.8 |  | 0 | CS ÚRS 2023 02 |  | základní |  | 0 | 0 | 0 | 0 | 0 | 4 | K | 1 |  |  |  | ROZPOCET | 0 | 0 | 0 | 0 | 0 | 1 | 0 | 4 | 1755590906
| Online PSC |  | https://podminky.urs.cz/item/CS_URS_2023_02/171201221r | [14 empty] | Online PSC | 1
| VV |  | přebytečná zemina | [14 empty] | VV | 1 | 1 | True | 0 | ROZPOCET
| VV |  | 2,5*1,6 |  | 4 | [12 empty] | VV | 1 | 2 | True | 0 | ROZPOCET
| VV |  | 4*1,7 "Přepočtené koeficientem množství |  | 6.8 | [12 empty] | VV | 1 | 2 | True | 1 | ROZPOCET

## SO 06.12 - Mostní provizo...
{7a3c340a-fb0d-44e1-a650-0bff5839a700}
2
| KRYCÍ LIST SOUPISU PRACÍ | [7 empty] | v --- níže se nacházejí doplnkové a pomocné údaje k sestavám --- v | [8 empty] | False
Stavba:
ÚČOV nát. lab. LB - Stokový systém
Objekt:
SO - Stavební objekty
Soupis:
SO 06 - Vyvolané investice
Úroveň 3:
SO 06.12 - Mostní provizorium vyvolané realizací TŠ BD2
| KSO: |  |  |  |  | CC-CZ:
| Místo: |  | Praha 6, k.ú. Bubeneč |  |  | Datum: | 24. 1. 2025
| Zadavatel: |  |  |  |  | IČ:
|  | Hlavní město Praha |  |  |  | DIČ:
| Účastník: |  |  |  |  | IČ: | Vyplň údaj
|  | Vyplň údaj |  |  |  | DIČ: | Vyplň údaj
| Projektant: |  |  |  |  | IČ:
|  | SWECO a.s. |  |  |  | DIČ:
| Zpracovatel: |  |  |  |  | IČ:
|  | SWECO a.s. |  |  |  | DIČ:
Poznámka:
Soupis prací je sestaven s využitím Cenové soustavy ÚRS. Položky, které pochází z této cenové soustavy, jsou ve sloupci 'Cenová soustava' označeny popisem 'CS ÚRS' a úrovní příslušného kalendářního pololetí. Veškeré další informace vymezující popis a podmínky použití těchto položek z Cenové soustavy, které nejsou uvedeny přímo v soupisu prací, jsou neomezeně dálkově k dispozici na webu podminky.urs.cz.
| Cena bez DPH | [5 empty] | 0
|  |  | Základ daně |  |  | Sazba daně | Výše daně
| DPH | základní | 0 |  |  | 21% | 0
|  | snížená | 0 |  |  | 12% | 0
|  | zákl. přenesená | 0 |  |  | 21% | 0
|  | sníž. přenesená | 0 |  |  | 12% | 0
|  | nulová | 0 |  |  | 0% | 0
| Cena s DPH |  |  | v | CZK |  | 0
REKAPITULACE ČLENĚNÍ SOUPISU PRACÍ
Stavba:
ÚČOV nát. lab. LB - Stokový systém
Objekt:
SO - Stavební objekty
Soupis:
SO 06 - Vyvolané investice
Úroveň 3:
SO 06.12 - Mostní provizorium vyvolané realizací TŠ BD2
Místo: |  |  | Praha 6, k.ú. Bubeneč |  |  | Datum: | 24. 1. 2025
Zadavatel: |  |  | Hlavní město Praha |  |  | Projektant: | SWECO a.s.
Účastník: |  |  | Vyplň údaj |  |  | Zpracovatel: | SWECO a.s.
Kód dílu - Popis | [6 empty] | Cena celkem [CZK]
Náklady stavby celkem | [6 empty] | 0 | [11 empty] | -1
| OST - Ostatní | [5 empty] | 0
SOUPIS PRACÍ
Stavba:
ÚČOV nát. lab. LB - Stokový systém
Objekt:
SO - Stavební objekty
Soupis:
SO 06 - Vyvolané investice
Úroveň 3:
SO 06.12 - Mostní provizorium vyvolané realizací TŠ BD2
Místo: |  |  | Praha 6, k.ú. Bubeneč |  |  | Datum: | 24. 1. 2025
Zadavatel: |  |  | Hlavní město Praha |  |  | Projektant: | SWECO a.s.
Účastník: |  |  | Vyplň údaj |  |  | Zpracovatel: | SWECO a.s.
PČ | Typ | Kód | Popis | MJ | Množství | J.cena [CZK] | Cena celkem [CZK] | Cenová soustava |  | DPH | J. Nh [h] | Nh celkem [h] | J. hmotnost [t] | Hmotnost celkem [t] | J. suť [t] | Suť Celkem [t]
Náklady soupisu celkem | [6 empty] | 0 |  |  |  |  | 0 |  | 0 |  | 0 |  | D | -1 | [10 empty] | 0
| D | OST | Ostatní |  |  |  | 0 |  |  |  |  | 0 |  | 0 |  | 0 | 4 | D | 0 |  |  |  | ROZPOCET | [6 empty] | 0
1 | K | OST001 | Mostní provizorium TŠ BD2 | soubor | 1 |  | 0 | R-položka |  | základní |  | 0 | 0 | 0 | 0 | 0 | 262144 | K | 1 |  |  |  | ROZPOCET | 0 | 0 | 0 | 0 | 0 | 1 | 0 | 262144 | -267377901
| P |  | Poznámka k položce: Mostní provizorium s dolní ocelovou mostovkou z vlnitého plechu s jedním jízdním pruhem | [14 empty] | P | 1
| VV |  | "montáž a demontáž mostního provizoria, uložení do nájezdových klínů | [14 empty] | VV | 1 | 1 | True | 0 | ROZPOCET
| VV |  | "včetně nájmu | [14 empty] | VV | 1 | 1 | True | 0 | ROZPOCET
| VV |  | "včetně periodických prohlídek | [14 empty] | VV | 1 | 1 | True | 0 | ROZPOCET
| VV |  | 1,00 |  | 1 | [12 empty] | VV | 1 | 2 | True | 0 | ROZPOCET
| VV |  | Součet |  | 1 | [12 empty] | VV | 1 | 4 | True | 1 | ROZPOCET

## PS 03 - Přeložky stok B a...
[18 empty] | {520f1641-ae88-4776-a4f0-882fcd64bef3} | [5 empty] | A64 | A64 | 1,05 | 2
[18 empty] | 2 | [5 empty] | A66 | A66 | 0,013 | 2
| KRYCÍ LIST SOUPISU PRACÍ | [7 empty] | v --- níže se nacházejí doplnkové a pomocné údaje k sestavám --- v | [8 empty] | False | [5 empty] | A67 | A67 | 1,05 | 2
[24 empty] | B66 | B66 | 0,017 | 2
| Stavba: | [22 empty] | C64 | C64 | 1,61 | 2
|  | ÚČOV nát. lab. LB - Stokový systém | [21 empty] | C67 | C67 | 1,61 | 2
| Objekt: | [22 empty] | D66 | D66 | 0,316 | 2
PS - Provozní soubory
Soupis:
PS 03 - Přeložky stok B a D - SŘTP
| KSO: |  |  |  |  | CC-CZ:
| Místo: |  | Praha 6, k.ú. Bubeneč |  |  | Datum: | 24. 1. 2025
| CZ-CPV: |  | 51300000-5 |  |  | CZ-CPA: | 43.21.10
| Zadavatel: |  |  |  |  | IČ:
|  | Hlavní město Praha |  |  |  | DIČ:
| Účastník: |  |  |  |  | IČ: | Vyplň údaj
|  | Vyplň údaj |  |  |  | DIČ: | Vyplň údaj
| Projektant: |  |  |  |  | IČ:
|  | SWECO a.s. |  |  |  | DIČ:
| Zpracovatel: |  |  |  |  | IČ:
|  | SWECO a.s. |  |  |  | DIČ:
Poznámka:
Soupis prací je sestaven s využitím Cenové soustavy ÚRS. Položky, které pochází z této cenové soustavy, jsou ve sloupci 'Cenová soustava' označeny popisem 'CS ÚRS' a úrovní příslušného kalendářního pololetí. Veškeré další informace vymezující popis a podmínky použití těchto položek z Cenové soustavy, které nejsou uvedeny přímo v soupisu prací, jsou neomezeně dálkově k dispozici na webu podminky.urs.cz.
| Cena bez DPH | [5 empty] | 0
|  |  | Základ daně |  |  | Sazba daně | Výše daně
| DPH | základní | 0 |  |  | 21% | 0
|  | snížená | 0 |  |  | 12% | 0
|  | zákl. přenesená | 0 |  |  | 21% | 0
|  | sníž. přenesená | 0 |  |  | 12% | 0
|  | nulová | 0 |  |  | 0% | 0
| Cena s DPH |  |  | v | CZK |  | 0
REKAPITULACE ČLENĚNÍ SOUPISU PRACÍ
Stavba:
ÚČOV nát. lab. LB - Stokový systém
Objekt:
PS - Provozní soubory
Soupis:
PS 03 - Přeložky stok B a D - SŘTP
Místo: |  |  | Praha 6, k.ú. Bubeneč |  |  | Datum: | 24. 1. 2025
Zadavatel: |  |  | Hlavní město Praha |  |  | Projektant: | SWECO a.s.
Účastník: |  |  | Vyplň údaj |  |  | Zpracovatel: | SWECO a.s.
Kód dílu - Popis | [6 empty] | Cena celkem [CZK]
Náklady stavby celkem | [6 empty] | 0 | [11 empty] | -1
| HSV - Práce a dodávky HSV | [5 empty] | 0
| 6 - Úpravy povrchů, podlahy a osazování výplní | [5 empty] | 0
| 9 - Ostatní konstrukce a práce, bourání | [5 empty] | 0
| 998 - Přesun hmot | [5 empty] | 0
| PSV - Práce a dodávky PSV | [5 empty] | 0
| 741 - Elektroinstalace - silnoproud | [5 empty] | 0
| 742 - Elektroinstalace - slaboproud | [5 empty] | 0
| 767 - Konstrukce zámečnické | [5 empty] | 0
| M - Práce a dodávky M | [5 empty] | 0
| 21-M - Elektromontáže | [5 empty] | 0
| 22-M - Montáže technologických zařízení pro dopravní stavby | [5 empty] | 0
| 36-M - Montáž prov.,měř. a regul. zařízení | [5 empty] | 0
| 46-M - Zemní práce při extr.mont.pracích | [5 empty] | 0
| OST - Ostatní | [5 empty] | 0
SOUPIS PRACÍ
Stavba:
ÚČOV nát. lab. LB - Stokový systém
Objekt:
PS - Provozní soubory
Soupis:
PS 03 - Přeložky stok B a D - SŘTP
Místo: |  |  | Praha 6, k.ú. Bubeneč |  |  | Datum: | 24. 1. 2025
Zadavatel: |  |  | Hlavní město Praha |  |  | Projektant: | SWECO a.s.
Účastník: |  |  | Vyplň údaj |  |  | Zpracovatel: | SWECO a.s.
PČ | Typ | Kód | Popis | MJ | Množství | J.cena [CZK] | Cena celkem [CZK] | Cenová soustava |  | DPH | J. Nh [h] | Nh celkem [h] | J. hmotnost [t] | Hmotnost celkem [t] | J. suť [t] | Suť Celkem [t]
Náklady soupisu celkem | [6 empty] | 0 |  |  |  |  | 0 |  | 0.99777 |  | 0.1696 |  | D | -1 | [14 empty] | 0
| D | HSV | Práce a dodávky HSV |  |  |  | 0 |  |  |  |  | 0 |  | 0.05737 |  | 0.1566 | 1 | D | 0 |  |  |  | ROZPOCET | [10 empty] | 0
| D | 6 | Úpravy povrchů, podlahy a osazování výplní |  |  |  | 0 |  |  |  |  | 0 |  | 0.05116 |  | 0 | 4 | D | 1 |  |  |  | ROZPOCET | [10 empty] | 0
1 | K | 642943111 | Osazování ocelových úhelníkových rámů pro dveřní křídla, o ploše otvoru do 2,5 m2 | KUS | 1 |  | 0 | CS ÚRS 2023 02 |  | základní |  | 0 | 0.02516 | 0.02516 | 0 | 0 | 4 | K | 2 |  |  |  | ROZPOCET |  |  |  |  | 0 | 0 | 0 | 0 | 0 | 1 | 0 | 4 | 1987383901
| Online PSC |  | https://podminky.urs.cz/item/CS_URS_2023_02/642943111 | [14 empty] | Online PSC | 2
2 | M | 55331334R | úhelníkový rám z nerezi | KUS | 1 |  | 0 | R-položka |  | základní |  | 0 | 0.026 | 0.026 | 0 | 0 | 8 | M | 2 |  |  |  | ROZPOCET |  |  |  |  | 0 | 0 | 0 | 0 | 0 | 1 | 0 | 4 | 1160780392
| D | 9 | Ostatní konstrukce a práce, bourání |  |  |  | 0 |  |  |  |  | 0 |  | 0.00621 |  | 0.1566 | 4 | D | 1 |  |  |  | ROZPOCET | [10 empty] | 0
3 | K | 977151126 | Jádrové vrty diamantovými korunkami do stavebních materiálů (železobetonu, betonu, cihel, obkladů, dlažeb, kamene) průměru přes 200 do 225 mm | M | 1.8 |  | 0 | CS ÚRS 2023 02 |  | základní |  | 0 | 0.00345 | 0.00621 | 0.087 | 0.1566 | 4 | K | 2 |  |  |  | ROZPOCET |  |  |  |  | 0 | 0 | 0 | 0 | 0 | 1 | 0 | 4 | -1719014364
| Online PSC |  | https://podminky.urs.cz/item/CS_URS_2023_02/977151126 | [14 empty] | Online PSC | 2
| D | 998 | Přesun hmot |  |  |  | 0 |  |  |  |  | 0 |  | 0 |  | 0 | 4 | D | 1 |  |  |  | ROZPOCET | [10 empty] | 0
4 | K | 998011001 | Přesun hmot pro budovy občanské výstavby, bydlení, výrobu a služby s nosnou svislou konstrukcí zděnou z cihel, tvárnic nebo kamene vodorovná dopravní vzdálenost do 100 m pro budovy výšky do 6 m | T | 0.034 |  | 0 | CS ÚRS 2023 02 |  | základní |  | 0 | 0 | 0 | 0 | 0 | 4 | K | 2 |  |  |  | ROZPOCET |  |  |  |  | 0 | 0 | 0 | 0 | 0 | 1 | 0 | 4 | -1178775822
| Online PSC |  | https://podminky.urs.cz/item/CS_URS_2023_02/998011001 | [14 empty] | Online PSC | 2
| D | PSV | Práce a dodávky PSV |  |  |  | 0 |  |  |  |  | 0 |  | 0.046599 |  | 0.013 | 2 | D | 0 |  |  |  | ROZPOCET | [10 empty] | 0
| D | 741 | Elektroinstalace - silnoproud |  |  |  | 0 |  |  |  |  | 0 |  | 0.02437 |  | 0 | 4 | D | 1 |  |  |  | ROZPOCET | [10 empty] | 0
5 | K | 741110003 | Montáž trubek elektroinstalačních s nasunutím nebo našroubováním do krabic plastových tuhých, uložených pevně, vnější Ø přes 35 mm | M | 20 |  | 0 | CS ÚRS 2023 02 |  | základní |  | 0 | 0 | 0 | 0 | 0 | 16 | K | 2 |  |  |  | ROZPOCET |  |  |  |  | 0 | 0 | 0 | 0 | 0 | 1 | 0 | 16 | -1636504517
| Online PSC |  | https://podminky.urs.cz/item/CS_URS_2023_02/741110003 | [14 empty] | Online PSC | 2
6 | M | 34571095 | trubka elektroinstalační tuhá z PVC D 36,6/40 mm, délka 3m | M | 20 |  | 0 | CS ÚRS 2023 02 |  | základní |  | 0 | 0.00023 | 0.0046 | 0 | 0 | 32 | M | 2 |  |  |  | ROZPOCET |  |  |  |  | 0 | 0 | 0 | 0 | 0 | 1 | 0 | 16 | -1678872014
7 | K | 741112003 | Montáž krabic elektroinstalačních bez napojení na trubky a lišty, demontáže a montáže víčka a přístroje protahovacích nebo odbočných zapuštěných plastových čtyřhranných | KUS | 4 |  | 0 | CS ÚRS 2023 02 |  | základní |  | 0 | 0 | 0 | 0 | 0 | 16 | K | 2 |  |  |  | ROZPOCET |  |  |  |  | 0 | 0 | 0 | 0 | 0 | 1 | 0 | 16 | -1555696798
| Online PSC |  | https://podminky.urs.cz/item/CS_URS_2023_02/741112003 | [14 empty] | Online PSC | 2
8 | M | 34571428r | krabice pancéřová z PH 117x117x58mm svorkovnicí krabicovou šroubovací | KUS | 4 |  | 0 | R-položka |  | základní |  | 0 | 0.00043 | 0.00172 | 0 | 0 | 32 | M | 2 |  |  |  | ROZPOCET |  |  |  |  | 0 | 0 | 0 | 0 | 0 | 1 | 0 | 16 | -565768778
9 | K | 741112023 | Montáž krabic elektroinstalačních bez napojení na trubky a lišty, demontáže a montáže víčka a přístroje protahovacích nebo odbočných nástěnných plastových čtyřhranných | KUS | 1 |  | 0 | CS ÚRS 2023 02 |  | základní |  | 0 | 0 | 0 | 0 | 0 | 16 | K | 2 |  |  |  | ROZPOCET |  |  |  |  | 0 | 0 | 0 | 0 | 0 | 1 | 0 | 16 | 1477556832
| Online PSC |  | https://podminky.urs.cz/item/CS_URS_2023_02/741112023 | [14 empty] | Online PSC | 2
10 | M | 34571520R | krabice z PH s víčkem | KUS | 1 |  | 0 | R-položka |  | základní |  | 0 | 5e-05 | 5e-05 | 0 | 0 | 32 | M | 2 |  |  |  | ROZPOCET |  |  |  |  | 0 | 0 | 0 | 0 | 0 | 1 | 0 | 16 | 1930851322
11 | K | 741122641 | Montáž kabelů měděných bez ukončení uložených pevně plných kulatých nebo bezhalogenových (CYKY) počtu a průřezu žil 5x1,5 až 2,5 mm2 | M | 50 |  | 0 | CS ÚRS 2023 02 |  | základní |  | 0 | 0 | 0 | 0 | 0 | 16 | K | 2 |  |  |  | ROZPOCET |  |  |  |  | 0 | 0 | 0 | 0 | 0 | 1 | 0 | 16 | 1233299794
| Online PSC |  | https://podminky.urs.cz/item/CS_URS_2023_02/741122641 | [14 empty] | Online PSC | 2
12 | M | 34111090 | kabel silový s Cu jádrem 1kV 5x1,5mm2 | M | 50 |  | 0 | CS ÚRS 2023 02 |  | základní |  | 0 | 0.00016 | 0.008 | 0 | 0 | 32 | M | 2 |  |  |  | ROZPOCET |  |  |  |  | 0 | 0 | 0 | 0 | 0 | 1 | 0 | 16 | 516837806
13 | K | 741128002 | Ostatní práce při montáži vodičů a kabelů úpravy vodičů a kabelů označování dalším štítkem | KUS | 10 |  | 0 | CS ÚRS 2023 02 |  | základní |  | 0 | 0 | 0 | 0 | 0 | 16 | K | 2 |  |  |  | ROZPOCET |  |  |  |  | 0 | 0 | 0 | 0 | 0 | 1 | 0 | 16 | -278418417
| Online PSC |  | https://podminky.urs.cz/item/CS_URS_2023_02/741128002 | [14 empty] | Online PSC | 2
14 | M | 73558002R | kabelový štítek PE | KUS | 10 |  | 0 | R-položka |  | základní |  | 0 | 0 | 0 | 0 | 0 | 32 | M | 2 |  |  |  | ROZPOCET |  |  |  |  | 0 | 0 | 0 | 0 | 0 | 1 | 0 | 16 | -1557294836
15 | K | 741128021 | Ostatní práce při montáži vodičů a kabelů Příplatek k cenám montáže vodičů a kabelů za zatahování vodičů a kabelů do tvárnicových tras s komorami nebo do kolektorů, hmotnosti do 0,75 kg | M | 66 |  | 0 | CS ÚRS 2023 02 |  | základní |  | 0 | 0 | 0 | 0 | 0 | 16 | K | 2 |  |  |  | ROZPOCET |  |  |  |  | 0 | 0 | 0 | 0 | 0 | 1 | 0 | 16 | -471934727
| Online PSC |  | https://podminky.urs.cz/item/CS_URS_2023_02/741128021 | [14 empty] | Online PSC | 2
16 | K | 741130144 | Ukončení šnůř se zapojením počtu a průřezu žil 5x0,5 až 4 mm2 | KUS | 10 |  | 0 | CS ÚRS 2023 02 |  | základní |  | 0 | 0 | 0 | 0 | 0 | 16 | K | 2 |  |  |  | ROZPOCET |  |  |  |  | 0 | 0 | 0 | 0 | 0 | 1 | 0 | 16 | -24240442
| Online PSC |  | https://podminky.urs.cz/item/CS_URS_2023_02/741130144 | [14 empty] | Online PSC | 2
17 | K | 741210302R | Montáž rozváděče, telematu, radiomodemu a registrační jednotky | KUS | 1 |  | 0 | R-položka |  | základní |  | 0 | 0 | 0 | 0 | 0 | 16 | K | 2 |  |  |  | ROZPOCET |  |  |  |  | 0 | 0 | 0 | 0 | 0 | 1 | 0 | 16 | 465592052
18 | K | 741220105 | Montáž skříní ostatních bez zapojení vodičů ovládacích | KUS | 1 |  | 0 | CS ÚRS 2023 02 |  | základní |  | 0 | 0 | 0 | 0 | 0 | 16 | K | 2 |  |  |  | ROZPOCET |  |  |  |  | 0 | 0 | 0 | 0 | 0 | 1 | 0 | 16 | -1355962681
| Online PSC |  | https://podminky.urs.cz/item/CS_URS_2023_02/741220105 | [14 empty] | Online PSC | 2
19 | M | 35711647R | Procesní stanice | KUS | 1 |  | 0 | R-položka |  | základní |  | 0 | 0.01 | 0.01 | 0 | 0 | 32 | M | 2 |  |  |  | ROZPOCET |  |  |  |  | 0 | 0 | 0 | 0 | 0 | 1 | 0 | 16 | -634850590
20 | K | 741240022 | Montáž ostatního příslušenství rozvoden tabulek výstražných a označovacích pro přístroje lepením | KUS | 1 |  | 0 | CS ÚRS 2023 02 |  | základní |  | 0 | 0 | 0 | 0 | 0 | 16 | K | 2 |  |  |  | ROZPOCET |  |  |  |  | 0 | 0 | 0 | 0 | 0 | 1 | 0 | 16 | 739293665
| Online PSC |  | https://podminky.urs.cz/item/CS_URS_2023_02/741240022 | [14 empty] | Online PSC | 2
21 | M | 73534511 | tabulka bezpečnostní s tiskem 2 barvy A4 210x297mm samolepící | KUS | 1 |  | 0 | CS ÚRS 2023 02 |  | základní |  | 0 | 0 | 0 | 0 | 0 | 32 | M | 2 |  |  |  | ROZPOCET |  |  |  |  | 0 | 0 | 0 | 0 | 0 | 1 | 0 | 16 | 1952213409
22 | K | 741311005R | Montáž polohového spínače | KUS | 1 |  | 0 | R-položka |  | základní |  | 0 | 0 | 0 | 0 | 0 | 16 | K | 2 |  |  |  | ROZPOCET |  |  |  |  | 0 | 0 | 0 | 0 | 0 | 1 | 0 | 16 | -988307518
23 | M | 10.943.969 | XRBA902 Vačkový spínač polohy | KUS | 1 |  | 0 | R-položka |  | základní |  | 0 | 0 | 0 | 0 | 0 | 32 | M | 2 |  |  |  | ROZPOCET |  |  |  |  | 0 | 0 | 0 | 0 | 0 | 1 | 0 | 16 | 1916411484
24 | K | 741311034 | Montáž spínačů speciálních koncových | KUS | 1 |  | 0 | CS ÚRS 2023 02 |  | základní |  | 0 | 0 | 0 | 0 | 0 | 16 | K | 2 |  |  |  | ROZPOCET |  |  |  |  | 0 | 0 | 0 | 0 | 0 | 1 | 0 | 16 | 1185636786
| Online PSC |  | https://podminky.urs.cz/item/CS_URS_2023_02/741311034 | [14 empty] | Online PSC | 2
25 | M | 10.776.220 | koncový spínač, plastové tělo,2Z+1V poma | KUS | 1 |  | 0 | R-položka |  | základní |  | 0 | 0 | 0 | 0 | 0 | 32 | M | 2 |  |  |  | ROZPOCET |  |  |  |  | 0 | 0 | 0 | 0 | 0 | 1 | 0 | 16 | 1651690213
26 | K | 741810003 | Zkoušky a prohlídky elektrických rozvodů a zařízení celková prohlídka a vyhotovení revizní zprávy pro objem montážních prací přes 500 do 1000 tis. Kč | KUS | 1 |  | 0 | CS ÚRS 2023 02 |  | základní |  | 0 | 0 | 0 | 0 | 0 | 16 | K | 2 |  |  |  | ROZPOCET |  |  |  |  | 0 | 0 | 0 | 0 | 0 | 1 | 0 | 16 | -2115959288
| Online PSC |  | https://podminky.urs.cz/item/CS_URS_2023_02/741810003 | [14 empty] | Online PSC | 2
27 | K | 741810011 | Zkoušky a prohlídky elektrických rozvodů a zařízení celková prohlídka a vyhotovení revizní zprávy pro objem montážních prací Příplatek k ceně 0003 za každých dalších i započatých 500 tis. Kč přes 1000 tis. Kč | KUS | 6 |  | 0 | CS ÚRS 2023 02 |  | základní |  | 0 | 0 | 0 | 0 | 0 | 16 | K | 2 |  |  |  | ROZPOCET |  |  |  |  | 0 | 0 | 0 | 0 | 0 | 1 | 0 | 16 | 379232256
| Online PSC |  | https://podminky.urs.cz/item/CS_URS_2023_02/741810011 | [14 empty] | Online PSC | 2
28 | K | 741811001 | Zkoušky a prohlídky rozvodných zařízení kontrola rozváděčů nn, (1 pole) manipulačních, ovládacích nebo reléových | KUS | 1 |  | 0 | CS ÚRS 2023 02 |  | základní |  | 0 | 0 | 0 | 0 | 0 | 16 | K | 2 |  |  |  | ROZPOCET |  |  |  |  | 0 | 0 | 0 | 0 | 0 | 1 | 0 | 16 | 1667134044
| Online PSC |  | https://podminky.urs.cz/item/CS_URS_2023_02/741811001 | [14 empty] | Online PSC | 2
29 | K | 741811021 | Zkoušky a prohlídky rozvodných zařízení oživení jednoho pole rozváděče zhotoveného subdodavatelem v podmínkách externí montáže se složitou výstrojí | KUS | 1 |  | 0 | CS ÚRS 2023 02 |  | základní |  | 0 | 0 | 0 | 0 | 0 | 16 | K | 2 |  |  |  | ROZPOCET |  |  |  |  | 0 | 0 | 0 | 0 | 0 | 1 | 0 | 16 | -107978096
| Online PSC |  | https://podminky.urs.cz/item/CS_URS_2023_02/741811021 | [14 empty] | Online PSC | 2
30 | K | 998741102 | Přesun hmot pro silnoproud stanovený z hmotnosti přesunovaného materiálu vodorovná dopravní vzdálenost do 50 m v objektech výšky přes 6 do 12 m | T | 0.024 |  | 0 | CS ÚRS 2023 02 |  | základní |  | 0 | 0 | 0 | 0 | 0 | 16 | K | 2 |  |  |  | ROZPOCET |  |  |  |  | 0 | 0 | 0 | 0 | 0 | 1 | 0 | 16 | -2097837920
| Online PSC |  | https://podminky.urs.cz/item/CS_URS_2023_02/998741102 | [14 empty] | Online PSC | 2
| D | 742 | Elektroinstalace - slaboproud |  |  |  | 0 |  |  |  |  | 0 |  | 0.0070294 |  | 0 | 4 | D | 1 |  |  |  | ROZPOCET | [10 empty] | 0
31 | K | 742110103R | Montáž kabelového žlabu drátěného 100/60 mm | M | 5 |  | 0 | R-položka |  | základní |  | 0 | 0 | 0 | 0 | 0 | 16 | K | 2 |  |  |  | ROZPOCET |  |  |  |  | 0 | 0 | 0 | 0 | 0 | 1 | 0 | 16 | -315840893
32 | M | 8500232700 | Kabelový žlab 50/50 | KUS | 5 |  | 0 | R-položka |  | základní |  | 0 | 0.00125 | 0.00625 | 0 | 0 | 32 | M | 2 |  |  |  | ROZPOCET |  |  |  |  | 0 | 0 | 0 | 0 | 0 | 1 | 0 | 16 | -1081349906
33 | M | 309025251R | spojovací materiál pro montáž kabelových žlabů | M | 5 |  | 0 | R-položka |  | základní |  | 0 | 0 | 0 | 0 | 0 | 32 | M | 2 |  |  |  | ROZPOCET |  |  |  |  | 0 | 0 | 0 | 0 | 0 | 1 | 0 | 16 | 1020757423
34 | K | 742110123R | Montáž kabelového žlabu nosníku včetně konzol nebo závitových tyčí, šířky 50 mm | KUS | 3 |  | 0 | R-položka |  | základní |  | 0 | 0 | 0 | 0 | 0 | 16 | K | 2 |  |  |  | ROZPOCET |  |  |  |  | 0 | 0 | 0 | 0 | 0 | 1 | 0 | 16 | -1385415044
35 | M | 8500109620 | Nosník žlabů 50/50;100/50;100/100 | KUS | 3 |  | 0 | R-položka |  | základní |  | 0 | 0.00025 | 0.00075 | 0 | 0 | 32 | M | 2 |  |  |  | ROZPOCET |  |  |  |  | 0 | 0 | 0 | 0 | 0 | 1 | 0 | 16 | -1948908484
36 | K | 742190003 | Ostatní práce pro trasy vyvazování kabeláže ve žlabech | M | 5 |  | 0 | CS ÚRS 2023 02 |  | základní |  | 0 | 0 | 0 | 0 | 0 | 16 | K | 2 |  |  |  | ROZPOCET |  |  |  |  | 0 | 0 | 0 | 0 | 0 | 1 | 0 | 16 | 1832827792
| Online PSC |  | https://podminky.urs.cz/item/CS_URS_2023_02/742190003 | [14 empty] | Online PSC | 2
37 | M | 34572307 | páska stahovací kabelová 3,6x140mm | 100 KUS | 0.03 |  | 0 | CS ÚRS 2023 02 |  | základní |  | 0 | 0.00098 | 2.94e-05 | 0 | 0 | 32 | M | 2 |  |  |  | ROZPOCET |  |  |  |  | 0 | 0 | 0 | 0 | 0 | 1 | 0 | 16 | 94054080
38 | K | 742240023R | Odladění programového vybavení | KUS | 1 |  | 0 | R-položka |  | základní |  | 0 | 0 | 0 | 0 | 0 | 16 | K | 2 |  |  |  | ROZPOCET |  |  |  |  | 0 | 0 | 0 | 0 | 0 | 1 | 0 | 16 | -218713548
39 | K | 742360414R | SW - Základní a uživatelské programové vybavení | KUS | 1 |  | 0 | R-položka |  | základní |  | 0 | 0 | 0 | 0 | 0 | 16 | K | 2 |  |  |  | ROZPOCET |  |  |  |  | 0 | 0 | 0 | 0 | 0 | 1 | 0 | 16 | -1399459849
40 | K | 742360415R | SW - Úpravy a doplnění SW SCADA v CD PVK Flora | KUS | 1 |  | 0 | R-položka |  | základní |  | 0 | 0 | 0 | 0 | 0 | 16 | K | 2 |  |  |  | ROZPOCET |  |  |  |  | 0 | 0 | 0 | 0 | 0 | 1 | 0 | 16 | 1181149360
41 | K | 742360422R | Seřízení, oživení a uvedení do provozu | KUS | 1 |  | 0 | R-položka |  | základní |  | 0 | 0 | 0 | 0 | 0 | 16 | K | 2 |  |  |  | ROZPOCET |  |  |  |  | 0 | 0 | 0 | 0 | 0 | 1 | 0 | 16 | -461764274
42 | K | 998742102 | Přesun hmot pro slaboproud stanovený z hmotnosti přesunovaného materiálu vodorovná dopravní vzdálenost do 50 m v objektech výšky přes 6 do 12 m | T | 0.007 |  | 0 | CS ÚRS 2023 02 |  | základní |  | 0 | 0 | 0 | 0 | 0 | 16 | K | 2 |  |  |  | ROZPOCET |  |  |  |  | 0 | 0 | 0 | 0 | 0 | 1 | 0 | 16 | 726904779
| Online PSC |  | https://podminky.urs.cz/item/CS_URS_2023_02/998742102 | [14 empty] | Online PSC | 2
| D | 767 | Konstrukce zámečnické |  |  |  | 0 |  |  |  |  | 0 |  | 0.0152 |  | 0.013 | 4 | D | 1 |  |  |  | ROZPOCET | [10 empty] | 0
43 | K | 767641800 | Demontáž dveřních zárubní odřezáním od upevnění, plochy dveří do 2,5 m2 | KUS | 1 |  | 0 | CS ÚRS 2023 02 |  | základní |  | 0 | 0 | 0 | 0.013 | 0.013 | 16 | K | 2 |  |  |  | ROZPOCET |  |  |  |  | 0 | 0 | 0 | 0 | 0 | 1 | 0 | 16 | 1667619526
| Online PSC |  | https://podminky.urs.cz/item/CS_URS_2023_02/767641800 | [14 empty] | Online PSC | 2
44 | K | 767646423 | Montáž dveří ocelových revizních dvířek dvoukřídlových, výšky přes 1500 do 1800 mm | KUS | 2 |  | 0 | R-položka |  | základní |  | 0 | 0 | 0 | 0 | 0 | 16 | K | 2 |  |  |  | ROZPOCET |  |  |  |  | 0 | 0 | 0 | 0 | 0 | 1 | 0 | 16 | 1342991785
45 | M | 55343511R | dvířka nerezová na pilíř | KUS | 2 |  | 0 | R-položka |  | základní |  | 0 | 0.0076 | 0.0152 | 0 | 0 | 32 | M | 2 |  |  |  | ROZPOCET |  |  |  |  | 0 | 0 | 0 | 0 | 0 | 1 | 0 | 16 | 1857276817
46 | K | 767691823 | Ostatní práce - vyvěšení nebo zavěšení kovových křídel s případným uložením a opětovným zavěšením po provedení stavebních změn dveří, plochy přes 2 m2 | KUS | 1 |  | 0 | CS ÚRS 2023 02 |  | základní |  | 0 | 0 | 0 | 0 | 0 | 16 | K | 2 |  |  |  | ROZPOCET |  |  |  |  | 0 | 0 | 0 | 0 | 0 | 1 | 0 | 16 | -217646883
| Online PSC |  | https://podminky.urs.cz/item/CS_URS_2023_02/767691823 | [14 empty] | Online PSC | 2
47 | K | 998767101 | Přesun hmot pro zámečnické konstrukce stanovený z hmotnosti přesunovaného materiálu vodorovná dopravní vzdálenost do 50 m v objektech výšky do 6 m | T | 0.015 |  | 0 | CS ÚRS 2023 02 |  | základní |  | 0 | 0 | 0 | 0 | 0 | 16 | K | 2 |  |  |  | ROZPOCET |  |  |  |  | 0 | 0 | 0 | 0 | 0 | 1 | 0 | 16 | -282617309
| Online PSC |  | https://podminky.urs.cz/item/CS_URS_2023_02/998767101 | [14 empty] | Online PSC | 2
| D | M | Práce a dodávky M |  |  |  | 0 |  |  |  |  | 0 |  | 0.8938 |  | 0 | 3 | D | 0 |  |  |  | ROZPOCET | [10 empty] | 0
| D | 21-M | Elektromontáže |  |  |  | 0 |  |  |  |  | 0 |  | 0.0018 |  | 0 | 4 | D | 1 |  |  |  | ROZPOCET | [10 empty] | 0
48 | K | 210020953R | Ostatní elektromontážní doplňkové práce - stavební přípomoce | KUS | 1 |  | 0 | R-položka |  | základní |  | 0 | 0 | 0 | 0 | 0 | 64 | K | 2 |  |  |  | ROZPOCET |  |  |  |  | 0 | 0 | 0 | 0 | 0 | 1 | 0 | 64 | 1045518617
49 | K | 210192673R | Ostatní elektromontážní doplňkové práce - doplňkový elektromateriál | KUS | 1 |  | 0 | R-položka |  | základní |  | 0 | 0 | 0 | 0 | 0 | 64 | K | 2 |  |  |  | ROZPOCET |  |  |  |  | 0 | 0 | 0 | 0 | 0 | 1 | 0 | 64 | 1638276096
50 | K | 210220003 | Montáž uzemňovacího vedení s upevněním, propojením a připojením pomocí svorek na povrchu vodičů Cu páskou průřezu do 50 mm2 | M | 20 |  | 0 | CS ÚRS 2023 02 |  | základní |  | 0 | 0 | 0 | 0 | 0 | 64 | K | 2 |  |  |  | ROZPOCET |  |  |  |  | 0 | 0 | 0 | 0 | 0 | 1 | 0 | 64 | -1111467497
| Online PSC |  | https://podminky.urs.cz/item/CS_URS_2023_02/210220003 | [14 empty] | Online PSC | 2
51 | M | 34140844 | vodič izolovaný s Cu jádrem 6mm2 | M | 20 |  | 0 | CS ÚRS 2023 02 |  | základní |  | 0 | 9e-05 | 0.0018 | 0 | 0 | 128 | M | 2 |  |  |  | ROZPOCET |  |  |  |  | 0 | 0 | 0 | 0 | 0 | 1 | 0 | 128 | -300071813
| D | 22-M | Montáže technologických zařízení pro dopravní stavby |  |  |  | 0 |  |  |  |  | 0 |  | 0 |  | 0 | 4 | D | 1 |  |  |  | ROZPOCET | [10 empty] | 0
52 | K | 220900586 | Oživení radiobloku s měřením | KUS | 1 |  | 0 | CS ÚRS 2023 02 |  | základní |  | 0 | 0 | 0 | 0 | 0 | 64 | K | 2 |  |  |  | ROZPOCET |  |  |  |  | 0 | 0 | 0 | 0 | 0 | 1 | 0 | 64 | 865591833
| Online PSC |  | https://podminky.urs.cz/item/CS_URS_2023_02/220900586 | [14 empty] | Online PSC | 2
| D | 36-M | Montáž prov.,měř. a regul. zařízení |  |  |  | 0 |  |  |  |  | 0 |  | 0.064 |  | 0 | 4 | D | 1 |  |  |  | ROZPOCET | [10 empty] | 0
53 | K | 360410133R | Montáž a zapojení snímače průtoku | KUS | 4 |  | 0 | R-položka |  | základní |  | 0 | 0 | 0 | 0 | 0 | 64 | K | 2 |  |  |  | ROZPOCET |  |  |  |  | 0 | 0 | 0 | 0 | 0 | 1 | 0 | 64 | 505860844
54 | M | 426900411R | ultrazvukový průtokoměr | KUS | 1 |  | 0 | R-položka |  | základní |  | 0 | 0.064 | 0.064 | 0 | 0 | 128 | M | 2 |  |  |  | ROZPOCET |  |  |  |  | 0 | 0 | 0 | 0 | 0 | 1 | 0 | 128 | 1035791138
55 | K | 210192674R | Ostatní elektromontážní doplňkové práce - doplňkový elektromateriál | KUS | 1 |  | 0 | R-položka |  | základní |  | 0 | 0 | 0 | 0 | 0 | 64 | K | 2 |  |  |  | ROZPOCET |  |  |  |  | 0 | 0 | 0 | 0 | 0 | 1 | 0 | 64 | 831982340
| D | 46-M | Zemní práce při extr.mont.pracích |  |  |  | 0 |  |  |  |  | 0 |  | 0.828 |  | 0 | 4 | D | 1 |  |  |  | ROZPOCET | [10 empty] | 0
56 | K | 460010024 | Vytyčení trasy vedení kabelového (podzemního) v zastavěném prostoru | KM | 0.023 |  | 0 | CS ÚRS 2023 02 |  | základní |  | 0 | 0.0088 | 0.0002024 | 0 | 0 | 64 | K | 2 |  |  |  | ROZPOCET |  |  |  |  | 0 | 0 | 0 | 0 | 0 | 1 | 0 | 64 | 1966192787
| Online PSC |  | https://podminky.urs.cz/item/CS_URS_2023_02/460010024 | [14 empty] | Online PSC | 2
57 | K | 460161172 | Hloubení zapažených i nezapažených kabelových rýh ručně včetně urovnání dna s přemístěním výkopku do vzdálenosti 3 m od okraje jámy nebo s naložením na dopravní prostředek šířky 35 cm hloubky 80 cm v hornině třídy těžitelnosti I skupiny 3 | m | 23 |  | 0 | CS ÚRS 2023 02 |  | základní |  | 0 | 0 | 0 | 0 | 0 | 64 | K | 2 |  |  |  | ROZPOCET |  |  |  |  | 0 | 0 | 0 | 0 | 0 | 1 | 0 | 64 | -525420872
| Online PSC |  | https://podminky.urs.cz/item/CS_URS_2023_02/460161172 | [14 empty] | Online PSC | 2
58 | K | 460270186R | Pilíře a skříně pro rozvod nn zazdění a začištění skříně včetně vysekání otvoru pro skříň a kabelový svod ve zdivu, a obnovy okolní povrchové úpravy | KUS | 1 |  | 0 | R-položka |  | základní |  | 0 | 0.0389 | 0.0389 | 0 | 0 | 64 | K | 2 |  |  |  | ROZPOCET |  |  |  |  | 0 | 0 | 0 | 0 | 0 | 1 | 0 | 64 | 1738082434
59 | K | 460661512 | Kabelové lože z písku včetně podsypu, zhutnění a urovnání povrchu pro kabely nn zakryté plastovou fólií, šířky přes 25 do 50 cm | m | 23 |  | 0 | CS ÚRS 2023 02 |  | základní |  | 0 | 0 | 0 | 0 | 0 | 64 | K | 2 |  |  |  | ROZPOCET |  |  |  |  | 0 | 0 | 0 | 0 | 0 | 1 | 0 | 64 | -514819813
| Online PSC |  | https://podminky.urs.cz/item/CS_URS_2023_02/460661512 | [14 empty] | Online PSC | 2
60 | K | 460791116 | Montáž trubek ochranných uložených volně do rýhy plastových tuhých, vnitřního průměru přes 133 do 172 mm | m | 46 |  | 0 | CS ÚRS 2023 02 |  | základní |  | 0 | 0 | 0 | 0 | 0 | 64 | K | 2 |  |  |  | ROZPOCET |  |  |  |  | 0 | 0 | 0 | 0 | 0 | 1 | 0 | 64 | -564624592
| Online PSC |  | https://podminky.urs.cz/item/CS_URS_2023_02/460791116 | [14 empty] | Online PSC | 2
61 | M | 14011098 | trubka ocelová bezešvá hladká jakost 11 353 159x4,5mm | M | 46 |  | 0 | CS ÚRS 2023 02 |  | základní |  | 0 | 0.01715 | 0.7889 | 0 | 0 | 128 | M | 2 |  |  |  | ROZPOCET |  |  |  |  | 0 | 0 | 0 | 0 | 0 | 1 | 0 | 128 | -123005659
62 | K | 460451182 | Zásyp kabelových rýh strojně s přemístěním sypaniny ze vzdálenosti do 10 m, s uložením výkopku ve vrstvách včetně zhutnění a urovnání povrchu šířky 35 cm hloubky 80 cm z horniny třídy těžitelnosti I skupiny 3 | m | 23 |  | 0 | CS ÚRS 2023 02 |  | základní |  | 0 | 0 | 0 | 0 | 0 | 64 | K | 2 |  |  |  | ROZPOCET |  |  |  |  | 0 | 0 | 0 | 0 | 0 | 1 | 0 | 64 | -828888181
| Online PSC |  | https://podminky.urs.cz/item/CS_URS_2023_02/460451182 | [14 empty] | Online PSC | 2
63 | K | 460341113 | Vodorovné přemístění (odvoz) horniny dopravními prostředky včetně složení, bez naložení a rozprostření jakékoliv třídy, na vzdálenost přes 500 do 1000 m | m3 | 1.61 |  | 0 | CS ÚRS 2023 02 |  | základní |  | 0 | 0 | 0 | 0 | 0 | 64 | K | 2 |  |  |  | ROZPOCET |  |  |  |  | 0 | 0 | 0 | 0 | 0 | 1 | 0 | 64 | 1892057025
| Online PSC |  | https://podminky.urs.cz/item/CS_URS_2023_02/460341113 | [14 empty] | Online PSC | 2
64 | K | 460341121 | Vodorovné přemístění (odvoz) horniny dopravními prostředky včetně složení, bez naložení a rozprostření jakékoliv třídy, na vzdálenost Příplatek k ceně -1113 za každých dalších i započatých 1000 m | m3 | 14.49 |  | 0 | CS ÚRS 2023 02 |  | základní |  | 0 | 0 | 0 | 0 | 0 | 64 | K | 2 |  |  |  | ROZPOCET |  |  |  |  | 0 | 0 | 0 | 0 | 0 | 1 | 0 | 64 | 300365798
| Online PSC |  | https://podminky.urs.cz/item/CS_URS_2023_02/460341121 | [14 empty] | Online PSC | 2
| VV |  | ""ÚČOV NÁTOKOVÝ LABYRINT LEVÝ BŘEH CELKOVÁ PŘESTAVBA A ETAPA 0004 | [14 empty] | VV | 2 | 1 | True | 0 | ROZPOCET
| VV |  | "" STAVBA č. 6963 | [14 empty] | VV | 2 | 1 | True | 0 | ROZPOCET
| VV |  | ""PS 03 SŘTP | [14 empty] | VV | 2 | 1 | True | 0 | ROZPOCET
| VV |  | ""SŘTP - PŘELOŽKY STOK B A D | [14 empty] | VV | 2 | 1 | True | 0 | ROZPOCET
| VV |  | ""MONTÁŽ SŘTP | [14 empty] | VV | 2 | 1 | True | 0 | ROZPOCET
| VV |  | ""odvoz přebytečného výkopku na trvalou skládku | [14 empty] | VV | 2 | 1 | True | 0 | ROZPOCET
| VV |  | ""15,00m zásyp výkopu kabelové trasy 35x 80cm | [14 empty] | VV | 2 | 1 | True | 0 | ROZPOCET
| VV | A64 | 15.00*0.35*(0.10+0.10) |  | 1.05 | [12 empty] | VV | 2 | 2 | True | 0 | ROZPOCET
| VV |  | ""8,00m zásyp výkopu kabelové trasy 35x 80cm | [14 empty] | VV | 2 | 1 | True | 0 | ROZPOCET
| VV | B64 | 8.00*0.35*(0.10+0.10) |  | 0.56 | [12 empty] | VV | 2 | 2 | True | 0 | ROZPOCET
| VV | C64 | "Celkem: A64+B64" | [14 empty] | VV | 2 | 1 | True | 0 | ROZPOCET
| VV | D64 | C64 * 9"Koeficient množství |  | 14.49 | [12 empty] | VV | 2 | 2 | True | 1 | ROZPOCET
65 | K | 469972111 | Odvoz suti a vybouraných hmot odvoz suti a vybouraných hmot do 1 km | t | 0.316 |  | 0 | CS ÚRS 2023 02 |  | základní |  | 0 | 0 | 0 | 0 | 0 | 64 | K | 2 |  |  |  | ROZPOCET |  |  |  |  | 0 | 0 | 0 | 0 | 0 | 1 | 0 | 64 | 675831680
| Online PSC |  | https://podminky.urs.cz/item/CS_URS_2023_02/469972111 | [14 empty] | Online PSC | 2
66 | K | 469972121 | Odvoz suti a vybouraných hmot odvoz suti a vybouraných hmot Příplatek k ceně za každý další i započatý 1 km | t | 2.844 |  | 0 | CS ÚRS 2023 02 |  | základní |  | 0 | 0 | 0 | 0 | 0 | 64 | K | 2 |  |  |  | ROZPOCET |  |  |  |  | 0 | 0 | 0 | 0 | 0 | 1 | 0 | 64 | 3025430
| Online PSC |  | https://podminky.urs.cz/item/CS_URS_2023_02/469972121 | [14 empty] | Online PSC | 2
| VV |  | ""ÚČOV NÁTOKOVÝ LABYRINT LEVÝ BŘEH CELKOVÁ PŘESTAVBA A ETAPA 0004 | [14 empty] | VV | 2 | 1 | True | 0 | ROZPOCET
| VV |  | "" STAVBA č. 6963 | [14 empty] | VV | 2 | 1 | True | 0 | ROZPOCET
| VV |  | ""PS 03 SŘTP | [14 empty] | VV | 2 | 1 | True | 0 | ROZPOCET
| VV |  | ""SŘTP - PŘELOŽKY STOK B A D | [14 empty] | VV | 2 | 1 | True | 0 | ROZPOCET
| VV |  | ""DEMONTÁŽ SŘTP | [14 empty] | VV | 2 | 1 | True | 0 | ROZPOCET
| VV |  | ""1x demontáž stávající rám dveří pilíře | [14 empty] | VV | 2 | 1 | True | 0 | ROZPOCET
| VV |  | ""KOV suť hmotnost celkem 0,013t | [14 empty] | VV | 2 | 1 | True | 0 | ROZPOCET
| VV | A66 | 0.013 |  | 0.013 | [12 empty] | VV | 2 | 2 | True | 0 | ROZPOCET
| VV |  | ""1x demontáž stávající dveře pilíře | [14 empty] | VV | 2 | 1 | True | 0 | ROZPOCET
| VV |  | ""KOV suť hmotnost celkem 0,017t | [14 empty] | VV | 2 | 1 | True | 0 | ROZPOCET
| VV | B66 | 0.017 |  | 0.017 | [12 empty] | VV | 2 | 2 | True | 0 | ROZPOCET
| VV |  | ""4x jádrové vrty do opěrné zdi v místě vyústění | [14 empty] | VV | 2 | 1 | True | 0 | ROZPOCET
| VV |  | ""2x jádrové vrty do stávající šachty kmenové stoky C | [14 empty] | VV | 2 | 1 | True | 0 | ROZPOCET
| VV |  | ""ŽELEZOBETON suť hmotnost celkem 0,286t | [14 empty] | VV | 2 | 1 | True | 0 | ROZPOCET
| VV | C66 | 0.286 |  | 0.286 | [12 empty] | VV | 2 | 2 | True | 0 | ROZPOCET
| VV | D66 | "Celkem: A66+B66+C66" | [14 empty] | VV | 2 | 1 | True | 0 | ROZPOCET
| VV | E66 | D66 * 9"Koeficient množství |  | 2.844 | [12 empty] | VV | 2 | 2 | True | 1 | ROZPOCET
| D | OST | Ostatní |  |  |  | 0 |  |  |  |  | 0 |  | 0 |  | 0 | 4 | D | 0 |  |  |  | ROZPOCET | [10 empty] | 0
67 | K | 171201231r | Poplatek za uložení stavebního odpadu na recyklační skládce (skládkovné) zeminy a kamení zatříděného do Katalogu odpadů pod kódem 17 05 04 | T | 2.898 |  | 0 | CS ÚRS 2023 02 |  | základní |  | 0 | 0 | 0 | 0 | 0 | 262144 | K | 1 |  |  |  | ROZPOCET |  |  |  |  | 0 | 0 | 0 | 0 | 0 | 1 | 0 | 262144 | 1940964586
| Online PSC |  | https://podminky.urs.cz/item/CS_URS_2023_02/171201231r | [14 empty] | Online PSC | 1
| VV |  | ""ÚČOV NÁTOKOVÝ LABYRINT LEVÝ BŘEH CELKOVÁ PŘESTAVBA A ETAPA 0004 | [14 empty] | VV | 1 | 1 | True | 0 | ROZPOCET
| VV |  | "" STAVBA č. 6963 | [14 empty] | VV | 1 | 1 | True | 0 | ROZPOCET
| VV |  | ""PS 03 SŘTP | [14 empty] | VV | 1 | 1 | True | 0 | ROZPOCET
| VV |  | ""SŘTP - PŘELOŽKY STOK B A D | [14 empty] | VV | 1 | 1 | True | 0 | ROZPOCET
| VV |  | ""MONTÁŽ SŘTP | [14 empty] | VV | 1 | 1 | True | 0 | ROZPOCET
| VV |  | ""odvoz přebytečného výkopku na trvalou skládku | [14 empty] | VV | 1 | 1 | True | 0 | ROZPOCET
| VV |  | ""15,00m zásyp výkopu kabelové trasy 35x 80cm | [14 empty] | VV | 1 | 1 | True | 0 | ROZPOCET
| VV | A67 | 15.00*0.35*(0.10+0.10) |  | 1.05 | [12 empty] | VV | 1 | 2 | True | 0 | ROZPOCET
| VV |  | ""8,00m zásyp výkopu kabelové trasy 35x 80cm | [14 empty] | VV | 1 | 1 | True | 0 | ROZPOCET
| VV | B67 | 8.00*0.35*(0.10+0.10) |  | 0.56 | [12 empty] | VV | 1 | 2 | True | 0 | ROZPOCET
| VV | C67 | "Celkem: A67+B67" | [14 empty] | VV | 1 | 1 | True | 0 | ROZPOCET
| VV | D67 | C67 * 1.8"Koeficient množství |  | 2.898 | [12 empty] | VV | 1 | 2 | True | 1 | ROZPOCET
68 | K | 997013862r | Poplatek za uložení stavebního odpadu na recyklační skládce (skládkovné) z armovaného betonu zatříděného do Katalogu odpadů pod kódem 17 01 01 | T | 0.286 |  | 0 | CS ÚRS 2023 02 |  | základní |  | 0 | 0 | 0 | 0 | 0 | 262144 | K | 1 |  |  |  | ROZPOCET |  |  |  |  | 0 | 0 | 0 | 0 | 0 | 1 | 0 | 262144 | 1283586468
| Online PSC |  | https://podminky.urs.cz/item/CS_URS_2023_02/997013862r | [14 empty] | Online PSC | 1

## VRN - Vedlejší rozpočtové...
{7cee5c94-9aea-47c9-b1d0-94334219f4e5}
2
| KRYCÍ LIST SOUPISU PRACÍ | [7 empty] | v --- níže se nacházejí doplnkové a pomocné údaje k sestavám --- v | [8 empty] | False
Stavba:
ÚČOV nát. lab. LB - Stokový systém
Objekt:
VRN - Vedlejší rozpočtové náklady
| KSO: |  |  |  |  | CC-CZ:
| Místo: |  | Praha 6, k.ú. Bubeneč |  |  | Datum: | 24. 1. 2025
| Zadavatel: |  |  |  |  | IČ:
|  | Hlavní město Praha |  |  |  | DIČ:
| Účastník: |  |  |  |  | IČ: | Vyplň údaj
|  | Vyplň údaj |  |  |  | DIČ: | Vyplň údaj
| Projektant: |  |  |  |  | IČ:
|  | SWECO a.s. |  |  |  | DIČ:
| Zpracovatel: |  |  |  |  | IČ:
|  | SWECO a.s. |  |  |  | DIČ:
Poznámka:
Soupis prací je sestaven s využitím Cenové soustavy ÚRS. Položky, které pochází z této cenové soustavy, jsou ve sloupci 'Cenová soustava' označeny popisem 'CS ÚRS' a úrovní příslušného kalendářního pololetí. Veškeré další informace vymezující popis a podmínky použití těchto položek z Cenové soustavy, které nejsou uvedeny přímo v soupisu prací, jsou neomezeně dálkově k dispozici na webu podminky.urs.cz.
| Cena bez DPH | [5 empty] | 0
|  |  | Základ daně |  |  | Sazba daně | Výše daně
| DPH | základní | 0 |  |  | 21% | 0
|  | snížená | 0 |  |  | 12% | 0
|  | zákl. přenesená | 0 |  |  | 21% | 0
|  | sníž. přenesená | 0 |  |  | 12% | 0
|  | nulová | 0 |  |  | 0% | 0
| Cena s DPH |  |  | v | CZK |  | 0
REKAPITULACE ČLENĚNÍ SOUPISU PRACÍ
Stavba:
ÚČOV nát. lab. LB - Stokový systém
Objekt:
VRN - Vedlejší rozpočtové náklady
Místo: |  |  | Praha 6, k.ú. Bubeneč |  |  | Datum: | 24. 1. 2025
Zadavatel: |  |  | Hlavní město Praha |  |  | Projektant: | SWECO a.s.
Účastník: |  |  | Vyplň údaj |  |  | Zpracovatel: | SWECO a.s.
Kód dílu - Popis | [6 empty] | Cena celkem [CZK]
Náklady stavby celkem | [6 empty] | 0 | [11 empty] | -1
| NUS - Náklady s umístěním stavby | [5 empty] | 0
| VRN6 - Územní vlivy | [5 empty] | 0
| VRN7 - Provozní vlivy | [5 empty] | 0
| VRN9 - Ostatní náklady | [5 empty] | 0
SOUPIS PRACÍ
Stavba:
ÚČOV nát. lab. LB - Stokový systém
Objekt:
VRN - Vedlejší rozpočtové náklady
Místo: |  |  | Praha 6, k.ú. Bubeneč |  |  | Datum: | 24. 1. 2025
Zadavatel: |  |  | Hlavní město Praha |  |  | Projektant: | SWECO a.s.
Účastník: |  |  | Vyplň údaj |  |  | Zpracovatel: | SWECO a.s.
PČ | Typ | Kód | Popis | MJ | Množství | J.cena [CZK] | Cena celkem [CZK] | Cenová soustava |  | DPH | J. Nh [h] | Nh celkem [h] | J. hmotnost [t] | Hmotnost celkem [t] | J. suť [t] | Suť Celkem [t]
Náklady soupisu celkem | [6 empty] | 0 |  |  |  |  | 0 |  | 0 |  | 0 |  | D | -1 | [7 empty] | 0
| D | NUS | Náklady s umístěním stavby |  |  |  | 0 |  |  |  |  | 0 |  | 0 |  | 0 | 4 | D | 0 | ROZPOCET | [6 empty] | 0
1 | K | 030001000 | Zařízení staveniště | kpl | 1 |  | 0 | CS ÚRS 2023 02 |  | základní |  | 0 | 0 | 0 | 0 | 0 | 1024 | K | 1 | ROZPOCET | 0 | 0 | 0 | 0 | 0 | 1 | 0 | 1024 | 1337797509
| Online PSC |  | https://podminky.urs.cz/item/CS_URS_2023_02/030001000 | [14 empty] | Online PSC | 1
| D | VRN6 | Územní vlivy |  |  |  | 0 |  |  |  |  | 0 |  | 0 |  | 0 | 4 | D | 0 | ROZPOCET | [6 empty] | 0
2 | K | 060001000 | Územní vlivy | kpl | 1 |  | 0 | CS ÚRS 2023 02 |  | základní |  | 0 | 0 | 0 | 0 | 0 | 1024 | K | 1 | ROZPOCET | 0 | 0 | 0 | 0 | 0 | 1 | 0 | 1024 | -1279263666
| Online PSC |  | https://podminky.urs.cz/item/CS_URS_2023_02/060001000 | [14 empty] | Online PSC | 1
| D | VRN7 | Provozní vlivy |  |  |  | 0 |  |  |  |  | 0 |  | 0 |  | 0 | 4 | D | 0 | ROZPOCET | [6 empty] | 0
3 | K | 070001000 | Provozní vlivy | kpl | 1 |  | 0 | CS ÚRS 2023 02 |  | základní |  | 0 | 0 | 0 | 0 | 0 | 1024 | K | 1 | ROZPOCET | 0 | 0 | 0 | 0 | 0 | 1 | 0 | 1024 | 1773704026
| Online PSC |  | https://podminky.urs.cz/item/CS_URS_2023_02/070001000 | [14 empty] | Online PSC | 1
| D | VRN9 | Ostatní náklady |  |  |  | 0 |  |  |  |  | 0 |  | 0 |  | 0 | 4 | D | 0 | ROZPOCET | [6 empty] | 0
4 | K | 090001000 | Ostatní náklady | kpl | 1 |  | 0 | CS ÚRS 2023 02 |  | základní |  | 0 | 0 | 0 | 0 | 0 | 1024 | K | 1 | ROZPOCET | 0 | 0 | 0 | 0 | 0 | 1 | 0 | 1024 | 1990794808
| Online PSC |  | https://podminky.urs.cz/item/CS_URS_2023_02/090001000 | [14 empty] | Online PSC | 1

## ON - Ostatní náklady
{c5b1cd75-e13b-4655-bf6f-9c46ea15ed54}
2
| KRYCÍ LIST SOUPISU PRACÍ | [7 empty] | v --- níže se nacházejí doplnkové a pomocné údaje k sestavám --- v | [8 empty] | False
Stavba:
ÚČOV nát. lab. LB - Stokový systém
Objekt:
ON - Ostatní náklady
| KSO: |  |  |  |  | CC-CZ:
| Místo: |  | Praha 6, k.ú. Bubeneč |  |  | Datum: | 24. 1. 2025
| Zadavatel: |  |  |  |  | IČ:
|  | Hlavní město Praha |  |  |  | DIČ:
| Účastník: |  |  |  |  | IČ: | Vyplň údaj
|  | Vyplň údaj |  |  |  | DIČ: | Vyplň údaj
| Projektant: |  |  |  |  | IČ:
|  | SWECO a.s. |  |  |  | DIČ:
| Zpracovatel: |  |  |  |  | IČ:
|  | SWECO a.s. |  |  |  | DIČ:
Poznámka:
Soupis prací je sestaven s využitím Cenové soustavy ÚRS. Položky, které pochází z této cenové soustavy, jsou ve sloupci 'Cenová soustava' označeny popisem 'CS ÚRS' a úrovní příslušného kalendářního pololetí. Veškeré další informace vymezující popis a podmínky použití těchto položek z Cenové soustavy, které nejsou uvedeny přímo v soupisu prací, jsou neomezeně dálkově k dispozici na webu podminky.urs.cz.
| Cena bez DPH | [5 empty] | 0
|  |  | Základ daně |  |  | Sazba daně | Výše daně
| DPH | základní | 0 |  |  | 21% | 0
|  | snížená | 0 |  |  | 12% | 0
|  | zákl. přenesená | 0 |  |  | 21% | 0
|  | sníž. přenesená | 0 |  |  | 12% | 0
|  | nulová | 0 |  |  | 0% | 0
| Cena s DPH |  |  | v | CZK |  | 0
REKAPITULACE ČLENĚNÍ SOUPISU PRACÍ
Stavba:
ÚČOV nát. lab. LB - Stokový systém
Objekt:
ON - Ostatní náklady
Místo: |  |  | Praha 6, k.ú. Bubeneč |  |  | Datum: | 24. 1. 2025
Zadavatel: |  |  | Hlavní město Praha |  |  | Projektant: | SWECO a.s.
Účastník: |  |  | Vyplň údaj |  |  | Zpracovatel: | SWECO a.s.
Kód dílu - Popis | [6 empty] | Cena celkem [CZK]
Náklady stavby celkem | [6 empty] | 0 | [11 empty] | -1
| VRN4 - Inženýrská činnost | [5 empty] | 0
| VRN9 - Ostatní náklady | [5 empty] | 0
SOUPIS PRACÍ
Stavba:
ÚČOV nát. lab. LB - Stokový systém
Objekt:
ON - Ostatní náklady
Místo: |  |  | Praha 6, k.ú. Bubeneč |  |  | Datum: | 24. 1. 2025
Zadavatel: |  |  | Hlavní město Praha |  |  | Projektant: | SWECO a.s.
Účastník: |  |  | Vyplň údaj |  |  | Zpracovatel: | SWECO a.s.
PČ | Typ | Kód | Popis | MJ | Množství | J.cena [CZK] | Cena celkem [CZK] | Cenová soustava |  | DPH | J. Nh [h] | Nh celkem [h] | J. hmotnost [t] | Hmotnost celkem [t] | J. suť [t] | Suť Celkem [t]
Náklady soupisu celkem | [6 empty] | 0 |  |  |  |  | 0 |  | 0 |  | 0 |  | D | -1 | [10 empty] | 0
| D | VRN4 | Inženýrská činnost |  |  |  | 0 |  |  |  |  | 0 |  | 0 |  | 0 | 4 | D | 0 |  |  |  | ROZPOCET | [6 empty] | 0
1 | K | 041903000 | Dozor jiné osoby | KPL | 1 |  | 0 | R-položka |  | základní |  | 0 | 0 | 0 | 0 | 0 | 262144 | K | 1 |  |  |  | ROZPOCET | 0 | 0 | 0 | 0 | 0 | 1 | 0 | 262144 | -1864730343
| VV |  | "Báňský dohled | [14 empty] | VV | 1 | 1 | True | 0 | ROZPOCET
| VV | A1 | 1 "komplet |  | 1 | [12 empty] | VV | 1 | 2 | True | 1 | ROZPOCET
2 | K | 041903000r | Hlášení záchranné báňské služby | KPL | 1 |  | 0 | R-položka |  | základní |  | 0 | 0 | 0 | 0 | 0 | 262144 | K | 1 |  |  |  | ROZPOCET | 0 | 0 | 0 | 0 | 0 | 1 | 0 | 262144 | 131571145
| D | VRN9 | Ostatní náklady |  |  |  | 0 |  |  |  |  | 0 |  | 0 |  | 0 | 4 | D | 0 |  |  |  | ROZPOCET | [6 empty] | 0
3 | K | 1 | Zajištění DIRu (dopravně inženýrského rozhodnutí + případné prodloužení Výkopového povolení + případné prodloužení Smlouvy o výpůjčce) | KPL | 1 |  | 0 | R-položka |  | základní |  | 0 | 0 | 0 | 0 | 0 | 262144 | K | 1 |  |  |  | ROZPOCET | 0 | 0 | 0 | 0 | 0 | 1 | 0 | 262144 | 324381658
4 | K | 2 | Vytýčení sítí | KPL | 1 |  | 0 | R-položka |  | základní |  | 0 | 0 | 0 | 0 | 0 | 262144 | K | 1 |  |  |  | ROZPOCET | 0 | 0 | 0 | 0 | 0 | 1 | 0 | 262144 | -1143875500
5 | K | 012002000 | Geodetické práce | kpl | 1 |  | 0 | R-položka |  | základní |  | 0 | 0 | 0 | 0 | 0 | 262144 | K | 1 |  |  |  | ROZPOCET | 0 | 0 | 0 | 0 | 0 | 1 | 0 | 262144 | -2063190716
6 | K | 3 | DSPS dle vyhl. č. 499/2006 Sb. příl. č. 14 včetně geodetického zaměření - v tištěném i v digitálním zpracování | KPL | 1 |  | 0 | R-položka |  | základní |  | 0 | 0 | 0 | 0 | 0 | 262144 | K | 1 |  |  |  | ROZPOCET | 0 | 0 | 0 | 0 | 0 | 1 | 0 | 262144 | -2124321116
7 | K | 5 | Náklady na dopracování detailů RPD | KPL | 1 |  | 0 | R-položka |  | základní |  | 0 | 0 | 0 | 0 | 0 | 262144 | K | 1 |  |  |  | ROZPOCET | 0 | 0 | 0 | 0 | 0 | 1 | 0 | 262144 | -1372421812
8 | K | 6 | Náklady na dopravní značení dle DIO | KPL | 1 |  | 0 | R-položka |  | základní |  | 0 | 0 | 0 | 0 | 0 | 262144 | K | 1 |  |  |  | ROZPOCET | 0 | 0 | 0 | 0 | 0 | 1 | 0 | 262144 | -1550298734
9 | K | 7 | Čerpání po dobu realizace stavby | KPL | 1 |  | 0 | R-položka |  | základní |  | 0 | 0 | 0 | 0 | 0 | 262144 | K | 1 |  |  |  | ROZPOCET | 0 | 0 | 0 | 0 | 0 | 1 | 0 | 262144 | -114216794
| P |  | Poznámka k položce: Čerpání po dobu realizace stavby bude zajištěno provizorními čerpadly, která budou umístěna v provizorních jímkách vždy na začátku raženého úseku v těžních šachtách. Odhadovaný počet čerpadel, která budou souběžně v provozu je cca 3 ks. Celková délka výtlačného potrubí (PE-HD, D110) do sedimentační jímky činí cca 600 m. Na potrubí musí být zajištěno zimní opatření (otopné kabely) proti zámrzu. Odhadovaný objem sedimentační jímky činí cca 6 m3. Bude upřesněno na základě povolení pro nakládání s vodami po dobu realizace stavby. Gravitační odtok ze sedimentační jímky bude zajištěn potrubím DN 300 v délce cca 10 m. Odhadované maximální čerpané množství cca 20 l/s. Odhadované průměrné čerpané množství cca 10 l/s. | [14 empty] | P | 1
10 | K | 8 | Hydrogeologické vrty | KPL | 1 |  | 0 | R-položka |  | základní |  | 0 | 0 | 0 | 0 | 0 | 262144 | K | 1 |  |  |  | ROZPOCET | 0 | 0 | 0 | 0 | 0 | 1 | 0 | 262144 | 135471282
| P |  | Poznámka k položce: Hydrogeologické vrty – 5 ks Budou provedeny tak, aby mohly následně sloužit pro monitoring hladiny podzemní vody po dobu realizace stavby. Měření bude prováděno v rámci geotechnického monitoringu | [14 empty] | P | 1
11 | K | 9 | Povodňový plán | KPL | 1 |  | 0 | R-položka |  | základní |  | 0 | 0 | 0 | 0 | 0 | 262144 | K | 1 |  |  |  | ROZPOCET | 0 | 0 | 0 | 0 | 0 | 1 | 0 | 262144 | -1635287503
12 | K | 10 | Havarijní plán | KPL | 1 |  | 0 | R-položka |  | základní |  | 0 | 0 | 0 | 0 | 0 | 262144 | K | 1 |  |  |  | ROZPOCET | 0 | 0 | 0 | 0 | 0 | 1 | 0 | 262144 | -455231844
13 | K | 10.1 | Stavebně technologický průzkum | KPL | 1 |  | 0 | R-položka |  | základní |  | 0 | 0 | 0 | 0 | 0 | 262144 | K | 1 |  |  |  | ROZPOCET | 0 | 0 | 0 | 0 | 0 | 1 | 0 | 262144 | -1148084030
| P |  | Poznámka k položce: Stavebně-technický průzkum – Podrobný průzkum stávajících objektů na stokové síti, případně i některých objektů v okolí stavby. Přesný rozsah zadání průzkumu bude stanoveno projektantem v rámci stavby. | [14 empty] | P | 1
14 | K | 2.1 | Provozní řád | KPL | 1 |  | 0 | R-položka |  | základní |  | 0 | 0 | 0 | 0 | 0 | 262144 | K | 1 |  |  |  | ROZPOCET | 0 | 0 | 0 | 0 | 0 | 1 | 0 | 262144 | 1428527054
| P |  | Poznámka k položce: Provozní řád – Provozní řád pro nové stoky a objekty na nich. | [14 empty] | P | 1
15 | K | 13 | Povolení k nakládání s vodami | KPL | 1 |  | 0 | R-položka |  | základní |  | 0 | 0 | 0 | 0 | 0 | 262144 | K | 1 |  |  |  | ROZPOCET | 0 | 0 | 0 | 0 | 0 | 1 | 0 | 262144 | -2012116238
| P |  | Poznámka k položce: Povolení k nakládání s vodami: 1) Provizorní čerpání podzemních vod z těžních šachet po dobu realizace objektů na stokách B a D se zaústěním do sedimentační jímky, ze které budou předčištěné vody odtékat do Vltavy. 2) Povolení pro vypouštění odpadních vod do vod povrchových – provizorní snížené průtoky provizorním potrubím živými stokami B a D + zřízení provizorních obtoků (dočasné „vypnutí“ stok) způsobí navýšení množství odpadních vod, které přepadnou ve stávajících odlehčovacích komorách OK 1B a OK 2D. | [14 empty] | P | 1
16 | K | 13.1 | Náklady související s povoleným vypouštěním vod | KPL | 1 |  | 0 | R-položka |  | základní |  | 0 | 0 | 0 | 0 | 0 | 262144 | K | 1 |  |  |  | ROZPOCET | 0 | 0 | 0 | 0 | 0 | 1 | 0 | 262144 | -431400900
17 | K | 14 | Náklady na geotechnický monitoring | KPL | 1 |  | 0 | R-položka |  | základní |  | 0 | 0 | 0 | 0 | 0 | 262144 | K | 1 |  |  |  | ROZPOCET | 0 | 0 | 0 | 0 | 0 | 1 | 0 | 262144 | 2116823589
| P |  | Poznámka k položce: Geotechnický monitoring – monitoring v ražených štolách a těžních šachtách, a to včetně monitoringu dopadů do konstrukcí okolních objektů – Stará čistírna, areál firmy ERGON, apod. | [14 empty] | P | 1
18 | K | 15 | Povolení ke kácení | KPL | 1 |  | 0 | R-položka |  | základní |  | 0 | 0 | 0 | 0 | 0 | 262144 | K | 1 |  |  |  | ROZPOCET | 0 | 0 | 0 | 0 | 0 | 1 | 0 | 262144 | 1358257428
| P |  | Poznámka k položce: Povolení ke kácení – na základě dendrologického průzkumu (04/2020, Ing. Radka Matoušková) je třeba zajistit povolení pro kácení 7 ks stromů. | [14 empty] | P | 1

## Seznam figur
SEZNAM FIGUR
Kód: | S_22-007b
Stavba: | ÚČOV nát. lab. LB - Stokový systém
Datum: | 24. 1. 2025
Kód | Popis | MJ | Výměra
SO/ SO 01/ SO 01.1/ SO 01.1a | Nová stoka D - Hloubené TŠ D2 / D3 (objekt 5)
A1 | A1 |  | 24
A1 | "panely pod ohl.rámem" 2*12 |  | 24
A10 | A10 |  | 5235.04
A10 | "ohlubňový rám; E.8.16" 2*2617.52 |  | 5235.04
A11 | A11 |  | 1.063
A11 | "svislá převázka" 2*531.706/1000 |  | 1.063
A12 | A12 |  | 5.235
A12 | "ohlubňový rám; E.8.16" 2*2617.52/1000 |  | 5.235
A13 | A13 |  | 681.202
A13 | "rubanina" D3*1.13 |  | 681.202
Použití figury:
162751137R | Vodorovné přemístění výkopku nebo sypaniny po suchu na obvyklém dopravním prostředku, bez naložení výkopku, avšak se složením bez rozhrnutí z horniny třídy těži | M3 | 681.202
171251201 | Uložení sypaniny na skládky nebo meziskládky | m3 | 681.202
A15 | A15 |  | 440.316
A15 | (4.15+8.0)*2*(8.96+9.16) |  | 440.316
A16 | A16 |  | 66.4
A16 | 2*4.15*8.0 |  | 66.4
A17 | A17 |  | 4.729
A17 | "ohlubňový věnec" 2*0.3*0.35*(3.51+7.75)*2 |  | 4.729
A18 | A18 |  | 31.528
A18 | "ohl.věnec" 2*0.35*(3.51+7.75)*4 |  | 31.528
A2 | A2 |  | 6.75
A2 | "kopaná sonda v místě TŠ" 2*1.5*1.5*1.5 |  | 6.75
A21 | A21 |  | 9.04
A21 | 2*22.6*0.2 |  | 9.04
A22 | A22 |  | 4.52
A22 | 2*22.6*0.1 |  | 4.52
A24 | A24 |  | 4.12
A24 | 2*(7.1+3.2)*2*0.10 |  | 4.12
A27 | A27 |  | 0.244
A27 | 2*22.6*5.4/1000 |  | 0.244
A29 | A29 |  | 8
A29 | "TŠ D2/D3" 4*2 |  | 8
A3 | A3 |  | 297.472
A3 | "TŠ D2" 4.15*8.0*8.96 |  | 297.472
A30 | A30 |  | 4.729
A30 | "ohl.věnec" 4.729 |  | 4.729
A31 | A31 |  | 11.35
A31 | "ohl.věnec" 11.35 |  | 11.35
A32 | A32 |  | 9.792
A32 | "panely pod ohlubní" 9.792 |  | 9.792
A34 | A34 |  | 723
A34 | "žebřík vč. lezního oddělení A34 podesty" (8.96+9.16+4*1.1)*25.0+2*80.0 |  | 723
Použití figury:
767995113 | Montáž ostatních atypických zámečnických konstrukcí hmotnosti přes 10 do 20 kg | KG | 921.592
A35 | A35 |  | 22.52
A35 | 8.96+9.16+4*1.1 |  | 22.52
A36 | A36 |  | 51.96
A36 | 2*(8.34+4.65)*2 |  | 51.96
A39 | A39 |  | 19.932
A39 | (8.96+9.16)*1.1 |  | 19.932
A4 | A4 |  | 18
A4 | "kopaná sonda v místě TŠ" 2*1.5*4*1.5 |  | 18
A41 | A41 |  | 2
A41 | 2*1 |  | 2
A43 | A43 |  | 1089.924
A43 | D3*1.13*1.6 |  | 1089.924
A44 | A44 |  | 21.142
A44 | 11.35+9.792 |  | 21.142
A6 | A6 |  | 63.18
A6 | "TŠ D2/D3" 2*(4.15+8.0)*2*(1.0+0.3) |  | 63.18
Použití figury:
154075421 | Pažení výrubu svislé šachty mokré ocelovými pažnicemi hmotnosti od 35 do 55 kg/m2 do 1 roku | M2 | 63.18
154075521 | Odpažení výrubu šachty pažené v hornině mokré ocelovými pažnicemi | M2 | 63.18
A7 | A7 |  | 391.716
A7 | "TŠ D2/D3" (4.15+8.0)*2*(8.96+9.16-2*1.0) |  | 391.716
A9 | A9 |  | 5235.04
A9 | "ohlubňový rám; E.8.16" 2*2617.52 |  | 5235.04
B10 | B10 |  | 3230.43
B10 | "výztužný rám, 1kpl; E.8.17" 2*1615,215*1 |  | 3230.43
B11 | B11 |  | 2.771
B11 | "příčné rozepření TŠ" 2*1385.359/1000 |  | 2.771
B12 | B12 |  | 3.529
B12 | "výztužný rám č.1; E.8.17" 2*1764.543*1/1000 |  | 3.529
B3 | B3 |  | 304.112
B3 | "TŠ D3" 4.15*8.0*9.16 |  | 304.112
B34 | B34 |  | 198.592
B34 | "zábradlí v 1,1m"2*((8.34+4.65)*2+1.1*22)*1.94*1.02 |  | 198.592
Použití figury:
767995113 | Montáž ostatních atypických zámečnických konstrukcí hmotnosti přes 10 do 20 kg | KG | 921.592
B9 | B9 |  | 45226.02
B9 | "výztužný rám, 14kpl; E.8.17" 2*1615,215*14 |  | 45226.02
C10 | C10 |  | 0
C10 | "Celkem: A10+B10" |  | 0
C11 | C11 |  | 45.878
C11 | "výztužný rám č.2-14; E.8.17" 2*1764.543*13/1000 |  | 45.878
C12 | C12 |  | 0
C12 | "Celkem: A12+B12" |  | 0
C3 | C3 |  | 1.25
C3 | "čerpací jímka na dně TŠ" 2*1*1.0*1.0*0.625 |  | 1.25
C34 | C34 |  | 921.592
C34 | "Celkem: "A34+B34 |  | 921.592
C9 | C9 |  | 1063.412
C9 | "svislá převázka pro rozrážku" 2*531.706 |  | 1063.412
D11 | D11 |  | 0
D11 | "Celkem: A11+B11+C11" |  | 0
D3 | D3 |  | 0
D3 | "Celkem: A3+B3+C3" |  | 0
Použití figury:
144271112 | Ražení šachet svislých hloubky do 15 m s vytěžením rubaniny na povrch, s naložením na dopravní prostředky nebo přemístěním do 5 m, všech tvarů průřezů šachet v | M3 | 602.834
162751137R | Vodorovné přemístění výkopku nebo sypaniny po suchu na obvyklém dopravním prostředku, bez naložení výkopku, avšak se složením bez rozhrnutí z horniny třídy těži | M3 | 681.202
171201231R | Poplatek za uložení zeminy a kamení na recyklační skládce (skládkovné) kód odpadu 17 05 04 | T | 1089.924
D9 | D9 |  | 2770.718
D9 | "příčné rozepření TŠ" 2*1385.359 |  | 2770.718
E9 | E9 |  | 0
E9 | "Celkem: A9+B9+C9+D9" |  | 0
SO/ SO 01/ SO 01.1/ SO 01.1b | Nová stoka D - Ražená štola pro výstavbu stoky D - pro pokládku lit.potrubí (objekt 21)
A1 | A1 |  | 836.043
A1 | "štola D; E.8.14" 6.63*126.1 |  | 836.043
Použití figury:
142274121 | Ražení štol ruční, v hornině II. stupně ražnosti mokré, bez použití trhavin délky štoly do 200 m, o průřezu TV přes 4 do 8 m2 | M3 | 836.043
161152111 | Svislé přemístění rubaniny v hoře z hloubky do 15 m | M3 | 1178.821
A12 | A12 |  | 882.7
A12 | "štola D; o = cca 7,0m" 7.0*126.1 |  | 882.7
A13 | A13 |  | 371.995
A13 | 2.95*126.1 |  | 371.995
A14 | A14 |  | 11657.25
A17 | A17 |  | 10362
A17 | "33ks/záběr; á 2m" 33*157*2.0 |  | 10362
Použití figury:
232221211 | Zaražení nebo nastražení a zaberanění ocelových jehel, pilot nebo zápor z válcovaných tyčí nebo kolejnic, s případným zarovnáním volných konců šikmých, o hmotno | M | 10362
13010019 | tyč ocelová kruhová jakost 11 375 D 30mm | T | 63.26
A18 | A18 |  | 57.509
A18 | A17*5.55/1000 |  | 57.509
Použití figury:
13010019 | tyč ocelová kruhová jakost 11 375 D 30mm | T | 63.26
232211111 | Úprava ocelových jehel, pilot nebo zápor pro zaražení nebo zaberanění z válcovaných tyčí o hmotnosti do 15 kg/m | T | 57.509
A19 | A19 |  | 781.82
A19 | "štola D; o = cca 6,2m" 6.2*126.1 |  | 781.82
A2 | A2 |  | 865.046
A2 | "štola D; o cca 6,86m" 6.86*126.1 |  | 865.046
A20 | A20 |  | 781.82
A20 | "štola D; o = cca 6,2m" 6.2*126.1 |  | 781.82
A21 | A21 |  | 176.54
A21 | "štola D; o = cca 7,0m; trv.nadměrný výrub tl. 200mm" 7.0*126.1*0.2 |  | 176.54
A22 | A22 |  | 71.877
A22 | 2.85*126.1*0.2 |  | 71.877
Použití figury:
451541111 | Lože pod potrubí, stoky a drobné objekty v otevřeném výkopu ze štěrkodrtě 0-63 mm | M3 | 71.877
451541192 | Lože pod potrubí, stoky a drobné objekty Příplatek k ceně za práce ve štole | M3 | 71.877
A24 | A24 |  | 64.311
A24 | "stoka D; podkl.deska; dle PD E.8.14" 0,51*126,1 |  | 64.311
Použití figury:
452321131 | Podkladní a zajišťovací konstrukce z betonu železového v otevřeném výkopu desky pod potrubí, stoky a drobné objekty z betonu tř. C 12/15 | M3 | 64.311
452321192 | Podkladní a zajišťovací konstrukce z betonu železového v otevřeném výkopu Příplatek k cenám za práce ve štole pro desky | M3 | 64.311
A27 | A27 |  | 1.941
A27 | 2,85*126,1*5.4/1000 |  | 1.941
Použití figury:
452368211 | Výztuž podkladních desek, bloků nebo pražců v otevřeném výkopu ze svařovaných sítí typu Kari | T | 1.941
452361192 | Výztuž podkladních desek, bloků nebo pražců Příplatek k ceně za práce ve štole | T | 1.941
A29 | A29 |  | 2347.725
A29 | 1467,328*1.6 |  | 2347.725
A3 | A3 |  | 1040.91
A3 | "zapažení čelby; zapažit každý postup" 6.63 *157 |  | 1040.91
Použití figury:
154074111 | Pažení výrubu štol, ražených v hornině mokré, dočasně zabudované délky štoly do 200 m zapažení fošnami | M2 | 1040.91
154074611 | Pažení výrubu štol, ražených v hornině mokré, dočasně zabudované délky štoly do 200 m odpažení fošny | M2 | 1040.91
A31 | A31 |  | 363
| TI v úseku D.2 - přechod z LT na ZDE stoku DN1400, celkem 27,5m |  | 0
A31 | "dle PD E.8.14; odměřeno: á= 2,2m" 3*2*2,2*27,5 |  | 363
A5 | A5 |  | 38876.34
A5 | "štola D; celkem 157ks" 157*247.62 |  | 38876.34
A6 | A6 |  | 1178.821
A6 | "štola D" A1*1.41 |  | 1178.821
Použití figury:
161152111 | Svislé přemístění rubaniny v hoře z hloubky do 15 m | M3 | 1178.821
162751137R | Vodorovné přemístění výkopku nebo sypaniny po suchu na obvyklém dopravním prostředku, bez naložení výkopku, avšak se složením bez rozhrnutí z horniny třídy těži | M3 | 1295.453
163333521 | Vodorovné přemístění rubaniny ze štol v hoře bez naložení délky dopravní trasy, do 200 m, horniny mokré | M3 | 1178.821
A7_1 | A7_1 |  | 351.502
A7_1 | 171,875*2.0451 |  | 351.502
SO/ SO 01/ SO 01.1/ SO 01.1c | Nová stoka D - Ražená štola v oblouku pro výstavbu stoky D - pro zděnou část (objekt 22)
A1 | A1 |  | 77.903
A1 | "štola D; E.8.29" 6.63*11.75 |  | 77.903
Použití figury:
142274121 | Ražení štol bez trhaviny l do 200 m průřez přes 4 do 8 m2 II stupeň ražnosti mokrá | M3 | 77.903
161152111 | Svislé přemístění rubaniny v hoře z hloubky do 15 m | M3 | 109.843
A12 | A12 |  | 82.25
A12 | "štola D; o = cca 7,0m" 7.0*11,75 |  | 82.25
A13 | A13 |  | 34.6625
A13 | 2.95*11,75 |  | 34.663
A17 | A17 |  | 990
A17 | "33ks/záběr; á 2m" 33*15*2.0 |  | 990
Použití figury:
232221211 | Zaražení ocelových jehel šikmo hmotnosti do 15 kg/m dl od 0 do do 2 m | M | 990
13010019 | tyč ocelová kruhová jakost S235JR (11 375) D 30mm | T | 6.045
A18 | A18 |  | 5.495
A18 | A17*5.55/1000 |  | 5.495
Použití figury:
13010019 | tyč ocelová kruhová jakost S235JR (11 375) D 30mm | T | 6.045
232211111 | Úprava ocelových jehel z válcovaných tyčí hmotnosti do 15 kg/m | T | 5.495
A19 | A19 |  | 72.85
A19 | "štola D; o = cca 6,2m" 6.2*11,75 |  | 72.85
A2 | A2 |  | 80.605
A2 | "štola D; o cca 6,86m" 6.86*11,75 |  | 80.605
A20 | A20 |  | 72.85
A20 | "štola D; o = cca 6,2m" 6.2*11,75 |  | 72.85
A21 | A21 |  | 16.45
A21 | "štola D; o = cca 7,0m; trv.nadměrný výrub tl. 200mm" 7.0*11,75*0.2 |  | 16.45
A22 | A22 |  | 6.698
A22 | 2.85*11,75*0.2 |  | 6.698
Použití figury:
451541111 | Lože pod potrubí otevřený výkop ze štěrkodrtě | M3 | 6.698
451541192 | Příplatek za práce ve štole při zřizování lože pod potrubí | M3 | 6.698
A24 | A24 |  | 5.993
A24 | "stoka D; podkl.deska; dle PD E.8.29" 0,51*11,75 |  | 5.993
Použití figury:
452321131 | Podkladní desky ze ŽB bez zvýšených nároků na prostředí tř. C 12/15 otevřený výkop | M3 | 5.993
452321192 | Příplatek ke zřizování podkladních desek z ŽB za práce ve štole | M3 | 5.993
A27 | A27 |  | 0.181
A27 | 2,85*11,75*5,4/1000 |  | 0.181
Použití figury:
452368211 | Výztuž podkladních desek nebo bloků nebo pražců otevřený výkop ze svařovaných sítí Kari | T | 0.181
452361192 | Příplatek za práce ve štole při zřizování výztuže podkladních desek nebo bloků nebo pražců | T | 0.181
A29 | A29 |  | 376.9696
A29 | 235,606*1.6 |  | 376.97
A3 | A3 |  | 99.45
A3 | "zapažení čelby; zapažit každý postup" 6.63 *15 |  | 99.45
Použití figury:
154074111 | Zapažení výrubu štol dočasně fošny mokrá l do 200 m | M2 | 99.45
154074611 | Odpažení výrubu štol dočasně fošny mokrá l do 200 m | M2 | 99.45
A31 | A31 |  | 155.1
| TI v celém úseku ZDE stoky DN1400, celkem 11,75m |  | 0
A31 | "dle PD E.8.29; odměřeno: á= 2,2m" 3*2*2,2*11,75 |  | 155.1
A5 | A5 |  | 3714.3
A5 | "štola D; celkem 15ks" 15*247.62 |  | 3714.3
A6 | A6 |  | 109.843
A6 | "štola D" A1*1.41 |  | 109.843
Použití figury:
161152111 | Svislé přemístění rubaniny v hoře z hloubky do 15 m | M3 | 109.843
162751137R | Vodorovné přemístění výkopku nebo sypaniny po suchu na obvyklém dopravním prostředku, bez naložení výkopku, avšak se složením bez rozhrnutí z horniny třídy těži | M3 | 162.168
163333521 | Vodorovné přemístění rubaniny v hoře do 200 m mokrá | M3 | 109.843
A7_1 | A7_1 |  | 150.1881
A7_1 | 73,438*2.0451 |  | 150.188
SO/ SO 01/ SO 01.1/ SO 01.1d | Nová stoka D - stavební část
A1 | A1 |  | 170.7
A1 | 170,7 |  | 170.7
A10 | A10 |  | 170.7
A10 | 170,7 |  | 170.7
A12 | A12 |  | 133.672
| "Výplň klenby štoly betonem nebo cementopopílkovým stabilizátem |  | 0
A12 | 0,98 "m2" * 136.4 "LIT potrubí stoky D, dle E.8.14 |  | 133.672
A12_1 | A12 |  | 882.7
A13 | A13 |  | 371.995
A15 | A15 |  | 209.58
| "betonové trubní lože C16/20 |  | 0
| 1,4 "m2" * 136.4 "LIT potrubí stoky D, dle E.8.14 |  | 190.96
| 1,4 "m2" * 13,3 "zděná stoka D, dle E.8.29 |  | 18.62
A15 | Součet |  | 209.58
Použití figury:
452312141 | Sedlové lože z betonu prostého bez zvýšených nároků na prostředí tř. C 16/20 otevřený výkop | M3 | 209.58
452312192 | Příplatek ke zřizování sedlového lože z betonu prostého za práce ve štole | M3 | 209.58
A19 | A19 |  | 136.78
| "Kolejnice pro montáž litinového potrubí na podvozku |  | 0
A19 | 136.78"m |  | 136.78
A2 | A2 |  | 3.982
A2 | 13,3 * (PI*0.825^2-PI*0.7^2 ) / 2 |  | 3.982
A20 | A20 |  | 0.353
| ""Kolejnice pro montáž litinového potrubí na podvozku - pásovina pro zajištění požadovaného rozchodu" Hmotnost: 3,99 kg/m |  | 0
A20 | 136"ks" * 0.65"m" * 0.00399 |  | 0.353
A21 | A21 |  | 4.049
| ""Kolejnice pro montáž litinového potrubí na podvozku" Hmotnost: 14,80 kg/m |  | 0
A21 | 2*136.78*0.01480 |  | 4.049
A23 | A23 |  | 12
| "Přesná specifikace: viz. projektová dokumentace |  | 0
A23 | "Prodloužení přípojek od rušené stoky D" 3,0*4 |  | 12
Použití figury:
59710704 | trouba kameninová glazovaná DN 200 dl 2,50m spojovací systém C Třída 240 | M | 12.18
A25 | A25 |  | 7
| "Přesná specifikace: viz. projektová dokumentace |  | 0
A25 | "Prodloužení přípojek od rušené stoky D" 7 |  | 7
Použití figury:
5971094r | FA 200 B univerzální sedlo pro přípojky kameninové glazované DN 200 - 254 mm, montážní vývrt pr. 232 +/- 1 mm | KUS | 7.105
A28 | A28 |  | 1
| "Přesná specifikace viz projektová dokumentace |  | 0
| "Trouby DN1400, trouby DN1400 zkrácené, trubní sek DN1400, těsnící kroužky,.. viz kladečsné schéma D.1.1.1.4 |  | 0
A28 | 1"kpl |  | 1
A29 | A29 |  | 0
A3 | A3 |  | 1040.91
A33 | A33 |  | 262.772
| "Zkouška tesnosti potrubí DN1400, vč. zabezpečení konců jednotlivých zkoušených úseků |  | 0
| "V případě provádění tlakových zkoušek po částech, nebo současně s ostatními řady, je potřeba tuto skutečnost zohlednit. |  | 0
A33 | 170,7*PI*0.7^2 |  | 262.772
A37 | A37 |  | 0.131
| "Rozpěry pro zajištění potrubí, Hmotnost: 1,20 kg/m |  | 0
A37 | 2*136"ks"*0.400 * 0.00120 |  | 0.131
A4 | A4 |  | 44.378
A4 | PI*0.7*20.18 |  | 44.378
A5 | A5 |  | 38876.34
A7 | A7 |  | 4.398
| "Předpokládaný rozsah |  | 0
A7 | 2 *PI*1.4/2 |  | 4.398
A8 | A8 |  | 266
| "Předpokládaný rozsah |  | 0
A8 | 13,3* 20 "DN1400 |  | 266
B2 | B2 |  | 0
B2 | "Celkem: A2" |  | 0
B20 | B20 |  | 0
B20 | "Celkem: A20" |  | 0
B23 | B23 |  | 12
B23 | "Celkem: "A23 |  | 12
Použití figury:
59710704 | trouba kameninová glazovaná DN 200 dl 2,50m spojovací systém C Třída 240 | M | 12.18
B25 | B25 |  | 7
B25 | "Celkem:" A25 |  | 7
Použití figury:
5971094r | FA 200 B univerzální sedlo pro přípojky kameninové glazované DN 200 - 254 mm, montážní vývrt pr. 232 +/- 1 mm | KUS | 7.105
B7 | B7 |  | 0
B7 | "Celkem: A7" |  | 0
B8 | B8 |  | 0
B8 | "Celkem: A8" |  | 0
bourat_cihla |  |  | 2.94
| "Rozrážky pro budoucí přípojky" |  | 0
| (0,420 "m2" * 1,0 "m" )*7 "ks přípojek" |  | 2.94
bourat_cihla | Součet |  | 2.94
Použití figury:
358235114 | Bourání stoky kompletní nebo vybourání otvorů ze zdiva cihelného plochy do 4 m2 | m3 | 2.94
997013863 | Poplatek za uložení stavebního odpadu na recyklační skládce (skládkovné) cihelného kód odpadu 17 01 02 | t | 5.733
C12 | C12 |  | 25.6
C12 | 6.4"m3" * 4 "Vyplnění boční ražby po přepojení stávajících přípojek od stoky D |  | 25.6
C23 | C23 |  | 12.18
C23 | B23 * 1.015"Koeficient množství |  | 12.18
C25 | C25 |  | 7.105
C25 | B25 * 1.015"Koeficient množství |  | 7.105
výkop_štola |  |  | 66.457
| "Rozrážky pro budoucí přípojky" |  | 0
| (((1,600+1,055)/2*2,350)*3,0 "m2")*7 "ks přípojek" |  | 65.512
| "výkopek pro drenážní troubu" |  | 0
| (0,300*0,150*3,0)*7 "ks přípojek" |  | 0.945
výkop_štola | Součet |  | 66.457
Použití figury:
142274111 | Ražení štol bez trhaviny l do 200 m průřez přes 1,5 do 4 m2 II stupeň ražnosti mokrá | m3 | 66.457
171201231R | Poplatek za uložení zeminy a kamení na recyklační skládce (skládkovné) kód odpadu 17 05 04 | T | 106.331
SO/ SO 01/ SO 01.2/ SO 01.2a | Stoka D.1 a D.2 - Hloubená TŠ B01 (objekt 1)
A1 | A1 |  | 12
A1 | "panely pod ohl.rámem" 12 |  | 12
A10 | A10 |  | 1127.24
A10 | "ohlubňový rám; E.8.3" 1127.24 |  | 1127.24
A13 | A13 |  | 94.728
A13 | "rubanina" 83.83*1.13 |  | 94.728
A15 | A15 |  | 108
A15 | (4.37+2.38)*2*8.0 |  | 108
A16 | A16 |  | 10.401
A16 | 4.37*2.38 |  | 10.401
A17 | A17 |  | 1.252
A17 | "ohlubňový věnec" 0.3*0.35*(1.81+4.15)*2 |  | 1.252
A18 | A18 |  | 8.344
A18 | "ohl.věnec" 0.35*(1.81+4.15)*4 |  | 8.344
A2 | A2 |  | 3.375
A2 | "kopaná sonda v místě TŠ" 1.5*1.5*1.5 |  | 3.375
A21 | A21 |  | 1.3
A21 | 6.50*0.2 |  | 1.3
A22 | A22 |  | 0.65
A22 | 6.50*0.1 |  | 0.65
A24 | A24 |  | 1.09
A24 | (1.75+3.7)*2*0.10 |  | 1.09
A27 | A27 |  | 0.035
A27 | 6.50*5.4/1000 |  | 0.035
A29 | A29 |  | 4
A29 | "TŠ B01" 4 |  | 4
A3 | A3 |  | 83.205
A3 | "TŠ B01" 4.37*2.38*8.0 |  | 83.205
A30 | A30 |  | 1.252
A30 | "ohl.věnec" 1.252 |  | 1.252
A31 | A31 |  | 3.005
A31 | "ohl.věnec" 3.005 |  | 3.005
A32 | A32 |  | 4.896
A32 | "panely pod ohlubní" 4.896 |  | 4.896
A34 | A34 |  | 335
A34 | "žebřík vč. lezního oddělení A34 podesty" (8.0+2*1.1)*25.0+80.0 |  | 335
Použití figury:
767995113 | Montáž ostatních atypických zámečnických konstrukcí hmotnosti přes 10 do 20 kg | KG | 400.103
A35 | A35 |  | 10.2
A35 | 8.0+2*1.1 |  | 10.2
A36 | A36 |  | 15.3
A36 | (4.7+2.95)*2 |  | 15.3
A39 | A39 |  | 17.6
A39 | 2*8.0*1.1 |  | 17.6
A4 | A4 |  | 9
A4 | "kopaná sonda v místě TŠ" 1.5*4*1.5 |  | 9
A41 | A41 |  | 2
A41 | 2 |  | 2
A43 | A43 |  | 151.565
A43 | 83.83*1.13*1.6 |  | 151.565
A44 | A44 |  | 7.901
A44 | 3.005+4.896 |  | 7.901
A6 | A6 |  | 17.55
A6 | "TŠ B01" (4.37+2.38)*2*(1.0+0.3) |  | 17.55
A7 | A7 |  | 94.5
A7 | "TŠ B01" (4.37+2.38)*2*(8.0-1.0) |  | 94.5
A9 | A9 |  | 1127.24
A9 | "ohlubňový rám; E.8.3" 1127.24 |  | 1127.24
B10 | B10 |  | 615.244
B10 | "výztužný rám, 1kpl; E.8.4" 615.244*1 |  | 615.244
B11 | B11 |  | 0.369
B12 | B12 |  | 0.615
B3 | B3 |  | 0.625
B3 | "čerpací jímka na dně TŠ" 1*1.0*1.0*0.625 |  | 0.625
B34 | B34 |  | 65.103
B34 | "zábradlí v 1,1m" ((4.7+2.95)*2+1.1*16)*1.94*1.02 |  | 65.103
Použití figury:
767995113 | Montáž ostatních atypických zámečnických konstrukcí hmotnosti přes 10 do 20 kg | KG | 400.103
B9 | B9 |  | 7382.928
B9 | "výztužný rám, 12kpl; E.8.4" 615.244*12 |  | 7382.928
C10 | C10 |  | 0
C10 | "Celkem: A10+B10" |  | 0
C3 | C3 |  | 0
C3 | "Celkem: A3+B3" |  | 0
C34 | C34 |  | 400.103
C34 | "Celkem: "A34+B34 |  | 400.103
C9 | C9 |  | 369.24
C9 | "svislá převázka" 369.24 |  | 369.24
D9 | D9 |  | 0
D9 | "Celkem: A9+B9+C9" |  | 0
SO/ SO 01/ SO 01.2/ SO 01.2b | Stoka D.1 a D.2 - Hloubená TŠ SK D (objekt 2)
A1 | A1 |  | 12
A1 | "panely pod ohl.rámem" 12 |  | 12
A10 | A10 |  | 3216
A10 | "ohlubňový rám; E.8.6" 3216,0 |  | 3216
A13 | A13 |  | 417.415
A13 | "rubanina" 369,394*1.13 |  | 417.415
Použití figury:
162751137R | Vodorovné přemístění výkopku nebo sypaniny po suchu na obvyklém dopravním prostředku, bez naložení výkopku, avšak se složením bez rozhrnutí z horniny třídy těži | M3 | 417.415
171201201 | Uložení sypaniny na skládky nebo meziskládky bez hutnění s upravením uložené sypaniny do předepsaného tvaru | M3 | 417.415
171201231R | Poplatek za uložení zeminy a kamení na recyklační skládce (skládkovné) kód odpadu 17 05 04 | T | 667.864
A15 | A15 |  | 216.049
A15 | "TŠ SK D" (7,4+5,47+6,32+2,0+4,84)*8.3 |  | 216.049
A16 | A16 |  | 44.43
A16 | 44,43 |  | 44.43
A17 | A17 |  | 2.733
A17 | "ohlubňový věnec" 0.3*0.35*(7,4+5,47+6,32+2,0+4,84) |  | 2.733
A18 | A18 |  | 18.221
A18 | "ohl.věnec" 0.35*(7.4+5,47+6,32+2,0+4,84)*2 |  | 18.221
A2 | A2 |  | 3.375
A2 | "kopaná sonda v místě TŠ" 1.5*1.5*1.5 |  | 3.375
A21 | A21 |  | 7.004
A21 | 35,02*0.2 |  | 7.004
A22 | A22 |  | 3.502
A22 | 35,02*0.1 |  | 3.502
A24 | A24 |  | 2.49
A24 | (7,0+5,3+6,1+1,8+4,7)*0.10 |  | 2.49
A27 | A27 |  | 0.189
A27 | 35,02*5.4/1000 |  | 0.189
A29 | A29 |  | 4
A29 | "TŠ B01" 4 |  | 4
A3 | A3 |  | 368.769
A3 | "TŠ SK D; E.8.7" 368,769 |  | 368.769
A30 | A30 |  | 2.733
A30 | "ohl.věnec" 2.733 |  | 2.733
A31 | A31 |  | 6.559
A31 | "ohl.věnec" 6.559 |  | 6.559
Použití figury:
997013501R | Odvoz suti a vybouraných hmot na skládku s naložením a se složením | T | 6.559
997013862R | Poplatek za uložení stavebního odpadu na recyklační skládce (skládkovné) z armovaného betonu zatříděného do Katalogu odpadů pod kódem 17 01 01 | T | 11.455
A32 | A32 |  | 4.896
A32 | "panely pod ohlubní" 4.896 |  | 4.896
Použití figury:
997221571R | Vodorovná doprava vybouraných hmot bez naložení, ale se složením a s hrubým urovnáním na skládku | T | 4.896
997013862R | Poplatek za uložení stavebního odpadu na recyklační skládce (skládkovné) z armovaného betonu zatříděného do Katalogu odpadů pod kódem 17 01 01 | T | 11.455
A34 | A34 |  | 342.5
A34 | "žebřík vč. lezního oddělení A34 podesty" (8.3+2*1.1)*25.0+80.0 |  | 342.5
Použití figury:
767995113 | Montáž ostatních atypických zámečnických konstrukcí hmotnosti přes 10 do 20 kg | KG | 458.26
A35 | A35 |  | 10.5
A35 | 8.3+2*1.1 |  | 10.5
A36 | A36 |  | 26.6
A36 | 7,6+5,5+6,5+2,0+5,0 |  | 26.6
A39 | A39 |  | 18.26
A39 | 2*8.3*1.1 |  | 18.26
A4 | A4 |  | 9
A4 | "kopaná sonda v místě TŠ" 1.5*4*1.5 |  | 9
A41 | A41 |  | 2
A41 | 2 |  | 2
A43 | A43 |  | 667.864
A43 | A13*1.6 |  | 667.864
A44 | A44 |  | 11.455
A44 | A31+A32 |  | 11.455
A6 | A6 |  | 33.839
A6 | "TŠ SK D" (7,4+5,47+6,32+2,0+4,84)*(1.0+0.3) |  | 33.839
A7 | A7 |  | 190.019
A7 | "TŠ SK D" (7,4+5,47+6,32+2,0+4,84)*(8.3-1.0) |  | 190.019
A9 | A9 |  | 3215.82
A9 | "ohlubňový rám; E.8.6" 3215,82 |  | 3215.82
B10 | B10 |  | 1651
B10 | "výztužný rám, 1kpl; E.8.7" 1651,0*1 |  | 1651
B3 | B3 |  | 0.625
B3 | "čerpací jímka na dně TŠ" 1*1.0*1.0*0.625 |  | 0.625
B34 | B34 |  | 115.76
B34 | "zábradlí v 1,1m" ((7,6+5,5+6,5+2,0+5,0)+1.1*29)*1.94*1.02 |  | 115.76
Použití figury:
767995113 | Montáž ostatních atypických zámečnických konstrukcí hmotnosti přes 10 do 20 kg | KG | 458.26
B9 | B9 |  | 19812.396
B9 | "výztužný rám, 12kpl; E.8.7" 1651,033*12 |  | 19812.396
C10 | C10 |  | 0
C10 | "Celkem: A10+B10" |  | 0
C3 | C3 |  | 0
C3 | "Celkem: A3+B3" |  | 0
C34 | C34 |  | 458.26
C34 | "Celkem: "A34+B34 |  | 458.26
C9 | C9 |  | 775.4
C9 | "svislá převázka" 775,4 |  | 775.4
D9 | D9 |  | 0
D9 | "Celkem: A9+B9+C9" |  | 0
SO/ SO 01/ SO 01.2/ SO 01.2d | Stoka D.1 a D.2 - Hloubená TŠ SP (objekt 4)
A1 | A1 |  | 12
A1 | "panely pod ohl.rámem" 12 |  | 12
A10 | A10 |  | 1286.3
A10 | "ohlubňový rám; E.8.11" 1286,3 |  | 1286.3
A13 | A13 |  | 127.04
A13 | "rubanina"112,425*1.13 |  | 127.04
Použití figury:
162751137R | Vodorovné přemístění výkopku nebo sypaniny po suchu na obvyklém dopravním prostředku, bez naložení výkopku, avšak se složením bez rozhrnutí z horniny třídy těži | M3 | 127.04
171201201 | Uložení sypaniny na skládky nebo meziskládky | M3 | 127.04
171201231R | Poplatek za uložení zeminy a kamení na recyklační skládce (skládkovné) kód odpadu 17 05 04 | T | 203.264
A15 | A15 |  | 86.486
A15 | "TŠ SP" (2*2,82+4,78)*8.3 |  | 86.486
A16 | A16 |  | 10.34
A16 | 10,34 |  | 10.34
A17 | A17 |  | 1.271
A17 | "ohlubňový věnec" 0.3*0.35*(2.8*2+6,5) |  | 1.271
Použití figury:
274313611 | Základové pásy z betonu tř. C 16/20 | M3 | 1.271
961055111 | Bourání základů ze ŽB | M3 | 1.271
A18 | A18 |  | 4.235
A18 | "ohl.věnec" 0.35*(2.8*2+6,5) |  | 4.235
Použití figury:
274351121 | Zřízení bednění základových pasů rovného | M2 | 4.235
274351122 | Odstranění bednění základových pasů rovného | M2 | 4.235
A2 | A2 |  | 3.375
A2 | "kopaná sonda v místě TŠ" 1.5*1.5*1.5 |  | 3.375
A21 | A21 |  | 2.068
A21 | 10.34*0.2 |  | 2.068
Použití figury:
451573111 | Lože pod potrubí otevřený výkop ze štěrkopísku | M3 | 2.068
451541192 | Příplatek za práce ve štole při zřizování lože pod potrubí | M3 | 2.068
A22 | A22 |  | 1.034
A22 | 10.34*0.1 |  | 1.034
Použití figury:
452321131 | Podkladní desky ze ŽB bez zvýšených nároků na prostředí tř. C 12/15 otevřený výkop | M3 | 1.034
452321192 | Příplatek ke zřizování podkladních desek z ŽB za práce ve štole | M3 | 1.034
A24 | A24 |  | 1.42
A24 | (2.6+4.5)*2*0.10 |  | 1.42
Použití figury:
452351101 | Bednění podkladních desek nebo bloků nebo sedlového lože otevřený výkop | M2 | 1.42
452351192 | Příplatek za práce ve štole při bednění desek nebo bloků nebo sedlového lože | M2 | 1.42
A27 | A27 |  | 0.056
A27 | 10.34*5.4/1000 |  | 0.056
Použití figury:
452368211 | Výztuž podkladních desek nebo bloků nebo pražců otevřený výkop ze svařovaných sítí Kari | T | 0.056
452361192 | Příplatek za práce ve štole při zřizování výztuže podkladních desek nebo bloků nebo pražců | T | 0.056
A29 | A29 |  | 4
A29 | "TŠ B01" 4 |  | 4
A3 | A3 |  | 111.8
A3 | "TŠ SP; E.8.12" 111,80 |  | 111.8
A30 | A30 |  | 1.271
A30 | "ohl.věnec" A17 |  | 1.271
A31 | A31 |  | 3.05
A31 | "ohl.věnec" 3,05 |  | 3.05
Použití figury:
997013501R | Odvoz suti a vybouraných hmot na skládku s naložením a se složením | T | 3.05
997013862R | Poplatek za uložení stavebního odpadu na recyklační skládce (skládkovné) z armovaného betonu zatříděného do Katalogu odpadů pod kódem 17 01 01 | T | 7.946
A32 | A32 |  | 4.896
A32 | "panely pod ohlubní" 4.896 |  | 4.896
Použití figury:
997221571R | Vodorovná doprava vybouraných hmot bez naložení, ale se složením a s hrubým urovnáním na skládku | T | 4.896
997013862R | Poplatek za uložení stavebního odpadu na recyklační skládce (skládkovné) z armovaného betonu zatříděného do Katalogu odpadů pod kódem 17 01 01 | T | 7.946
A34 | A34 |  | 342.5
A34 | "žebřík vč. lezního oddělení A34 podesty" (8.3+2*1.1)*25.0+80.0 |  | 342.5
Použití figury:
767995113 | Montáž atypických zámečnických konstrukcí hm přes 10 do 20 kg | KG | 394.345
A35 | A35 |  | 10.5
A35 | 8.3+2*1.1 |  | 10.5
A36 | A36 |  | 10.8
A36 | 2,9*2+5,0 |  | 10.8
A39 | A39 |  | 18.26
A39 | 2*8.3*1.1 |  | 18.26
A4 | A4 |  | 9
A4 | "kopaná sonda v místě TŠ" 1.5*4*1.5 |  | 9
A41 | A41 |  | 2
A41 | 2 |  | 2
A43 | A43 |  | 203.264
A43 | A13*1.6 |  | 203.264
A44 | A44 |  | 7.946
A44 | A31+A32 |  | 7.946
A6 | A6 |  | 13.546
A6 | "TŠ SP" (2*2,82+4,78)*(1.0+0.3) |  | 13.546
A7 | A7 |  | 76.066
A7 | "TŠ SP" (2,82*2+4,78)*(8.3-1.0) |  | 76.066
A9 | A9 |  | 1286.3
A9 | "ohlubňový rám; E.8.11" 1286,3 |  | 1286.3
B10 | B10 |  | 425.9
B10 | "výztužný rám, 1kpl; E.8.12" 425,9*1 |  | 425.9
B3 | B3 |  | 0.625
B3 | "čerpací jímka na dně TŠ" 1*1.0*1.0*0.625 |  | 0.625
B34 | B34 |  | 51.845
B34 | "zábradlí v 1,1m" ((2,9*2+5,0)+1.1*14)*1.94*1.02 |  | 51.845
Použití figury:
767995113 | Montáž atypických zámečnických konstrukcí hm přes 10 do 20 kg | KG | 394.345
B9 | B9 |  | 5110.8
B9 | "výztužný rám, 12kpl; E.8.12" 425,9*12 |  | 5110.8
C10 | C10 |  | 0
C10 | "Celkem: A10+B10" |  | 0
C3 | C3 |  | 0
C3 | "Celkem: A3+B3" |  | 0
C34 | C34 |  | 394.345
C34 | "Celkem: "A34+B34 |  | 394.345
Použití figury:
767995113 | Montáž atypických zámečnických konstrukcí hm přes 10 do 20 kg | KG | 394.345
767996701 | Demontáž atypických zámečnických konstrukcí řezáním hm jednotlivých dílů do 50 kg | KG | 394.345
C9 | C9 |  | 184.62
C9 | "svislá převázka" 184.62 |  | 184.62
D9 | D9 |  | 0
D9 | "Celkem: A9+B9+C9" |  | 0
SO/ SO 01/ SO 01.2/ SO 01.2e | Stoka D.1 a D.2 - Ražená štola pro výstavbu jednopasové stoky D.1 (objekt 20)
A1 | A1 |  | 19.05
A1 | "štola D.1; E.8.10" 3.81*5.0 |  | 19.05
A12 | A12 |  | 29.45
A12 | "štola D.1; o = cca 5,89m" 5.89*5.0 |  | 29.45
A13 | A13 |  | 10.1
A13 | 2.02*5.0 |  | 10.1
A14 | A14 |  | 236.25
A14 | "vrt pro jehl.: 15ks/záběr; á 2,25m" 15*7*2.25 |  | 236.25
A17 | A17 |  | 210
A17 | "15ks/záběr; á 2m" 15*7*2.0 |  | 210
A18 | A18 |  | 1.1655
A18 | 210*5.55/1000 |  | 1.166
A19 | A19 |  | 24.5
A19 | "štola D.1; o = cca 4,9m" 4.9*5.0 |  | 24.5
A2 | A2 |  | 28.95
A2 | "štola D.1; o cca 5,79m" 5.79*5.0 |  | 28.95
A20 | A20 |  | 24.5
A20 | "štola D.1; o = cca 4,9m" 4.9*5.0 |  | 24.5
A21 | A21 |  | 5.89
A21 | "štola D.1; o = cca 5,89m; trv.nadměrný výrub tl. 200mm" 5.89*5.0*0.2 |  | 5.89
A23 | A23 |  | 1.85
A23 | 1.85*5.0*0.2 |  | 1.85
Použití figury:
451541192 | Příplatek za práce ve štole při zřizování lože pod potrubí | M3 | 1.85
451541111 | Lože pod potrubí otevřený výkop ze štěrkodrtě | M3 | 1.85
A24 | A24 |  | 1.81
A24 | "stoka D.1; podkl.deska; dle PD E.8.10" 1.81 |  | 1.81
Použití figury:
452321131 | Podkladní desky ze ŽB bez zvýšených nároků na prostředí tř. C 12/15 otevřený výkop | M3 | 1.81
452321192 | Příplatek ke zřizování podkladních desek z ŽB za práce ve štole | M3 | 1.81
A27 | A27 |  | 0.054
A27 | "stoka D.1; podkl.deska; dle PD E.8.10, 10,0m2/m´" 10.0*5.4/1000 |  | 0.054
A29 | A29 |  | 45.72
A29 | A6*1.6 |  | 45.72
A3 | A3 |  | 19.05
A3 | "zapažení čelby; postup 1m´" 3.81*5 |  | 19.05
A5 | A5 |  | 1501.36
A5 | "štola D.1; celkem 7ks" 7*214.48 |  | 1501.36
A6 | A6 |  | 28.575
A6 | "štola D.1"19.05*1.5 |  | 28.575
Použití figury:
161152111 | Svislé přemístění rubaniny v hoře z hloubky do 15 m | M3 | 28.575
162751137R | Vodorovné přemístění výkopku nebo sypaniny po suchu na obvyklém dopravním prostředku, bez naložení výkopku, avšak se složením bez rozhrnutí z horniny třídy těži | M3 | 28.575
163333521 | Vodorovné přemístění rubaniny v hoře do 200 m mokrá | M3 | 28.575
171201201 | Uložení sypaniny na skládky nebo meziskládky | M3 | 28.575
171201231R | Poplatek za uložení zeminy a kamení na recyklační skládce (skládkovné) kód odpadu 17 05 04 | T | 45.72
SO/ SO 01/ SO 01.2/ SO 01.2h | Stoka D.1, proviz. sp. PS D, SK D, D1, RŠ D2 a RŠ D3
A10 | A10 |  | 6
| "Rozsah pravděpodobné demontáže oplocení u těžní šachty SK D cca 6 m, Demontáž a následná zpětná montáž |  | 0
A10 | 6.0 "m |  | 6
A101 | A101 |  | 3.256
| "Přesná specifikace použitého nátěru: viz. projektová dokumentace |  | 0
| ""Penetrace pod náteř stropů" |  | 0
A101 | "RŠ D2" 2.2*1.48 |  | 3.256
A102 | A102 |  | 3.256
| "Přesná specifikace použitého nátěru: viz. projektová dokumentace |  | 0
| ""Náteř stropů" |  | 0
A102 | "RŠ D2" 2.2*1.48 |  | 3.256
Použití figury:
78393716P | Chemicky odolný nátěr betonových ploch | M2 | 41.328
A104 | A104 |  | 16
| "Podrobný popis viz projektová dokumentace. D.1.1.1.1 - Technická zpráva, vč. všech potřebných tvarovek a zajištění vodotěsného prostupu začílkováním |  | 0
A104 | "Provizorní obtok, obratovost 50%" 16"m |  | 16
A11 | A11 |  | 3.6
| "Rozsah pravděpodobné demontáže oplocení u těžní šachty SK D cca 6 m |  | 0
A11 | 6.0*1.2*0.5 "odborný odhad |  | 3.6
A12 | A12 |  | 14.4
| "Rozsah pravděpodobné demontáže oplocení u těžní šachty SK D cca 6 m |  | 0
A12 | 2*6.0*1.2 "odborný odhad |  | 14.4
A14 | A14 |  | 0.36
| "Rozsah pravděpodobné demontáže oplocení u těžní šachty SK D cca 6 m |  | 0
| "Je-li stávající podezdívka ze ŽB. Vyztuženost ŽB kci cca 100kg/m3 |  | 0
A14 | 3.6*0.100 |  | 0.36
A17 | A17 |  | 8.25
A17 | 1.5 "m" * 5.50 "zděná stoka V600/1100 |  | 8.25
Použití figury:
351351121 | Vnitřní bednění spodní části stok světlé výšky přes 1200 do 1500 mm otevřený výkop | M2 | 8.25
351351192 | Příplatek za práci ve štole při zřizování vnitřního bednění spodní části stok | M2 | 8.25
A23 | A23 |  | 5.5
A23 | 5.50 "zděná stoka V600/1100 |  | 5.5
A25 | A25 |  | 7.398
| "Předpokládaný rozsah |  | 0
A25 | 2 * PI *1.4/2 + 2* 1.5 |  | 7.398
A26 | A26 |  | 51
| "Předpokládaný rozsah |  | 0
A26 | 6*(5.5+3,0) "VP600/1100 + žlab SK D |  | 51
A3 | A3 |  | 50
| "Podrobný popis viz projektová dokumentace. D.1.1.1.1 - Technická zpráva |  | 0
A3 | "Provizorní obtok DN600" 50"m |  | 50
A30 | A30 |  | 5.5
A30 | 5.50 "zděná stoka V600/1100 |  | 5.5
A33 | A33 |  | 1.77
| "Přesná specifikace použitého betonu: viz. projektová dokumentace |  | 0
A33 | "RŠ D2" 1.77"m3""Výplňový beton |  | 1.77
A34 | A34 |  | 19.9
| "Přesná specifikace použitého betonu: viz. projektová dokumentace |  | 0
A34 | "spadiště; stěny,strop" 2.9+17,0"m3 |  | 19.9
A35 | A35 |  | 3
| "Přesná specifikace použitého betonu: viz. projektová dokumentace |  | 0
A35 | "spadiště, dno" 3,0"m3 |  | 3
A36 | A36 |  | 135.023
| "Včetně zkosení viditelných hran trojůhelníkovou lištou - viz výkres tvaru |  | 0
| "Bednění vnější + vnitřní + strop |  | 0
A36 | "spadiště" (2*3,25+2*2.9)*6.345 + (2,35*5.645+(2*1,7+2,35)*3,22+(2*2,6+2,35)*2,425) + 2,6*2,65"m2 |  | 135.023
A38 | A38 |  | 15.42
| ""Vyztuženost ŽB ktci cca 160kg/m3" |  | 0
A38 | (28,64+67,738) * 0.16 |  | 15.42
A40 | A40 |  | 1
| "Přesná specifikace použitého betonu: viz. projektová dokumentace |  | 0
A40 | "RŠ D2" 1"ks |  | 1
A43 | A43 |  | 1
| "Přesná specifikace použitého betonu: viz. projektová dokumentace |  | 0
A43 | "RŠ D2" 1"ks |  | 1
A46 | A46 |  | 5.198
| "Přesná specifikace použitého betonu: viz. projektová dokumentace |  | 0
A46 | 0.945 "m2" * 5.50 "zděná stoka V600/1100, výplňový hubený beton |  | 5.198
A47 | A47 |  | 0.33
| "Přesná specifikace použitého betonu: viz. projektová dokumentace |  | 0
A47 | 0.060 "m2" * 5.50 "zděná stoka V600/1100 |  | 0.33
A5 | A5 |  | 601.58
A5 | 297.47 "TŠ D2" + 304.11 "TŠ D3 |  | 601.58
A52 | A52 |  | 4.7
| "Přesná specifikace: viz. projektová dokumentace |  | 0
A52 | "SK D" 4,7 |  | 4.7
Použití figury:
59710704 | trouba kameninová glazovaná DN 200 dl 2,50m spojovací systém C Třída 240 | M | 18.473
A54 | A54 |  | 1
| "Přesná specifikace: viz. projektová dokumentace |  | 0
A54 | "SK D" 1 |  | 1
A55 | A55 |  | 1
| "Přesná specifikace: viz. projektová dokumentace |  | 0
A55 | "RŠ D3" 1 |  | 1
A56 | A56 |  | 1
| "Přesná specifikace: viz. projektová dokumentace |  | 0
A56 | "RŠ D3" 1 |  | 1
A57 | A57 |  | 1
| "Přesná specifikace: viz. projektová dokumentace |  | 0
A57 | "RŠ D3" 1 |  | 1
A58 | A58 |  | 1
A58 | "D1" 1"ks |  | 1
A59 | A59 |  | 3.75
| "Přesná specifikace použitého betonu: viz. projektová dokumentace |  | 0
A59 | "RŠ D2" 3.75"m3""žlab + stěny |  | 3.75
A6 | A6 |  | 1927.155
A6 | 942,328*2.0451 |  | 1927.155
A62 | A62 |  | 4
| "Přesná specifikace: viz. projektová dokumentace |  | 0
A62 | "RŠ 03" 4 |  | 4
A63 | A63 |  | 1
| "Přesná specifikace: viz. projektová dokumentace |  | 0
A63 | "RŠ 02" 1 |  | 1
A64 | A64 |  | 1
| "Přesná specifikace: viz. projektová dokumentace |  | 0
A64 | "spadiště" 1 |  | 1
A65 | A65 |  | 4
| "Přesná specifikace: viz. projektová dokumentace |  | 0
A65 | "RŠ 02" 4 |  | 4
A66 | A66 |  | 5
| "Přesná specifikace: viz. projektová dokumentace |  | 0
A66 | "RŠ 02" 5 |  | 5
A67 | A67 |  | 4
| "Přesná specifikace: viz. projektová dokumentace |  | 0
A67 | "RŠ 03" 4 |  | 4
A69 | A69 |  | 1
| "Přesná specifikace: viz. projektová dokumentace |  | 0
A69 | "RŠ 02" 1 |  | 1
A70 | A70 |  | 1
| "Přesná specifikace: viz. projektová dokumentace |  | 0
A70 | "RŠ 03" 1 |  | 1
A72 | A72 |  | 1
| "Přesná specifikace: viz. projektová dokumentace |  | 0
A72 | "RŠ 02" 1 |  | 1
A73 | A73 |  | 1
A73 | 1 |  | 1
A74 | A74 |  | 8
| "Přesná specifikace : viz. projektová dokumentace |  | 0
A74 | "RŠ D2" 8"ks |  | 8
A75 | A75 |  | 3
| "Přesná specifikace : viz. projektová dokumentace |  | 0
A75 | "RŠ D2" 3"ks |  | 3
A76 | A76 |  | 0.443
| "Přesná specifikace : viz. projektová dokumentace |  | 0
A76 | "RŠ D2" 0.443 |  | 0.443
A78 | A78 |  | 5.5
| "Zkouška tesnosti potrubí DN1400, vč. zabezpečení konců jednotlivých zkoušených úseků |  | 0
| "V případě provádění tlakových zkoušek po částech, nebo současně s ostatními řady, je potřeba tuto skutečnost zohlednit. |  | 0
A78 | "RŠ D2" 5.5 |  | 5.5
A8 | A8 |  | 5.5
A8 | 5.50 "zděná stoka V600/1100 |  | 5.5
A80 | A80 |  | 19
| "Uváděné množství je pouze orientační, závisí na zvoleném postupu betonáže - počtu a délce pracovníc spar |  | 0
A80 | "RŠ D2" 19 |  | 19
A81 | A81 |  | 3.6
| "Rozsah předpokládanédemontáže oplocení u těžní šachty SK D cca 6 m |  | 0
A81 | 6.0*1.2*0.5 "odborný odhad |  | 3.6
A82 | A82 |  | 6
| "Rozsah předpokládané demontáže oplocení u těžní šachty SK D cca 6 m, Demontáž a následná zpětná montáž |  | 0
A82 | 6.0 "m |  | 6
A88 | A88 |  | 31.882
A88 | 31,882 |  | 31.882
A89 | A89 |  | 31.882
A89 | 31,882 |  | 31.882
Použití figury:
11163150 | lak penetrační asfaltový | T | 0.011
A9 | A9 |  | 1.64
A9 | "RŠ D2" 8.2"m2"*0.200 |  | 1.64
A90 | A90 |  | 5.941
| ""Hydroizolace stropu šachty" |  | 0
A90 | "RŠ D2" 5.941 |  | 5.941
A91 | A91 |  | 31.882
A91 | 31,882 |  | 31.882
Použití figury:
62833158 | pás asfaltový natavitelný oxidovaný tl 4,0mm typu G200 S40 s vložkou ze skleněné tkaniny, s jemnozrnným minerálním posypem | M2 | 36.664
B101 | B101 |  | 3.256
B101 | "RŠ D3" 2.2*1.48 |  | 3.256
B102 | B102 |  | 3.256
B102 | "RŠ D3" 2.2*1.48 |  | 3.256
Použití figury:
78393716P | Chemicky odolný nátěr betonových ploch | M2 | 41.328
B19 | B19 |  | 1.595
B19 | 0.290 "m2" * 5.50 "zděná stoka V600/1100 |  | 1.595
Použití figury:
352231111 | Zdivo horní části stok z cihel kanalizačníchtl 120 mm - otevřený výkop pro stoku DN 600/1100 | m3 | 1.595
352231192 | Příplatek za práci ve štole při zřizování horní části stok z cihel | M3 | 1.595
B21 | B21 |  | 11
B21 | 2.0 "m" * 5.50 "zděná stoka V600/1100 |  | 11
Použití figury:
352351121 | Vnitřní bednění horní části stok světlé výšky přes 1200 do 1500 mm otevřený výkop | M2 | 11
352351192 | Příplatek za práci ve štole při zřizování vnitřního bednění horní části stok | M2 | 11
B25 | B25 |  | 0
B25 | "Celkem: A25" |  | 0
B26 | B26 |  | 120
B26 | 6.0* 20 "žlab DN1400 v SK D |  | 120
B32 | B32 |  | 24.75
| "Výplň klenby štoly betonem nebo cementopopílkovým stabilizátem |  | 0
B32 | "dle E.8.10" 4,5 "m2" * 5.50 "zděná stoka V600/1100 |  | 24.75
B33 | B33 |  | 1.77
B33 | "RŠ D3" 1.77"m3""Výplňový beton |  | 1.77
B34 | B34 |  | 4.5
B34 | "SK D, strop" 4,5"m3 |  | 4.5
B35 | B35 |  | 32.5
B35 | "SK D, dno+stěny" 5,0+27.5"m3 |  | 32.5
B36 | B36 |  | 71.201
B36 | "RŠ D2" (2*3.2+2*2.28)*3.99 + (2*2.2+2*1.48)*3.29 + 2.2*1.48 |  | 71.201
B40 | B40 |  | 0
B40 | "Celkem: A40" |  | 0
B41 | B41 |  | 1
| "Přesná specifikace použitého betonu: viz. projektová dokumentace |  | 0
B41 | "RŠ D3" 1"ks |  | 1
B46 | B46 |  | 0
B46 | "Celkem: A46" |  | 0
B5 | B5 |  | 111.8
B5 | "TŠ SP" 111.8 |  | 111.8
B52 | B52 |  | 6.5
B52 | "RŠ D2" 6.0+0.5 |  | 6.5
Použití figury:
59710704 | trouba kameninová glazovaná DN 200 dl 2,50m spojovací systém C Třída 240 | M | 18.473
B54 | B54 |  | 1
B54 | "RŠ D2" 1 |  | 1
B55 | B55 |  | 0
B55 | "Celkem: A55" |  | 0
B56 | B56 |  | 0
B56 | "Celkem: A56" |  | 0
B57 | B57 |  | 0
B57 | "Celkem: A57" |  | 0
B58 | B58 |  | 2
B58 | "D2" 2"ks |  | 2
B59 | B59 |  | 3.75
B59 | "RŠ D3" 3.75"m3""žlab + stěny |  | 3.75
B63 | B63 |  | 1
B63 | "spadiště" 1 |  | 1
B65 | B65 |  | 3
B65 | "SK D" 3"ks |  | 3
B66 | B66 |  | 2
B66 | "spadiště" 2 |  | 2
B67 | B67 |  | 0
B67 | "Celkem: A67" |  | 0
B69 | B69 |  | 1
B69 | "spadiště" 1 |  | 1
B72 | B72 |  | 1
B72 | "RŠ 03" 1 |  | 1
B74 | B74 |  | 8
B74 | "RŠ D3" 8"ks |  | 8
B75 | B75 |  | 3
B75 | "RŠ D3" 3"ks |  | 3
B76 | B76 |  | 1.015
B76 | "RŠ D3" 1.015 |  | 1.015
B78 | B78 |  | 5.5
B78 | "RŠ D3" 5.5 |  | 5.5
B80 | B80 |  | 19
B80 | "RŠ D3" 19 |  | 19
B81 | B81 |  | 0
B81 | "Celkem: A81" |  | 0
B88 | B88 |  | 0
B88 | "Celkem: A88" |  | 0
B89 | B89 |  | 31.882
B89 | "Celkem:" A89 |  | 31.882
Použití figury:
11163150 | lak penetrační asfaltový | T | 0.011
B9 | B9 |  | 1.64
B9 | "RŠ D3" 8.2"m2"*0.200 |  | 1.64
B90 | B90 |  | 5.941
B90 | "RŠ D3" 5.941 |  | 5.941
C101 | C101 |  | 9.425
C101 | "spadiště" 2.9*3.25"m2 |  | 9.425
C102 | C102 |  | 9.425
C102 | "spadiště" 2.9*3.25"m2 |  | 9.425
Použití figury:
78393716P | Chemicky odolný nátěr betonových ploch | M2 | 41.328
C26 | C26 |  | 0
C26 | "Celkem: A26+B26" |  | 0
C33 | C33 |  | 5.8
C33 | "spadiště" 5.8"m3""Výplňový beton |  | 5.8
C34 | C34 |  | 2.12
C34 | "strop RŠ D2" 3.1*2.28*0.30"m3 |  | 2.12
C35 | C35 |  | 16.119
C35 | "RŠ D2, dno+stěny" 3.1*2.28*0.400 + (3.2*2.28-2.2*1.48)*3.29"m3 |  | 16.119
C36 | C36 |  | 71.201
C36 | "RŠ D3" (2*3.2+2*2.28)*3.99 + (2*2.2+2*1.48)*3.29 + 2.2*1.48 |  | 71.201
C5 | C5 |  | 368.8
C5 | "TŠ SK D" 368,8 |  | 368.8
C50 | C50 |  | 0.064
| "KARI 8 mm, oko 150x150 mm, hmotnost 5,40 kg/m2 |  | 0
C50 | "Obet. zděnné stoky" 2.15*0.00540 * 5.50 "zděná stoka V600/1100 |  | 0.064
C52 | C52 |  | 7
C52 | "RŠ D3" 6.0+2*0.5 |  | 7
Použití figury:
59710704 | trouba kameninová glazovaná DN 200 dl 2,50m spojovací systém C Třída 240 | M | 18.473
C54 | C54 |  | 1
C54 | "RŠ D3" 1 |  | 1
C58 | C58 |  | 2
C58 | "D3" 2"ks |  | 2
C60 | C60 |  | 0.9
| "Přesná specifikace: viz. projektová dokumentace |  | 0
C60 | "spadiště" 0,9"m3""Dočasné zazdění přítoku |  | 0.9
C66 | C66 |  | 3
C66 | "SK D" 3 |  | 3
C69 | C69 |  | 1
C69 | "SK D" 1"ks |  | 1
C72 | C72 |  | 1
C72 | "spadiště" 1 "ks |  | 1
C74 | C74 |  | 16
C74 | "RŠ D3" 16"ks - doplňková stupadla do šachtových skruží |  | 16
C75 | C75 |  | 15
C75 | "spadiště" 15"ks |  | 15
C78 | C78 |  | 28.5
C78 | "spadiště" 28,50 "m3 |  | 28.5
C80 | C80 |  | 25
C80 | "spadiště" 25"m |  | 25
C89 | C89 |  | 0.011
C89 | B89 * 0.00035"Koeficient množství |  | 0.011
C9 | C9 |  | 2.96
C9 | "spadiště" 3,7*4,0*0.200 |  | 2.96
C90 | C90 |  | 20
C90 | "SK D" 20,0"m2 |  | 20
D101 | D101 |  | 20
D101 | "SK D" 20.0"m2 |  | 20
D102 | D102 |  | 20
D102 | "SK D102" 20,0"m2 |  | 20
Použití figury:
78393716P | Chemicky odolný nátěr betonových ploch | M2 | 41.328
D33 | D33 |  | 3
D33 | "SK D" 3,0"m3""Výplňový beton |  | 3
D34 | D34 |  | 2.12
D34 | "strop RŠ D3" 3.1*2.28*0.30"m3 |  | 2.12
D35 | D35 |  | 16.119
D35 | "RŠ D3, dno+stěny" 3.1*2.28*0.400 + (3.2*2.28-2.2*1.48)*3.29"m3 |  | 16.119
D36 | D36 |  | 139.265
D36 | "SK D" 18,5*3.97 + 16,0*3.27 + 13,5"m2 |  | 139.265
D5 | D5 |  | 83.2
D5 | "TŠ B01; E.8.4" 83.20 |  | 83.2
D52 | D52 |  | 18.2
D52 | "Celkem:" A52+B52+C52 |  | 18.2
Použití figury:
59710704 | trouba kameninová glazovaná DN 200 dl 2,50m spojovací systém C Třída 240 | M | 18.473
831352121 | Montáž potrubí z trub kameninových hrdlových s integrovaným těsněním výkop sklon do 20 % DN 200 | M | 18.2
D54 | D54 |  | 0
D54 | "Celkem: A54+B54+C54" |  | 0
D58 | D58 |  | 1
D58 | "SK D" 1"ks |  | 1
D66 | D66 |  | 0
D66 | "Celkem: A66+B66+C66" |  | 0
D72 | D72 |  | 1
D72 | "SK D" 1"ks |  | 1
D74 | D74 |  | 16
D74 | "spadiště" 16"ks |  | 16
D75 | D75 |  | 5
D75 | "SK D" 5"ks |  | 5
D78 | D78 |  | 32
D78 | "SK D" 32.00 "m3 |  | 32
D80 | D80 |  | 35.5
D80 | "SK D" 35,5"m |  | 35.5
D9 | D9 |  | 7
D9 | "SK D" 35,0"m2"*0.200 |  | 7
D90 | D90 |  | 0
D90 | "Celkem: A90+B90+C90" |  | 0
E52 | E52 |  | 18.473
E52 | D52 * 1.015"Koeficient množství |  | 18.473
E58 | E58 |  | 0
E58 | "Celkem: A58+B58+C58+D58" |  | 0
E74 | E74 |  | 5
E74 | "SK D" 5"ks |  | 5
F102 | F102 |  | 35.937
F102 | "Celkem:" A102+B102+C102+D102 |  | 35.937
Použití figury:
78393716P | Chemicky odolný nátěr betonových ploch | M2 | 41.328
F5 | F5 |  | -34.2
F5 | -(3.10*2.28*3.94 + PI*(1.24/2)^2*5.26) "vytlačený objem D2 |  | -34.2
F78 | F78 |  | 2.811
F78 | 0.511"m2" * 5.50 "zděná stoka V600/1100 |  | 2.811
G101 | G101 |  | 41.328
G101 | I101 * 1.15"Koeficient množství |  | 41.328
G102 | G102 |  | 41.328
G102 | F102 * 1.15"Koeficient množství |  | 41.328
G33 | G33 |  | 2.6
G33 | "SK D" 2,6"m3""Spádový beton - strop |  | 2.6
G5 | G5 |  | -33.729
G5 | -(3.10*2.28*3.94 + PI*(1.24/2)^2*4.87) "vytlačený objem D3 |  | -33.729
H33 | H33 |  | 0.475
H33 | "RŠ D2" 0.475"m3""Spádový beton - strop |  | 0.475
H5 | H5 |  | -64.616
H5 | -(2.9*3.25*6.645 + PI*(1.24/2)^2*1.645) "vytlačený objem spadiště |  | -64.616
I101 | I101 |  | 35.937
| "Přesná specifikace použitého nátěru: viz. projektová dokumentace |  | 0
| ""Penetrace pod náteř stropů" |  | 0
A101 | "RŠ D2" 2.2*1.48 |  | 3.256
B101 | "RŠ D3" 2.2*1.48 |  | 3.256
C101 | "spadiště" 2.9*3.25"m2 |  | 9.425
D101 | "SK D" 20.0"m2 |  | 20
I101 | Součet |  | 35.937
Použití figury:
783823101 | Penetrační akrylátový nátěr hladkých betonových povrchů | M2 | 41.328
I33 | I33 |  | 0.475
I33 | "RŠ D3" 0.475"m3""Spádový beton - strop |  | 0.475
I5 | I5 |  | -90.507
I5 | -(19,6*4,37+PI*(1.24/2)^2*4.02) "vytlačený objem SK D |  | -90.507
SO/ SO 01/ SO 01.3/ SO 01.3a | Nová stoka B - Hloubené TŠ MŠ (objekt 9)
A1 | A1 |  | 12
A1 | "panely pod ohl.rámem" 12 |  | 12
A10 | A10 |  | 1141.07
A10 | "ohlubňový rám; E.8.26" 1141.07 |  | 1141.07
A11 | A11 |  | 8.452
A11 | "rám č.2-20; E.8.27" 444.833*19/1000 |  | 8.452
A12 | A12 |  | 1.141
A12 | "ohlubňový rám; E.8.26" 1141.07/1000 |  | 1.141
A13 | A13 |  | 166.715
A13 | "rubanina" 147.535*1.13 |  | 166.715
A15 | A15 |  | 177.952
A15 | (2.95+3.75)*2*13.28 |  | 177.952
A16 | A16 |  | 11.063
A16 | 2.95*3.75 |  | 11.063
A17 | A17 |  | 1.407
A17 | "ohlubňový věnec" 0.3*0.35*(2.95+3.75)*2 |  | 1.407
A18 | A18 |  | 9.38
A18 | "ohl.věnec" 0.35*(2.95+3.75)*4 |  | 9.38
A2 | A2 |  | 3.375
A2 | "kopané sondy v místě TŠ" 1.5*1.5*1.5 |  | 3.375
A21 | A21 |  | 1.696
A21 | 8.48*0.2 |  | 1.696
A22 | A22 |  | 0.848
A22 | 8.48*0.1 |  | 0.848
A24 | A24 |  | 1.18
A24 | (2.5+3.4)*2*0.10 |  | 1.18
A27 | A27 |  | 0.046
A27 | 8.48*5.4/1000 |  | 0.046
A29 | A29 |  | 4
A29 | "SK BD" 4 |  | 4
A3 | A3 |  | 146.91
A3 | "TŠ MŠ" 2.95*3.75*13.28 |  | 146.91
A30 | A30 |  | 1.407
A30 | "ohl.věnec" 1.407 |  | 1.407
A31 | A31 |  | 3.377
A31 | "ohl.věnec" 3.377 |  | 3.377
A32 | A32 |  | 4.896
A32 | "panely pod ohlubní" 4.896 |  | 4.896
A34 | A34 |  | 574.5
A34 | "žebřík vč. lezního oddělení A34 podesty" (13.28+3*1.1)*25.0+2*80.0 |  | 574.5
Použití figury:
767995113 | Montáž atypických zámečnických konstrukcí hm přes 10 do 20 kg | KG | 639.741
A35 | A35 |  | 16.58
A35 | 13.28+3*1.1 |  | 16.58
A36 | A36 |  | 15.37
A36 | (3.45+4.235)*2 |  | 15.37
A39 | A39 |  | 14.608
A39 | 13.28*1.1 |  | 14.608
A4 | A4 |  | 9
A4 | "kopaná sonda v místě TŠ" 1.5*4*1.5 |  | 9
A41 | A41 |  | 1
A41 | 1 |  | 1
A43 | A43 |  | 266.743
A43 | 147.535*1.13*1.6 |  | 266.743
A44 | A44 |  | 8.273
A44 | 3.377+4.896 |  | 8.273
A6 | A6 |  | 17.42
A6 | (2.95+3.75)*2*(1.0+0.3) |  | 17.42
A7 | A7 |  | 164.552
A7 | (2.95+3.75)*2*(13.28-1.0) |  | 164.552
A9 | A9 |  | 1141.07
A9 | "ohlubňový rám; E.8.26" 1141.07 |  | 1141.07
B10 | B10 |  | 444.833
B10 | "výztužný rám, 1kpl; E.8.27" 444.833*1 |  | 444.833
B11 | B11 |  | 0.532
B11 | "svislá převázka" 531.706/1000 |  | 0.532
B12 | B12 |  | 0.445
B12 | "výztužný rám č.1; E.8.27" 444.833*1/1000 |  | 0.445
B3 | B3 |  | 0.625
B3 | "čerpací jímka na dně TŠ" 1*1.0*1.0*0.625 |  | 0.625
B34 | B34 |  | 65.241
B34 | "zábradlí v 1,1m" ((3.45+4.235)*2+1.1*16)*1.94*1.02 |  | 65.241
Použití figury:
767995113 | Montáž atypických zámečnických konstrukcí hm přes 10 do 20 kg | KG | 639.741
B9 | B9 |  | 8896.66
B9 | "výztužný rám, 20kpl; E.8.27" 444.833*20 |  | 8896.66
C10 | C10 |  | 0
C10 | "Celkem: A10+B10" |  | 0
C11 | C11 |  | 0
C11 | "Celkem: A11+B11" |  | 0
C12 | C12 |  | 0
C12 | "Celkem: A12+B12" |  | 0
C3 | C3 |  | 0
C3 | "Celkem: A3+B3" |  | 0
C34 | C34 |  | 639.741
C34 | "Celkem: "A34+B34 |  | 639.741
C9 | C9 |  | 531.706
C9 | "svislá převázka" 531.706 |  | 531.706
D9 | D9 |  | 0
D9 | "Celkem: A9+B9+C9" |  | 0
SO/ SO 01/ SO 01.3/ SO 01.3e | Nová stoka B - Ražená štola pro výstavbu stoky B (objekt 28)
A11 | A11 |  | 53
A11 | 2*26,5 |  | 53
A13 | A13 |  | 212
A13 | "štola stoky B; o = cca 8,0m" 8.0*26,5 |  | 212
A14_1 | A14_1 |  | 69.828
A14_1 | 2.635*26,5 |  | 69.828
A19_1 | A19_1 |  | 185.5
A19_1 | "štola stoky B; o = cca 7,0m" 26,5*7.0 |  | 185.5
A2_1 | A2_1 |  | 240.62
A2_1 | "štola stoky B; ražba převážně v hornině II.tř.ražnosti" 9,08*26,5 |  | 240.62
A21_1 | A21_1 |  | 42.4
A21_1 | "štola stoky B; o = cca 8,0m; trv.nadměrný výrub tl. 200mm" 8.0*26,5*0.2 |  | 42.4
A24_1 | A24_1 |  | 4.183
A24_1 | "štola stoky B" (2.635-1.2)*26,5*0.11 |  | 4.183
A27_1 | A27_1 |  | 0.226
A27_1 | 1,1*(2.635-1.2)*26,5*5.4/1000 |  | 0.226
A3_1 | A3_1 |  | 210.675
A3_1 | "štola stoky B; o=7,95m" 26,5*7.95 |  | 210.675
A4_1 | A4_1 |  | 254.24
A4_1 | "zapažení čelby; postup 1m´" 9,08*28 |  | 254.24
A6_1 | A6_1 |  | 13227.36
A6_1 | "štola stoky B; celkem 34ks" 34*389.04 |  | 13227.36
A7_1 | A7_1 |  | 326.31
A7_1 | "štola stoky B" 254,93*1.28 |  | 326.31
A7_1_1 | A7_1_1 |  | 209.623
A7_1_1 | 102,5*2.0451 |  | 209.623
B2_1 | B2 |  | 14.31
B2_1 | "prohloubení pro bet.prefabrikát" 1.2*0.45*26,5 |  | 14.31
C2_1 | C2_1 |  | 0
C2_1 | "Celkem: A2_1+B2_1" |  | 0
SO/ SO 01/ SO 01.3/ SO 01.3g | Nová stoka B - Ražený podchod stávajících stok A a B
A17_1 | A17 |  | 174
| za podchodem stoky B |  | 0
A17_1 | "29ks/záběr; á 2m" 29*3*2.0 |  | 174
Použití figury:
232221211 | Zaražení ocelových jehel šikmo hmotnosti do 15 kg/m dl od 0 do do 2 m | M | 174
13010019 | tyč ocelová kruhová jakost S235JR (11 375) D 30mm | T | 1.063
A18_1 | A18 |  | 0.966
A18_1 | A17_1*5.55/1000 |  | 0.966
Použití figury:
13010019 | tyč ocelová kruhová jakost S235JR (11 375) D 30mm | T | 1.063
232211111 | Úprava ocelových jehel z válcovaných tyčí hmotnosti do 15 kg/m | T | 0.966
A19 | A19 |  | 0
A19 | "odhad dle předpokládaného nadvýlomu" |  | 0
A23 | A23 |  | 298.7872
A23 | 186,742*1.6 |  | 298.787
A31 | A31 |  | 80
A31 | 5*8*2,0 |  | 80
Použití figury:
282606015 | Trysková injektáž sloupy D do 1000 mm stísněné podmínky | m | 80
58932310 | beton C 12/15 kamenivo frakce 0/8 | M3 | 24.881
SO/ SO 01/ SO 01.3/ SO 01.3i | Nová stoka B, spadiště na stoce B, měrná šachta B1
A1 | A1 |  | 36
| ""Původní stoka" |  | 0
A1 | 36 |  | 36
A10 | A10 |  | 10
| "Obnova stávajícího oplocení |  | 0
A10 | "cca 18m -> cca"10"ks |  | 10
A11 | A11 |  | 1
| "Obnova stávajícího oplocení |  | 0
A11 | 1"ks - osazení původní dvojkřídlé brány |  | 1
A12 | A12 |  | 1
| "Obnova stávajícího oplocení |  | 0
A12 | 1"ks - dle technického satvu osazení původní dvojkřídlé brány, nebo nové brány |  | 1
A14 | A14 |  | 9
| "Obnova stávajícího oplocení |  | 0
A14 | "cca 18m -> cca"9"ks |  | 9
A15 | A15 |  | 18
| "Obnova stávajícího oplocení |  | 0
A15 | "cca" 18"m |  | 18
A17 | A17 |  | 1
| "Obnova stávajícího oplocení |  | 0
A17 | 1"ks - osazení původní dvojkřídlé brány |  | 1
A19 | A19 |  | 18
| "Obnova stávajícího oplocení |  | 0
A19 | "cca" 18"m |  | 18
A2 | A2 |  | 2
| ""Vyvěšení kabelu CETIN u Š SB1" |  | 0
A2 | 2*1 "m |  | 2
A21 | A21 |  | 7
| "Obnova stávajícího oplocení |  | 0
A21 | "cca 18m -> cca"7"ks |  | 7
A26 | A26 |  | 65.685
| ""Nová stoka B" |  | 0
A26 | 1.5"m" * 43,79 "m |  | 65.685
A28 | A28 |  | 6.48
| ""Chodba z kanalizačních cihel" |  | 0
A28 | 6.48 "m3 |  | 6.48
A3 | A3 |  | 16
| "Podrobný popis viz projektová dokumentace. D.1.1.1.1 - Technická zpráva |  | 0
A3 | "Provizorní obtok DN1000" 16,0"m |  | 16
A30 | A30 |  | 7.2
| ""Chodba z kanalizačních cihel" |  | 0
A30 | 1.2"m"*6.0"m |  | 7.2
A32 | A32 |  | 43.8
| ""Nová stoka B " |  | 0
A32 | 43,8 "m |  | 43.8
A33 | A33 |  | 9
| "Předpokládaný rozsah |  | 0
A33 | 6*1.5"m |  | 9
A34 | A34 |  | 525.6
| "Předpokládaný rozsah |  | 0
A34 | 12* 43,8"m VP |  | 525.6
A36 | A36 |  | 22
| ""Původní stoka A 1800/2600" |  | 0
A36 | "cca" 22 |  | 22
A37 | A37 |  | 26.26
| ""Původní stoka A 1800/2600 - její obetonování" |  | 0
A37 | 26.26 "m3 |  | 26.26
A38 | A38 |  | 8.694
| "Přesná specifikace: viz. projektová dokumentace |  | 0
A38 | 2.415"m2"*0.60*6 "Dočasné zazdění stoky V1400/2100 - čílkování provizorního obtoku |  | 8.694
A39 | A39 |  | 43.8
| ""Nová stoka B" |  | 0
A39 | 43,8 "m |  | 43.8
A4 | A4 |  | 42
| "Provizorní oplocení staveniště v areálu f. ERGON |  | 0
A4 | "cca" 42"m |  | 42
A40 | A40 |  | 43.8
| ""Nová stoka B " |  | 0
A40 | 43,8 "m |  | 43.8
A42 | A42 |  | 8.694
| "Přesná specifikace použitého betonu: viz. projektová dokumentace |  | 0
A42 | 2.415"m2"*0.60*6 "Dočasné zazdění stoky V1400/2100 - čílkování provizorního obtoku |  | 8.694
A43 | A43 |  | 28.98
| "Včetně zkosení viditelných hran trojůhelníkovou lištou - viz výkres tvaru |  | 0
| "Bednění vnější + vnitřní |  | 0
A43 | 2.415"m2"*2*6 "Dočasné zazdění stoky V1400/2100 - čílkování provizorního obtoku |  | 28.98
A45 | A45 |  | 1.391
| ""Vyztuženost ŽB ktci cca 160kg/m3" |  | 0
A45 | 8.694 * 0.16 |  | 1.391
A50 | A50 |  | 2
| ""Měrná šachta B1" |  | 0
A50 | 2 |  | 2
A52 | A52 |  | 43.8
| ""Lože pro novou stoku B ve štole" |  | 0
A52 | "dle E.8.34" 1.0 "m2" * 43,8 "m |  | 43.8
Použití figury:
452312141 | Sedlové lože z betonu prostého bez zvýšených nároků na prostředí tř. C 16/20 otevřený výkop | m3 | 43.8
A6 | A6 |  | 146.91
A6 | "TŠ MŠ" 2.95*3.75*13.28 |  | 146.91
A60 | A60 |  | 1
| ""Zkouška vzduchem na vějčitém profilu PN 1300/2100" |  | 0
A60 | 1 |  | 1
A7 | A7 |  | 218.785
A7 | 106,98*2.0451 |  | 218.785
A70 | A70 |  | 1
| "Přesná specifikace: viz. projektová dokumentace |  | 0
| ""Měrná šachta B1" |  | 0
A70 | 1 |  | 1
A71 | A71 |  | 1
| "Přesná specifikace: viz. projektová dokumentace |  | 0
| ""Měrná šachta B1" |  | 0
A71 | 1 |  | 1
A72 | A72 |  | 7
| "Přesná specifikace: viz. projektová dokumentace |  | 0
| ""Měrná šachta B1" |  | 0
A72 | 7 |  | 7
A74 | A74 |  | 1
| ""Měrná šachta B1" |  | 0
A74 | 1 |  | 1
A78 | A78 |  | 0.438
| ""Vyztuženost ŽB ktci cca 160kg/m3, Betonářská ocel žebírková" |  | 0
A78 | 2,736*0.160 "Dna šachet |  | 0.438
A90 | A90 |  | 18
| "Demontáž stávajícího oplocení v areálu f. ERGON |  | 0
A90 | 18.0"m |  | 18
A91 | A91 |  | 2
| "Demontáž stávajícího oplocení v areálu f. ERGON |  | 0
A91 | 2"ks""dvojkřídlá brána - puvodní A91 provizorní |  | 2
A97 | A97 |  | 57.772
| ""Ekologická likvidace odpadu z betonu prostého" |  | 0
A97 | 26.26*2.2000 |  | 57.772
A98 | A98 |  | 20.866
| ""Ekologická likvidace odpadu z betonu železového" |  | 0
A98 | 20.866 |  | 20.866
A99 | A99 |  | 46.611
| ""Ekologická likvidace odpadu z pálených cihel ve stoce" |  | 0
A99 | 23.903*1.95000 |  | 46.611
B1 | B1 |  | 0
B1 | "Celkem: A1" |  | 0
B11 | B11 |  | 1
| "Osazení provizorní vjezdové brány |  | 0
B11 | 1"ks |  | 1
B12 | B12 |  | 1
| "Osazení provizorní vjezdové brány |  | 0
B12 | 1"ks |  | 1
B2 | B2 |  | 0
B2 | "Celkem: A2" |  | 0
B26 | B26 |  | 4.88
B26 | 6 * 3.05*(0.6+0.2)*1/3"dozdění vnitřní obezdívky stoky V1400/2100 po odstranění čílkování provizorního obtoku |  | 4.88
B28 | B28 |  | 1.269
B28 | 6* 3.05*0.130*(0.6+0.2)*2/3"dozdění vnitřní obezdívky stoky V1400/2100 po odstranění čílkování provizorního obtoku |  | 1.269
B30 | B30 |  | 56.7
| ""Nová stoka B PN 1300/2100" |  | 0
B30 | 1.5"m" * 37,8 "m |  | 56.7
B32 | B32 |  | 0
B32 | "Celkem: A32" |  | 0
B33 | B33 |  | 0
B33 | "Celkem: A33" |  | 0
B34 | B34 |  | 0
B34 | "Celkem: A34" |  | 0
B36 | B36 |  | 1.903
| "Přesná specifikace: viz. projektová dokumentace |  | 0
B36 | 6 * 3.05*0.130*(0.6+0.2) "odbourání vnitřní obezdívky stoky V1400/2100 pro zavázání čílkování provizorního obtoku |  | 1.903
B37 | B37 |  | 0
B37 | "Celkem: A37" |  | 0
B38 | B38 |  | 0
B38 | "Celkem: A38" |  | 0
B42 | B42 |  | 0
B42 | "Celkem: A42" |  | 0
B43 | B43 |  | 0
B43 | "Celkem: A43" |  | 0
B46 | B46 |  | 4.119
| ""Měrná šachta B1" |  | 0
B46 | 1.373 "m2" * 3.0 |  | 4.119
B47 | B47 |  | 1.368
| ""Měrná šachta B1" |  | 0
B47 | 3.0*2.280*0.200 |  | 1.368
B52 | B52 |  | 43.8
B52 | "Celkem: "A52 |  | 43.8
Použití figury:
452312141 | Sedlové lože z betonu prostého bez zvýšených nároků na prostředí tř. C 16/20 otevřený výkop | m3 | 43.8
452312192 | Příplatek ke zřizování sedlového lože z betonu prostého za práce ve štole | m3 | 43.8
B60 | B60 |  | 0
B60 | "Celkem: A60" |  | 0
B61 | B61 |  | 1.95
| ""Měrná šachta B1" |  | 0
B61 | 0.650 "m2" * 3.0 |  | 1.95
B65 | B65 |  | 6.055
| ""Měrná šachta B1 - tl. 300mm" |  | 0
B65 | (3.0*2.280)-(3.14159265359*(0.500)^2) |  | 6.055
B74 | B74 |  | 0
B74 | "Celkem: A74" |  | 0
B77 | B77 |  | 3.848
| ""Měrná šachta B1" |  | 0
B77 | 1.48*2.6 |  | 3.848
B78 | B78 |  | 1.642
B78 | 10,262*0.160 "Stěny šachet nad 200mm |  | 1.642
B80 | B80 |  | 1
| "Přesná specifikace: viz. projektová dokumentace - tabulka šachet |  | 0
B80 | 1 "Měrná šachta B1 |  | 1
B83 | B83 |  | 5
| ""Měrná šachta B1" |  | 0
B83 | 5 |  | 5
B84 | B84 |  | 6
| ""Měrná šachta B1" |  | 0
B84 | 6 |  | 6
B88 | B88 |  | 18
| "Uváděné množství je pouze orientační, závisí na zvoleném postupu betonáže - počtu a délce pracovních spar |  | 0
B88 | 18 "m""Měrná šachta B1 |  | 18
B89 | B89 |  | 3.77
| "Uváděné množství je pouze orientační |  | 0
B89 | PI*1.2 "m""Měrná šachta B1 |  | 3.77
B97 | B97 |  | 0
B97 | "Celkem: A97" |  | 0
B98 | B98 |  | 0
B98 | "Celkem: A98" |  | 0
B99 | B99 |  | 3.525
B99 | 3.525 |  | 3.525
C11 | C11 |  | 0
C11 | "Celkem: A11+B11" |  | 0
C12 | C12 |  | 0
C12 | "Celkem: A12+B12" |  | 0
C26 | C26 |  | 0
C26 | "Celkem: A26+B26" |  | 0
C28 | C28 |  | 29.346
| ""Nová stoka B PN 1300/2100" |  | 0
C28 | 0.670 "m2" * 43,8 "m |  | 29.346
C30 | C30 |  | 9.76
C30 | 6 * 3.05*(0.6+0.2)*2/3"dozdění vnitřní obezdívky stoky V1400/2100 po odstranění čílkování provizorního obtoku |  | 9.76
C36 | C36 |  | 0
C36 | "Celkem: A36+B36" |  | 0
C53 | C53 |  | 0.616
| ""Měrná šachta B1" |  | 0
C53 | 3.0*2.280*0.090 |  | 0.616
C64 | C64 |  | 10.262
| ""Měrná šachta B1 - tl. 40mm" |  | 0
C64 | (3.0*2.28 - 2.2*1.48)*3.6 - 2*3.3*0.4 |  | 10.262
C76 | C76 |  | 26.496
| ""Měrná šachta B1" |  | 0
C76 | 3.6*(2.2+1.48+2.2+1.48) |  | 26.496
C78 | C78 |  | 0.969
C78 | 6,055*0.160 "Stropy šachet |  | 0.969
C8 | C8 |  | 6.84
| ""Měrná šachta B1" |  | 0
C8 | 3.0*2.280 |  | 6.84
C99 | C99 |  | 0
C99 | "Celkem: A99+B99" |  | 0
D28 | D28 |  | 0
D28 | "Celkem: A28+B28+C28" |  | 0
D30 | D30 |  | 0
D30 | "Celkem: A30+B30+C30" |  | 0
D76 | D76 |  | 48.75
D76 | 4.3*(3.0+2.28+3.0+2.28)+ (2*3.0*0.4+3.14159265359*1.0*0.3 "otvory") |  | 48.75
D78 | D78 |  | 0
D78 | "Celkem: A78+B78+C78" |  | 0
E6 | E6 |  | -39.93
E6 | -(3.0*2.28*4.30+3.14159265359*(1.24/2)^2*8.710) "vytlačený objem MŠ |  | -39.93
SO/ SO 01/ SO 01.3/ SO 01.3j | Nová stoka B - Obnova zpevněných ploch
A1 | A1 |  | 1399
A1 | 1399 |  | 1399
A10 | A10 |  | 1399
A10 | 1399 |  | 1399
A14 | A14 |  | 3.575
A14 | 11*0.32500 |  | 3.575
A15 | A15 |  | 307.78
A15 | 1399*0.22000 |  | 307.78
A16 | A16 |  | 3.19
A16 | 11*0.29000 |  | 3.19
A2 | A2 |  | 11
A2 | 11.0 |  | 11
A3 | A3 |  | 11
A3 | 11.0 |  | 11
A4 | A4 |  | 11.1
A4 | 11.1 |  | 11.1
A5 | A5 |  | 1399
A5 | 1399 |  | 1399
A6 | A6 |  | 11.1
A6 | 11.1 |  | 11.1
A7 | A7 |  | 1399
A7 | 1399 |  | 1399
A8 | A8 |  | 1399
A8 | 1399 |  | 1399
A9 | A9 |  | 1399
A9 | 1399 |  | 1399
B1 | B1 |  | 0
B1 | "Celkem: A1" |  | 0
B16 | B16 |  | 27.98
B16 | (1399)*0.02000 "předpokládaný odpad po čištění nové vozovky před předáním dokončené stavby |  | 27.98
B2 | B2 |  | 0
B2 | "Celkem: A2" |  | 0
B3 | B3 |  | 0
B3 | "Celkem: A3" |  | 0
B4 | B4 |  | 0
B4 | "Celkem: A4" |  | 0
B5 | B5 |  | 0
B5 | "Celkem: A5" |  | 0
B6 | B6 |  | 0
B6 | "Celkem: A6" |  | 0
B7 | B7 |  | 0
B7 | "Celkem: A7" |  | 0
B8 | B8 |  | 0
B8 | "Celkem: A8" |  | 0
B9 | B9 |  | 0
B9 | "Celkem: A9" |  | 0
C16 | C16 |  | 0
C16 | "Celkem: A16+B16" |  | 0
SO/ SO 01/ SO 01.4/ SO 01.4a | Spojná komora SK BD - Hloubená TŠ SK BD (objekt 6)
A1 | A1 |  | 12
A1 | "panely pod ohl.rámem" 12 |  | 12
A12 | A12 |  | 5411.071
A12 | "SK BD" 3307.86+2103.211 |  | 5411.071
A13 | A13 |  | 686.582
A13 | "rubanina" 607.595*1.13 |  | 686.582
A15 | A15 |  | 318.71
A15 | "SK BD" (6.5+9.2)*2*10.15 |  | 318.71
A16 | A16 |  | 59.8
A16 | "SK BD" 6.5*9.2 |  | 59.8
A17 | A17 |  | 3.297
A17 | "ohlubňový věnec" 0.3*0.35*(6.5+9.2)*2 |  | 3.297
A18 | A18 |  | 21.98
A18 | "ohl.věnec" 0.35*(6.5+9.2)*4 |  | 21.98
A2 | A2 |  | 3.375
A2 | "kopané sondy v místě TŠ" 1.5*1.5*1.5 |  | 3.375
A21 | A21 |  | 9.68
A21 | "SK BD" 48.4*0.2 |  | 9.68
A22 | A22 |  | 4.84
A22 | "SK BD" 48.4*0.1 |  | 4.84
A24 | A24 |  | 2.9
A24 | (5.9+8.6)*2*0.10 |  | 2.9
A27 | A27 |  | 0.261
A27 | 48.4*5.4/1000 |  | 0.261
A29 | A29 |  | 4
A29 | "SK BD" 4 |  | 4
A3 | A3 |  | 606.97
A3 | "SK BD" 6.50*9.20*10.15 |  | 606.97
A30 | A30 |  | 3.297
A30 | "ohl.věnec" 3.297 |  | 3.297
A31 | A31 |  | 7.913
A31 | "ohl.věnec" 7.913 |  | 7.913
A32 | A32 |  | 4.896
A32 | "panely pod ohlubní" 4.896 |  | 4.896
A34 | A34 |  | 333.75
| ""SK BD" |  | 0
A34 | "žebřík vč. lezního oddělení A34 podesty" 10.15*25.0+80.0 |  | 333.75
Použití figury:
767995113 | Montáž atypických zámečnických konstrukcí hm přes 10 do 20 kg | KG | 471.079
A35 | A35 |  | 12.35
A35 | 10.15+2*1.1 |  | 12.35
A36 | A36 |  | 34.2
A36 | (7.2+9.9)*2 |  | 34.2
A39 | A39 |  | 11.165
A39 | 10.15*1.1 |  | 11.165
A4 | A4 |  | 9
A4 | "kopaná sonda v místě TŠ" 1.5*4*1.5 |  | 9
A41 | A41 |  | 1
A41 | 1 |  | 1
A43 | A43 |  | 1098.532
A43 | 607.595*1.13*1.6 |  | 1098.532
A44 | A44 |  | 12.809
A44 | 7.913+4.896 |  | 12.809
A6 | A6 |  | 40.82
A6 | "SK BD" (6.50+9.20)*2*(1.0+0.3) |  | 40.82
A7 | A7 |  | 287.31
A7 | "SK BD" (6.50+9.20)*2*(10.15-1.0) |  | 287.31
A9 | A9 |  | 3307.86
| ""SK BD" |  | 0
A9 | "ohlubňový rám; E.8.19" 3307.86 |  | 3307.86
B13 | B13 |  | 0
B13 | "Celkem: A13" |  | 0
B3 | B3 |  | 0.625
B3 | "čerpací jímka na dně TŠ" 1*1.0*1.0*0.625 |  | 0.625
B34 | B34 |  | 137.329
B34 | "zábradlí v 1,1m" ((7.2+9.9)*2+1.1*32)*1.94*1.02 |  | 137.329
Použití figury:
767995113 | Montáž atypických zámečnických konstrukcí hm přes 10 do 20 kg | KG | 471.079
B9 | B9 |  | 33651.376
B9 | "výztužný rám, 16kpl; E.8.20" 2103.211*16 |  | 33651.376
C3 | C3 |  | 0
C3 | "Celkem: A3+B3" |  | 0
C34 | C34 |  | 471.079
C34 | "Celkem: "A34+B34 |  | 471.079
C9 | C9 |  | 930.485
C9 | "svislá převázka" 930.485 |  | 930.485
D9 | D9 |  | 0
D9 | "Celkem: A9+B9+C9" |  | 0
SO/ SO 01/ SO 01.4/ SO 01.4b | Spojná komora SK BD
A1 | A1 |  | 8
| ""Původní trasa stoky" |  | 0
A1 | 8 "m |  | 8
A10 | A10 |  | 7.13
| ""Nová stoka BD - Šachta SK BD" |  | 0
A10 | 7.130 |  | 7.13
A11 | A11 |  | 4.05
| ""SK BD" |  | 0
| ""Obklad z čedičových cihel - stěny + čedičová kyneta" |  | 0
A11 | 4.05 "m3""kyneta |  | 4.05
A12 | A12 |  | 5.57
| ""Lože pod šachtu SK BD" |  | 0
A12 | 5.57 "m3 |  | 5.57
A14 | A14 |  | 1
| ""Šachta SK BD" |  | 0
A14 | 1 |  | 1
A15 | A15 |  | 2.79
| ""Lože pod šachtu SK BD" |  | 0
A15 | 2.79 "m3 |  | 2.79
A16 | A16 |  | 1.76
| ""Šachta SK BD" |  | 0
A16 | 1.76 "m3""spádový beton na zákrytové desce |  | 1.76
A17 | A17 |  | 0.07
| ""Šachta SK BD" |  | 0
A17 | 0.07 "m3 |  | 0.07
A19 | A19 |  | 6
| ""SK BD - přepojení přípojky č.3" |  | 0
A19 | 6 "m |  | 6
Použití figury:
59710704 | trouba kameninová glazovaná DN 200 dl 2,50m spojovací systém C Třída 240 | M | 6.09
A2 | A2 |  | 2
| """Kabely PRE NN, O2 |  | 0
A2 | 2 |  | 2
A20 | A20 |  | 1
| ""Přepojení kameninového potrubí DN200 - přípojka č.3" |  | 0
A20 | 1 "kus |  | 1
A22 | A22 |  | 1
| ""SK BD" |  | 0
A22 | 1 |  | 1
Použití figury:
59711026 | koleno kameninové glazované DN 200 90° spojovací systém F tř. 240 | KUS | 1.015
A24 | A24 |  | 1
| ""Montáž kanalizační vložky v šachtě SK BD pro budoucí troubu DN200 - odvodnění komunikace" |  | 0
A24 | 1 "kus |  | 1
A25 | A25 |  | 1
A25 | 1 |  | 1
A26 | A26 |  | 0.385
| "Přesná specifikace: viz. projektová dokumentace |  | 0
A26 | 3.14159265359*(1.4/2)^2*0.250 "m3""Dočasné zazdění přítoku do SK BD |  | 0.385
A27 | A27 |  | 10.28
| ""Šachta SK BD - tl. dna 400mm" |  | 0
A27 | 10.28 "m3 |  | 10.28
A28 | A28 |  | 23.44
| ""Šachta SK BD - tl. 400mm" |  | 0
A28 | 2.41+2.32+2.57+7.95+0.98+2.36+2.46+2.39 "m3 |  | 23.44
A29 | A29 |  | 7.54
| ""Šachta SK BD - tl. 300mm" |  | 0
A29 | 7.54 "m3 |  | 7.54
A3 | A3 |  | 151.75
| ""25% výkopu pro přípojky bude ve ztížených podmínkách" |  | 0
A3 | 607*0.25 |  | 151.75
A31 | A31 |  | 5
| ""Těžní šachta SK BD" |  | 0
A31 | 5 |  | 5
A33 | A33 |  | 1
| ""Těžní šachta SK BD" |  | 0
A33 | 1 |  | 1
A34 | A34 |  | 5
| ""Těžní šachta SK BD" |  | 0
A34 | 5 |  | 5
A35 | A35 |  | 86.052
| ""Šachta SK BD" |  | 0
A35 | 21.3*4.04 |  | 86.052
A36 | A36 |  | 17.015
| ""Šachta SK BD" |  | 0
A36 | 17.8 - 3.14159265359*0.5^2 "odečtení otvoru skruže |  | 17.015
A37 | A37 |  | 6.602
| ""Výztuž SK BD - betonářská ocel v ŽB" |  | 0
| ""Vyztuženost ŽB ktci cca 160kg/m3" |  | 0
A37 | (10.28+23.44+7.54) "m3" * 0.160 |  | 6.602
A39 | A39 |  | 1
| ""Šachta SK BD" |  | 0
A39 | 1 |  | 1
A4 | A4 |  | 606.97
A4 | "SK BD" 6.50*9.20*10.15 |  | 606.97
A40 | A40 |  | 1
A40 | 1 |  | 1
A41 | A41 |  | 5
| ""Šachta SK BD" |  | 0
A41 | 5 |  | 5
A42 | A42 |  | 9
| ""Šachta SK BD" |  | 0
A42 | 9 |  | 9
A43 | A43 |  | 0.48
| ""SK BD" |  | 0
| ""Obetonávka potrubí DN200 kamenina - 800x800" |  | 0
A43 | 0.48 "m3 |  | 0.48
A44 | A44 |  | 0.5
| ""Napojení trouby DN200 do šachty SK BD " |  | 0
A44 | 0.5 "m |  | 0.5
A5 | A5 |  | 1019.047
A5 | 498.287*2.0451 |  | 1019.047
A50 | A50 |  | 12.834
A52 | A52 |  | 24.936
| ""Šachta SK BD" |  | 0
| ""Ochranný nátěr" |  | 0
A52 | 25,69-3,14*(0,98/2)*(0,98/2) |  | 24.936
A56 | A56 |  | 1
| "Zajištění sloupu VO proti pádu při výkopech v jeho blízkosti |  | 0
A56 | 1"ks |  | 1
A6 | A6 |  | 25.69
| ""SK BD" |  | 0
A6 | 25.69 |  | 25.69
A8 | A8 |  | 0.7
| ""Přesná specifikace: viz. projektová dokumentace" |  | 0
| ""SK BD" |  | 0
A8 | 0.700 "m3""Kamenořezy |  | 0.7
A9 | A9 |  | 7.13
| ""Nová stoka BD - Šachta SK BD" |  | 0
A9 | 7.130 |  | 7.13
B1 | B1 |  | 0
B1 | "Celkem: A1" |  | 0
B10 | B10 |  | 0
B10 | "Celkem: A10" |  | 0
B11 | B11 |  | 7.8
B11 | 0.37+0.35+0.29+0.84+0.70+0.83+2.22+2.20 "m3""stěny z čedičových cihel |  | 7.8
B12 | B12 |  | 0
B12 | "Celkem: A12" |  | 0
B14 | B14 |  | 0
B14 | "Celkem: A14" |  | 0
B15 | B15 |  | 0
B15 | "Mezisoučet: A15" |  | 0
B16 | B16 |  | 0
B16 | "Celkem: A16" |  | 0
B17 | B17 |  | 0
B17 | "Celkem: A17" |  | 0
B19 | B19 |  | 6
B19 | "Celkem: "A19 |  | 6
Použití figury:
59710704 | trouba kameninová glazovaná DN 200 dl 2,50m spojovací systém C Třída 240 | M | 6.09
B2 | B2 |  | 0
B2 | "Celkem: A2" |  | 0
B20 | B20 |  | 0
B20 | "Celkem: A20" |  | 0
B22 | B22 |  | 1
B22 | "Celkem:" A22 |  | 1
Použití figury:
59711026 | koleno kameninové glazované DN 200 90° spojovací systém F tř. 240 | KUS | 1.015
B24 | B24 |  | 0
B24 | "Celkem: A24" |  | 0
B25 | B25 |  | 0
B25 | "Celkem: A25" |  | 0
B26 | B26 |  | 0
B26 | "Celkem: A26" |  | 0
B27 | B27 |  | 0
B27 | "Celkem: A27" |  | 0
B28 | B28 |  | 0
B28 | "Celkem: A28" |  | 0
B29 | B29 |  | 0
B29 | "Celkem: A29" |  | 0
B3 | B3 |  | 0
B3 | "Celkem: A3" |  | 0
B31 | B31 |  | 0
B31 | "Celkem: A31" |  | 0
B33 | B33 |  | 0
B33 | "Celkem: A33" |  | 0
B34 | B34 |  | 0
B34 | "Celkem: A34" |  | 0
B35 | B35 |  | 64.204
B35 | 18.2*3.34 + (3.14159265359*0.7^2*0.4+2*3.5*0.4) |  | 64.204
B36 | B36 |  | 0
B36 | "Celkem: A36" |  | 0
B37 | B37 |  | 0
B37 | "Celkem: A37" |  | 0
B39 | B39 |  | 0
B39 | "Celkem: A39" |  | 0
B4 | B4 |  | -108.683
B4 | -(25.68*4.04+3.14159265359*(1.04/2)^2*5.81) "vytlačený objem SK BD |  | -108.683
B40 | B40 |  | 0
B40 | "Celkem: A40" |  | 0
B41 | B41 |  | 0
B41 | "Celkem: A41" |  | 0
B42 | B42 |  | 0
B42 | "Celkem: A42" |  | 0
B43 | B43 |  | 0
B43 | "Celkem: A43" |  | 0
B44 | B44 |  | 0
B44 | "Celkem: A44" |  | 0
B50 | B50 |  | 0
B50 | "Celkem: A50" |  | 0
B52 | B52 |  | 0
B52 | "Celkem: A52" |  | 0
B6 | B6 |  | 0
B6 | "Celkem: A6" |  | 0
B8 | B8 |  | 0
B8 | "Celkem: A8" |  | 0
B88 | B88 |  | 35
| "Uváděné množství je pouze orientační, závisí na zvoleném postupu betonáže - počtu a délce pracovních spar |  | 0
B88 | 35 "m""šachta SK BD |  | 35
B89 | B89 |  | 2.513
| "Uváděné množství je pouze orientační |  | 0
B89 | PI*0,8 "m""šachta SK BD |  | 2.513
B9 | B9 |  | 0
B9 | "Celkem: A9" |  | 0
C11 | C11 |  | 0
C11 | "Celkem: A11+B11" |  | 0
C15 | C15 |  | 11.55
B15 | "Mezisoučet: A15" |  | 0
| ""Lože pro kynetu z čedičových cihel" |  | 0
C15 | 11.55 "m3 |  | 11.55
C19 | C19 |  | 6.09
C19 | B19 * 1.015"Koeficient množství |  | 6.09
C22 | C22 |  | 1.015
C22 | B22 * 1.015"Koeficient množství |  | 1.015
C35 | C35 |  | 0
C35 | "Celkem: A35+B35" |  | 0
C4 | C4 |  | 0
C4 | "Celkem: A4+B4" |  | 0
D15 | D15 |  | 0
D15 | "Celkem: A15+C15" |  | 0
SO/ SO 01/ SO 01.5/ SO 01.5a | Nová stoka BD - Hloubené TŠ BD.1/BD.2 (objekt 7)
A1 | A1 |  | 24
A1 | "panely pod ohl.rámem" 24 |  | 24
A12 | A12 |  | 3528.39
A12 | "BD.1/BD.2" (1230.98+533.215)*2 |  | 3528.39
A13 | A13 |  | 6.75
A13 | "zásyp.materiál" 6.75 |  | 6.75
A14 | A14 |  | 265.217
A14 | "rubanina" 234.705*1.13 |  | 265.217
A15 | A15 |  | 6.75
A15 | "zásyp.materiál na deponii" 6.75 |  | 6.75
A17 | A17 |  | 6.75
A17 | "kopané sondy" 6.75 |  | 6.75
A18 | A18 |  | 13.865
A18 | 6.75*1.67*1.23 |  | 13.865
A19 | A19 |  | 256.074
A19 | "BD.1/BD.2" (4.10+3.25)*2*(9.26+8.16) |  | 256.074
A2 | A2 |  | 6.75
A2 | "kopané sondy v místě TŠ" 2*1.5*1.5*1.5 |  | 6.75
A20 | A20 |  | 14.7
A20 | "BD.1/BD.2" (4.10+3.25)*2 |  | 14.7
A21 | A21 |  | 3.087
A21 | "ohlubňový věnec" 0.3*0.35*(4.1+3.25)*2*2 |  | 3.087
A22 | A22 |  | 20.58
A22 | "ohl.věnec" 0.35*(4.1+3.25)*4*2 |  | 20.58
A25 | A25 |  | 3.612
A25 | "BD.1/BD.2" 2*9.03*0.2 |  | 3.612
A26 | A26 |  | 1.806
A26 | "BD.1/BD.2" 2*9.03*0.1 |  | 1.806
A28 | A28 |  | 2.44
A28 | 2*(3.5+2.6)*2*0.10 |  | 2.44
A3 | A3 |  | 123.39
A3 | "BD.1" 4.1*3.25*9.26 |  | 123.39
A31 | A31 |  | 0.098
A31 | 2*9.03*5.4/1000 |  | 0.098
A33 | A33 |  | 8
A33 | "BD.1/BD.2" 2*4 |  | 8
A34 | A34 |  | 3.087
A34 | "ohl.věnec" 3.087 |  | 3.087
A35 | A35 |  | 7.409
A35 | "ohl.věnec" 7.409 |  | 7.409
A36 | A36 |  | 9.792
A36 | "panely pod ohlubní" 9.792 |  | 9.792
A38 | A38 |  | 598
| ""BD.1/BD.2" |  | 0
A38 | "žebřík vč. lezního oddělení A38 podesty" (9.26+8.26)*25+2*80.0 |  | 598
Použití figury:
767995113 | Montáž atypických zámečnických konstrukcí hm přes 10 do 20 kg | KG | 742.452
A39 | A39 |  | 21.92
A39 | 8.26+9.26+4*1.1 |  | 21.92
A4 | A4 |  | 18
A4 | "kopaná sonda v místě TŠ" 2*1.5*4*1.5 |  | 18
A40 | A40 |  | 33.4
A40 | 2*(4.6+3.75)*2 |  | 33.4
A43 | A43 |  | 19.272
A43 | (8.26+9.26)*1.1 |  | 19.272
A45 | A45 |  | 2
A45 | 2*1 |  | 2
A47 | A47 |  | 435.147
A47 | (265.217+6,75)*1.6 |  | 435.147
A48 | A48 |  | 17.201
A48 | 7.409+9.792 |  | 17.201
A6 | A6 |  | 38.22
A6 | "BD.1/BD.2" (4.10+3.25)*2*(1.0+0.3)*2 |  | 38.22
A7 | A7 |  | 121.422
A7 | "BD.1" (4.10+3.25)*2*(9.26-1.0) |  | 121.422
A9 | A9 |  | 2461.96
| ""BD.1 / BD.2" |  | 0
A9 | "ohlubňový rám; E.8.23" 2*1230.98 |  | 2461.96
B10 | B10 |  | 1.122
B11 | B11 |  | 1.066
B14 | B14 |  | 0
B14 | "Celkem: A14" |  | 0
B17 | B17 |  | 0
B17 | "Celkem: A17" |  | 0
B3 | B3 |  | 110.065
B3 | "BD.2" 4.1*3.25*8.26 |  | 110.065
B38 | B38 |  | 144.452
B38 | "zábradlí v 1,1m" 2*((3.75+4.6)*2+1.1*18)*1.94*1.02 |  | 144.452
Použití figury:
767995113 | Montáž atypických zámečnických konstrukcí hm přes 10 do 20 kg | KG | 742.452
B7 | B7 |  | 106.722
B7 | "BD.2" (4.10+3.25)*2*(8.26-1.0) |  | 106.722
B9 | B9 |  | 13863.59
B9 | "výztužný rám, 12+14kpl; E.8.24" 533.215*26 |  | 13863.59
C3 | C3 |  | 1.25
C3 | "čerpací jímka na dně TŠ" 2*1.0*1.0*0.625 |  | 1.25
C38 | C38 |  | 742.452
C38 | "Celkem: "A38+B38 |  | 742.452
C7 | C7 |  | 0
C7 | "Celkem: A7+B7" |  | 0
C9 | C9 |  | 1122.49
C9 | "svislá převázka" 561.245*2 |  | 1122.49
D3 | D3 |  | 0
D3 | "Celkem: A3+B3+C3" |  | 0
D9 | D9 |  | 0
D9 | "Celkem: A9+B9+C9" |  | 0
SO/ SO 01/ SO 01.5/ SO 01.5b | Nová stoka BD - Ražená štola pro výstavbu stoky BD (objekt 25)
A11 | A11 |  | 233.2
A11 | 2*116.6 |  | 233.2
A13 | A13 |  | 932.8
A13 | "štola stoky BD; o = cca 8,0m" 8.0*116.6 |  | 932.8
A14 | A14 |  | 307.241
A14 | 2.635*116.6 |  | 307.241
A19 | A19 |  | 816.2
A19 | "štola stoky BD; o = cca 7,0m" 116.6*7.0 |  | 816.2
A2 | A2 |  | 1012.088
A2 | "štola stoky BD; ražba převážně v hornině II.tř.ražnosti" 8.68*116.6 |  | 1012.088
A20 | A20 |  | 816.2
A20 | "štola stoky BD; o = cca 7,0m" 116.6*7.0 |  | 816.2
A21 | A21 |  | 186.56
A21 | "štola stoky BD; o = cca 8,0m; trv.nadměrný výrub tl. 200mm" 8.0*116.6*0.2 |  | 186.56
A23 | A23 |  | 33.464
A23 | "štola stoky BD" (2.635-1.2)*116,6*0.2 |  | 33.464
A24 | A24 |  | 18.405
A24 | "štola stoky BD" (2.635-1.2)*116,6*0.11 |  | 18.405
A27 | A27 |  | 0.994
A27 | (2.635-1.2)*116,6*5.4/1000*1,1 |  | 0.994
A29 | A29 |  | 4518.154
A29 | 2823,846*1.6 |  | 4518.154
A3 | A3 |  | 926.97
A3 | "štola stoky BD; o=7,95m" 116.6*7.95 |  | 926.97
A4 | A4 |  | 1015.56
A4 | "zapažení čelby; postup 1m´" 8.68*117 |  | 1015.56
A6 | A6 |  | 29192.58
| "stropnice A, stojka B, spojka trámů, třmen spojky" |  | 0
A6 | "štola stoky BD; celkem 157ks" 157*(47,7+103,7+8,0+7,24+19,3) |  | 29192.58
A7 | A7 |  | 1376.067
A7 | "štola stoky BD" 1075,052*1.28 |  | 1376.067
A7_1 | A7_1 |  | 1763.899
A7_1 | 862,5*2.0451 |  | 1763.899
B2 | B2 |  | 62.964
B2 | "prohloubení pro bet.prefabrikát; á dl.0,5m" 1.2*0.45*116,6 |  | 62.964
C2 | C2 |  | 0
C2 | "Celkem: A2+B2" |  | 0
SO/ SO 01/ SO 01.5/ SO 01.5c | Nová stoka BD, revizní šachty BD1 a BD2
A1 | A1 |  | 123.6
| ""Původní stoka" |  | 0
A1 | 123.60 |  | 123.6
A10 | A10 |  | 7.706
| ""RŠ BD1 a BD2" |  | 0
A10 | 3.380*2.280 |  | 7.706
A11 | A11 |  | 9.75
| "Obnova opěrné zdi z kyklopského zdiva v případě jejího poškození u RŠ BD |  | 0
A11 | (1.0+4.5+1.0)*2.0*0.75 |  | 9.75
A12 | A12 |  | 206.94
| "VP 1400/2200 |  | 0
A12 | 1.5*137.96 "m""Nová stoka BD včetně RŠ BD1 A12 BD2 |  | 206.94
A14 | A14 |  | 92.7
| ""Zděná stoka DN 1400/2200" |  | 0
A14 | 0.750*123.60 "m |  | 92.7
A16 | A16 |  | 185.4
| "VP 1400/2200 |  | 0
A16 | 1.5*123.60 |  | 185.4
A18 | A18 |  | 137.96
| ""Nová stoka BD včetně RŠ BD1 a BD2" |  | 0
A18 | 137.96 "m |  | 137.96
A2 | A2 |  | 2
| ""Plynovod, Vodovod" |  | 0
A2 | 2 |  | 2
A20 | A20 |  | 6.4
| "Předpokládaný rozsah |  | 0
A20 | 4*1.6"m""Napojení vejčitého žalbu na šachty |  | 6.4
A21 | A21 |  | 1655.52
| "Předpokládaný rozsah |  | 0
A21 | 137.96*12 "bočnice vejčitého žlabu, 12ks/m |  | 1655.52
A22 | A22 |  | 1
| ""Montáž kanalizační vložky mezi přípojkou a troubou DN200 - RŠ BD2" |  | 0
A22 | 1 "kus |  | 1
A23 | A23 |  | 27.513
| ""Původní stoka DN2000" |  | 0
A23 | (3.14159265359*1.118^2-3.14159265359*1.018^2)*41 "m |  | 27.513
A24 | A24 |  | 227.96
| ""Původní stoka DN2000 - její obetonování" |  | 0
A24 | 5.56 "m2" *41 "m |  | 227.96
A25 | A25 |  | 138
| ""stoka BD" |  | 0
A25 | 138,0 |  | 138
A26 | A26 |  | 138
| ""stoka BD" |  | 0
A26 | 138,0 |  | 138
A28 | A28 |  | 3.29
| ""Rš BD1 a BD2" |  | 0
| ""Obklad z čedičových cihel stěn + čedičové kantovky" |  | 0
| ""BD1" |  | 0
A28 | (2*0.37)+(0.52+0.39+0.74)+0.84+(2*0.03) "m3 |  | 3.29
A29 | A29 |  | 1.617
| ""Lože pod šachtu BD1" |  | 0
A29 | 3.273*2.470*0.200 |  | 1.617
A3 | A3 |  | 5
| ""Kanalizační příppojky, vodovod, plyn" |  | 0
A3 | 5 |  | 5
A31 | A31 |  | 1
| ""Šachta BD1" |  | 0
A31 | 1 |  | 1
A32 | A32 |  | 0.808
| "Přesná specifikace použitého betonu: viz. projektová dokumentace |  | 0
| ""Lože pod šachtu BD1" |  | 0
A32 | 3.273*2.470*0.100 |  | 0.808
A36 | A36 |  | 0.51
| ""Šachta BD1" |  | 0
A36 | 0.51 "m3""spádový beton na zákrytové desce |  | 0.51
A37 | A37 |  | 0.07
| ""Šachta BD1" |  | 0
A37 | 0.07 "m3 |  | 0.07
A4 | A4 |  | 16
| """Kabely PRE, EL TODO, O2, ČD KABEL, SILNOPROUD |  | 0
A4 | 16 |  | 16
A41 | A41 |  | 5.088
| ""RŠ DB2" |  | 0
A41 | 5.088 "m |  | 5.088
Použití figury:
59710704 | trouba kameninová glazovaná DN 200 dl 2,50m spojovací systém C Třída 240 | M | 5.164
A43 | A43 |  | 2.5
| ""RŠ BD1" |  | 0
A43 | 2.5 "m |  | 2.5
Použití figury:
59710706 | trouba kameninová glazovaná DN 400 dl 2,50m spojovací systém C Třída 200 | M | 2.538
A45 | A45 |  | 41
| ""Nové kameninové potrubí DN500 do dešťové kanalizace DN2000" |  | 0
A45 | 41 "m |  | 41
Použití figury:
59710709 | trouba kameninová glazovaná DN 500 dl 2,50m spojovací systém C Třída 160 | M | 41.615
A46 | A46 |  | 1
| ""Přepojení přípojky DN200 do nové dešťové kanalizace DN500" |  | 0
A46 | 1 "kus |  | 1
A47 | A47 |  | 1
| ""Přepojení přípojky DN500 do nové dešťové kanalizace DN500" |  | 0
A47 | 1 "kus |  | 1
A49 | A49 |  | 1
| ""RŠ BD2" |  | 0
A49 | 1 |  | 1
Použití figury:
59711026 | koleno kameninové glazované DN 200 90° spojovací systém F tř. 240 | KUS | 1.015
A5 | A5 |  | 110.065
A5 | "BD.1" 4.1*3.25*8.26 |  | 110.065
A50 | A50 |  | 1
| ""RŠ BD2" |  | 0
A50 | 1 |  | 1
Použití figury:
59711854 | ucpávka kameninová glazovaná DN 200 spojovací systém C, tř.160 | KUS | 1.01
A51 | A51 |  | 1
| ""RŠ BD2" |  | 0
A51 | 1 |  | 1
Použití figury:
59711857r | spojka přechodná, nerezová těsnící manžeta DN 200 | KUS | 1.01
A52 | A52 |  | 160.68
| ""Lože pro stoku BD ve štole" |  | 0
A52 | "dle E.8.42" 1.3 "m2" *123,6 "m |  | 160.68
A53 | A53 |  | 1
| ""RŠ BD1" |  | 0
A53 | 1 |  | 1
Použití figury:
5971103r | koleno kameninové glazované DN 400 90° spojovací systém C tř. 160 | KUS | 1.015
A54 | A54 |  | 1
| ""RŠ BD1" |  | 0
A54 | 1 |  | 1
Použití figury:
59711850 r | ucpávka kameninová glazovaná DN 400mm spojovací systém F, tř.160 | KUS | 1.01
A55 | A55 |  | 1
| ""RŠ BD1" |  | 0
A55 | 1 |  | 1
Použití figury:
59711858r | spojka přechodná, nerezová těsnící manžeta DN 400 | KUS | 1.01
A57 | A57 |  | 1
| ""Nové kameninové potrubí DN500 do dešťové kanalizace DN2000" |  | 0
A57 | 1 |  | 1
Použití figury:
59711032r | koleno kameninové glazované DN 500 90° spojovací systém C tř. 160 | KUS | 1.015
A58 | A58 |  | 1
| ""Nový svod k odvodnění komunikace DN200" |  | 0
A58 | 1 |  | 1
A59 | A59 |  | 1
| ""Nová dešťová stoka DN500" |  | 0
A59 | 1 |  | 1
A6 | A6 |  | 333.107
A6 | 162.167*2.0541 |  | 333.107
A60 | A60 |  | 3
| ""Zkouška vzduchem na vějčitém profilu 1400/2200" |  | 0
A60 | 3 |  | 3
A61 | A61 |  | 3.08
A62 | A62 |  | 12.39
| ""Šachta BD1 - tl. dna 400mm" |  | 0
A62 | 3.14+5.95+(2*1.65) "m3 |  | 12.39
A63 | A63 |  | 2.1
| ""Šachta BD1 - tl. dna 300mm" |  | 0
A63 | 2.10"m3 |  | 2.1
A65 | A65 |  | 4
| ""Šachta BD1" |  | 0
A65 | 4 |  | 4
Použití figury:
59224403 | skruž betonové šachty DN 800 kanalizační 80x100x12cm | kus | 7.07
A67 | A67 |  | 1
| ""Šachta BD1" |  | 0
A67 | 1 |  | 1
Použití figury:
59224402 | konus betonové šachty DN 800 kanalizační 80x62,5x60cm, stupadla poplastovaná | kus | 2.03
A68 | A68 |  | 4
| ""Šachta BD1" |  | 0
A68 | 4 |  | 4
Použití figury:
59224340 | těsnění elastomerové pro spojení šachetních dílů DN 800 | kus | 7.14
A69 | A69 |  | 46.752
| ""Šachta BD1" |  | 0
A69 | (2*3.38+2*2.28)*4.13 |  | 46.752
A7 | A7 |  | 123.6
| ""Nová stoka BD" |  | 0
A7 | 123.60 |  | 123.6
A70 | A70 |  | 3.226
| ""Šachta BD1" |  | 0
A70 | 2.18*1.48 |  | 3.226
A71 | A71 |  | 5.206
| ""Výztuž RŠ BD1 a BD2- betonářská ocel v ŽB" |  | 0
| ""Vyztuženost ŽB ktci cca 160kg/m3" |  | 0
A71 | 32.54 "m3" * 0.160 |  | 5.206
A73 | A73 |  | 1
| ""Šachta BD1" |  | 0
A73 | 1 |  | 1
A74 | A74 |  | 1
A74 | 1 |  | 1
A75 | A75 |  | 22
| ""Šachta BD1" |  | 0
A75 | 22 |  | 22
A76 | A76 |  | 8
| ""Šachta BD1" |  | 0
A76 | 8 |  | 8
A77 | A77 |  | 0.44
| ""RŠ BD2" |  | 0
| ""Obetonávka potrubá DN200 kamenina - 800x800" |  | 0
A77 | 0.44 "m3 |  | 0.44
A8 | A8 |  | 123.6
| ""Nová stoka BD" |  | 0
| ""Výsky podzemní vody 100%" |  | 0
A8 | 123.60*1 |  | 123.6
A80 | A80 |  | 0.5
| ""Napojení přípojky do potrubí DN200 - RŠ BD2" |  | 0
A80 | 0.5 "m |  | 0.5
A86 | A86 |  | 501.512
| ""Ekologická likvidace odpadu z betonu prostého" |  | 0
A86 | 227.96*2.2000 |  | 501.512
A87 | A87 |  | 68.783
| ""Ekologická likvidace odpadu z pálených cihel ve stoce" |  | 0
A87 | 27.513*2.5000 |  | 68.783
A88 | A88 |  | 7.068
| ""RŠ BD1 a BD2" |  | 0
| ""Ochranný nátěr" |  | 0
A88 | 3.1*2.28 |  | 7.068
A90 | A90 |  | 7.068
| ""RŠ BD1 a BD2" |  | 0
A90 | 3.1*2.28 |  | 7.068
A94 | A94 |  | 27.333
| ""Nová dešťová stoka DN500 kamenina" |  | 0
| ""1 kus objímky na 1,5m délky trouby, kotevní pásová ocel, kotveno chemickými kotvamy, 2ks/objímku" |  | 0
A94 | 41/1.5 "ks |  | 27.333
A97 | A97 |  | 3.06
| "Přesná specifikace použitého nátěru: viz. projektová dokumentace |  | 0
| ""Penetrace pod náteř stropů" |  | 0
| ""RŠ BD1 a BD2" |  | 0
A97 | 1.8*1.7 |  | 3.06
Použití figury:
783823101 | Penetrační akrylátový nátěr hladkých betonových povrchů | M2 | 7.038
A98 | A98 |  | 3.06
| ""RŠ BD1 a BD2" |  | 0
| ""Ochranný nátěr" |  | 0
A98 | 1.8*1.7 |  | 3.06
Použití figury:
78393716P | Chemicky odolný nátěr betonových ploch | M2 | 7.038
A99 | A99 |  | 1
| "Zajištění sloupu VO proti pádu při výkopech v jeho blízkosti |  | 0
A99 | 1"ks |  | 1
B1 | B1 |  | 0
B1 | "Celkem: A1" |  | 0
B10 | B10 |  | 7.022
B10 | 3.080*2.280 |  | 7.022
B11 | B11 |  | 0
B11 | "Celkem: A11" |  | 0
B14 | B14 |  | 0
B14 | "Celkem: A14" |  | 0
B18 | B18 |  | 0
B18 | "Celkem: A18" |  | 0
B2 | B2 |  | 0
B2 | "Celkem: A2" |  | 0
B20 | B20 |  | 0
B20 | "Celkem: A20" |  | 0
B21 | B21 |  | 0
B21 | "Celkem: A21" |  | 0
B22 | B22 |  | 0
B22 | "Celkem: A22" |  | 0
B23 | B23 |  | 0
B23 | "Celkem: A23" |  | 0
B24 | B24 |  | 0
B24 | "Celkem: A24" |  | 0
B25 | B25 |  | 0
B25 | "Celkem: A25" |  | 0
B26 | B26 |  | 0
B26 | "Celkem: A26" |  | 0
B28 | B28 |  | 3.33
| ""BD2" |  | 0
B28 | (2*0.37)+(0.41+0.43+0.84+0.85)+(2*0.03) "m3 |  | 3.33
B29 | B29 |  | 1.764
| ""Lože pro šachtu DB2" |  | 0
B29 | 3.570*2.470*0.200 |  | 1.764
B3 | B3 |  | 0
B3 | "Celkem: A3" |  | 0
B31 | B31 |  | 1
| ""Šachta BD2" |  | 0
B31 | 1 |  | 1
B32 | B32 |  | 0.882
| ""Lože pro šachtu DB2" |  | 0
B32 | 3.570*2.470*0.100 |  | 0.882
B36 | B36 |  | 2.26
B36 | (2*0.37)+1.52 "m3""výplňový beton |  | 2.26
B37 | B37 |  | 0.07
| ""Šachta BD2" |  | 0
B37 | 0.07 "m3 |  | 0.07
B4 | B4 |  | 0
B4 | "Celkem: A4" |  | 0
B41 | B41 |  | 5.088
B41 | "Celkem: "A41 |  | 5.088
Použití figury:
59710704 | trouba kameninová glazovaná DN 200 dl 2,50m spojovací systém C Třída 240 | M | 5.164
B43 | B43 |  | 2.5
B43 | "Celkem: " A43 |  | 2.5
Použití figury:
59710706 | trouba kameninová glazovaná DN 400 dl 2,50m spojovací systém C Třída 200 | M | 2.538
B45 | B45 |  | 41
B45 | "Celkem: "A45 |  | 41
Použití figury:
59710709 | trouba kameninová glazovaná DN 500 dl 2,50m spojovací systém C Třída 160 | M | 41.615
B46 | B46 |  | 0
B46 | "Celkem: A46" |  | 0
B47 | B47 |  | 0
B47 | "Celkem: A47" |  | 0
B49 | B49 |  | 1
B49 | "Celkem:" A49 |  | 1
Použití figury:
59711026 | koleno kameninové glazované DN 200 90° spojovací systém F tř. 240 | KUS | 1.015
B5 | B5 |  | 123.39
B5 | "BD.2" 4.1*3.25*9.26 |  | 123.39
B50 | B50 |  | 1
B50 | "Celkem:" A50 |  | 1
Použití figury:
59711854 | ucpávka kameninová glazovaná DN 200 spojovací systém C, tř.160 | KUS | 1.01
B51 | B51 |  | 1
B51 | "Celkem:" A51 |  | 1
Použití figury:
59711857r | spojka přechodná, nerezová těsnící manžeta DN 200 | KUS | 1.01
B52 | B52 |  | 0
B52 | "Celkem: A52" |  | 0
B53 | B53 |  | 1
B53 | "Celkem: "A53 |  | 1
Použití figury:
5971103r | koleno kameninové glazované DN 400 90° spojovací systém C tř. 160 | KUS | 1.015
B54 | B54 |  | 1
B54 | "Celkem:" A54 |  | 1
Použití figury:
59711850 r | ucpávka kameninová glazovaná DN 400mm spojovací systém F, tř.160 | KUS | 1.01
B55 | B55 |  | 1
B55 | "Celkem:"A55 |  | 1
Použití figury:
59711858r | spojka přechodná, nerezová těsnící manžeta DN 400 | KUS | 1.01
B57 | B57 |  | 1
B57 | "Celkem:" A57 |  | 1
Použití figury:
59711032r | koleno kameninové glazované DN 500 90° spojovací systém C tř. 160 | KUS | 1.015
B58 | B58 |  | 0
B58 | "Celkem: A58" |  | 0
B59 | B59 |  | 0
B59 | "Celkem: A59" |  | 0
B6 | B6 |  | 0
B6 | "Celkem: A6" |  | 0
B60 | B60 |  | 0
B60 | "Celkem: A60" |  | 0
B61 | B61 |  | 2.81
B62 | B62 |  | 10.23
| ""Šachta BD2 - tl. dna 400mm" |  | 0
B62 | 3.13+2.42+(2*2.34) "m3 |  | 10.23
B63 | B63 |  | 1.93
| ""Šachta BD2 - tl. dna 300mm" |  | 0
B63 | 1.93 "m3 |  | 1.93
B65 | B65 |  | 3
| ""Šachta BD2" |  | 0
B65 | 3 |  | 3
Použití figury:
59224403 | skruž betonové šachty DN 800 kanalizační 80x100x12cm | kus | 7.07
B67 | B67 |  | 1
| ""Šachta BD2" |  | 0
B67 | 1 |  | 1
Použití figury:
59224402 | konus betonové šachty DN 800 kanalizační 80x62,5x60cm, stupadla poplastovaná | kus | 2.03
B68 | B68 |  | 3
| ""Šachta BD2" |  | 0
B68 | 3 |  | 3
Použití figury:
59224340 | těsnění elastomerové pro spojení šachetních dílů DN 800 | kus | 7.14
B69 | B69 |  | 28.662
B69 | (2*2.18+2*1.48)*3.43 + (2 * 3.5*0.400 + 3.14159265359*0.8*0.300"otvory") |  | 28.662
B7 | B7 |  | 0
B7 | "Celkem: A7" |  | 0
B70 | B70 |  | 3.226
| ""Šachta BD2" |  | 0
B70 | 2.18*1.48 |  | 3.226
B71 | B71 |  | 0
B71 | "Celkem: A71" |  | 0
B73 | B73 |  | 1
| ""Šachta BD2" |  | 0
B73 | 1 |  | 1
B74 | B74 |  | 0
B74 | "Celkem: A74" |  | 0
B75 | B75 |  | 17
| ""Šachta BD2" |  | 0
B75 | 17 |  | 17
B76 | B76 |  | 9
| ""Šachta BD2" |  | 0
B76 | 9 |  | 9
B77 | B77 |  | 40.016
| ""Nová dešťová stoka DN500 kamenina" |  | 0
| "(1,6*(0,609-0,152+0,3)-(PI*0,305^2-(0,305^2)/2*((120/180*PI)-SIN(120))))=0,976 "m2" |  | 0
B77 | 0.976*41 "m |  | 40.016
B8 | B8 |  | 0
B8 | "Celkem: A8" |  | 0
B80 | B80 |  | 0
B80 | "Celkem: A80" |  | 0
B86 | B86 |  | 0
B86 | "Celkem: A86" |  | 0
B87 | B87 |  | 0
B87 | "Celkem: A87" |  | 0
B88 | B88 |  | 7.068
B88 | 3.1*2.28 |  | 7.068
B90 | B90 |  | 7.068
B90 | 3.1*2.28 |  | 7.068
B94 | B94 |  | 0
B94 | "Celkem: A94" |  | 0
B97 | B97 |  | 3.06
B97 | 1.8*1.7 |  | 3.06
Použití figury:
783823101 | Penetrační akrylátový nátěr hladkých betonových povrchů | M2 | 7.038
B98 | B98 |  | 3.06
B98 | 1.8*1.7 |  | 3.06
Použití figury:
78393716P | Chemicky odolný nátěr betonových ploch | M2 | 7.038
C10 | C10 |  | 0
C10 | "Celkem: A10+B10" |  | 0
C28 | C28 |  | 0
C28 | "Celkem: A28+B28" |  | 0
C29 | C29 |  | 0
C29 | "Celkem: A29+B29" |  | 0
C31 | C31 |  | 0
C31 | "Celkem: A31+B31" |  | 0
C36 | C36 |  | 0.47
| ""Šachta BD2" |  | 0
C36 | 0.47"m3""spádový beton na zákrytové desce |  | 0.47
C37 | C37 |  | 0
C37 | "Celkem: A37+B37" |  | 0
C41 | C41 |  | 5.164
C41 | B41 * 1.015"Koeficient množství |  | 5.164
C43 | C43 |  | 2.538
C43 | B43 * 1.015"Koeficient množství |  | 2.538
C45 | C45 |  | 41.615
C45 | B45 * 1.015"Koeficient množství |  | 41.615
C49 | C49 |  | 1.015
C49 | B49 * 1.015"Koeficient množství |  | 1.015
C5 | C5 |  | -37.66
C5 | - (3.38*2.28*4.13 + 3.14159265359*0.62^2*4.830) "Vytlačený objem BD.1 |  | -37.66
C50 | C50 |  | 1.01
C50 | B50 * 1.01"Koeficient množství |  | 1.01
C51 | C51 |  | 1.01
C51 | B51 * 1.01"Koeficient množství |  | 1.01
C53 | C53 |  | 1.015
C53 | B53 * 1.015"Koeficient množství |  | 1.015
C54 | C54 |  | 1.01
C54 | B54 * 1.01"Koeficient množství |  | 1.01
C55 | C55 |  | 1.01
C55 | B55 * 1.01"Koeficient množství |  | 1.01
C57 | C57 |  | 1.015
C57 | B57 * 1.015"Koeficient množství |  | 1.015
C61 | C61 |  | 0
C61 | "Celkem: A61+B61+D61" |  | 0
C62 | C62 |  | 0
C62 | "Celkem: A62+B62" |  | 0
C63 | C63 |  | 0
C63 | "Celkem: A63+B63" |  | 0
C65 | C65 |  | 7
C65 | "Celkem:" A65+B65 |  | 7
Použití figury:
59224403 | skruž betonové šachty DN 800 kanalizační 80x100x12cm | kus | 7.07
C67 | C67 |  | 2
C67 | "Celkem:" A67+B67 |  | 2
Použití figury:
59224402 | konus betonové šachty DN 800 kanalizační 80x62,5x60cm, stupadla poplastovaná | kus | 2.03
C68 | C68 |  | 7
C68 | "Celkem:" A68+B68 |  | 7
Použití figury:
59224340 | těsnění elastomerové pro spojení šachetních dílů DN 800 | kus | 7.14
C69 | C69 |  | 46.752
| ""Šachta BD2" |  | 0
C69 | (2*3.38+2*2.28)*4.13 |  | 46.752
C70 | C70 |  | 0
C70 | "Celkem: A70+B70" |  | 0
C73 | C73 |  | 0
C73 | "Celkem: A73+B73" |  | 0
C75 | C75 |  | 0
C75 | "Celkem: A75+B75" |  | 0
C76 | C76 |  | 0
C76 | "Celkem: A76+B76" |  | 0
C88 | C88 |  | 0
C88 | "Celkem: A88+B88" |  | 0
C90 | C90 |  | 0
C90 | "Celkem: A90+B90" |  | 0
C97 | C97 |  | 6.12
C97 | "Celkem:" A97+B97 |  | 6.12
Použití figury:
783823101 | Penetrační akrylátový nátěr hladkých betonových povrchů | M2 | 7.038
C98 | C98 |  | 6.12
C98 | "Celkem:" A98+B98 |  | 6.12
Použití figury:
78393716P | Chemicky odolný nátěr betonových ploch | M2 | 7.038
D31 | D31 |  | 0
D32 | D32 |  | 0
D32 | "Celkem: A32+B32" |  | 0
D36 | D36 |  | 2.25
D36 | 1.51+(0.37*2) "m3""výplňový beton |  | 2.25
D5 | D5 |  | -33.628
D5 | - (3.08*2.28*4.13 + 3.14159265359*0.62^2*3.830) "Vytlačený objem BD.2 |  | -33.628
D61 |  |  | 45.766
| "staveništní prefabrikát prohloubení dna štoly" |  | 0
D61 | (0,85*0,25+2*0,2*0,45)*116,6 |  | 45.766
D65 | D65 |  | 7.07
D65 | C65 * 1.01"Koeficient množství |  | 7.07
D67 | D67 |  | 2.03
D67 | C67 * 1.015"Koeficient množství |  | 2.03
D68 | D68 |  | 7.14
D68 | C68 * 1.02"Koeficient množství |  | 7.14
D69 | D69 |  | 28.662
D69 | (2*2.18+2*1.48)*3.43 + (2 * 3.5*0.400 + 3.14159265359*0.8*0.300"otvory") |  | 28.662
D77 | D77 |  | 0
D77 | "Celkem: A77+B77" |  | 0
D97 | D97 |  | 7.038
D97 | C97 * 1.15"Koeficient množství |  | 7.038
D98 | D98 |  | 7.038
D98 | C98 * 1.15"Koeficient množství |  | 7.038
E36 | E36 |  | 0
E36 | "Celkem: A36+B36+C36+D36" |  | 0
E5 | E5 |  | 0
E5 | "Celkem: A5+B5+C5+D5" |  | 0
E69 | E69 |  | 0
E69 | "Celkem: A69+B69+C69+D69" |  | 0
SO/ SO 01/ SO 01.6 | Stoková síť - Obnova zpevněných ploch
A1 | A1 |  | 1480
A1 | 1460+20 |  | 1480
A10 | A10 |  | 1480
A10 | 1460+20 |  | 1480
A11 | A11 |  | 1460
| "Přesná specifikace: viz. projektová dokumentace |  | 0
| ""Obnova asfaltové vozovky - obnova asf. vrtev vozovky s přesahem min 0,5m na všechny strany, nebo v šířce jízdního pruhu." |  | 0
A11 | 1460 "Předpokládaný rozsah obnovy komunikací |  | 1460
A12 | A12 |  | 20
| "Přesná specifikace: viz. projektová dokumentace |  | 0
| ""Obnova asfaltové vozovky - obnova asf. vrtev vozovky s přesahem min 0,5m na všechny strany, nebo v šířce jízdního pruhu." |  | 0
A12 | 20.0 "Předpokládaný rozsah obnovy chodníků |  | 20
A13 | A13 |  | 1480
A13 | 1460+20 |  | 1480
A17 | A17 |  | 474.5
A17 | 1460*0.32500 |  | 474.5
A18 | A18 |  | 325.6
A18 | 1480*0.22000 |  | 325.6
A19 | A19 |  | 429.2
A19 | 1480*0.29000 |  | 429.2
A2 | A2 |  | 1460
A2 | 1460 |  | 1460
A3 | A3 |  | 1480
A3 | 1460+20 |  | 1480
A4 | A4 |  | 20
| "Přesná specifikace: viz. projektová dokumentace |  | 0
A4 | 20.0 "Předpokládaný rozsah obnovy chodníků |  | 20
A5 | A5 |  | 1460
| "Přesná specifikace: viz. projektová dokumentace |  | 0
A5 | 1460 "Předpokládaný rozsah obnovy komunikací |  | 1460
A6 | A6 |  | 20
A6 | 20 |  | 20
A7 | A7 |  | 1460
A7 | 1460 |  | 1460
A8 | A8 |  | 1460
A8 | 1460 |  | 1460
A9 | A9 |  | 1480
A9 | 1460+20 |  | 1480
B1 | B1 |  | 0
B1 | "Celkem: A1" |  | 0
B10 | B10 |  | 0
B10 | "Celkem: A10" |  | 0
B11 | B11 |  | 0
B11 | "Mezisoučet: A11" |  | 0
B12 | B12 |  | 0
B12 | "Mezisoučet: A12" |  | 0
B13 | B13 |  | 0
B13 | "Celkem: A13" |  | 0
B19 | B19 |  | 29.6
B19 | (1460+20)*0.02000 "předpokládaný odpad po čištění nové vozovky před předáním dokončené stavby |  | 29.6
B2 | B2 |  | 0
B2 | "Celkem: A2" |  | 0
B3 | B3 |  | 0
B3 | "Celkem: A3" |  | 0
B4 | B4 |  | 0
B4 | "Celkem: A4" |  | 0
B5 | B5 |  | 0
B5 | "Mezisoučet: A5" |  | 0
B7 | B7 |  | 0
B7 | "Celkem: A7" |  | 0
B8 | B8 |  | 0
B8 | "Celkem: A8" |  | 0
B9 | B9 |  | 0
B9 | "Celkem: A9" |  | 0
C11 | C11 |  | 0
C11 | "Celkem: A11" |  | 0
C12 | C12 |  | 0
C12 | "Celkem: A12" |  | 0
C19 | C19 |  | 0
C19 | "Celkem: A19+B19" |  | 0
C5 | C5 |  | 0
C5 | "Celkem: A5" |  | 0
SO/ SO 05 | Rušení starých stok
A13 | A13 |  | 50
A13 | "vybourané / vyhloubené kce shybkové komory" 50,0 |  | 50
Použití figury:
162751137R | Vodorovné přemístění výkopku nebo sypaniny po suchu na obvyklém dopravním prostředku, bez naložení výkopku, avšak se složením bez rozhrnutí z horniny třídy těži | M3 | 50
171251201 | Uložení sypaniny na skládky nebo meziskládky | m3 | 50
A19 | A19 |  | 75
A19 | 250 "m2" * 0.3 "m3 |  | 75
A2 | A2 |  | 500
| ""vyčištění od zbytků usazenin, nánosů a očištění stěn tlakovou vodou" |  | 0
| ""Předpokládaná objemová hmotnostr sedimentů 1,9t/m3" |  | 0
A2 | 500 |  | 500
A41 | A41 |  | 229
| ""Původní stoka A (1800/2600, ZDE), zazděno a zafoukáno popílkovým stabilizátem cca 62 m" |  | 0
A41 | "cca" 229"m3 |  | 229
A44 | A44 |  | 125
A44 | 50,0*2,5 |  | 125
SO/ SO 06/ SO 06.1 | Ochranná opatření na plynovodních vedeních
A1 | A1 |  | 11
A1 | "D2" 11.0 "m |  | 11
A2 | A2 |  | 11
A2 | "D2" 11.0 "m" *1.0 |  | 11
A5 | A5 |  | 0.264
| "Plechový kryt pro ochranu potrubí, Hmotnost 48 kg/m2 |  | 0
A5 | "D2" 11.0 "m" *0.5*0.048 |  | 0.264
B1 | B1 |  | 11
B1 | "D3" 11.0 "m |  | 11
B2 | B2 |  | 11
B2 | "D3" 11.0 "m" *1.0 |  | 11
B5 | B5 |  | 0.264
B5 | "D3" 11.0 "m" *0.5*0.048 |  | 0.264
C1 | C1 |  | 20
C1 | "SK D" 20.0 "m |  | 20
C2 | C2 |  | 20
C2 | "SK D" 20.0 "m" *1.0 |  | 20
C5 | C5 |  | 0.48
C5 | "SK D" 20.0 "m" *0.5*0.048 |  | 0.48
E1 | E1 |  | 10
E1 | "SK BD" 10.0 "m |  | 10
E2 | E2 |  | 10
E2 | "SK BD" 10.0 "m" *1.0 |  | 10
E5 | E5 |  | 0.24
E5 | "SK BD" 10.0 "m" *0.5*0.048 |  | 0.24
F1 | F1 |  | 0
F1 | "Celkem: A1+B1+C1+E1" |  | 0
F2 | F2 |  | 0
F2 | "Celkem: A2+B2+C2+E2" |  | 0
F5 | F5 |  | 0
F5 | "Celkem: A5+B5+C5+E5" |  | 0
SO/ SO 06/ SO 06.5 | Přeložka kabelů CETIN
A1 | A1 |  | 155
A1 | 155 |  | 155
A10 | A10 |  | 155
A10 | 155 |  | 155
A14 | A14 |  | 50.375
A14 | 155*0.32500 |  | 50.375
A15 | A15 |  | 34.1
A15 | 155*0.22000 |  | 34.1
A16 | A16 |  | 44.95
A16 | 155*0.29000 |  | 44.95
A17 | A17 |  | 45
| ""ÚČOV NÁTOKOVÝ LABYRINT LEVÝ BŘEH CELKOVÁ PŘESTAVBA A ETAPA 0004 |  | 0
| "" STAVBA č. 6963 |  | 0
| ""SO 06.5 Přeložka kabelů CETIN |  | 0
| ""MONTÁŽ ELEKTROSTAVEBNÍ ČÁST |  | 0
| ""45,00m elektro chránička D40/33 HDPE M |  | 0
A17 | 45.00 |  | 45
A18 | A18 |  | 45
| ""ÚČOV NÁTOKOVÝ LABYRINT LEVÝ BŘEH CELKOVÁ PŘESTAVBA A ETAPA 0004 |  | 0
| "" STAVBA č. 6963 |  | 0
| ""SO 06.5 Přeložka kabelů CETIN |  | 0
| ""DODÁVKA ELEKTROSTAVEBNÍ ČÁST |  | 0
| ""45,00m elektro chránička D40/33 HDPE M |  | 0
A18 | 45.00 |  | 45
A19 | A19 |  | 4
| ""ÚČOV NÁTOKOVÝ LABYRINT LEVÝ BŘEH CELKOVÁ PŘESTAVBA A ETAPA 0004 |  | 0
| "" STAVBA č. 6963 |  | 0
| ""SO 06.5 Přeložka kabelů CETIN |  | 0
| ""DODÁVKA ELEKTROSTAVEBNÍ ČÁST |  | 0
| ""4x spojka D40 HDPE |  | 0
A19 | 4 |  | 4
A2 | A2 |  | 155
A2 | 155 |  | 155
A20 | A20 |  | 6
| ""ÚČOV NÁTOKOVÝ LABYRINT LEVÝ BŘEH CELKOVÁ PŘESTAVBA A ETAPA 0004 |  | 0
| "" STAVBA č. 6963 |  | 0
| ""SO 06.5 Přeložka kabelů CETIN |  | 0
| ""DODÁVKA ELEKTROSTAVEBNÍ ČÁST |  | 0
| ""6x koncovka D40 HDPE |  | 0
A20 | 6 |  | 6
A21 | A21 |  | 60
| ""ÚČOV NÁTOKOVÝ LABYRINT LEVÝ BŘEH CELKOVÁ PŘESTAVBA A ETAPA 0004 |  | 0
| "" STAVBA č. 6963 |  | 0
| ""SO 06.5 Přeložka kabelů CETIN |  | 0
| ""MONTÁŽ ELEKTROSTAVEBNÍ ČÁST |  | 0
| ""60,00m zatažení kabelu korugovaná elektrochránička D110 |  | 0
A21 | 60.00 |  | 60
A22 | A22 |  | 1
| ""ÚČOV NÁTOKOVÝ LABYRINT LEVÝ BŘEH CELKOVÁ PŘESTAVBA A ETAPA 0004 |  | 0
| "" STAVBA č. 6963 |  | 0
| ""SO 06.5 Přeložka kabelů CETIN |  | 0
| ""MONTÁŽ ELEKTROTECHNOLOGICKÁ ČÁST |  | 0
| ""1x zkoušky a prohlídky elektrických rozvodů a zařízení, vyhotovení revizní zprávy |  | 0
A22 | 1 |  | 1
A24 | A24 |  | 1
| ""ÚČOV NÁTOKOVÝ LABYRINT LEVÝ BŘEH CELKOVÁ PŘESTAVBA A ETAPA 0004 |  | 0
| "" STAVBA č. 6963 |  | 0
| ""SO 06.5 Přeložka kabelů CETIN |  | 0
| ""DODÁVKA A MONTÁŽ ELEKTROSTAVEBNÍ ČÁST |  | 0
| ""Zednické výpomoci pro elektromontážní práce |  | 0
| ""- vysekání, vyvrtání a vynechání rýh, kapes, prostupů pro rozvody a upevňovací prvky |  | 0
| ""- zaplnění, zazdění nebo zabetonování rýh, kapes, prostupů, nátěry |  | 0
A24 | 1 |  | 1
A25 | A25 |  | 1
| ""ÚČOV NÁTOKOVÝ LABYRINT LEVÝ BŘEH CELKOVÁ PŘESTAVBA A ETAPA 0004 |  | 0
| "" STAVBA č. 6963 |  | 0
| ""SO 06.5 Přeložka kabelů CETIN |  | 0
| ""DODÁVKA A MONTÁŽ ELEKTROSTAVEBNÍ ČÁST |  | 0
| ""1x měření na kabelech před pokládkou |  | 0
| ""1x měření na kabelech po pokládce |  | 0
| ""včetně vyhotovení protokolu |  | 0
A25 | 1 |  | 1
A26 | A26 |  | 1
| ""ÚČOV NÁTOKOVÝ LABYRINT LEVÝ BŘEH CELKOVÁ PŘESTAVBA A ETAPA 0004 |  | 0
| "" STAVBA č. 6963 |  | 0
| ""SO 06.5 Přeložka kabelů CETIN |  | 0
| ""DODÁVKA A MONTÁŽ ELEKTROSTAVEBNÍ ČÁST |  | 0
| ""1x pomocný materiál (tamperová krabice, rozvodnicové krabice, atd.) |  | 0
| ""- materiál, který nelze určit při zpracování technologického postupu |  | 0
| ""- podružný a pomocný instalační materiál, např.: |  | 0
| ""prodrátování v rozvaděči, spojovací a upevňovací materiál v rozvaděči, DIN lišty |  | 0
A26 | 1 |  | 1
A27 | A27 |  | 22
| ""ÚČOV NÁTOKOVÝ LABYRINT LEVÝ BŘEH CELKOVÁ PŘESTAVBA A ETAPA 0004 |  | 0
| "" STAVBA č. 6963 |  | 0
| ""SO 06.5 Přeložka kabelů CETIN |  | 0
| ""MONTÁŽ ELEKTROSTAVEBNÍ ČÁST |  | 0
| ""22,00m sdělovací kabel TCEPKPFLE 100XN0,6 |  | 0
| ""pevně uložený |  | 0
A27 | 22.00 |  | 22
A28 | A28 |  | 22
| ""ÚČOV NÁTOKOVÝ LABYRINT LEVÝ BŘEH CELKOVÁ PŘESTAVBA A ETAPA 0004 |  | 0
| "" STAVBA č. 6963 |  | 0
| ""SO 06.5 Přeložka kabelů CETIN |  | 0
| ""DODÁVKA ELEKTROSTAVEBNÍ ČÁST |  | 0
| ""22,00m sdělovací kabel TCEPKPFLE 100XN0,6 |  | 0
| ""pevně uložený |  | 0
A28 | 22.00 |  | 22
A29 | A29 |  | 25
| ""ÚČOV NÁTOKOVÝ LABYRINT LEVÝ BŘEH CELKOVÁ PŘESTAVBA A ETAPA 0004 |  | 0
| "" STAVBA č. 6963 |  | 0
| ""SO 06.5 Přeložka kabelů CETIN |  | 0
| ""MONTÁŽ ELEKTROSTAVEBNÍ ČÁST |  | 0
| ""25,00m sdělovací kabel TCEPKPFLE 50XN0,6 |  | 0
| ""pevně uložený |  | 0
A29 | 25.00 |  | 25
A3 | A3 |  | 155
A3 | 155 |  | 155
A30 | A30 |  | 25
| ""ÚČOV NÁTOKOVÝ LABYRINT LEVÝ BŘEH CELKOVÁ PŘESTAVBA A ETAPA 0004 |  | 0
| "" STAVBA č. 6963 |  | 0
| ""SO 06.5 Přeložka kabelů CETIN |  | 0
| ""DODÁVKA ELEKTROSTAVEBNÍ ČÁST |  | 0
| ""25,00m sdělovací kabel TCEPKPFLE 50XN0,6 |  | 0
| ""pevně uložený |  | 0
A30 | 25.00 |  | 25
A31 | A31 |  | 23
| ""ÚČOV NÁTOKOVÝ LABYRINT LEVÝ BŘEH CELKOVÁ PŘESTAVBA A ETAPA 0004 |  | 0
| "" STAVBA č. 6963 |  | 0
| ""SO 06.5 Přeložka kabelů CETIN |  | 0
| ""MONTÁŽ ELEKTROSTAVEBNÍ ČÁST |  | 0
| ""23,00m sdělovací kabel TCEPKPFLE 35XN0,6 |  | 0
| ""pevně uložený |  | 0
A31 | 23.00 |  | 23
A32 | A32 |  | 23
| ""ÚČOV NÁTOKOVÝ LABYRINT LEVÝ BŘEH CELKOVÁ PŘESTAVBA A ETAPA 0004 |  | 0
| "" STAVBA č. 6963 |  | 0
| ""SO 06.5 Přeložka kabelů CETIN |  | 0
| ""DODÁVKA ELEKTROSTAVEBNÍ ČÁST |  | 0
| ""23,00m sdělovací kabel TCEPKPFLE 35XN0,6 |  | 0
| ""pevně uložený |  | 0
A32 | 23.00 |  | 23
A33 | A33 |  | 47
| ""ÚČOV NÁTOKOVÝ LABYRINT LEVÝ BŘEH CELKOVÁ PŘESTAVBA A ETAPA 0004 |  | 0
| "" STAVBA č. 6963 |  | 0
| ""SO 06.5 Přeložka kabelů CETIN |  | 0
| ""MONTÁŽ ELEKTROSTAVEBNÍ ČÁST |  | 0
| ""47,00m sdělovací kabel TCEPKPFLE 25XN0,6 |  | 0
| ""pevně uložený |  | 0
A33 | 47.00 |  | 47
A34 | A34 |  | 47
| ""ÚČOV NÁTOKOVÝ LABYRINT LEVÝ BŘEH CELKOVÁ PŘESTAVBA A ETAPA 0004 |  | 0
| "" STAVBA č. 6963 |  | 0
| ""SO 06.5 Přeložka kabelů CETIN |  | 0
| ""DODÁVKA ELEKTROSTAVEBNÍ ČÁST |  | 0
| ""47,00m sdělovací kabel TCEPKPFLE 25XN0,6 |  | 0
| ""pevně uložený |  | 0
A34 | 47.00 |  | 47
A35 | A35 |  | 22
| ""ÚČOV NÁTOKOVÝ LABYRINT LEVÝ BŘEH CELKOVÁ PŘESTAVBA A ETAPA 0004 |  | 0
| "" STAVBA č. 6963 |  | 0
| ""SO 06.5 Přeložka kabelů CETIN |  | 0
| ""MONTÁŽ ELEKTROSTAVEBNÍ ČÁST |  | 0
| ""22,00m sdělovací kabel TCEPKPFLE 5XN0,6 |  | 0
| ""pevně uložený |  | 0
A35 | 22.00 |  | 22
A36 | A36 |  | 22
| ""ÚČOV NÁTOKOVÝ LABYRINT LEVÝ BŘEH CELKOVÁ PŘESTAVBA A ETAPA 0004 |  | 0
| "" STAVBA č. 6963 |  | 0
| ""SO 06.5 Přeložka kabelů CETIN |  | 0
| ""DODÁVKA ELEKTROSTAVEBNÍ ČÁST |  | 0
| ""22,00m sdělovací kabel TCEPKPFLE 5XN0,6 |  | 0
| ""pevně uložený |  | 0
A36 | 22.00 |  | 22
A37 | A37 |  | 36
| ""ÚČOV NÁTOKOVÝ LABYRINT LEVÝ BŘEH CELKOVÁ PŘESTAVBA A ETAPA 0004 |  | 0
| "" STAVBA č. 6963 |  | 0
| ""SO 06.5 Přeložka kabelů CETIN |  | 0
| ""MONTÁŽ ELEKTROSTAVEBNÍ ČÁST |  | 0
| ""36,00m sdělovací kabel TCEPKPFLE 50XN0,8 |  | 0
| ""pevně uložený |  | 0
A37 | 36.00 |  | 36
A38 | A38 |  | 36
| ""ÚČOV NÁTOKOVÝ LABYRINT LEVÝ BŘEH CELKOVÁ PŘESTAVBA A ETAPA 0004 |  | 0
| "" STAVBA č. 6963 |  | 0
| ""SO 06.5 Přeložka kabelů CETIN |  | 0
| ""DODÁVKA ELEKTROSTAVEBNÍ ČÁST |  | 0
| ""36,00m sdělovací kabel TCEPKPFLE 50XN0,8 |  | 0
| ""pevně uložený |  | 0
A38 | 36.00 |  | 36
A39 | A39 |  | 1
| ""ÚČOV NÁTOKOVÝ LABYRINT LEVÝ BŘEH CELKOVÁ PŘESTAVBA A ETAPA 0004 |  | 0
| "" STAVBA č. 6963 |  | 0
| ""SO 06.5 Přeložka kabelů CETIN |  | 0
| ""MONTÁŽ ELEKTROSTAVEBNÍ ČÁST |  | 0
| ""1x kabelová spojka SCX 43/8-300 |  | 0
A39 | 1 |  | 1
A4 | A4 |  | 155
| "Přesná specifikace: viz. projektová dokumentace |  | 0
A4 | 155 "Komunikace mimo areál NVL |  | 155
A40 | A40 |  | 1
| ""ÚČOV NÁTOKOVÝ LABYRINT LEVÝ BŘEH CELKOVÁ PŘESTAVBA A ETAPA 0004 |  | 0
| "" STAVBA č. 6963 |  | 0
| ""SO 06.5 Přeložka kabelů CETIN |  | 0
| ""DODÁVKA ELEKTROSTAVEBNÍ ČÁST |  | 0
| ""1x kabelová spojka SCX 43/8-300 |  | 0
A40 | 1 |  | 1
A41 | A41 |  | 7
| ""ÚČOV NÁTOKOVÝ LABYRINT LEVÝ BŘEH CELKOVÁ PŘESTAVBA A ETAPA 0004 |  | 0
| "" STAVBA č. 6963 |  | 0
| ""SO 06.5 Přeložka kabelů CETIN |  | 0
| ""MONTÁŽ ELEKTROSTAVEBNÍ ČÁST |  | 0
| ""7x kabelová spojka SCX 68/15-300 |  | 0
A41 | 7 |  | 7
A42 | A42 |  | 7
| ""ÚČOV NÁTOKOVÝ LABYRINT LEVÝ BŘEH CELKOVÁ PŘESTAVBA A ETAPA 0004 |  | 0
| "" STAVBA č. 6963 |  | 0
| ""SO 06.5 Přeložka kabelů CETIN |  | 0
| ""DODÁVKA ELEKTROSTAVEBNÍ ČÁST |  | 0
| ""7x kabelová spojka SCX 68/15-300 |  | 0
A42 | 7 |  | 7
A43 | A43 |  | 4
| ""ÚČOV NÁTOKOVÝ LABYRINT LEVÝ BŘEH CELKOVÁ PŘESTAVBA A ETAPA 0004 |  | 0
| "" STAVBA č. 6963 |  | 0
| ""SO 06.5 Přeložka kabelů CETIN |  | 0
| ""MONTÁŽ ELEKTROSTAVEBNÍ ČÁST |  | 0
| ""4x kabelová spojka SCX 93/25-250 |  | 0
A43 | 4 |  | 4
A44 | A44 |  | 4
| ""ÚČOV NÁTOKOVÝ LABYRINT LEVÝ BŘEH CELKOVÁ PŘESTAVBA A ETAPA 0004 |  | 0
| "" STAVBA č. 6963 |  | 0
| ""SO 06.5 Přeložka kabelů CETIN |  | 0
| ""DODÁVKA ELEKTROSTAVEBNÍ ČÁST |  | 0
| ""4x kabelová spojka SCX 93/25-250 |  | 0
A44 | 4 |  | 4
A45 | A45 |  | 1
| ""ÚČOV NÁTOKOVÝ LABYRINT LEVÝ BŘEH CELKOVÁ PŘESTAVBA A ETAPA 0004 |  | 0
| "" STAVBA č. 6963 |  | 0
| ""SO 06.5 Přeložka kabelů CETIN |  | 0
| ""MONTÁŽ ELEKTROSTAVEBNÍ ČÁST |  | 0
| ""1x kabelová spojka odbočná SCX 68/15-300 |  | 0
A45 | 1 |  | 1
A46 | A46 |  | 1
| ""ÚČOV NÁTOKOVÝ LABYRINT LEVÝ BŘEH CELKOVÁ PŘESTAVBA A ETAPA 0004 |  | 0
| "" STAVBA č. 6963 |  | 0
| ""SO 06.5 Přeložka kabelů CETIN |  | 0
| ""DODÁVKA ELEKTROSTAVEBNÍ ČÁST |  | 0
| ""1x kabelová spojka odbočná SCX 68/15-300 |  | 0
A46 | 1 |  | 1
A47 | A47 |  | 45
| ""ÚČOV NÁTOKOVÝ LABYRINT LEVÝ BŘEH CELKOVÁ PŘESTAVBA A ETAPA 0004 |  | 0
| "" STAVBA č. 6963 |  | 0
| ""SO 06.5 Přeložka kabelů CETIN |  | 0
| ""MONTÁŽ ELEKTROSTAVEBNÍ ČÁST |  | 0
| ""45,00m zatažení kabelu do elektro chránička D40/33 HDPE M |  | 0
A47 | 45.00 |  | 45
A48 | A48 |  | 0.071
| ""ÚČOV NÁTOKOVÝ LABYRINT LEVÝ BŘEH CELKOVÁ PŘESTAVBA A ETAPA 0004 |  | 0
| "" STAVBA č. 6963 |  | 0
| ""SO 06.5 Přeložka kabelů CETIN |  | 0
| ""MONTÁŽ ELEKTROSTAVEBNÍ ČÁST |  | 0
| ""71,00m kabelová rýha 35x 80cm |  | 0
A48 | 71.00/1000 |  | 0.071
A49 | A49 |  | 13
| ""ÚČOV NÁTOKOVÝ LABYRINT LEVÝ BŘEH CELKOVÁ PŘESTAVBA A ETAPA 0004 |  | 0
| "" STAVBA č. 6963 |  | 0
| ""SO 06.5 Přeložka kabelů CETIN |  | 0
| ""MONTÁŽ ELEKTROSTAVEBNÍ ČÁST |  | 0
| ""13x výkop pro kabelovou spojku |  | 0
A49 | 13 |  | 13
A5 | A5 |  | 155
A5 | 155 |  | 155
A50 | A50 |  | 1
| ""ÚČOV NÁTOKOVÝ LABYRINT LEVÝ BŘEH CELKOVÁ PŘESTAVBA A ETAPA 0004 |  | 0
| "" STAVBA č. 6963 |  | 0
| ""SO 06.5 Přeložka kabelů CETIN |  | 0
| ""MONTÁŽ ELEKTROSTAVEBNÍ ČÁST |  | 0
| ""1x výkop pro kabelovou komoru |  | 0
A50 | 1 |  | 1
A51 | A51 |  | 0.225
| ""ÚČOV NÁTOKOVÝ LABYRINT LEVÝ BŘEH CELKOVÁ PŘESTAVBA A ETAPA 0004 |  | 0
| "" STAVBA č. 6963 |  | 0
| ""SO 06.5 Přeložka kabelů CETIN |  | 0
| ""DODÁVKA A MONTÁŽ ELEKTROSTAVEBNÍ ČÁST |  | 0
| ""1x betonový základ pro kabelovou komoru tl. 0,10m, beton třídy C 25/30 XC1 |  | 0
| ""rozměry: 1500x 1500mm |  | 0
A51 | 1.50*1.50*0.10 |  | 0.225
A52 | A52 |  | 71
| ""ÚČOV NÁTOKOVÝ LABYRINT LEVÝ BŘEH CELKOVÁ PŘESTAVBA A ETAPA 0004 |  | 0
| "" STAVBA č. 6963 |  | 0
| ""SO 06.5 Přeložka kabelů CETIN |  | 0
| ""MONTÁŽ ELEKTROSTAVEBNÍ ČÁST |  | 0
| ""71,00m kabelová rýha 35x 80cm |  | 0
A52 | 71.00 |  | 71
A53 | A53 |  | 22
| ""ÚČOV NÁTOKOVÝ LABYRINT LEVÝ BŘEH CELKOVÁ PŘESTAVBA A ETAPA 0004 |  | 0
| "" STAVBA č. 6963 |  | 0
| ""SO 06.5 Přeložka kabelů CETIN |  | 0
| ""MONTÁŽ ELEKTROSTAVEBNÍ ČÁST |  | 0
| ""22,00m kabelová rýha 50x 120cm |  | 0
A53 | 22.00 |  | 22
A54 | A54 |  | 71
| ""ÚČOV NÁTOKOVÝ LABYRINT LEVÝ BŘEH CELKOVÁ PŘESTAVBA A ETAPA 0004 |  | 0
| "" STAVBA č. 6963 |  | 0
| ""SO 06.5 Přeložka kabelů CETIN |  | 0
| ""DODÁVKA A MONTÁŽ ELEKTROSTAVEBNÍ ČÁST |  | 0
| ""71,00m pískové lože tl. 0,10m včetně zásypu kabelu v kabelová rýha 35x 80cm |  | 0
| ""zakrytí pískového lože výstražnou folii |  | 0
A54 | 71.00 |  | 71
A55 | A55 |  | 60
| ""ÚČOV NÁTOKOVÝ LABYRINT LEVÝ BŘEH CELKOVÁ PŘESTAVBA A ETAPA 0004 |  | 0
| "" STAVBA č. 6963 |  | 0
| ""SO 06.5 Přeložka kabelů CETIN |  | 0
| ""MONTÁŽ ELEKTROSTAVEBNÍ ČÁST |  | 0
| ""60,00m korugovaná elektrochránička D110 |  | 0
A55 | 60.00 |  | 60
A56 | A56 |  | 60
| ""ÚČOV NÁTOKOVÝ LABYRINT LEVÝ BŘEH CELKOVÁ PŘESTAVBA A ETAPA 0004 |  | 0
| "" STAVBA č. 6963 |  | 0
| ""SO 06.5 Přeložka kabelů CETIN |  | 0
| ""DODÁVKA ELEKTROSTAVEBNÍ ČÁST |  | 0
| ""60,00m korugovaná elektrochránička D110 |  | 0
A56 | 60.00 |  | 60
A57 | A57 |  | 1
| ""ÚČOV NÁTOKOVÝ LABYRINT LEVÝ BŘEH CELKOVÁ PŘESTAVBA A ETAPA 0004 |  | 0
| "" STAVBA č. 6963 |  | 0
| ""SO 06.5 Přeložka kabelů CETIN |  | 0
| ""MONTÁŽ ELEKTROSTAVEBNÍ ČÁST |  | 0
| ""1x kabelová komora |  | 0
A57 | 1 |  | 1
A58 | A58 |  | 1
| ""ÚČOV NÁTOKOVÝ LABYRINT LEVÝ BŘEH CELKOVÁ PŘESTAVBA A ETAPA 0004 |  | 0
| "" STAVBA č. 6963 |  | 0
| ""SO 06.5 Přeložka kabelů CETIN |  | 0
| ""DODÁVKA ELEKTROSTAVEBNÍ ČÁST |  | 0
| ""1x kabelová komora |  | 0
A58 | 1 |  | 1
A59 | A59 |  | 1
| ""ÚČOV NÁTOKOVÝ LABYRINT LEVÝ BŘEH CELKOVÁ PŘESTAVBA A ETAPA 0004 |  | 0
| "" STAVBA č. 6963 |  | 0
| ""SO 06.5 Přeložka kabelů CETIN |  | 0
| ""MONTÁŽ ELEKTROSTAVEBNÍ ČÁST |  | 0
| ""1x víko pro kabelová komora pojezdové |  | 0
A59 | 1 |  | 1
A6 | A6 |  | 155
A6 | 155 |  | 155
A60 | A60 |  | 1
| ""ÚČOV NÁTOKOVÝ LABYRINT LEVÝ BŘEH CELKOVÁ PŘESTAVBA A ETAPA 0004 |  | 0
| "" STAVBA č. 6963 |  | 0
| ""SO 06.5 Přeložka kabelů CETIN |  | 0
| ""DODÁVKA ELEKTROSTAVEBNÍ ČÁST |  | 0
| ""1x víko pro kabelová komora pojezdové |  | 0
A60 | 1 |  | 1
A61 | A61 |  | 13
| ""ÚČOV NÁTOKOVÝ LABYRINT LEVÝ BŘEH CELKOVÁ PŘESTAVBA A ETAPA 0004 |  | 0
| "" STAVBA č. 6963 |  | 0
| ""SO 06.5 Přeložka kabelů CETIN |  | 0
| ""MONTÁŽ ELEKTROSTAVEBNÍ ČÁST |  | 0
| ""13x zásyp výkop pro kabelovou spojku |  | 0
A61 | 13 |  | 13
A62 | A62 |  | 71
| ""ÚČOV NÁTOKOVÝ LABYRINT LEVÝ BŘEH CELKOVÁ PŘESTAVBA A ETAPA 0004 |  | 0
| "" STAVBA č. 6963 |  | 0
| ""SO 06.5 Přeložka kabelů CETIN |  | 0
| ""MONTÁŽ ELEKTROSTAVEBNÍ ČÁST |  | 0
| ""71,00m zásyp kabelová rýha 35x 80cm |  | 0
A62 | 71.00 |  | 71
A63 | A63 |  | 22
| ""ÚČOV NÁTOKOVÝ LABYRINT LEVÝ BŘEH CELKOVÁ PŘESTAVBA A ETAPA 0004 |  | 0
| "" STAVBA č. 6963 |  | 0
| ""SO 06.5 Přeložka kabelů CETIN |  | 0
| ""MONTÁŽ ELEKTROSTAVEBNÍ ČÁST |  | 0
| ""22,00m zásyp kabelová rýha 50x 120cm |  | 0
A63 | 22.00 |  | 22
A7 | A7 |  | 155
A7 | 155 |  | 155
A8 | A8 |  | 155
A8 | 155 |  | 155
A9 | A9 |  | 155
| "Přesná specifikace: viz. projektová dokumentace |  | 0
| ""Obnova asfaltové vozovky - obnova asf. vrtev vozovky s přesahem min 0,5m na všechny strany, nebo v šířce jízdního pruhu." |  | 0
A9 | 155 "Komunikace mimo areál NVL |  | 155
B1 | B1 |  | 0
B1 | "Celkem: A1" |  | 0
B10 | B10 |  | 0
B10 | "Celkem: A10" |  | 0
B16 | B16 |  | 3.1
B16 | (155)*0.02000 "předpokládaný odpad po čištění nové vozovky před předáním dokončené stavby |  | 3.1
B17 | B17 |  | 45
| ""45,00m elektro chránička D40/33 HDPE Z |  | 0
B17 | 45.00 |  | 45
B18 | B18 |  | 45
| ""45,00m elektro chránička D40/33 HDPE Z |  | 0
B18 | 45.00 |  | 45
B19 | B19 |  | 0
B19 | "Celkem: A19" |  | 0
B2 | B2 |  | 0
B2 | "Celkem: A2" |  | 0
B20 | B20 |  | 0
B20 | "Celkem: A20" |  | 0
B21 | B21 |  | 0
B21 | "Celkem: A21" |  | 0
B22 | B22 |  | 0
B22 | "Celkem: A22" |  | 0
B24 | B24 |  | 0
B24 | "Celkem: A24" |  | 0
B25 | B25 |  | 0
B25 | "Celkem: A25" |  | 0
B26 | B26 |  | 0
B26 | "Celkem: A26" |  | 0
B27 | B27 |  | 0
B27 | "Celkem: A27" |  | 0
B28 | B28 |  | 0
B28 | "Celkem: A28" |  | 0
B29 | B29 |  | 0
B29 | "Celkem: A29" |  | 0
B3 | B3 |  | 0
B3 | "Celkem: A3" |  | 0
B30 | B30 |  | 0
B30 | "Celkem: A30" |  | 0
B31 | B31 |  | 0
B31 | "Celkem: A31" |  | 0
B32 | B32 |  | 0
B32 | "Celkem: A32" |  | 0
B33 | B33 |  | 0
B33 | "Celkem: A33" |  | 0
B34 | B34 |  | 0
B34 | "Celkem: A34" |  | 0
B35 | B35 |  | 0
B35 | "Celkem: A35" |  | 0
B36 | B36 |  | 0
B36 | "Celkem: A36" |  | 0
B37 | B37 |  | 0
B37 | "Celkem: A37" |  | 0
B38 | B38 |  | 0
B38 | "Celkem: A38" |  | 0
B39 | B39 |  | 0
B39 | "Celkem: A39" |  | 0
B4 | B4 |  | 0
B4 | "Mezisoučet: A4" |  | 0
B40 | B40 |  | 0
B40 | "Celkem: A40" |  | 0
B41 | B41 |  | 0
B41 | "Celkem: A41" |  | 0
B42 | B42 |  | 0
B42 | "Celkem: A42" |  | 0
B43 | B43 |  | 0
B43 | "Celkem: A43" |  | 0
B44 | B44 |  | 0
B44 | "Celkem: A44" |  | 0
B45 | B45 |  | 0
B45 | "Celkem: A45" |  | 0
B46 | B46 |  | 0
B46 | "Celkem: A46" |  | 0
B47 | B47 |  | 45
| ""45,00m zatažení kabelu do elektro chránička D40/33 HDPE Z |  | 0
B47 | 45.00 |  | 45
B48 | B48 |  | 0.022
| ""22,00m kabelová rýha 50x 120cm |  | 0
B48 | 22.00/1000 |  | 0.022
B49 | B49 |  | 0
B49 | "Celkem: A49" |  | 0
B5 | B5 |  | 0
B5 | "Celkem: A5" |  | 0
B50 | B50 |  | 0
B50 | "Celkem: A50" |  | 0
B51 | B51 |  | 0
B51 | "Celkem: A51" |  | 0
B52 | B52 |  | 0
B52 | "Celkem: A52" |  | 0
B53 | B53 |  | 0
B53 | "Celkem: A53" |  | 0
B54 | B54 |  | 22
| ""22,00m pískové lože tl. 0,10m včetně zásypu kabelu v kabelová rýha 50x 120cm |  | 0
| ""zakrytí pískového lože výstražnou folii |  | 0
B54 | 22.00 |  | 22
B55 | B55 |  | 0
B55 | "Celkem: A55" |  | 0
B56 | B56 |  | 0
B56 | "Celkem: A56" |  | 0
B57 | B57 |  | 0
B57 | "Celkem: A57" |  | 0
B58 | B58 |  | 0
B58 | "Celkem: A58" |  | 0
B59 | B59 |  | 0
B59 | "Celkem: A59" |  | 0
B6 | B6 |  | 0
B6 | "Celkem: A6" |  | 0
B60 | B60 |  | 0
B60 | "Celkem: A60" |  | 0
B61 | B61 |  | 1
| ""1x výkop pro kabelovou komoru |  | 0
B61 | 1 |  | 1
B62 | B62 |  | 0
B62 | "Celkem: A62" |  | 0
B63 | B63 |  | 0
B63 | "Celkem: A63" |  | 0
B7 | B7 |  | 0
B7 | "Celkem: A7" |  | 0
B8 | B8 |  | 0
B8 | "Celkem: A8" |  | 0
B9 | B9 |  | 0
B9 | "Mezisoučet: A9" |  | 0
C16 | C16 |  | 0
C16 | "Celkem: A16+B16" |  | 0
C17 | C17 |  | 0
C17 | "Celkem: A17+B17" |  | 0
C18 | C18 |  | 0
C18 | "Celkem: A18+B18" |  | 0
C4 | C4 |  | 0
C4 | "Celkem: A4" |  | 0
C47 | C47 |  | 0
C47 | "Celkem: A47+B47" |  | 0
C48 | C48 |  | 0
C48 | "Celkem: A48+B48" |  | 0
C54 | C54 |  | 0
C54 | "Celkem: A54+B54" |  | 0
C61 | C61 |  | 0
C61 | "Celkem: A61+B61" |  | 0
C9 | C9 |  | 0
C9 | "Celkem: A9" |  | 0
SO/ SO 06/ SO 06.7 | Přeložka dálkového kabelu ČD
A1 | A1 |  | 20
A1 | 20 |  | 20
A10 | A10 |  | 1
A10 | 1 |  | 1
A12 | A12 |  | 20
A12 | 20 |  | 20
A13 | A13 |  | 20
A13 | 20 |  | 20
A14 | A14 |  | 6
| ""Závlaha trávníků při osetí a po dobu následujících 2-3měsíců" |  | 0
A14 | 20 "m2" * 0.3 "m3 |  | 6
A15 | A15 |  | 20
A15 | 20 |  | 20
A16 | A16 |  | 50
| "Zajištěním stability stávajícího oplocení, případně jeho demontáž a následná obnova |  | 0
A16 | "Předpokládaný rozsah" 50.0 "m |  | 50
A17 | A17 |  | 860
| "Přesná specifikace: viz. projektová dokumentace |  | 0
A17 | 860 "Komunikace mimo areál NVL |  | 860
A18 | A18 |  | 860
A18 | 860 |  | 860
A19 | A19 |  | 860
A19 | 860 |  | 860
A20 | A20 |  | 860
A20 | 860 |  | 860
A21 | A21 |  | 860
A21 | 860 |  | 860
A22 | A22 |  | 860
| "Přesná specifikace: viz. projektová dokumentace |  | 0
| ""Obnova asfaltové vozovky - obnova asf. vrtev vozovky s přesahem min 0,5m na všechny strany, nebo v šířce jízdního pruhu." |  | 0
A22 | 860"Komunikace mimo areál NVL |  | 860
A23 | A23 |  | 860
A23 | 860 |  | 860
A27 | A27 |  | 279.5
A27 | 860*0.32500 |  | 279.5
A28 | A28 |  | 189.2
A28 | 860*0.22000 |  | 189.2
A29 | A29 |  | 249.4
A29 | 860*0.29000 |  | 249.4
A30 | A30 |  | 1
| ""ÚČOV NÁTOKOVÝ LABYRINT LEVÝ BŘEH CELKOVÁ PŘESTAVBA A ETAPA 0004 |  | 0
| "" STAVBA č. 6963 |  | 0
| ""SO 06.7 Přeložka dálkového kabelu ČD |  | 0
| ""MONTÁŽ ELEKTROSTAVEBNÍ ČÁST |  | 0
| ""1x zkoušky a prohlídky elektrických rozvodů a zařízení, vyhotovení revizní zprávy |  | 0
A30 | 1 |  | 1
A31 | A31 |  | 3
| ""ÚČOV NÁTOKOVÝ LABYRINT LEVÝ BŘEH CELKOVÁ PŘESTAVBA A ETAPA 0004 |  | 0
| "" STAVBA č. 6963 |  | 0
| ""SO 06.7 Přeložka dálkového kabelu ČD |  | 0
| ""MONTÁŽ ELEKTROSTAVEBNÍ ČÁST |  | 0
| ""3x zkoušky a prohlídky elektrických rozvodů a zařízení, vyhotovení revizní zprávy |  | 0
A31 | 3 |  | 3
A32 | A32 |  | 1
| ""ÚČOV NÁTOKOVÝ LABYRINT LEVÝ BŘEH CELKOVÁ PŘESTAVBA A ETAPA 0004 |  | 0
| "" STAVBA č. 6963 |  | 0
| ""SO 06.7 Přeložka dálkového kabelu ČD |  | 0
| ""DODÁVKA A MONTÁŽ ELEKTROSTAVEBNÍ ČÁST |  | 0
| ""Zednické výpomoci pro elektromontážní práce |  | 0
| ""- vysekání, vyvrtání a vynechání rýh, kapes, prostupů pro rozvody a upevňovací prvky |  | 0
| ""- zaplnění, zazdění nebo zabetonování rýh, kapes, prostupů, nátěry |  | 0
A32 | 1 |  | 1
A33 | A33 |  | 1
| ""ÚČOV NÁTOKOVÝ LABYRINT LEVÝ BŘEH CELKOVÁ PŘESTAVBA A ETAPA 0004 |  | 0
| "" STAVBA č. 6963 |  | 0
| ""SO 06.7 Přeložka dálkového kabelu ČD |  | 0
| ""MONTÁŽ ELEKTROSTAVEBNÍ ČÁST |  | 0
| ""1x měření na kabelech před pokládkou |  | 0
| ""1x měření na kabelech po pokládce |  | 0
| ""včetně vyhotovení protokolu |  | 0
A33 | 1 |  | 1
A34 | A34 |  | 1
| ""ÚČOV NÁTOKOVÝ LABYRINT LEVÝ BŘEH CELKOVÁ PŘESTAVBA A ETAPA 0004 |  | 0
| "" STAVBA č. 6963 |  | 0
| ""SO 06.7 Přeložka dálkového kabelu ČD |  | 0
| ""DODÁVKA A MONTÁŽ ELEKTROSTAVEBNÍ ČÁST |  | 0
| ""1x pomocný materiál (tamperová krabice, rozvodnicové krabice, atd.) |  | 0
| ""- materiál, který nelze určit při zpracování technologického postupu |  | 0
| ""- podružný a pomocný instalační materiál, např.: |  | 0
| ""prodrátování v rozvaděči, spojovací a upevňovací materiál v rozvaděči, DIN lišty |  | 0
A34 | 1 |  | 1
A35 | A35 |  | 460
| ""ÚČOV NÁTOKOVÝ LABYRINT LEVÝ BŘEH CELKOVÁ PŘESTAVBA A ETAPA 0004 |  | 0
| "" STAVBA č. 6963 |  | 0
| ""SO 06.7 Přeložka dálkového kabelu ČD |  | 0
| ""MONTÁŽ ELEKTROSTAVEBNÍ ČÁST |  | 0
| ""460,00m namotání vyzdvyženého kabelu DK včetně odvozu |  | 0
A35 | 460.00 |  | 460
A36 | A36 |  | 461
| ""ÚČOV NÁTOKOVÝ LABYRINT LEVÝ BŘEH CELKOVÁ PŘESTAVBA A ETAPA 0004 |  | 0
| "" STAVBA č. 6963 |  | 0
| ""SO 02 - elektrostavební část |  | 0
| ""MONTÁŽ ELEKTROSTAVEBNÍ ČÁST |  | 0
| ""461,00m sdělovací kabel DCKAYPA 9 X V1,2+33DM 0,9 |  | 0
| ""pevně uložený |  | 0
A36 | 461.00 |  | 461
A37 | A37 |  | 461
| ""ÚČOV NÁTOKOVÝ LABYRINT LEVÝ BŘEH CELKOVÁ PŘESTAVBA A ETAPA 0004 |  | 0
| "" STAVBA č. 6963 |  | 0
| ""SO 02 - elektrostavební část |  | 0
| ""DODÁVKA ELEKTROSTAVEBNÍ ČÁST |  | 0
| ""461,00m sdělovací kabel DCKAYPA 9 X V1,2+33DM 0,9 |  | 0
| ""pevně uložený |  | 0
A37 | 461.00 |  | 461
A38 | A38 |  | 3
| ""ÚČOV NÁTOKOVÝ LABYRINT LEVÝ BŘEH CELKOVÁ PŘESTAVBA A ETAPA 0004 |  | 0
| "" STAVBA č. 6963 |  | 0
| ""SO 06.7 Přeložka dálkového kabelu ČD |  | 0
| ""MONTÁŽ ELEKTROSTAVEBNÍ ČÁST |  | 0
| ""3x kabelová spojka XAGA 550-75/15-500 |  | 0
A38 | 3 |  | 3
A39 | A39 |  | 3
| ""ÚČOV NÁTOKOVÝ LABYRINT LEVÝ BŘEH CELKOVÁ PŘESTAVBA A ETAPA 0004 |  | 0
| "" STAVBA č. 6963 |  | 0
| ""SO 06.7 Přeložka dálkového kabelu ČD |  | 0
| ""DODÁVKA ELEKTROSTAVEBNÍ ČÁST |  | 0
| ""3x kabelová spojka XAGA 550-75/15-500 |  | 0
A39 | 3 |  | 3
A4 | A4 |  | 860
A4 | 860 |  | 860
A40 | A40 |  | 461
| ""ÚČOV NÁTOKOVÝ LABYRINT LEVÝ BŘEH CELKOVÁ PŘESTAVBA A ETAPA 0004 |  | 0
| "" STAVBA č. 6963 |  | 0
| ""SO 02 - elektrostavební část |  | 0
| ""MONTÁŽ ELEKTROSTAVEBNÍ ČÁST |  | 0
| ""461,00m sdělovací kabel DCKAYPA 9 X V1,2+33DM 0,9 |  | 0
| ""pevně uložený |  | 0
A40 | 461.00 |  | 461
A41 | A41 |  | 4
| ""ÚČOV NÁTOKOVÝ LABYRINT LEVÝ BŘEH CELKOVÁ PŘESTAVBA A ETAPA 0004 |  | 0
| "" STAVBA č. 6963 |  | 0
| ""SO 06.7 Přeložka dálkového kabelu ČD |  | 0
| ""MONTÁŽ ELEKTROSTAVEBNÍ ČÁST |  | 0
| ""4x ořezání a příprava konců kabelu k montáži |  | 0
A41 | 4 |  | 4
A42 | A42 |  | 0.42
| ""ÚČOV NÁTOKOVÝ LABYRINT LEVÝ BŘEH CELKOVÁ PŘESTAVBA A ETAPA 0004 |  | 0
| "" STAVBA č. 6963 |  | 0
| ""SO 06.7 Přeložka dálkového kabelu ČD |  | 0
| ""MONTÁŽ ELEKTROSTAVEBNÍ ČÁST |  | 0
| ""420,00m kabelová rýha 35x 80cm |  | 0
A42 | 420.00/1000 |  | 0.42
A43 | A43 |  | 2
| ""ÚČOV NÁTOKOVÝ LABYRINT LEVÝ BŘEH CELKOVÁ PŘESTAVBA A ETAPA 0004 |  | 0
| "" STAVBA č. 6963 |  | 0
| ""SO 06.7 Přeložka dálkového kabelu ČD |  | 0
| ""MONTÁŽ ELEKTROSTAVEBNÍ ČÁST |  | 0
| ""2x výkop pro kabelovou spojku |  | 0
A43 | 2 |  | 2
A44 | A44 |  | 420
| ""ÚČOV NÁTOKOVÝ LABYRINT LEVÝ BŘEH CELKOVÁ PŘESTAVBA A ETAPA 0004 |  | 0
| "" STAVBA č. 6963 |  | 0
| ""SO 06.7 Přeložka dálkového kabelu ČD |  | 0
| ""MONTÁŽ ELEKTROSTAVEBNÍ ČÁST |  | 0
| ""420,00m kabelová rýha 35x 80cm |  | 0
A44 | 420.00 |  | 420
A45 | A45 |  | 20
| ""ÚČOV NÁTOKOVÝ LABYRINT LEVÝ BŘEH CELKOVÁ PŘESTAVBA A ETAPA 0004 |  | 0
| "" STAVBA č. 6963 |  | 0
| ""SO 06.7 Přeložka dálkového kabelu ČD |  | 0
| ""MONTÁŽ ELEKTROSTAVEBNÍ ČÁST |  | 0
| ""20,00m kabelová rýha 35x 120cm |  | 0
A45 | 20.00 |  | 20
A46 | A46 |  | 461
| ""ÚČOV NÁTOKOVÝ LABYRINT LEVÝ BŘEH CELKOVÁ PŘESTAVBA A ETAPA 0004 |  | 0
| "" STAVBA č. 6963 |  | 0
| ""SO 02 - elektrostavební část |  | 0
| ""MONTÁŽ ELEKTROSTAVEBNÍ ČÁST |  | 0
| ""461,00m sdělovací kabel DCKAYPA 9 X V1,2+33DM 0,9 |  | 0
| ""pevně uložený |  | 0
A46 | 461.00 |  | 461
A47 | A47 |  | 7
| ""ÚČOV NÁTOKOVÝ LABYRINT LEVÝ BŘEH CELKOVÁ PŘESTAVBA A ETAPA 0004 |  | 0
| "" STAVBA č. 6963 |  | 0
| ""SO 06.7 Přeložka dálkového kabelu ČD |  | 0
| ""MONTÁŽ ELEKTROSTAVEBNÍ ČÁST |  | 0
| ""7x vrtaná sonda pro kontrolu hutnění |  | 0
A47 | 7 |  | 7
A48 | A48 |  | 20
| ""ÚČOV NÁTOKOVÝ LABYRINT LEVÝ BŘEH CELKOVÁ PŘESTAVBA A ETAPA 0004 |  | 0
| "" STAVBA č. 6963 |  | 0
| ""SO 06.7 Přeložka dálkového kabelu ČD |  | 0
| ""MONTÁŽ ELEKTROSTAVEBNÍ ČÁST |  | 0
| ""20,00m protlak pod komunikací |  | 0
A48 | 20.00 |  | 20
A49 | A49 |  | 20
| ""ÚČOV NÁTOKOVÝ LABYRINT LEVÝ BŘEH CELKOVÁ PŘESTAVBA A ETAPA 0004 |  | 0
| "" STAVBA č. 6963 |  | 0
| ""SO 06.7 Přeložka dálkového kabelu ČD |  | 0
| ""DODÁVKA ELEKTROSTAVEBNÍ ČÁST |  | 0
| ""20,00m chránička pro protlak pod komunikací |  | 0
A49 | 20.00 |  | 20
A5 | A5 |  | 860
A5 | 860 |  | 860
A50 | A50 |  | 420
| ""ÚČOV NÁTOKOVÝ LABYRINT LEVÝ BŘEH CELKOVÁ PŘESTAVBA A ETAPA 0004 |  | 0
| "" STAVBA č. 6963 |  | 0
| ""SO 06.7 Přeložka dálkového kabelu ČD |  | 0
| ""MONTÁŽ ELEKTROSTAVEBNÍ ČÁST |  | 0
| ""420,00m pískové lože tl. 0,10m včetně zásypu kabelu v kabelová rýha 35x 80cm |  | 0
| ""zakrytí pískového lože výstražnou folii |  | 0
A50 | 420.00 |  | 420
A51 | A51 |  | 460
| ""ÚČOV NÁTOKOVÝ LABYRINT LEVÝ BŘEH CELKOVÁ PŘESTAVBA A ETAPA 0004 |  | 0
| "" STAVBA č. 6963 |  | 0
| ""SO 06.7 Přeložka dálkového kabelu ČD |  | 0
| ""MONTÁŽ ELEKTROSTAVEBNÍ ČÁST |  | 0
| ""460,00m vyzdvižení DK z kabelové rýhy |  | 0
A51 | 460.00 |  | 460
A52 | A52 |  | 440
| ""ÚČOV NÁTOKOVÝ LABYRINT LEVÝ BŘEH CELKOVÁ PŘESTAVBA A ETAPA 0004 |  | 0
| "" STAVBA č. 6963 |  | 0
| ""SO 06.7 Přeložka dálkového kabelu ČD |  | 0
| ""DODÁVKA A MONTÁŽ ELEKTROSTAVEBNÍ ČÁST |  | 0
| ""440,00m montáž kabelového žlabu do výkopu |  | 0
A52 | 440.00 |  | 440
A53 | A53 |  | 440
| ""ÚČOV NÁTOKOVÝ LABYRINT LEVÝ BŘEH CELKOVÁ PŘESTAVBA A ETAPA 0004 |  | 0
| "" STAVBA č. 6963 |  | 0
| ""SO 06.7 Přeložka dálkového kabelu ČD |  | 0
| ""MONTÁŽ ELEKTROSTAVEBNÍ ČÁST |  | 0
| ""440,00m korugovaná elektrochránička D110 |  | 0
A53 | 440.00 |  | 440
A54 | A54 |  | 440
| ""ÚČOV NÁTOKOVÝ LABYRINT LEVÝ BŘEH CELKOVÁ PŘESTAVBA A ETAPA 0004 |  | 0
| "" STAVBA č. 6963 |  | 0
| ""SO 06.7 Přeložka dálkového kabelu ČD |  | 0
| ""DODÁVKA ELEKTROSTAVEBNÍ ČÁST |  | 0
| ""440,00m korugovaná elektrochránička D110 |  | 0
A54 | 440.00 |  | 440
A55 | A55 |  | 2
| ""ÚČOV NÁTOKOVÝ LABYRINT LEVÝ BŘEH CELKOVÁ PŘESTAVBA A ETAPA 0004 |  | 0
| "" STAVBA č. 6963 |  | 0
| ""SO 06.7 Přeložka dálkového kabelu ČD |  | 0
| ""MONTÁŽ ELEKTROSTAVEBNÍ ČÁST |  | 0
| ""2x zásyp výkopu pro kabelovou spojku |  | 0
A55 | 2 |  | 2
A56 | A56 |  | 420
| ""ÚČOV NÁTOKOVÝ LABYRINT LEVÝ BŘEH CELKOVÁ PŘESTAVBA A ETAPA 0004 |  | 0
| "" STAVBA č. 6963 |  | 0
| ""SO 06.7 Přeložka dálkového kabelu ČD |  | 0
| ""MONTÁŽ ELEKTROSTAVEBNÍ ČÁST |  | 0
| ""420,00m zásyp kabelová rýha 35x 80cm |  | 0
A56 | 420.00 |  | 420
A57 | A57 |  | 20
| ""ÚČOV NÁTOKOVÝ LABYRINT LEVÝ BŘEH CELKOVÁ PŘESTAVBA A ETAPA 0004 |  | 0
| "" STAVBA č. 6963 |  | 0
| ""SO 06.7 Přeložka dálkového kabelu ČD |  | 0
| ""MONTÁŽ ELEKTROSTAVEBNÍ ČÁST |  | 0
| ""20,00m zásyp kabelová rýha 35x 120cm |  | 0
A57 | 20.00 |  | 20
A6 | A6 |  | 860
A6 | 860 |  | 860
A7 | A7 |  | 20
A7 | 20 |  | 20
A8 | A8 |  | 20
A8 | 20 |  | 20
A9 | A9 |  | 1
| "Zelené/zatravněné plochy |  | 0
A9 | 1 |  | 1
B1 | B1 |  | 0
B1 | "Celkem: A1" |  | 0
B10 | B10 |  | 0
B10 | "Celkem: A10" |  | 0
B13 | B13 |  | 0
B13 | "Celkem: A13" |  | 0
B14 | B14 |  | 0
B14 | "Celkem: A14" |  | 0
B15 | B15 |  | 0
B15 | "Celkem: A15" |  | 0
B17 | B17 |  | 0
B17 | "Mezisoučet: A17" |  | 0
B18 | B18 |  | 0
B18 | "Celkem: A18" |  | 0
B19 | B19 |  | 0
B19 | "Celkem: A19" |  | 0
B20 | B20 |  | 0
B20 | "Celkem: A20" |  | 0
B21 | B21 |  | 0
B21 | "Celkem: A21" |  | 0
B22 | B22 |  | 0
B22 | "Mezisoučet: A22" |  | 0
B23 | B23 |  | 0
B23 | "Celkem: A23" |  | 0
B29 | B29 |  | 17.2
B29 | (860)*0.02000 "předpokládaný odpad po čištění nové vozovky před předáním dokončené stavby |  | 17.2
B30 | B30 |  | 0
B30 | "Celkem: A30" |  | 0
B31 | B31 |  | 0
B31 | "Celkem: A31" |  | 0
B32 | B32 |  | 0
B32 | "Celkem: A32" |  | 0
B33 | B33 |  | 0
B33 | "Celkem: A33" |  | 0
B34 | B34 |  | 0
B34 | "Celkem: A34" |  | 0
B35 | B35 |  | 0
B35 | "Celkem: A35" |  | 0
B36 | B36 |  | 0
B36 | "Celkem: A36" |  | 0
B37 | B37 |  | 0
B37 | "Celkem: A37" |  | 0
B38 | B38 |  | 0
B38 | "Celkem: A38" |  | 0
B39 | B39 |  | 0
B39 | "Celkem: A39" |  | 0
B4 | B4 |  | 0
B4 | "Celkem: A4" |  | 0
B40 | B40 |  | 0
B40 | "Celkem: A40" |  | 0
B41 | B41 |  | 0
B41 | "Celkem: A41" |  | 0
B42 | B42 |  | 0.02
| ""20,00m kabelová rýha 35x 120cm |  | 0
B42 | 20.00/1000 |  | 0.02
B43 | B43 |  | 0
B43 | "Celkem: A43" |  | 0
B44 | B44 |  | 0
B44 | "Celkem: A44" |  | 0
B45 | B45 |  | 0
B45 | "Celkem: A45" |  | 0
B46 | B46 |  | 0
B46 | "Celkem: A46" |  | 0
B47 | B47 |  | 0
B47 | "Celkem: A47" |  | 0
B48 | B48 |  | 0
B48 | "Celkem: A48" |  | 0
B49 | B49 |  | 0
B49 | "Celkem: A49" |  | 0
B5 | B5 |  | 0
B5 | "Celkem: A5" |  | 0
B50 | B50 |  | 0
B50 | "Celkem: A50" |  | 0
B51 | B51 |  | 0
B51 | "Celkem: A51" |  | 0
B52 | B52 |  | 0
B52 | "Celkem: A52" |  | 0
B53 | B53 |  | 0
B53 | "Celkem: A53" |  | 0
B54 | B54 |  | 0
B54 | "Celkem: A54" |  | 0
B55 | B55 |  | 0
B55 | "Celkem: A55" |  | 0
B56 | B56 |  | 0
B56 | "Celkem: A56" |  | 0
B57 | B57 |  | 0
B57 | "Celkem: A57" |  | 0
B6 | B6 |  | 0
B6 | "Celkem: A6" |  | 0
B7 | B7 |  | 0
B7 | "Celkem: A7" |  | 0
B8 | B8 |  | 0
B8 | "Celkem: A8" |  | 0
B9 | B9 |  | 0
B9 | "Celkem: A9" |  | 0
C17 | C17 |  | 0
C17 | "Celkem: A17" |  | 0
C22 | C22 |  | 0
C22 | "Celkem: A22" |  | 0
C29 | C29 |  | 0
C29 | "Celkem: A29+B29" |  | 0
C42 | C42 |  | 0
C42 | "Celkem: A42+B42" |  | 0
SO/ SO 06/ SO 06.9 | Přeložka vodovodní přípojky
A1 | A1 |  | 1.7423
| ""25% výkopu pro přípojky bude ve ztížených podmínkách" |  | 0
A1 | 6.969*0.25 |  | 1.742
A10 | A10 |  | 2.349
| ""Obsyp" |  | 0
A10 | 8.70 "m" *0.90 "m"*0.300 |  | 2.349
A11 | A11 |  | 4.8251
A11 | 2.349* 2.0541 |  | 4.825
A12 | A12 |  | 0.9396
| ""Přepojení vodovodní přípojky DN100" |  | 0
A12 | 8.70 "m" * 0.90 "m" *0.120 |  | 0.94
A13 | A13 |  | 1
| ""Přeložka vodovodní přípojky DN 100" |  | 0
A13 | 1 |  | 1
A14 | A14 |  | 21.2
| ""Ochrana vodovodního potrubí DN300, pomocí ocelové konstrukce" |  | 0
A14 | 21.2 "m |  | 21.2
A15 | A15 |  | 1
| ""Přepojení přípojky" |  | 0
A15 | 1 |  | 1
A16 | A16 |  | 7.5
| ""Demontáž původní vodovodní přeložky DN100" |  | 0
A16 | 7.5 "m |  | 7.5
A2 | A2 |  | 6.9687
| ""Přeložka vodovodní přípojky DN100" |  | 0
| ""100% asf. vozovka 530mm" |  | 0
A2 | (8.7 "m" * 0.90) * (1.420 - (0.530)) "průměrná hloubka i s pískovým ložem tl. 120mm |  | 6.969
A21 | A21 |  | 8.7
| ""Přepojení vodovodní přípojky DN100" |  | 0
A21 | 8.70 "m |  | 8.7
A3 | A3 |  | 0.34845
| ""Přeložka vodovodní přípojky DN100" |  | 0
| ""Předpokládaná těžiteplnost: 3.tř. - 95%, 4. tř. - 5%" |  | 0
| ""Předpoklad 100% výkopu bude prováděno ručně" |  | 0
A3 | 6.969*0.05*1 |  | 0.348
A4 | A4 |  | 24.708
| ""Přeložka vodovodní přípojky DN100" |  | 0
A4 | (2*8.7 "m") * (1.420) |  | 24.708
A6 | A6 |  | 6.969
| ""Výkop 100%" |  | 0
A6 | 6.969*1 |  | 6.969
A7 | A7 |  | 6.969
| ""Přeložka vodovodní přípojky DN100" |  | 0
| ""Vodovodní přípojka PE 100" |  | 0
| ""Odvoz na skládku a zpět do výkopu" |  | 0
A7 | 6.621+0.348 |  | 6.969
A8 | A8 |  | 6.969
| ""Výkop - lože pod potrubí - pískové lože - obsyp potrubí" |  | 0
| ""Zásyp - vrácení výkopku zpět do výkopu" |  | 0
A8 | 6.969 |  | 6.969
A9 | A9 |  | 7.5591
A9 | 3.68* 2.0541 |  | 7.559
B1 | B1 |  | 0
B1 | "Celkem: A1" |  | 0
B10 | B10 |  | 0
B10 | "Celkem: A10" |  | 0
B11 | B11 |  | 0
B11 | "Celkem: A11" |  | 0
B12 | B12 |  | 0
B12 | "Celkem: A12" |  | 0
B13 | B13 |  | 0
B13 | "Celkem: A13" |  | 0
B14 | B14 |  | 0
B14 | "Celkem: A14" |  | 0
B15 | B15 |  | 0
B15 | "Celkem: A15" |  | 0
B16 | B16 |  | 0
B16 | "Celkem: A16" |  | 0
B2 | B2 |  | 0
B2 | "Celkem: A2" |  | 0
B21 | B21 |  | 0
B21 | "Celkem: A21" |  | 0
B3 | B3 |  | 0
B3 | "Celkem: A3" |  | 0
B4 | B4 |  | 0
B4 | "Celkem: A4" |  | 0
B6 | B6 |  | 0
B6 | "Celkem: A6" |  | 0
B7 | B7 |  | 0
B7 | "Celkem: A7" |  | 0
B8 | B8 |  | -0.94
B8 | -0.94 |  | -0.94
B9 | B9 |  | 0
B9 | "Celkem: A9" |  | 0
C2 | C2 |  | 6.6205
B2 | "Celkem: A2" |  | 0
| ""Přeložka vodovodní přípojky DN100" |  | 0
| ""Předpokládaná těžiteplnost: 3.tř. - 95%, 4. tř. - 5%" |  | 0
| ""Předpoklad 100% výkopu bude prováděno ručně" |  | 0
C2 | 6.969*0.95*1 |  | 6.621
C8 | C8 |  | -2.349
C8 | -2.349 |  | -2.349
D2 | D2 |  | 0
D2 | "Celkem: C2" |  | 0
D8 | D8 |  | 0
D8 | "Celkem: A8+B8+C8" |  | 0
PS/ PS 03 | Přeložky stok B a D - SŘTP
A1 | A1 |  | 1
| ""ÚČOV NÁTOKOVÝ LABYRINT LEVÝ BŘEH CELKOVÁ PŘESTAVBA A ETAPA 0004 |  | 0
| "" STAVBA č. 6963 |  | 0
| ""PS 03 SŘTP |  | 0
| ""SŘTP - PŘELOŽKY STOK B A D |  | 0
| ""MONTÁŽ SŘTP |  | 0
| ""1x rám do pilíře pro osazení křídel dvířek |  | 0
| ""včetně závěsů |  | 0
| ""provedení nerez |  | 0
A1 | 1 |  | 1
A10 | A10 |  | 1
| ""ÚČOV NÁTOKOVÝ LABYRINT LEVÝ BŘEH CELKOVÁ PŘESTAVBA A ETAPA 0004 |  | 0
| "" STAVBA č. 6963 |  | 0
| ""PS 03 SŘTP |  | 0
| ""SŘTP - PŘELOŽKY STOK B A D |  | 0
| ""DODÁVKA SŘTP |  | 0
| ""Svorkovnicová skříňka |  | 0
| ""1x svorkovnicová skříňka plastová, krytí IP65 |  | 0
| ""vybavená přepěťovými ochranami pro napájecí a signálové obvody |  | 0
| ""umístění na stěně v šachtě |  | 0
| ""pozice: F1.5 |  | 0
A10 | 1 |  | 1
A11 | A11 |  | 50
| ""ÚČOV NÁTOKOVÝ LABYRINT LEVÝ BŘEH CELKOVÁ PŘESTAVBA A ETAPA 0004 |  | 0
| "" STAVBA č. 6963 |  | 0
| ""PS 03 SŘTP |  | 0
| ""SŘTP - PŘELOŽKY STOK B A D |  | 0
| ""MONTÁŽ SŘTP |  | 0
| ""50,00m kabely pro napájení, měření, signalizaci a ovládání Cu do 5x1mm2 |  | 0
A11 | 50.00 |  | 50
A12 | A12 |  | 50
| ""ÚČOV NÁTOKOVÝ LABYRINT LEVÝ BŘEH CELKOVÁ PŘESTAVBA A ETAPA 0004 |  | 0
| "" STAVBA č. 6963 |  | 0
| ""PS 03 SŘTP |  | 0
| ""SŘTP - PŘELOŽKY STOK B A D |  | 0
| ""DODÁVKA SŘTP |  | 0
| ""50,00m kabely pro napájení, měření, signalizaci a ovládání Cu do 5x1mm2 |  | 0
A12 | 50.00 |  | 50
A13 | A13 |  | 10
| ""ÚČOV NÁTOKOVÝ LABYRINT LEVÝ BŘEH CELKOVÁ PŘESTAVBA A ETAPA 0004 |  | 0
| "" STAVBA č. 6963 |  | 0
| ""PS 03 SŘTP |  | 0
| ""SŘTP - PŘELOŽKY STOK B A D |  | 0
| ""MONTÁŽ SŘTP |  | 0
| ""10x označení kabelu štítkem |  | 0
A13 | 10 |  | 10
A15 | A15 |  | 30
| ""ÚČOV NÁTOKOVÝ LABYRINT LEVÝ BŘEH CELKOVÁ PŘESTAVBA A ETAPA 0004 |  | 0
| "" STAVBA č. 6963 |  | 0
| ""PS 03 SŘTP |  | 0
| ""SŘTP - PŘELOŽKY STOK B A D |  | 0
| ""MONTÁŽ SŘTP |  | 0
| ""2x 15,00m zatažení kabelů do ocelová chránička DN150 |  | 0
A15 | 2*15.00 |  | 30
A16 | A16 |  | 10
| ""ÚČOV NÁTOKOVÝ LABYRINT LEVÝ BŘEH CELKOVÁ PŘESTAVBA A ETAPA 0004 |  | 0
| "" STAVBA č. 6963 |  | 0
| ""PS 03 SŘTP |  | 0
| ""SŘTP - PŘELOŽKY STOK B A D |  | 0
| ""MONTÁŽ SŘTP |  | 0
| ""10x ukončení kabelu v rozvaděči nebo na spotřebiči |  | 0
A16 | 10 |  | 10
A17 | A17 |  | 1
| ""ÚČOV NÁTOKOVÝ LABYRINT LEVÝ BŘEH CELKOVÁ PŘESTAVBA A ETAPA 0004 |  | 0
| "" STAVBA č. 6963 |  | 0
| ""PS 03 SŘTP |  | 0
| ""SŘTP - PŘELOŽKY STOK B A D |  | 0
| ""MONTÁŽ SŘTP |  | 0
| ""1x obnova a nové rozmístění skříně rozvaděče (možná atyp), rozvaděče, telematu, |  | 0
| "" radiomodemu a registrační jednotky SMP C1 Ergon s ohledem na připojení |  | 0
| "" reg. jednotky pro B101 Ergon |  | 0
A17 | 1 |  | 1
A18 | A18 |  | 1
| ""ÚČOV NÁTOKOVÝ LABYRINT LEVÝ BŘEH CELKOVÁ PŘESTAVBA A ETAPA 0004 |  | 0
| "" STAVBA č. 6963 |  | 0
| ""PS 03 SŘTP |  | 0
| ""SŘTP - PŘELOŽKY STOK B A D |  | 0
| ""MONTÁŽ SŘTP |  | 0
| ""Skříňový rozváděč |  | 0
| ""1x skříňový rozvaděč PLC1, 1 pole, krytí IP54 |  | 0
| ""rozměry rozváděče určit podle velikosti prostoru pro vestavbu do stávajícího |  | 0
| ""zděného pilíře (rozměry min. š1000 x h300 x v800 mm) |  | 0
| ""rozváděč obsahuje volný prostor pro instalaci: |  | 0
| ""- procesní stanici PLC |  | 0
| "" procesní připojení: min. 6x AI, 0x AO, 24x DI, 0x DO |  | 0
| "" komunikační připojení na místní panel operátora |  | 0
| "" komunikační připojení na radiomodem 450 MHz sériovým rozhraním pro komunikaci |  | 0
| "" s CD Flóra |  | 0
| "" připojení servisního PC |  | 0
| ""- místní panel operátora, grafický dotykový displej 8“ |  | 0
| "" barevný, krytí IP65, umístěný na dveřích rozváděče |  | 0
| ""- radiomodem pro stávající privátní rádiovou datovou síť v pásmu 450 MHz pro |  | 0
| "" pro komunikaci s CD Flóra, min. 2 nezávislé komunikační kanály připojené přes |  | 0
| "" sériové rozhraní |  | 0
| ""včetně zdroje a příslušenství |  | 0
| ""včetně antény s držákem a uchycením |  | 0
| ""včetně anténního svodu s přepěťovou ochranou |  | 0
| ""- zdroj 230V, 50Hz / 24VDC |  | 0
| ""- zálohované napájení dobíjenými akumulátorovými zdroji, 24VDC, 15 min. |  | 0
| ""- pomocná relé, modulární |  | 0
| ""- signálové a datové svodiče přepětí |  | 0
| ""- přepěťová ochrana 230VAC, typ 3 s VF filtrem |  | 0
| ""- jisticí přístroje, svorkovnice , zásuvka, osvětlení, temperování řízené termostatem |  | 0
| ""- montážní materiál |  | 0
| ""pozice PLC1 |  | 0
A18 | 1 |  | 1
A19 | A19 |  | 1
| ""ÚČOV NÁTOKOVÝ LABYRINT LEVÝ BŘEH CELKOVÁ PŘESTAVBA A ETAPA 0004 |  | 0
| "" STAVBA č. 6963 |  | 0
| ""PS 03 SŘTP |  | 0
| ""SŘTP - PŘELOŽKY STOK B A D |  | 0
| ""DODÁVKA SŘTP |  | 0
| ""Skříňový rozváděč |  | 0
| ""1x skříňový rozvaděč PLC1, 1 pole, krytí IP54 |  | 0
| ""rozměry rozváděče určit podle velikosti prostoru pro vestavbu do stávajícího |  | 0
| ""zděného pilíře (rozměry min. š1000 x h300 x v800 mm) |  | 0
| ""rozváděč obsahuje volný prostor pro instalaci: |  | 0
| ""- procesní stanici PLC |  | 0
| "" procesní připojení: min. 6x AI, 0x AO, 24x DI, 0x DO |  | 0
| "" komunikační připojení na místní panel operátora |  | 0
| "" komunikační připojení na radiomodem 450 MHz sériovým rozhraním pro komunikaci |  | 0
| "" s CD Flóra |  | 0
| "" připojení servisního PC |  | 0
| ""- místní panel operátora, grafický dotykový displej 8“ |  | 0
| "" barevný, krytí IP65, umístěný na dveřích rozváděče |  | 0
| ""- radiomodem pro stávající privátní rádiovou datovou síť v pásmu 450 MHz pro |  | 0
| "" pro komunikaci s CD Flóra, min. 2 nezávislé komunikační kanály připojené přes |  | 0
| "" sériové rozhraní |  | 0
| ""včetně zdroje a příslušenství |  | 0
| ""včetně antény s držákem a uchycením |  | 0
| ""včetně anténního svodu s přepěťovou ochranou |  | 0
| ""- zdroj 230V, 50Hz / 24VDC |  | 0
| ""- zálohované napájení dobíjenými akumulátorovými zdroji, 24VDC, 15 min. |  | 0
| ""- pomocná relé, modulární |  | 0
| ""- signálové a datové svodiče přepětí |  | 0
| ""- přepěťová ochrana 230VAC, typ 3 s VF filtrem |  | 0
| ""- jisticí přístroje, svorkovnice , zásuvka, osvětlení, temperování řízené termostatem |  | 0
| ""- montážní materiál |  | 0
| ""pozice PLC1 |  | 0
A19 | 1 |  | 1
A2 | A2 |  | 1
| ""ÚČOV NÁTOKOVÝ LABYRINT LEVÝ BŘEH CELKOVÁ PŘESTAVBA A ETAPA 0004 |  | 0
| "" STAVBA č. 6963 |  | 0
| ""PS 03 SŘTP |  | 0
| ""SŘTP - PŘELOŽKY STOK B A D |  | 0
| ""MONTÁŽ SŘTP |  | 0
| ""1x rám do pilíře pro osazení křídel dvířek z nerezové oceli |  | 0
| ""včetně závěsů |  | 0
| ""provedení nerez |  | 0
A2 | 1 |  | 1
A20 | A20 |  | 1
| ""ÚČOV NÁTOKOVÝ LABYRINT LEVÝ BŘEH CELKOVÁ PŘESTAVBA A ETAPA 0004 |  | 0
| "" STAVBA č. 6963 |  | 0
| ""PS 03 SŘTP |  | 0
| ""SŘTP - PŘELOŽKY STOK B A D |  | 0
| ""MONTÁŽ SŘTP |  | 0
| ""Skříňový rozváděč |  | 0
| ""1x skříňový rozvaděč PLC1, 1 pole, krytí IP54 |  | 0
| ""rozměry rozváděče určit podle velikosti prostoru pro vestavbu do stávajícího |  | 0
| ""zděného pilíře (rozměry min. š1000 x h300 x v800 mm) |  | 0
| ""rozváděč obsahuje volný prostor pro instalaci: |  | 0
| ""- procesní stanici PLC |  | 0
| "" procesní připojení: min. 6x AI, 0x AO, 24x DI, 0x DO |  | 0
| "" komunikační připojení na místní panel operátora |  | 0
| "" komunikační připojení na radiomodem 450 MHz sériovým rozhraním pro komunikaci |  | 0
| "" s CD Flóra |  | 0
| "" připojení servisního PC |  | 0
| ""- místní panel operátora, grafický dotykový displej 8“ |  | 0
| "" barevný, krytí IP65, umístěný na dveřích rozváděče |  | 0
| ""- radiomodem pro stávající privátní rádiovou datovou síť v pásmu 450 MHz pro |  | 0
| "" pro komunikaci s CD Flóra, min. 2 nezávislé komunikační kanály připojené přes |  | 0
| "" sériové rozhraní |  | 0
| ""včetně zdroje a příslušenství |  | 0
| ""včetně antény s držákem a uchycením |  | 0
| ""včetně anténního svodu s přepěťovou ochranou |  | 0
| ""- zdroj 230V, 50Hz / 24VDC |  | 0
| ""- zálohované napájení dobíjenými akumulátorovými zdroji, 24VDC, 15 min. |  | 0
| ""- pomocná relé, modulární |  | 0
| ""- signálové a datové svodiče přepětí |  | 0
| ""- přepěťová ochrana 230VAC, typ 3 s VF filtrem |  | 0
| ""- jisticí přístroje, svorkovnice , zásuvka, osvětlení, temperování řízené termostatem |  | 0
| ""- montážní materiál |  | 0
| ""pozice PLC1 |  | 0
A20 | 1 |  | 1
A22 | A22 |  | 1
| ""ÚČOV NÁTOKOVÝ LABYRINT LEVÝ BŘEH CELKOVÁ PŘESTAVBA A ETAPA 0004 |  | 0
| "" STAVBA č. 6963 |  | 0
| ""PS 03 SŘTP |  | 0
| ""SŘTP - PŘELOŽKY STOK B A D |  | 0
| ""MONTÁŽ SŘTP |  | 0
| ""Signalizace otevření dveří pilíře |  | 0
| ""1x polohový spínač s podélnou přestavnou pákou |  | 0
| ""s plastovou kladkou a otočnou hlavou |  | 0
| ""výstupní signál: 2-pólový kontakt, krytí IP65 |  | 0
| ""pozice GA2 |  | 0
A22 | 1 |  | 1
A23 | A23 |  | 1
| ""ÚČOV NÁTOKOVÝ LABYRINT LEVÝ BŘEH CELKOVÁ PŘESTAVBA A ETAPA 0004 |  | 0
| "" STAVBA č. 6963 |  | 0
| ""PS 03 SŘTP |  | 0
| ""SŘTP - PŘELOŽKY STOK B A D |  | 0
| ""DODÁVKA SŘTP |  | 0
| ""Signalizace otevření dveří pilíře |  | 0
| ""1x polohový spínač s podélnou přestavnou pákou |  | 0
| ""s plastovou kladkou a otočnou hlavou |  | 0
| ""výstupní signál: 2-pólový kontakt, krytí IP65 |  | 0
| ""pozice GA2 |  | 0
A23 | 1 |  | 1
A24 | A24 |  | 1
| ""ÚČOV NÁTOKOVÝ LABYRINT LEVÝ BŘEH CELKOVÁ PŘESTAVBA A ETAPA 0004 |  | 0
| "" STAVBA č. 6963 |  | 0
| ""PS 03 SŘTP |  | 0
| ""SŘTP - PŘELOŽKY STOK B A D |  | 0
| ""MONTÁŽ SŘTP |  | 0
| ""Signalizace otevření vstupu do šachty |  | 0
| ""1x koncový spínač s pružinou s plastovou koncovkou |  | 0
| ""výstupní signál: 2-pólový kontakt, krytí IP65 |  | 0
| ""pozice GA3 |  | 0
A24 | 1 |  | 1
A25 | A25 |  | 1
| ""ÚČOV NÁTOKOVÝ LABYRINT LEVÝ BŘEH CELKOVÁ PŘESTAVBA A ETAPA 0004 |  | 0
| "" STAVBA č. 6963 |  | 0
| ""PS 03 SŘTP |  | 0
| ""SŘTP - PŘELOŽKY STOK B A D |  | 0
| ""DODÁVKA SŘTP |  | 0
| ""Signalizace otevření vstupu do šachty |  | 0
| ""1x koncový spínač s pružinou s plastovou koncovkou |  | 0
| ""výstupní signál: 2-pólový kontakt, krytí IP65 |  | 0
| ""pozice GA3 |  | 0
A25 | 1 |  | 1
A26 | A26 |  | 1
| ""ÚČOV NÁTOKOVÝ LABYRINT LEVÝ BŘEH CELKOVÁ PŘESTAVBA A ETAPA 0004 |  | 0
| "" STAVBA č. 6963 |  | 0
| ""PS 03 SŘTP |  | 0
| ""SŘTP - PŘELOŽKY STOK B A D |  | 0
| ""MONTÁŽ SŘTP |  | 0
| ""1x zkoušky, měření a výchozí revize elektro |  | 0
A26 | 1 |  | 1
A27 | A27 |  | 6
| ""ÚČOV NÁTOKOVÝ LABYRINT LEVÝ BŘEH CELKOVÁ PŘESTAVBA A ETAPA 0004 |  | 0
| "" STAVBA č. 6963 |  | 0
| ""PS 03 SŘTP |  | 0
| ""SŘTP - PŘELOŽKY STOK B A D |  | 0
| ""MONTÁŽ SŘTP |  | 0
| ""1x zkoušky, měření a výchozí revize elektro |  | 0
A27 | 6 |  | 6
A28 | A28 |  | 1
| ""ÚČOV NÁTOKOVÝ LABYRINT LEVÝ BŘEH CELKOVÁ PŘESTAVBA A ETAPA 0004 |  | 0
| "" STAVBA č. 6963 |  | 0
| ""PS 03 SŘTP |  | 0
| ""SŘTP - PŘELOŽKY STOK B A D |  | 0
| ""MONTÁŽ SŘTP |  | 0
| ""Skříňový rozváděč |  | 0
| ""1x skříňový rozvaděč PLC1, 1 pole, krytí IP54 |  | 0
| ""rozměry rozváděče určit podle velikosti prostoru pro vestavbu do stávajícího |  | 0
| ""zděného pilíře (rozměry min. š1000 x h300 x v800 mm) |  | 0
| ""rozváděč obsahuje volný prostor pro instalaci: |  | 0
| ""- procesní stanici PLC |  | 0
| "" procesní připojení: min. 6x AI, 0x AO, 24x DI, 0x DO |  | 0
| "" komunikační připojení na místní panel operátora |  | 0
| "" komunikační připojení na radiomodem 450 MHz sériovým rozhraním pro komunikaci |  | 0
| "" s CD Flóra |  | 0
| "" připojení servisního PC |  | 0
| ""- místní panel operátora, grafický dotykový displej 8“ |  | 0
| "" barevný, krytí IP65, umístěný na dveřích rozváděče |  | 0
| ""- radiomodem pro stávající privátní rádiovou datovou síť v pásmu 450 MHz pro |  | 0
| "" pro komunikaci s CD Flóra, min. 2 nezávislé komunikační kanály připojené přes |  | 0
| "" sériové rozhraní |  | 0
| ""včetně zdroje a příslušenství |  | 0
| ""včetně antény s držákem a uchycením |  | 0
| ""včetně anténního svodu s přepěťovou ochranou |  | 0
| ""- zdroj 230V, 50Hz / 24VDC |  | 0
| ""- zálohované napájení dobíjenými akumulátorovými zdroji, 24VDC, 15 min. |  | 0
| ""- pomocná relé, modulární |  | 0
| ""- signálové a datové svodiče přepětí |  | 0
| ""- přepěťová ochrana 230VAC, typ 3 s VF filtrem |  | 0
| ""- jisticí přístroje, svorkovnice , zásuvka, osvětlení, temperování řízené termostatem |  | 0
| ""- montážní materiál |  | 0
| ""pozice PLC1 |  | 0
A28 | 1 |  | 1
A29 | A29 |  | 1
| ""ÚČOV NÁTOKOVÝ LABYRINT LEVÝ BŘEH CELKOVÁ PŘESTAVBA A ETAPA 0004 |  | 0
| "" STAVBA č. 6963 |  | 0
| ""PS 03 SŘTP |  | 0
| ""SŘTP - PŘELOŽKY STOK B A D |  | 0
| ""MONTÁŽ SŘTP |  | 0
| ""Skříňový rozváděč |  | 0
| ""1x skříňový rozvaděč PLC1, 1 pole, krytí IP54 |  | 0
| ""rozměry rozváděče určit podle velikosti prostoru pro vestavbu do stávajícího |  | 0
| ""zděného pilíře (rozměry min. š1000 x h300 x v800 mm) |  | 0
| ""rozváděč obsahuje volný prostor pro instalaci: |  | 0
| ""- procesní stanici PLC |  | 0
| "" procesní připojení: min. 6x AI, 0x AO, 24x DI, 0x DO |  | 0
| "" komunikační připojení na místní panel operátora |  | 0
| "" komunikační připojení na radiomodem 450 MHz sériovým rozhraním pro komunikaci |  | 0
| "" s CD Flóra |  | 0
| "" připojení servisního PC |  | 0
| ""- místní panel operátora, grafický dotykový displej 8“ |  | 0
| "" barevný, krytí IP65, umístěný na dveřích rozváděče |  | 0
| ""- radiomodem pro stávající privátní rádiovou datovou síť v pásmu 450 MHz pro |  | 0
| "" pro komunikaci s CD Flóra, min. 2 nezávislé komunikační kanály připojené přes |  | 0
| "" sériové rozhraní |  | 0
| ""včetně zdroje a příslušenství |  | 0
| ""včetně antény s držákem a uchycením |  | 0
| ""včetně anténního svodu s přepěťovou ochranou |  | 0
| ""- zdroj 230V, 50Hz / 24VDC |  | 0
| ""- zálohované napájení dobíjenými akumulátorovými zdroji, 24VDC, 15 min. |  | 0
| ""- pomocná relé, modulární |  | 0
| ""- signálové a datové svodiče přepětí |  | 0
| ""- přepěťová ochrana 230VAC, typ 3 s VF filtrem |  | 0
| ""- jisticí přístroje, svorkovnice , zásuvka, osvětlení, temperování řízené termostatem |  | 0
| ""- montážní materiál |  | 0
| ""pozice PLC1 |  | 0
A29 | 1 |  | 1
A3 | A3 |  | 1.8
| ""ÚČOV NÁTOKOVÝ LABYRINT LEVÝ BŘEH CELKOVÁ PŘESTAVBA A ETAPA 0004 |  | 0
| "" STAVBA č. 6963 |  | 0
| ""PS 03 SŘTP |  | 0
| ""SŘTP - PŘELOŽKY STOK B A D |  | 0
| ""MONTÁŽ SŘTP |  | 0
| ""4x jádrové vrty do opěrné zdi v místě vyústění |  | 0
| ""2x jádrové vrty do stávající šachty kmenové stoky C |  | 0
A3 | (4+2)*0.30 |  | 1.8
A31 | A31 |  | 5
| ""ÚČOV NÁTOKOVÝ LABYRINT LEVÝ BŘEH CELKOVÁ PŘESTAVBA A ETAPA 0004 |  | 0
| "" STAVBA č. 6963 |  | 0
| ""PS 03 SŘTP |  | 0
| ""SŘTP - PŘELOŽKY STOK B A D |  | 0
| ""MONTÁŽ SŘTP |  | 0
| ""Nosné a ochr. konstrukce kabelových tras pro podružné kabelové trasy SŘTP |  | 0
| ""5,00m bezúdržbové provedení žár. pozink 50x50 |  | 0
A31 | 5.00 |  | 5
A32 | A32 |  | 5
| ""ÚČOV NÁTOKOVÝ LABYRINT LEVÝ BŘEH CELKOVÁ PŘESTAVBA A ETAPA 0004 |  | 0
| "" STAVBA č. 6963 |  | 0
| ""PS 03 SŘTP |  | 0
| ""SŘTP - PŘELOŽKY STOK B A D |  | 0
| ""DODÁVKA SŘTP |  | 0
| ""Nosné a ochr. konstrukce kabelových tras pro podružné kabelové trasy SŘTP |  | 0
| ""5,00m bezúdržbové provedení žár. pozink 50x50 |  | 0
A32 | 5.00 |  | 5
A33 | A33 |  | 5
| ""ÚČOV NÁTOKOVÝ LABYRINT LEVÝ BŘEH CELKOVÁ PŘESTAVBA A ETAPA 0004 |  | 0
| "" STAVBA č. 6963 |  | 0
| ""PS 03 SŘTP |  | 0
| ""SŘTP - PŘELOŽKY STOK B A D |  | 0
| ""DODÁVKA SŘTP |  | 0
| ""Nosné a ochr. konstrukce kabelových tras pro podružné kabelové trasy SŘTP |  | 0
| ""5,00m bezúdržbové provedení pozink 50x50 |  | 0
| ""spojovací materiál pro montáž kabelových žlabů, provedení pozink. |  | 0
A33 | 5.00 |  | 5
A34 | A34 |  | 3
| ""ÚČOV NÁTOKOVÝ LABYRINT LEVÝ BŘEH CELKOVÁ PŘESTAVBA A ETAPA 0004 |  | 0
| "" STAVBA č. 6963 |  | 0
| ""PS 03 SŘTP |  | 0
| ""SŘTP - PŘELOŽKY STOK B A D |  | 0
| ""MONTÁŽ SŘTP |  | 0
| ""Nosné a ochr. konstrukce kabelových tras pro podružné kabelové trasy SŘTP |  | 0
| ""5,00m bezúdržbové provedení pozink 50x50 |  | 0
| ""Montáž nosníku s konzolami nebo závitovými tyčemi pro slaboproud šířky 50mm |  | 0
| ""kotvení žlabu a 2,00m |  | 0
A34 | 3.00 |  | 3
A35 | A35 |  | 3
| ""ÚČOV NÁTOKOVÝ LABYRINT LEVÝ BŘEH CELKOVÁ PŘESTAVBA A ETAPA 0004 |  | 0
| "" STAVBA č. 6963 |  | 0
| ""PS 03 SŘTP |  | 0
| ""SŘTP - PŘELOŽKY STOK B A D |  | 0
| ""DODÁVKA SŘTP |  | 0
| ""Nosné a ochr. konstrukce kabelových tras pro podružné kabelové trasy SŘTP |  | 0
| ""5,00m bezúdržbové provedení pozink 50x50 |  | 0
| ""Montáž nosníku s konzolami nebo závitovými tyčemi pro slaboproud šířky 100 mm |  | 0
| ""kotvení žlabu a 2,00m |  | 0
A35 | 3.00 |  | 3
A36 | A36 |  | 5
| ""ÚČOV NÁTOKOVÝ LABYRINT LEVÝ BŘEH CELKOVÁ PŘESTAVBA A ETAPA 0004 |  | 0
| "" STAVBA č. 6963 |  | 0
| ""PS 03 SŘTP |  | 0
| ""SŘTP - PŘELOŽKY STOK B A D |  | 0
| ""MONTÁŽ SŘTP |  | 0
| ""Nosné a ochr. konstrukce kabelových tras pro podružné kabelové trasy SŘTP |  | 0
| ""5,00m bezúdržbové provedení pozink 50x50 |  | 0
| ""stahovací páska pro stažení kabelů |  | 0
| ""spojení a uchycení kabelů cca 2,00m |  | 0
A36 | 5.00 |  | 5
A37 | A37 |  | 0.03
| ""ÚČOV NÁTOKOVÝ LABYRINT LEVÝ BŘEH CELKOVÁ PŘESTAVBA A ETAPA 0004 |  | 0
| "" STAVBA č. 6963 |  | 0
| ""PS 03 SŘTP |  | 0
| ""SŘTP - PŘELOŽKY STOK B A D |  | 0
| ""DODÁVKA SŘTP |  | 0
| ""Nosné a ochr. konstrukce kabelových tras pro podružné kabelové trasy SŘTP |  | 0
| ""5,00m bezúdržbové provedení pozink 50x50 |  | 0
| ""stahovací páska pro stažení kabelů |  | 0
| ""spojení a uchycení kabelů cca 2,00m |  | 0
A37 | 3.00/100 |  | 0.03
A38 | A38 |  | 1
| ""ÚČOV NÁTOKOVÝ LABYRINT LEVÝ BŘEH CELKOVÁ PŘESTAVBA A ETAPA 0004 |  | 0
| "" STAVBA č. 6963 |  | 0
| ""PS 03 SŘTP |  | 0
| ""SŘTP - PŘELOŽKY STOK B A D |  | 0
| ""MONTÁŽ SŘTP |  | 0
| ""1x odladění programového vybavení |  | 0
A38 | 1 |  | 1
A39 | A39 |  | 1
| ""ÚČOV NÁTOKOVÝ LABYRINT LEVÝ BŘEH CELKOVÁ PŘESTAVBA A ETAPA 0004 |  | 0
| "" STAVBA č. 6963 |  | 0
| ""PS 03 SŘTP |  | 0
| ""SŘTP - PŘELOŽKY STOK B A D |  | 0
| ""MONTÁŽ SŘTP |  | 0
| ""Základní a uživatelské programové vybavení |  | 0
| ""- pro procesní stanici PLC (řídicí programy, komunikační programy) |  | 0
| ""- pro grafický panel operátora (vizualizace) |  | 0
| ""pozice SW1 |  | 0
A39 | 1 |  | 1
A40 | A40 |  | 1
| ""ÚČOV NÁTOKOVÝ LABYRINT LEVÝ BŘEH CELKOVÁ PŘESTAVBA A ETAPA 0004 |  | 0
| "" STAVBA č. 6963 |  | 0
| ""PS 03 SŘTP |  | 0
| ""SŘTP - PŘELOŽKY STOK B A D |  | 0
| ""MONTÁŽ SŘTP |  | 0
| ""Úprava a doplnění programového vybavení pro CD Flóra |  | 0
| ""pro měrnou šachtu začleněnou do tohoto projektu, zahrnující zejména: |  | 0
| ""- grafické výstupy, databáze, alarmy, protokoly, trendy, bilance ŘIS atd. pro Server (1x) |  | 0
| ""- zprovoznění dálkového přenosu dat ve stávající rádiové datové síti v pásmu 450 MHz |  | 0
| "" (úpravy programů komunikační centrály, úprava konfigurace sítě vč. retranslací) |  | 0
| ""pozice SWCD |  | 0
A40 | 1 |  | 1
A41 | A41 |  | 1
| ""ÚČOV NÁTOKOVÝ LABYRINT LEVÝ BŘEH CELKOVÁ PŘESTAVBA A ETAPA 0004 |  | 0
| "" STAVBA č. 6963 |  | 0
| ""PS 03 SŘTP |  | 0
| ""SŘTP - PŘELOŽKY STOK B A D |  | 0
| ""MONTÁŽ SŘTP |  | 0
| ""1x seřízení, oživení a uvedení do provozu |  | 0
A41 | 1 |  | 1
A43 | A43 |  | 1
| ""ÚČOV NÁTOKOVÝ LABYRINT LEVÝ BŘEH CELKOVÁ PŘESTAVBA A ETAPA 0004 |  | 0
| "" STAVBA č. 6963 |  | 0
| ""PS 03 SŘTP |  | 0
| ""SŘTP - PŘELOŽKY STOK B A D |  | 0
| ""DEMONTÁŽ SŘTP |  | 0
| ""1x demontáž stávající rám dveří pilíře |  | 0
A43 | 1 |  | 1
A44 | A44 |  | 2
| ""ÚČOV NÁTOKOVÝ LABYRINT LEVÝ BŘEH CELKOVÁ PŘESTAVBA A ETAPA 0004 |  | 0
| "" STAVBA č. 6963 |  | 0
| ""PS 03 SŘTP |  | 0
| ""SŘTP - PŘELOŽKY STOK B A D |  | 0
| ""MONTÁŽ SŘTP |  | 0
| ""2x dveře dvoukřídlé nerezové do rámu pro pilíř |  | 0
| ""včetně závěsů a zamykání |  | 0
| ""provedení nerez |  | 0
A44 | 2 |  | 2
A45 | A45 |  | 2
| ""ÚČOV NÁTOKOVÝ LABYRINT LEVÝ BŘEH CELKOVÁ PŘESTAVBA A ETAPA 0004 |  | 0
| "" STAVBA č. 6963 |  | 0
| ""PS 03 SŘTP |  | 0
| ""SŘTP - PŘELOŽKY STOK B A D |  | 0
| ""DODÁVKA SŘTP |  | 0
| ""2x dveře dvoukřídlé nerezové do rámu pro pilíř |  | 0
| ""včetně závěsů a zamykání |  | 0
| ""provedení nerez |  | 0
A45 | 2 |  | 2
A46 | A46 |  | 1
| ""ÚČOV NÁTOKOVÝ LABYRINT LEVÝ BŘEH CELKOVÁ PŘESTAVBA A ETAPA 0004 |  | 0
| "" STAVBA č. 6963 |  | 0
| ""PS 03 SŘTP |  | 0
| ""SŘTP - PŘELOŽKY STOK B A D |  | 0
| ""DEMONTÁŽ SŘTP |  | 0
| ""1x demontáž stávající dveře pilíře |  | 0
A46 | 1 |  | 1
A48 | A48 |  | 1
| ""ÚČOV NÁTOKOVÝ LABYRINT LEVÝ BŘEH CELKOVÁ PŘESTAVBA A ETAPA 0004 |  | 0
| "" STAVBA č. 6963 |  | 0
| ""PS 03 SŘTP |  | 0
| ""SŘTP - PŘELOŽKY STOK B A D |  | 0
| ""MONTÁŽ SŘTP |  | 0
| ""Ostatní elektromontážní doplňkové práce - stavební přípomoce |  | 0
| ""Dílčí stavební přípomoce při realizaci projektu |  | 0
| ""- vysekání, vyvrtání a vynechání rýh, kapes, prostupů pro rozvody a upevňovací prvky |  | 0
| ""- zaplnění, zazdění nebo zabetonování rýh, kapes, prostupů |  | 0
A48 | 1 |  | 1
A49 | A49 |  | 1
| ""ÚČOV NÁTOKOVÝ LABYRINT LEVÝ BŘEH CELKOVÁ PŘESTAVBA A ETAPA 0004 |  | 0
| "" STAVBA č. 6963 |  | 0
| ""PS 03 SŘTP |  | 0
| ""SŘTP - PŘELOŽKY STOK B A D |  | 0
| ""DODÁVKA A MONTÁŽ SŘTP |  | 0
| ""1x pomocný materiál (tamperová krabice, rozvodnicové krabice, atd.) |  | 0
| ""- materiál, který nelze určit při zpracování technologického postupu |  | 0
| ""- podružný a pomocný instalační materiál, např.: |  | 0
| ""prodrátování v rozvaděči, spojovací a upevňovací materiál v rozvaděči, DIN lišty |  | 0
A49 | 1 |  | 1
A5 | A5 |  | 20
| ""ÚČOV NÁTOKOVÝ LABYRINT LEVÝ BŘEH CELKOVÁ PŘESTAVBA A ETAPA 0004 |  | 0
| "" STAVBA č. 6963 |  | 0
| ""PS 03 SŘTP |  | 0
| ""SŘTP - PŘELOŽKY STOK B A D |  | 0
| ""MONTÁŽ SŘTP |  | 0
| ""20,00m elektroinstalační trubka D40 |  | 0
A5 | 20.00 |  | 20
A50 | A50 |  | 20
| ""ÚČOV NÁTOKOVÝ LABYRINT LEVÝ BŘEH CELKOVÁ PŘESTAVBA A ETAPA 0004 |  | 0
| "" STAVBA č. 6963 |  | 0
| ""PS 03 SŘTP |  | 0
| ""SŘTP - PŘELOŽKY STOK B A D |  | 0
| ""MONTÁŽ SŘTP |  | 0
| ""20,00m uzemňovací vodič slaněný CYA16 mm2 |  | 0
| ""včetně připojení zařízení na zemnící soustavu dle podmínek zařízení |  | 0
| ""včetně ochrany kabelu |  | 0
A50 | 20.00 |  | 20
A51 | A51 |  | 20
| ""ÚČOV NÁTOKOVÝ LABYRINT LEVÝ BŘEH CELKOVÁ PŘESTAVBA A ETAPA 0004 |  | 0
| "" STAVBA č. 6963 |  | 0
| ""PS 03 SŘTP |  | 0
| ""SŘTP - PŘELOŽKY STOK B A D |  | 0
| ""DODÁVKA SŘTP |  | 0
| ""20,00m uzemňovací vodič slaněný CYA 6 mm2 |  | 0
| ""včetně připojení zařízení na zemnící soustavu dle podmínek zařízení |  | 0
| ""včetně ochrany kabelu |  | 0
A51 | 20.00 |  | 20
A52 | A52 |  | 1
| ""ÚČOV NÁTOKOVÝ LABYRINT LEVÝ BŘEH CELKOVÁ PŘESTAVBA A ETAPA 0004 |  | 0
| "" STAVBA č. 6963 |  | 0
| ""SŘTP - PŘELOŽKY STOK B A D |  | 0
| ""MONTÁŽ ELEKTROSTAVEBNÍ ČÁST |  | 0
| ""Radiový signál |  | 0
| ""Proměření síly radiového signálu do CD Flóra ve stávající rádiové datové síti |  | 0
| "" v pásmu 450 MHz |  | 0
| ""dodávka obsahuje radiomodem, zdroj v reozvaděči EZS, anténa, konzole, stožár |  | 0
A52 | 1 |  | 1
A53 | A53 |  | 3
| ""ÚČOV NÁTOKOVÝ LABYRINT LEVÝ BŘEH CELKOVÁ PŘESTAVBA A ETAPA 0004 |  | 0
| "" STAVBA č. 6963 |  | 0
| ""PS 03 SŘTP |  | 0
| ""SŘTP - PŘELOŽKY STOK B A D |  | 0
| ""MONTÁŽ SŘTP |  | 0
| ""Snímače pro měření průtoku |  | 0
| ""3x snímače pro připojení do převodníku průtokoměru pozice F1.4 pro měření průtoku |  | 0
| "" v kanalizační stoce vejčitého průřezu při volné hladině i v tlakovém režimu |  | 0
| ""dodávka obsahuje: |  | 0
| ""- ultrazvukový senzor úrovně hladiny: rozsah 0,00-3,00m, krytí IP68 |  | 0
| "" nevýbušné provedení Ex, vestavěná kompenzace teploty |  | 0
| "" integrovaný kabel s prodloužením do 30,00m |  | 0
| "" včetně držáku a montážního příslušenství |  | 0
| ""- min. 2x ultrazvukový senzor rychlosti proudění, ponorný |  | 0
| "" rozsah -1,5 - +6,0 m/s, krytí IP68, nevýbušné provedení Ex |  | 0
| "" integrovaný kabel s prodloužením do 30,00m, rozpěrná montážní konstrukce |  | 0
| "" montážní příslušenství a kotvení do stěny stoky |  | 0
| ""- senzor hydrodynamického tlaku, ponorný, rozsah 0,00 - 5,00m |  | 0
| "" krytí IP68, nevýbušné provedení Ex |  | 0
| "" vestavěná kompenzace teploty, integrovaný kabel s prodloužením do 30,00m |  | 0
| "" včetně držáku a montážního příslušenství |  | 0
| ""pozice F1.1, F1.2, F1.3 |  | 0
A53 | 3 |  | 3
A54 | A54 |  | 1
| ""ÚČOV NÁTOKOVÝ LABYRINT LEVÝ BŘEH CELKOVÁ PŘESTAVBA A ETAPA 0004 |  | 0
| "" STAVBA č. 6963 |  | 0
| ""PS 03 SŘTP |  | 0
| ""SŘTP - PŘELOŽKY STOK B A D |  | 0
| ""DODÁVKA SŘTP |  | 0
| ""Snímače pro měření průtoku |  | 0
| ""3x snímače pro připojení do převodníku průtokoměru pozice F1.4 pro měření průtoku |  | 0
| "" v kanalizační stoce vejčitého průřezu při volné hladině i v tlakovém režimu |  | 0
| ""dodávka obsahuje: |  | 0
| ""- ultrazvukový senzor úrovně hladiny: rozsah 0,00-3,00m, krytí IP68 |  | 0
| "" nevýbušné provedení Ex, vestavěná kompenzace teploty |  | 0
| "" integrovaný kabel s prodloužením do 30,00m |  | 0
| "" včetně držáku a montážního příslušenství |  | 0
| ""- min. 2x ultrazvukový senzor rychlosti proudění, ponorný |  | 0
| "" rozsah -1,5 - +6,0 m/s, krytí IP68, nevýbušné provedení Ex |  | 0
| "" integrovaný kabel s prodloužením do 30,00m, rozpěrná montážní konstrukce |  | 0
| "" montážní příslušenství a kotvení do stěny stoky |  | 0
| ""- senzor hydrodynamického tlaku, ponorný, rozsah 0,00 - 5,00m |  | 0
| "" krytí IP68, nevýbušné provedení Ex |  | 0
| "" vestavěná kompenzace teploty, integrovaný kabel s prodloužením do 30,00m |  | 0
| "" včetně držáku a montážního příslušenství |  | 0
| ""pozice F1.1, F1.2, F1.3 |  | 0
| ""Převodník průtokoměru |  | 0
| ""1x převodník průtokoměru pro měření průtoku |  | 0
| ""- v kanalizační stoce vejčitého průřezu při volné hladině i v tlakovém režimu |  | 0
| ""- skříňka pro montáž na stěnu, krytí min. IP65 |  | 0
| ""- připojení snímačů pol. F1.1, F1.2, F1.3 |  | 0
| ""- mikroprocesorová jednotka, displej s klávesnicí |  | 0
| ""- výstupní signály 4 - 20 mA, aktivní |  | 0
| ""- parametrizace prostřednictvím GSM komunikace, odesílání SMS zpráv |  | 0
| ""- včetně externí napájecí jednotky 230V, 50Hz, se zálohovací baterií 12 VDC |  | 0
| "" skříňka pro montáž na stěnu, krytí min. IP65 |  | 0
| ""pozice F1.4 |  | 0
A54 | 1 |  | 1
A55 | A55 |  | 1
| ""ÚČOV NÁTOKOVÝ LABYRINT LEVÝ BŘEH CELKOVÁ PŘESTAVBA A ETAPA 0004 |  | 0
| "" STAVBA č. 6963 |  | 0
| ""PS 03 SŘTP |  | 0
| ""SŘTP - PŘELOŽKY STOK B A D |  | 0
| ""DODÁVKA A MONTÁŽ SŘTP |  | 0
| ""1x instalační a kotvící materiál, oplechování kabelů snímačů v exponovaných |  | 0
| "" místech stoky |  | 0
A55 | 1 |  | 1
A56 | A56 |  | 0.015
| ""ÚČOV NÁTOKOVÝ LABYRINT LEVÝ BŘEH CELKOVÁ PŘESTAVBA A ETAPA 0004 |  | 0
| "" STAVBA č. 6963 |  | 0
| ""PS 03 SŘTP |  | 0
| ""SŘTP - PŘELOŽKY STOK B A D |  | 0
| ""MONTÁŽ SŘTP |  | 0
| ""15,00m vytýčení kabelové trasy 35x 80cm |  | 0
A56 | 15.00/1000 |  | 0.015
A57 | A57 |  | 15
| ""ÚČOV NÁTOKOVÝ LABYRINT LEVÝ BŘEH CELKOVÁ PŘESTAVBA A ETAPA 0004 |  | 0
| "" STAVBA č. 6963 |  | 0
| ""PS 03 SŘTP |  | 0
| ""SŘTP - PŘELOŽKY STOK B A D |  | 0
| ""MONTÁŽ SŘTP |  | 0
| ""15,00m výkop kabelové trasy 35x 80cm |  | 0
A57 | 15.00 |  | 15
A58 | A58 |  | 1
| ""ÚČOV NÁTOKOVÝ LABYRINT LEVÝ BŘEH CELKOVÁ PŘESTAVBA A ETAPA 0004 |  | 0
| "" STAVBA č. 6963 |  | 0
| ""SO 03 - Elektrický přívodní kabel NN a VN k čerpací stanici BD |  | 0
| ""DODÁVKA A MONTÁŽ SŘTP |  | 0
| ""Zatopení čerpací stanice |  | 0
| ""1x úprava stávajícího piliře před osazením rozvaděče |  | 0
A58 | 1 |  | 1
A59 | A59 |  | 15
| ""ÚČOV NÁTOKOVÝ LABYRINT LEVÝ BŘEH CELKOVÁ PŘESTAVBA A ETAPA 0004 |  | 0
| "" STAVBA č. 6963 |  | 0
| ""PS 03 SŘTP |  | 0
| ""SŘTP - PŘELOŽKY STOK B A D |  | 0
| ""DODÁVKA A MONTÁŽ SŘTP |  | 0
| ""15,00m pískové lože tl. 0,10m a zásyp kabelu tl. 0,10m včetně zakrytí plastovou |  | 0
| "" deskou |  | 0
A59 | 15.00 |  | 15
A6 | A6 |  | 20
| ""ÚČOV NÁTOKOVÝ LABYRINT LEVÝ BŘEH CELKOVÁ PŘESTAVBA A ETAPA 0004 |  | 0
| "" STAVBA č. 6963 |  | 0
| ""PS 03 SŘTP |  | 0
| ""SŘTP - PŘELOŽKY STOK B A D |  | 0
| ""DODÁVKA SŘTP |  | 0
| ""20,00m elektroinstalační trubka D40 |  | 0
A6 | 20.00 |  | 20
A60 | A60 |  | 30
| ""ÚČOV NÁTOKOVÝ LABYRINT LEVÝ BŘEH CELKOVÁ PŘESTAVBA A ETAPA 0004 |  | 0
| "" STAVBA č. 6963 |  | 0
| ""PS 03 SŘTP |  | 0
| ""SŘTP - PŘELOŽKY STOK B A D |  | 0
| ""MONTÁŽ SŘTP |  | 0
| ""2x 15,00m ocelová chránička DN150 |  | 0
A60 | 2*15.00 |  | 30
A61 | A61 |  | 30
| ""ÚČOV NÁTOKOVÝ LABYRINT LEVÝ BŘEH CELKOVÁ PŘESTAVBA A ETAPA 0004 |  | 0
| "" STAVBA č. 6963 |  | 0
| ""PS 03 SŘTP |  | 0
| ""SŘTP - PŘELOŽKY STOK B A D |  | 0
| ""DODÁVKA SŘTP |  | 0
| ""2x 15,00m ocelová chránička DN150 |  | 0
A61 | 2*15.00 |  | 30
A62 | A62 |  | 15
| ""ÚČOV NÁTOKOVÝ LABYRINT LEVÝ BŘEH CELKOVÁ PŘESTAVBA A ETAPA 0004 |  | 0
| "" STAVBA č. 6963 |  | 0
| ""PS 03 SŘTP |  | 0
| ""SŘTP - PŘELOŽKY STOK B A D |  | 0
| ""MONTÁŽ SŘTP |  | 0
| ""15,00m zásyp výkopu kabelové trasy 35x 80cm |  | 0
A62 | 15.00 |  | 15
A63 | A63 |  | 1.05
| ""ÚČOV NÁTOKOVÝ LABYRINT LEVÝ BŘEH CELKOVÁ PŘESTAVBA A ETAPA 0004 |  | 0
| "" STAVBA č. 6963 |  | 0
| ""PS 03 SŘTP |  | 0
| ""SŘTP - PŘELOŽKY STOK B A D |  | 0
| ""MONTÁŽ SŘTP |  | 0
| ""odvoz přebytečného výkopku na trvalou skládku |  | 0
| ""15,00m zásyp výkopu kabelové trasy 35x 80cm |  | 0
A63 | 15.00*0.35*(0.10+0.10) |  | 1.05
A64 | A64 |  | 1.05
| ""ÚČOV NÁTOKOVÝ LABYRINT LEVÝ BŘEH CELKOVÁ PŘESTAVBA A ETAPA 0004 |  | 0
| "" STAVBA č. 6963 |  | 0
| ""PS 03 SŘTP |  | 0
| ""SŘTP - PŘELOŽKY STOK B A D |  | 0
| ""MONTÁŽ SŘTP |  | 0
| ""odvoz přebytečného výkopku na trvalou skládku |  | 0
| ""15,00m zásyp výkopu kabelové trasy 35x 80cm |  | 0
A64 | 15.00*0.35*(0.10+0.10) |  | 1.05
A65 | A65 |  | 0.013
| ""ÚČOV NÁTOKOVÝ LABYRINT LEVÝ BŘEH CELKOVÁ PŘESTAVBA A ETAPA 0004 |  | 0
| "" STAVBA č. 6963 |  | 0
| ""PS 03 SŘTP |  | 0
| ""SŘTP - PŘELOŽKY STOK B A D |  | 0
| ""DEMONTÁŽ SŘTP |  | 0
| ""1x demontáž stávající rám dveří pilíře |  | 0
| ""KOV suť hmotnost celkem 0,013t |  | 0
A65 | 0.013 |  | 0.013
A66 | A66 |  | 0.013
| ""ÚČOV NÁTOKOVÝ LABYRINT LEVÝ BŘEH CELKOVÁ PŘESTAVBA A ETAPA 0004 |  | 0
| "" STAVBA č. 6963 |  | 0
| ""PS 03 SŘTP |  | 0
| ""SŘTP - PŘELOŽKY STOK B A D |  | 0
| ""DEMONTÁŽ SŘTP |  | 0
| ""1x demontáž stávající rám dveří pilíře |  | 0
| ""KOV suť hmotnost celkem 0,013t |  | 0
A66 | 0.013 |  | 0.013
A67 | A67 |  | 1.05
| ""ÚČOV NÁTOKOVÝ LABYRINT LEVÝ BŘEH CELKOVÁ PŘESTAVBA A ETAPA 0004 |  | 0
| "" STAVBA č. 6963 |  | 0
| ""PS 03 SŘTP |  | 0
| ""SŘTP - PŘELOŽKY STOK B A D |  | 0
| ""MONTÁŽ SŘTP |  | 0
| ""odvoz přebytečného výkopku na trvalou skládku |  | 0
| ""15,00m zásyp výkopu kabelové trasy 35x 80cm |  | 0
A67 | 15.00*0.35*(0.10+0.10) |  | 1.05
A68 | A68 |  | 0.286
| ""ÚČOV NÁTOKOVÝ LABYRINT LEVÝ BŘEH CELKOVÁ PŘESTAVBA A ETAPA 0004 |  | 0
| "" STAVBA č. 6963 |  | 0
| ""PS 03 SŘTP |  | 0
| ""SŘTP - PŘELOŽKY STOK B A D |  | 0
| ""DEMONTÁŽ SŘTP |  | 0
| ""4x jádrové vrty do opěrné zdi v místě vyústění |  | 0
| ""2x jádrové vrty do stávající šachty kmenové stoky C |  | 0
| ""ŽELEZOBETON suť hmotnost celkem 0,286t |  | 0
A68 | 0.286 |  | 0.286
A7 | A7 |  | 4
| ""ÚČOV NÁTOKOVÝ LABYRINT LEVÝ BŘEH CELKOVÁ PŘESTAVBA A ETAPA 0004 |  | 0
| "" STAVBA č. 6963 |  | 0
| ""PS 03 SŘTP |  | 0
| ""SŘTP - PŘELOŽKY STOK B A D |  | 0
| ""MONTÁŽ SŘTP |  | 0
| ""Kabelové krabicové rozvodky |  | 0
| ""4x kabelové krabicové rozvodky se svorkovnicí |  | 0
| ""krytí min. IP65 |  | 0
A7 | 4 |  | 4
A8 | A8 |  | 4
| ""ÚČOV NÁTOKOVÝ LABYRINT LEVÝ BŘEH CELKOVÁ PŘESTAVBA A ETAPA 0004 |  | 0
| "" STAVBA č. 6963 |  | 0
| ""PS 03 SŘTP |  | 0
| ""SŘTP - PŘELOŽKY STOK B A D |  | 0
| ""DODÁVKA SŘTP |  | 0
| ""Kabelové krabicové rozvodky |  | 0
| ""4x kabelové krabicové rozvodky se svorkovnicí |  | 0
| ""krytí min. IP65 |  | 0
A8 | 4 |  | 4
A9 | A9 |  | 1
| ""ÚČOV NÁTOKOVÝ LABYRINT LEVÝ BŘEH CELKOVÁ PŘESTAVBA A ETAPA 0004 |  | 0
| "" STAVBA č. 6963 |  | 0
| ""PS 03 SŘTP |  | 0
| ""SŘTP - PŘELOŽKY STOK B A D |  | 0
| ""MONTÁŽ SŘTP |  | 0
| ""Svorkovnicová skříňka |  | 0
| ""1x svorkovnicová skříňka plastová, krytí IP65 |  | 0
| ""vybavená přepěťovými ochranami pro napájecí a signálové obvody |  | 0
| ""umístění na stěně v šachtě |  | 0
| ""pozice: F1.5 |  | 0
A9 | 1 |  | 1
B1 | B1 |  | 0
B1 | "Celkem: A1" |  | 0
B10 | B10 |  | 0
B10 | "Celkem: A10" |  | 0
B11 | B11 |  | 0
B11 | "Celkem: A11" |  | 0
B12 | B12 |  | 0
B12 | "Celkem: A12" |  | 0
B13 | B13 |  | 0
B13 | "Celkem: A13" |  | 0
B15 | B15 |  | 16
| ""2x 8,00m zatažení kabelů do ocelová chránička DN150 |  | 0
B15 | 2*8.00 |  | 16
B16 | B16 |  | 0
B16 | "Celkem: A16" |  | 0
B17 | B17 |  | 0
B17 | "Celkem: A17" |  | 0
B18 | B18 |  | 0
B18 | "Celkem: A18" |  | 0
B19 | B19 |  | 0
B19 | "Celkem: A19" |  | 0
B2 | B2 |  | 0
B2 | "Celkem: A2" |  | 0
B20 | B20 |  | 0
B20 | "Celkem: A20" |  | 0
B22 | B22 |  | 0
B22 | "Celkem: A22" |  | 0
B23 | B23 |  | 0
B23 | "Celkem: A23" |  | 0
B24 | B24 |  | 0
B24 | "Celkem: A24" |  | 0
B25 | B25 |  | 0
B25 | "Celkem: A25" |  | 0
B26 | B26 |  | 0
B26 | "Celkem: A26" |  | 0
B27 | B27 |  | 0
B27 | "Celkem: A27" |  | 0
B28 | B28 |  | 0
B28 | "Celkem: A28" |  | 0
B29 | B29 |  | 0
B29 | "Celkem: A29" |  | 0
B3 | B3 |  | 0
B3 | "Celkem: A3" |  | 0
B31 | B31 |  | 0
B31 | "Celkem: A31" |  | 0
B32 | B32 |  | 0
B32 | "Celkem: A32" |  | 0
B33 | B33 |  | 0
B33 | "Celkem: A33" |  | 0
B34 | B34 |  | 0
B34 | "Celkem: A34" |  | 0
B35 | B35 |  | 0
B35 | "Celkem: A35" |  | 0
B36 | B36 |  | 0
B36 | "Celkem: A36" |  | 0
B37 | B37 |  | 0
B37 | "Celkem: A37" |  | 0
B38 | B38 |  | 0
B38 | "Celkem: A38" |  | 0
B39 | B39 |  | 0
B39 | "Celkem: A39" |  | 0
B40 | B40 |  | 0
B40 | "Celkem: A40" |  | 0
B41 | B41 |  | 0
B41 | "Celkem: A41" |  | 0
B43 | B43 |  | 0
B43 | "Celkem: A43" |  | 0
B44 | B44 |  | 0
B44 | "Celkem: A44" |  | 0
B45 | B45 |  | 0
B45 | "Celkem: A45" |  | 0
B46 | B46 |  | 0
B46 | "Celkem: A46" |  | 0
B48 | B48 |  | 0
B48 | "Celkem: A48" |  | 0
B49 | B49 |  | 0
B49 | "Celkem: A49" |  | 0
B5 | B5 |  | 0
B5 | "Celkem: A5" |  | 0
B50 | B50 |  | 0
B50 | "Celkem: A50" |  | 0
B51 | B51 |  | 0
B51 | "Celkem: A51" |  | 0
B52 | B52 |  | 0
B52 | "Celkem: A52" |  | 0
B53 | B53 |  | 1
| ""Převodník průtokoměru |  | 0
| ""1x převodník průtokoměru pro měření průtoku |  | 0
| ""- v kanalizační stoce vejčitého průřezu při volné hladině i v tlakovém režimu |  | 0
| ""- skříňka pro montáž na stěnu, krytí min. IP65 |  | 0
| ""- připojení snímačů pol. F1.1, F1.2, F1.3 |  | 0
| ""- mikroprocesorová jednotka, displej s klávesnicí |  | 0
| ""- výstupní signály 4 - 20 mA, aktivní |  | 0
| ""- parametrizace prostřednictvím GSM komunikace, odesílání SMS zpráv |  | 0
| ""- včetně externí napájecí jednotky 230V, 50Hz, se zálohovací baterií 12 VDC |  | 0
| "" skříňka pro montáž na stěnu, krytí min. IP65 |  | 0
| ""pozice F1.4 |  | 0
B53 | 1 |  | 1
B54 | B54 |  | 0
B54 | "Celkem: A54" |  | 0
B55 | B55 |  | 0
B55 | "Celkem: A55" |  | 0
B56 | B56 |  | 0.008
| ""8,00m vytýčení kabelové trasy 35x 80cm |  | 0
B56 | 8.00/1000 |  | 0.008
B57 | B57 |  | 8
| ""8,00m výkop kabelové trasy 35x 80cm |  | 0
B57 | 8.00 |  | 8
B58 | B58 |  | 0
B58 | "Celkem: A58" |  | 0
B59 | B59 |  | 8
| ""8,00m pískové lože tl. 0,10m a zásyp kabelu tl. 0,10m včetně zakrytí plastovou |  | 0
| "" deskou |  | 0
B59 | 8.00 |  | 8
B6 | B6 |  | 0
B6 | "Celkem: A6" |  | 0
B60 | B60 |  | 16
| ""2x 8,00m ocelová chránička DN150 |  | 0
B60 | 2*8.00 |  | 16
B61 | B61 |  | 16
| ""2x 8,00m ocelová chránička DN150 |  | 0
B61 | 2*8.00 |  | 16
B62 | B62 |  | 8
| ""8,00m zásyp výkopu kabelové trasy 35x 80cm |  | 0
B62 | 8.00 |  | 8
B63 | B63 |  | 0.56
| ""8,00m zásyp výkopu kabelové trasy 35x 80cm |  | 0
B63 | 8.00*0.35*(0.10+0.10) |  | 0.56
B64 | B64 |  | 0.56
| ""8,00m zásyp výkopu kabelové trasy 35x 80cm |  | 0
B64 | 8.00*0.35*(0.10+0.10) |  | 0.56
B65 | B65 |  | 0.017
| ""1x demontáž stávající dveře pilíře |  | 0
| ""KOV suť hmotnost celkem 0,017t |  | 0
B65 | 0.017 |  | 0.017
B66 | B66 |  | 0.017
| ""1x demontáž stávající dveře pilíře |  | 0
| ""KOV suť hmotnost celkem 0,017t |  | 0
B66 | 0.017 |  | 0.017
B67 | B67 |  | 0.56
| ""8,00m zásyp výkopu kabelové trasy 35x 80cm |  | 0
B67 | 8.00*0.35*(0.10+0.10) |  | 0.56
B68 | B68 |  | 0
B68 | "Celkem: A68" |  | 0
B7 | B7 |  | 0
B7 | "Celkem: A7" |  | 0
B8 | B8 |  | 0
B8 | "Celkem: A8" |  | 0
B9 | B9 |  | 0
B9 | "Celkem: A9" |  | 0
C15 | C15 |  | 20
| ""20,00m zatažení kabelu do elektroinstalační trubka D40 |  | 0
C15 | 20.00 |  | 20
C53 | C53 |  | 0
C53 | "Celkem: A53+B53" |  | 0
C56 | C56 |  | 0
C56 | "Celkem: A56+B56" |  | 0
C57 | C57 |  | 0
C57 | "Celkem: A57+B57" |  | 0
C59 | C59 |  | 0
C59 | "Celkem: A59+B59" |  | 0
C60 | C60 |  | 0
C60 | "Celkem: A60+B60" |  | 0
C61 | C61 |  | 0
C61 | "Celkem: A61+B61" |  | 0
C62 | C62 |  | 0
C62 | "Celkem: A62+B62" |  | 0
C63 | C63 |  | 0
C63 | "Celkem: A63+B63" |  | 0
C64 | C64 |  | 1.61
C64 | "Celkem: A64+B64" |  | 0
Použití figury:
460341121 | Příplatek k vodorovnému přemístění horniny dopravními prostředky při elektromontážích za každých dalších i započatých 1000 m | m3 | 14.49
C65 | C65 |  | 0.286
| ""4x jádrové vrty do opěrné zdi v místě vyústění |  | 0
| ""2x jádrové vrty do stávající šachty kmenové stoky C |  | 0
| ""ŽELEZOBETON suť hmotnost celkem 0,286t |  | 0
C65 | 0.286 |  | 0.286
C66 | C66 |  | 0.286
| ""4x jádrové vrty do opěrné zdi v místě vyústění |  | 0
| ""2x jádrové vrty do stávající šachty kmenové stoky C |  | 0
| ""ŽELEZOBETON suť hmotnost celkem 0,286t |  | 0
C66 | 0.286 |  | 0.286
C67 | C67 |  | 1.61
C67 | "Celkem: A67+B67" |  | 0
Použití figury:
171201231r | Poplatek za uložení zeminy a kamení na recyklační skládce (skládkovné) kód odpadu 17 05 04 | T | 2.898
D15 | D15 |  | 0
D15 | "Celkem: A15+B15+C15" |  | 0
D64 | D64 |  | 14.49
C64 | "Celkem: A64+B64" |  | 0
D64 | C64 * 9"Koeficient množství |  | 14.49
D65 | D65 |  | 0
D65 | "Celkem: A65+B65+C65" |  | 0
D66 | D66 |  | 0.316
D66 | "Celkem: A66+B66+C66" |  | 0
Použití figury:
469972121 | Příplatek k odvozu suti a vybouraných hmot při elektromontážích za každý další 1 km | t | 2.844
D67 | D67 |  | 2.898
C67 | "Celkem: A67+B67" |  | 0
D67 | C67 * 1.8"Koeficient množství |  | 2.898
E66 | E66 |  | 2.844
D66 | "Celkem: A66+B66+C66" |  | 0
E66 | D66 * 9"Koeficient množství |  | 2.844
ON | Ostatní náklady
A1 | A1 |  | 1
| "Báňský dohled |  | 0
A1 | 1 "komplet |  | 1

## Pokyny pro vyplnění
Struktura údajů, formát souboru a metodika pro zpracování
Struktura
Soubor je složen ze záložky Rekapitulace stavby a záložek s názvem soupisu prací pro jednotlivé objekty ve formátu XLSX. Každá ze záložek přitom obsahuje
ještě samostatné sestavy vymezené orámovaním a nadpisem sestavy.
Rekapitulace stavby obsahuje sestavu Rekapitulace stavby a Rekapitulace objektů stavby a soupisů prací.
V sestavě Rekapitulace stavby jsou uvedeny informace identifikující předmět veřejné zakázky na stavební práce, KSO, CC-CZ, CZ-CPV, CZ-CPA a rekapitulaci
celkové nabídkové ceny účastníka.
Termínem "učastník" (resp. zhotovitel) se myslí "účastník zadávacího řízení" ve smyslu zákona o zadávání veřejných zakázek.
V sestavě Rekapitulace objektů stavby a soupisů prací je uvedena rekapitulace stavebních objektů, inženýrských objektů, provozních souborů,
vedlejších a ostatních nákladů a ostatních nákladů s rekapitulací nabídkové ceny za jednotlivé soupisy prací. Na základě údaje Typ je možné
identifikovat, zda se jedná o objekt nebo soupis prací pro daný objekt:
|  | STA | Stavební objekt pozemní
|  | ING | Stavební objekt inženýrský
|  | PRO | Provozní soubor
|  | VON | Vedlejší a ostatní náklady
|  | OST | Ostatní
|  | Soupis | Soupis prací pro daný typ objektu
Soupis prací pro jednotlivé objekty obsahuje sestavy Krycí list soupisu prací, Rekapitulace členění soupisu prací, Soupis prací. Za soupis prací může být považován
i objekt stavby v případě, že neobsahuje podřízenou zakázku.
Krycí list soupisu obsahuje rekapitulaci informací o předmětu veřejné zakázky ze sestavy Rekapitulace stavby, informaci o zařazení objektu do KSO,
CC-CZ, CZ-CPV, CZ-CPA a rekapitulaci celkové nabídkové ceny účastníka za aktuální soupis prací.
Rekapitulace členění soupisu prací obsahuje rekapitulaci soupisu prací ve všech úrovních členění soupisu tak, jak byla tato členění použita (např.
stavební díly, funkční díly, případně jiné členění) s rekapitulací nabídkové ceny.
Soupis prací obsahuje položky veškerých stavebních nebo montážních prací, dodávek materiálů a služeb nezbytných pro zhotovení stavebního objektu,
inženýrského objektu, provozního souboru, vedlejších a ostatních nákladů.
Pro položky soupisu prací se zobrazují následující informace:
|  | PČ |  | Pořadové číslo položky v aktuálním soupisu
|  | TYP |  | Typ položky: K - konstrukce, M - materiál, PP - plný popis, PSC - poznámka k souboru cen, P - poznámka k položce, VV - výkaz výměr, FIG - rozpad figur
|  | Kód |  | Kód položky
|  | Popis |  | Zkrácený popis položky
|  | MJ |  | Měrná jednotka položky
|  | Množství |  | Množství v měrné jednotce
|  | J.cena |  | Jednotková cena položky. Zadaní může obsahovat namísto J.ceny sloupce J.materiál a J.montáž, jejichž součet definuje
J.cenu položky.
|  | Cena celkem |  | Celková cena položky daná jako součin množství a j.ceny
|  | Cenová soustava |  | Příslušnost položky do cenové soustavy
Ke každé položce soupisu prací se na samostatných řádcích může zobrazovat:
Plný popis položky
Poznámka k souboru cen a poznámka zadavatele
Výkaz výměr
Pokud je k řádku výkazu výměr evidovaný údaj ve sloupci Kód, jedná se o definovaný odkaz, na který se může odvolávat výkaz výměr z jiné položky.
Metodika pro zpracování
Jednotlivé sestavy jsou v souboru provázány. Editovatelné pole jsou zvýrazněny žlutým podbarvením, ostatní pole neslouží k editaci a nesmí být jakkoliv
modifikovány.
Účastník je pro podání nabídky povinen vyplnit žlutě podbarvená pole:
Pole Účastník v sestavě Rekapitulace stavby - zde účastník vyplní svůj název (název subjektu)
Pole IČ a DIČ v sestavě Rekapitulace stavby - zde účastník vyplní svoje IČ a DIČ
Datum v sestavě Rekapitulace stavby - zde účastník vyplní datum vytvoření nabídky
J.cena = jednotková cena v sestavě Soupis prací o maximálním počtu desetinných míst uvedených v poli
- pokud sestavy soupisů prací obsahují pole J.cena, měla by být všechna tato pole vyplněna nenulovými
Poznámka - nepovinný údaj pro položku soupisu
V případě, že sestavy soupisů prací neobsahují pole J.cena, potom ve všech soupisech prací obsahují pole:
- J.materiál - jednotková cena materiálu
- J.montáž - jednotková cena montáže
Účastník v tomto případě by měl vyplnit všechna pole J.materiál a pole J.montáž nenulovými kladnými číslicemi. V případech, kdy položka
neobsahuje žádný materiál je přípustné, aby pole J.materiál bylo vyplněno nulou. V případech, kdy položka neobsahuje žádnou montáž je přípustné,
aby pole J.montáž bylo vyplněno nulou. Obě pole - J.materiál, J.Montáž u jedné položky by však neměly být vyplněny nulou.
Rekapitulace stavby
Název |  |  | Povinný |  | Popis | Typ | Max. počet
atributu |  |  | (A/N) |  |  |  | znaků
Kód |  |  | A |  | Kód stavby | String | 20
Stavba |  |  | A |  | Název stavby | String | 120
Místo |  |  | N |  | Místo stavby | String | 50
Datum |  |  | A |  | Datum vykonaného exportu | Date
KSO |  |  | N |  | Klasifikace stavebního objektu | String | 15
CC-CZ |  |  | N |  | Klasifikace stavbeních děl | String | 15
CZ-CPV |  |  | N |  | Společný slovník pro veřejné zakázky | String | 20
CZ-CPA |  |  | N |  | Klasifikace produkce podle činností | String | 20
Zadavatel |  |  | N |  | Zadavatel zadaní | String | 50
IČ |  |  | N |  | IČ zadavatele zadaní | String | 20
DIČ |  |  | N |  | DIČ zadavatele zadaní | String | 20
Účastník |  |  | N |  | Účastník veřejné zakázky | String | 50
Projektant |  |  | N |  | Projektant | String | 50
Poznámka |  |  | N |  | Poznámka k zadání | String | 255
Sazba DPH |  |  | A |  | Rekapitulace sazeb DPH u položek soupisů | eGSazbaDph
Základna DPH |  |  | A |  | Základna DPH určena součtem celkové ceny z položek soupisů | Double
Hodnota DPH |  |  | A |  | Hodnota DPH | Double
Cena bez DPH |  |  | A |  | Celková cena bez DPH za celou stavbu. Sčítává se ze všech listů. | Double
Cena s DPH |  |  | A |  | Celková cena s DPH za celou stavbu | Double
Rekapitulace objektů stavby a soupisů prací
Název |  |  | Povinný |  | Popis | Typ | Max. počet
atributu |  |  | (A/N) |  |  |  | znaků
Kód |  |  | A |  | Přebírá se z Rekapitulace stavby | String | 20
Stavba |  |  | A |  | Přebírá se z Rekapitulace stavby | String | 120
Místo |  |  | N |  | Přebírá se z Rekapitulace stavby | String | 50
Datum |  |  | A |  | Přebírá se z Rekapitulace stavby | Date
Zadavatel |  |  | N |  | Přebírá se z Rekapitulace stavby | String | 50
Projektant |  |  | N |  | Přebírá se z Rekapitulace stavby | String | 50
Účastník |  |  | N |  | Přebírá se z Rekapitulace stavby | String | 50
Kód |  |  | A |  | Kód objektu | String | 20
Objektu, Soupis prací |  |  | A |  | Název objektu | String | 120
Cena bez DPH |  |  | A |  | Cena bez DPH za daný objekt | Double
Cena s DPH |  |  | A |  | Cena spolu s DPH za daný objekt | Double
Typ |  |  | A |  | Typ zakázky | eGTypZakazky
Krycí list soupisu
Název |  |  | Povinný |  | Popis | Typ | Max. počet
atributu |  |  | (A/N) |  |  |  | znaků
Stavba |  |  | A |  | Přebírá se z Rekapitulace stavby | String | 120
Objekt |  |  | A |  | Kód a název objektu | String | 20 + 120
Soupis |  |  | A |  | Kód a název soupisu | String | 20 + 120
KSO |  |  | N |  | Klasifikace stavebního objektu | String | 15
CC-CZ |  |  | N |  | Klasifikace stavbeních děl | String | 15
CZ-CPV |  |  | N |  | Společný slovník pro veřejné zakázky | String | 20
CZ-CPA |  |  | N |  | Klasifikace produkce podle činností | String | 20
Místo |  |  | N |  | Přebírá se z Rekapitulace stavby | String | 50
Zadavatel |  |  | N |  | Přebírá se z Rekapitulace stavby | String | 50
Účastník |  |  | N |  | Přebírá se z Rekapitulace stavby | String | 50
Projektant |  |  | N |  | Přebírá se z Rekapitulace stavby | String | 50
Poznámka |  |  | N |  | Poznámka k soupisu prací | String | 255
Sazba DPH |  |  | A |  | Rekapitulace sazeb DPH na položkách aktuálního soupisu | eGSazbaDph
Základna DPH |  |  | A |  | Základna DPH určena součtem celkové ceny z položek aktuálního soupisu | Double
Hodnota DPH |  |  | A |  | Hodnota DPH | Double
Cena bez DPH |  |  | A |  | Cena bez DPH za daný soupis | Double
Cena s DPH |  |  | A |  | Cena s DPH za daný soupis | Double
Rekapitulace členění soupisu prací
Název |  |  | Povinný |  | Popis | Typ | Max. počet
atributu |  |  | (A/N) |  |  |  | znaků
Stavba |  |  | A |  | Přebírá se z Rekapitulace stavby | String | 120
Objekt |  |  | A |  | Kód a název objektu, přebírá se z Krycího listu soupisu | String | 20 + 120
Soupis |  |  | A |  | Kód a název objektu, přebírá se z Krycího listu soupisu | String | 20 + 120
Místo |  |  | N |  | Přebírá se z Rekapitulace stavby | String | 50
Datum |  |  | A |  | Přebírá se z Rekapitulace stavby | Date
Zadavatel |  |  | N |  | Přebírá se z Rekapitulace stavby | String | 50
Projektant |  |  | N |  | Přebírá se z Rekapitulace stavby | String | 50
Účastník |  |  | N |  | Přebírá se z Rekapitulace stavby | String | 50
Kód dílu - Popis |  |  | A |  | Kód a název dílu ze soupisu | String | 20 + 100
Cena celkem |  |  | A |  | Cena celkem za díl ze soupisu | Double
Soupis prací
Název |  |  | Povinný |  | Popis | Typ | Max. počet
atributu |  |  | (A/N) |  |  |  | znaků
Stavba |  |  | A |  | Přebírá se z Rekapitulace stavby | String | 120
Objekt |  |  | A |  | Kód a název objektu | String | 20 + 120
Soupis |  |  | A |  | Přebírá se z Krycího listu soupisu | String | 20 + 120
Místo |  |  | N |  | Přebírá se z Krycího listu soupisu | String | 50
Datum |  |  | A |  | Přebírá se z Krycího listu soupisu | Date
Zadavatel |  |  | N |  | Přebírá se z Krycího listu soupisu | String | 50
Projektant |  |  | N |  | Přebírá se z Krycího listu soupisu | String | 50
Účastník |  |  | N |  | Přebírá se z Krycího listu soupisu | String | 50
PČ |  |  | A |  | Pořadové číslo položky soupisu | Long
Typ |  |  | A |  | Typ položky soupisu | eGTypPolozky | 1
Kód |  |  | A |  | Kód položky ze soupisu | String | 20
Popis |  |  | A |  | Popis položky ze soupisu | String | 255
MJ |  |  | A |  | Měrná jednotka položky | String | 10
Množství |  |  | A |  | Množství položky soupisu | Double
J.Cena |  |  | A |  | Jednotková cena položky | Double
Cena celkem |  |  | A |  | Cena celkem vyčíslena jako J.Cena * Množství | Double
Cenová soustava |  |  | N |  | Zařazení položky do cenové soustavy | String | 50
p |  |  | N |  | Poznámka položky ze soupisu | Memo
psc |  |  | N |  | Poznámka k souboru cen ze soupisu | Memo
pp |  |  | N |  | Plný popis položky ze soupisu | Memo
vv |  |  | N |  | Výkaz výměr (figura, výraz, výměra) ze soupisu | Text,Text,Double | 20, 150
fig |  |  | N |  | Rozpad figur | Text,Text,Double | 20, 150
DPH |  |  | A |  | Sazba DPH pro položku | eGSazbaDPH
Hmotnost |  |  | A |  | Hmotnost položky ze soupisu | Double
Suť |  |  | A |  | Suť položky ze soupisu | Double
Nh |  |  | N |  | Normohodiny položky ze soupisu | Double
Datová věta
Typ věty |  |  | Hodnota |  | Význam
eGSazbaDPH |  |  | základní |  | Základní sazba DPH
|  |  | snížená |  | Snížená sazba DPH
|  |  | nulová |  | Nulová sazba DPH
|  |  | zákl. přenesená |  | Základní sazba DPH přenesená
|  |  | sníž. přenesená |  | Snížená sazba DPH přenesená
eGTypZakazky |  |  | STA |  | Stavební objekt
|  |  | PRO |  | Provozní soubor
|  |  | ING |  | Inženýrský objekt
|  |  | VON |  | Vedlejší a ostatní náklady
|  |  | OST |  | Ostatní náklady
eGTypPolozky |  |  | 1 |  | Položka typu HSV
|  |  | 2 |  | Položka typu PSV
|  |  | 3 |  | Položka typu M
|  |  | 4 |  | Položka typu OST