## Rekapitulace
R E K A P I T U L A C E N Á K L A D Ů
Název stavby: |  | Vybudování PPO na stokové síti v oblasti Karlín - přeložka sběrače IX Šaldova - DPS
Číslo stavby: |  | 1/1/520/23 |  |  |  | Objekt: | Část: | ZRN | Skládkovné | Cena celkem
CPV: |  | 90410000-4
CZ - CPA: |  | 42.21.22 |  |  |  | SO 07.1 - Přeložka sběrače IX Šaldova
CZ - NUTS: |  | CZ010 |  |  |  | SO 07.1 - Přeložka sběrače IX Šaldova
[7 empty] | 0 |  |  |  | Místo:
číslo | Název SO |  | ZRN | popl.skládka | Celkem |  | 0 |  |  |  | Místo:
Stavební objekty (SO) | [6 empty] | 0 | 0 | 0 | 0 | Místo:
| SO 07.1 - Přeložka sběrače IX Šaldova | [6 empty] | 0 | 0 | 0
1 | SO 07.1.1 - Přeložka sběrače IX Šaldova - sběrač |  | 0 | 0 | 0
2 | SO 07.1.2 - Přeložka sběrače IX Šaldova - přípojky |  | 0 | 0 | 0
3 | SO 07.1.3 - Přeložka sběrače IX Šaldova - zpevněné plochy |  | 0 | 0 | 0
4
5
6
7
8
9
4 | SO 07.1 - Přeložka sběrače IX Šaldova |  | 0 | 0 | 0
1 | SO 07.2 - Zajištění stavební jámy Šaldova |  | 0 | 0 | 0
1
2
3
4
5
6
7
8
9
2 | SO 07.2 - Zajištění stavební jámy Šaldova |  | 0 | 0 | 0
1 | SO 10 - Rušení stok |  | 0 | 0 | 0
1
2
3
4
5
6
7
8
9
2 | SO 10 - Rušení stok |  | 0 | 0 | 0
1 | SO 50 - Provizorní vjezd |  | 0 | 0 | 0
1
2
3
4
5
6
7
8
9
2 | SO 50 - Provizorní vjezd |  | 0 | 0 | 0
PS 01
1
2
3
4
5
6
| PS 01 |  | 0 | 0 | 0
Provozní soubory PS celkem bez DPH |  |  | 0 | 0 | 0
Stavební práce SO a provozní soubory celkem bez DPH |  |  | 0 | 0 | 0
VRN - Vedlejší rozpočtové náklady |  |  |  |  | 0
ON - Ostatní náklady
Zajištění DIRu (dopravně inženýrského rozhodnutí + případné prodloužení Výkopového povolení + případné prodloužení Smlouvy o výpůjčce) |  |  |  |  | 0
Vytyčení sítí |  |  |  |  | 0
DSPS včetně geodetického zaměření |  |  |  |  | 0
Náklady na poskytnutí záruky |  |  |  |  | 0
Náklady na dopracování detailů RPD |  |  |  |  | 0
Součinnost s provozovatelem (PVK) - monitoring dešťových srážek |  |  |  |  | 0
Technický průzkum přípojek (zaměření, ověření trasy, funkčnosti a technického stavu) |  |  |  |  | 0
Celkem ostatní náklady bez DPH |  |  |  |  | 0
Celkem náklady bez DPH |  |  |  |  | 0
Datum: 06.2025
Poznámka: Je-li v názvu položky v kontrolním rozpočtu nebo v soupisu prací uvedena v kolonce „Popis“ obchodní značka jakéhokoliv materiálu, výrobku nebo technologie, má tento název pouze informativní charakter. Pro ocenění a následně pro realizaci je možné použít i jiný materiál, výrobek nebo technologii, se srovnatelnými nebo lepšími užitnými vlastnostmi, které odpovídají požadavkům dokumentace.

## Rekapitulace stavby
Export Komplet | [24 empty] | VZ | 2.0 | ZAMOK |  |  |  |  | False | False | {19da7ce8-60b6-4263-8616-bbca8784b85a}
[31 empty] | 0,01 | 21
[31 empty] | 0,01 | 12
|  | REKAPITULACE STAVBY | [15 empty] | v --- níže se nacházejí doplnkové a pomocné údaje k sestavám --- v | [11 empty] | Návod na vyplnění | 0,001
|  | Kód: |  |  |  |  | 1-1-520-23 | [22 empty] | Měnit lze pouze buňky se žlutým podbarvením! 1) v Rekapitulaci stavby vyplňte údaje o Účastníkovi (přenesou se do ostatních sestav i v jiných listech) 2) na vybraných listech vyplňte v sestavě Soupis prací ceny u položek | 0,01
|  | Stavba: |  |  |  |  | Vybudování PPO na stokové síti v oblasti Karlín - přeložka sběrače IX Šaldova - DPS | [23 empty] | 0,01
|  | KSO: |  |  |  |  | 827 22 | [6 empty] | CC-CZ: |  | 22231 | [14 empty] | 0,01
|  | Místo: |  |  |  |  | Praha 8 - Karlín | [6 empty] | Datum: |  | 4. 4. 2025 | [14 empty] | 0,01
|  | CZ-CPV: |  |  |  |  | 90410000-4 | [6 empty] | CZ-CPA: |  | 42.21.22 | [14 empty] | 0,01
|  | Zadavatel: | [11 empty] | IČ: |  | 25656112 | [14 empty] | 0,01
|  |  | Pražská vodohospodářská společnost a.s., Praha 6 | [10 empty] | DIČ: |  | CZ25656112 | [14 empty] | 0,01
0,01
|  | Účastník: | [11 empty] | IČ: |  | Vyplň údaj | [14 empty] | 0,01
|  |  | Vyplň údaj | [10 empty] | DIČ: |  | Vyplň údaj | [14 empty] | 0,01
False
|  | Projektant: | [11 empty] | IČ: |  | 26475081 | [14 empty] | False
|  |  | Sweco a.s., Táborská 31, Praha 4 | [10 empty] | DIČ: |  | CZ26475081 | [14 empty] | True
0,01
|  | Zpracovatel: | [11 empty] | IČ: |  | 26475081 | [14 empty] | 0,01
|  |  | Sweco a.s., Táborská 31, Praha 4 | [10 empty] | DIČ: |  | CZ26475081 | [14 empty] | False
Poznámka:
Soupis prací je sestaven s využitím Cenové soustavy ÚRS. Položky, které pochází z této cenové soustavy, jsou ve sloupci 'Cenová soustava' označeny popisem 'CS ÚRS' a úrovní příslušného kalendářního pololetí. Veškeré další informace vymezující popis a podmínky použití těchto položek z Cenové soustavy, které nejsou uvedeny přímo v soupisu prací, jsou neomezeně dálkově k dispozici na webu podminky.urs.cz.
|  | Cena bez DPH | [11 empty] | 0
[8 empty] | Sazba daně |  | Základ daně |  |  |  | Výše daně
|  | DPH |  | základní |  |  |  | 21% |  | 0 |  |  |  | 0
|  |  |  | snížená |  |  |  | 12% |  | 0 |  |  |  | 0
|  |  |  | zákl. přenesená |  |  |  | 21% |  | 0 |  |  |  | 0
|  |  |  | sníž. přenesená |  |  |  | 12% |  | 0 |  |  |  | 0
|  |  |  | nulová |  |  |  | 0% |  | 0 |  |  |  | 0
|  | Cena s DPH | [6 empty] | v |  | CZK |  |  | 0
REKAPITULACE OBJEKTŮ STAVBY A SOUPISŮ PRACÍ
| Kód: | [6 empty] | 1-1-520-23
| Stavba: | [6 empty] | Vybudování PPO na stokové síti v oblasti Karlín - přeložka sběrače IX Šaldova - DPS
| Místo: | [6 empty] | Praha 8 - Karlín |  |  |  |  | Datum: |  | 4. 4. 2025
| Zadavatel: | [6 empty] | Pražská vodohospodářská společnost a.s., Praha 6 |  |  |  |  | Projektant: |  | Sweco a.s., Táborská 31, Praha 4 |  |  | Informatívní údaje z listů zakázek
| Účastník: | [11 empty] | Zpracovatel: |  | Sweco a.s., Táborská 31, Praha 4
| Kód |  |  |  | Popis | [6 empty] | Cena bez DPH [CZK] |  |  |  | Cena s DPH [CZK] | Typ | z toho Ostat. náklady [CZK] | DPH [CZK] | Normohodiny [h] | DPH základní [CZK] | DPH snížená [CZK] | DPH základní přenesená [CZK] | DPH snížená přenesená [CZK] | Základna DPH základní | Základna DPH snížená | Základna DPH zákl. přenesená | Základna DPH sníž. přenesená | Základna DPH nulová
| Náklady stavby celkem | [10 empty] | 0 |  |  |  | 0 |  | 0 | 0 | 0 | 0 | 0 | 0 | 0 | 0 | 0 | 0 | 0 | 0 |  | D | 0 | ###NOIMPORT### | IMPORT | {19da7ce8-60b6-4263-8616-bbca8784b85a} | {00000000-0000-0000-0000-000000000000} | 827 22
|  | SO 07.1 |  |  |  | Přeložka sběrače IX Šaldova | [5 empty] | 0 |  |  |  | 0 | STA | 0 | 0 | 0 | 0 | 0 | 0 | 0 | 0 | 0 | 0 | 0 | 0 |  | D | 1 | ###NOIMPORT### | IMPORT | {0538e7dc-ce36-4d5c-aaef-a3af9e64f64e} | {19da7ce8-60b6-4263-8616-bbca8784b85a} |  | 2
/ |  |  | SO 07.1.1 |  |  |  | Přeložka sběrače IX Šaldova - sběrač |  |  |  |  | 0 |  |  |  | 0 | Soupis | 0 | 0 | 0 | 0 | 0 | 0 | 0 | 0 | 0 | 0 | 0 | 0 |  |  | 2 |  | IMPORT | {17ea2a8d-c695-482f-b1ff-0dc5a2f7143e} | {0538e7dc-ce36-4d5c-aaef-a3af9e64f64e}
/ |  |  | SO 07.1.2 |  |  |  | Přeložka sběrače IX Šaldova - přípojky |  |  |  |  | 0 |  |  |  | 0 | Soupis | 0 | 0 | 0 | 0 | 0 | 0 | 0 | 0 | 0 | 0 | 0 | 0 |  |  | 2 |  | IMPORT | {ca802cd0-aeb7-4054-81cb-c75c76993a4b} | {0538e7dc-ce36-4d5c-aaef-a3af9e64f64e}
/ |  |  | SO 07.1.3 |  |  |  | Přeložka sběrače IX Šaldova - zpevněné plochy |  |  |  |  | 0 |  |  |  | 0 | Soupis | 0 | 0 | 0 | 0 | 0 | 0 | 0 | 0 | 0 | 0 | 0 | 0 |  |  | 2 |  | IMPORT | {8e3f3d97-0b24-4b69-8725-088f0cce3073} | {0538e7dc-ce36-4d5c-aaef-a3af9e64f64e}
/ |  | SO 07.2 |  |  |  | Zajištění stavební jámy Šaldova | [5 empty] | 0 |  |  |  | 0 | STA | 0 | 0 | 0 | 0 | 0 | 0 | 0 | 0 | 0 | 0 | 0 | 0 |  |  | 1 |  | IMPORT | {2e85a519-a5ca-4f35-a849-814310226c46} | {19da7ce8-60b6-4263-8616-bbca8784b85a} |  | 2
/ |  | SO 10 |  |  |  | Rušení stok | [5 empty] | 0 |  |  |  | 0 | STA | 0 | 0 | 0 | 0 | 0 | 0 | 0 | 0 | 0 | 0 | 0 | 0 |  |  | 1 |  | IMPORT | {00ccf532-1f2b-4eef-9fab-8df9636c8e57} | {19da7ce8-60b6-4263-8616-bbca8784b85a} |  | 2
/ |  | SO 50 |  |  |  | Provizorní vjezd | [5 empty] | 0 |  |  |  | 0 | STA | 0 | 0 | 0 | 0 | 0 | 0 | 0 | 0 | 0 | 0 | 0 | 0 |  |  | 1 |  | IMPORT | {b8a3f9b5-b1f0-46ba-a238-b9f5b0db09ec} | {19da7ce8-60b6-4263-8616-bbca8784b85a} |  | 2
/ |  | VRN |  |  |  | Vedlejší rozpočtové náklady | [5 empty] | 0 |  |  |  | 0 | STA | 0 | 0 | 0 | 0 | 0 | 0 | 0 | 0 | 0 | 0 | 0 | 0 |  |  | 1 |  | IMPORT | {3d8e06cc-0a46-4843-b183-9acfbd7c8476} | {19da7ce8-60b6-4263-8616-bbca8784b85a} |  | 2
/ |  | ON |  |  |  | Ostatní náklady | [5 empty] | 0 |  |  |  | 0 | STA | 0 | 0 | 0 | 0 | 0 | 0 | 0 | 0 | 0 | 0 | 0 | 0 |  |  | 1 |  | IMPORT | {322d5d0f-0c9e-4305-85eb-d593688123ab} | {19da7ce8-60b6-4263-8616-bbca8784b85a} |  | 2

## SO 07.1.1 - Přeložka sběr...
[18 empty] | {17ea2a8d-c695-482f-b1ff-0dc5a2f7143e} | [5 empty] | ŽB_kce_stěny | ŽB konstrukce šachet - stěny a dno | m3 | 75,664 | 2
[18 empty] | 2 | [5 empty] | ŽB_kce_strop | ŽB konstrukce šachet - strop | m3 | 18,183 | 2
| KRYCÍ LIST SOUPISU PRACÍ | [7 empty] | v --- níže se nacházejí doplnkové a pomocné údaje k sestavám --- v | [8 empty] | False | [5 empty] | izol_vod | izolace proti zemní vlhkosti - vodorovná | m2 | 53,206 | 2
[24 empty] | izol_svis | izolace proti zemní vlhkosti - svislá | m2 | 210,166 | 2
| Stavba: | [22 empty] | dno_jámy | plocha dna jámy celkově | m2 | 396,59 | 2
Vybudování PPO na stokové síti v oblasti Karlín - přeložka sběrače IX Šaldova - DPS
Objekt:
SO 07.1 - Přeložka sběrače IX Šaldova
Soupis:
SO 07.1.1 - Přeložka sběrače IX Šaldova - sběrač
| KSO: |  |  |  |  | CC-CZ:
| Místo: |  | Praha 8 - Karlín |  |  | Datum: | 4. 4. 2025
| Zadavatel: |  |  |  |  | IČ: | 25656112
|  | Pražská vodohospodářská společnost a.s., Praha 6 |  |  |  | DIČ: | CZ25656112
| Účastník: |  |  |  |  | IČ: | Vyplň údaj
|  | Vyplň údaj |  |  |  | DIČ: | Vyplň údaj
| Projektant: |  |  |  |  | IČ: | 26475081
|  | Sweco a.s., Táborská 31, Praha 4 |  |  |  | DIČ: | CZ26475081
| Zpracovatel: |  |  |  |  | IČ: | 26475081
|  | Sweco a.s., Táborská 31, Praha 4 |  |  |  | DIČ: | CZ26475081
Poznámka:
Soupis prací je sestaven s využitím Cenové soustavy ÚRS. Položky, které pochází z této cenové soustavy, jsou ve sloupci 'Cenová soustava' označeny popisem 'CS ÚRS' a úrovní příslušného kalendářního pololetí. Veškeré další informace vymezující popis a podmínky použití těchto položek z Cenové soustavy, které nejsou uvedeny přímo v soupisu prací, jsou neomezeně dálkově k dispozici na webu podminky.urs.cz.
| Cena bez DPH | [5 empty] | 0
|  |  | Základ daně |  |  | Sazba daně | Výše daně
| DPH | základní | 0 |  |  | 21% | 0
|  | snížená | 0 |  |  | 12% | 0
|  | zákl. přenesená | 0 |  |  | 21% | 0
|  | sníž. přenesená | 0 |  |  | 12% | 0
|  | nulová | 0 |  |  | 0% | 0
| Cena s DPH |  |  | v | CZK |  | 0
REKAPITULACE ČLENĚNÍ SOUPISU PRACÍ
Stavba:
Vybudování PPO na stokové síti v oblasti Karlín - přeložka sběrače IX Šaldova - DPS
Objekt:
SO 07.1 - Přeložka sběrače IX Šaldova
Soupis:
SO 07.1.1 - Přeložka sběrače IX Šaldova - sběrač
Místo: |  |  | Praha 8 - Karlín |  |  | Datum: | 4. 4. 2025
Zadavatel: |  |  | Pražská vodohospodářská společnost a.s., Praha 6 |  |  | Projektant: | Sweco a.s., Táborská 31, Praha 4
Účastník: |  |  | Vyplň údaj |  |  | Zpracovatel: | Sweco a.s., Táborská 31, Praha 4
Kód dílu - Popis | [6 empty] | Cena celkem [CZK]
Náklady stavby celkem | [6 empty] | 0 | [11 empty] | -1
| HSV - Práce a dodávky HSV | [5 empty] | 0
| 1 - Zemní práce | [5 empty] | 0
| 2 - Zakládání | [5 empty] | 0
| 3 - Svislé a kompletní konstrukce | [5 empty] | 0
| 4 - Vodorovné konstrukce | [5 empty] | 0
| 8 - Vedení trubní dálková a přípojná | [5 empty] | 0
| 9 - Ostatní konstrukce a práce, bourání | [5 empty] | 0
| 997 - Doprava suti a vybouraných hmot | [5 empty] | 0
| 998 - Přesun hmot | [5 empty] | 0
| SKL - Skládkovné | [5 empty] | 0
| PSV - Práce a dodávky PSV | [5 empty] | 0
| 711 - Izolace proti vodě, vlhkosti a plynům | [5 empty] | 0
| 767 - Konstrukce zámečnické | [5 empty] | 0
SOUPIS PRACÍ
Stavba:
Vybudování PPO na stokové síti v oblasti Karlín - přeložka sběrače IX Šaldova - DPS
Objekt:
SO 07.1 - Přeložka sběrače IX Šaldova
Soupis:
SO 07.1.1 - Přeložka sběrače IX Šaldova - sběrač
Místo: |  |  | Praha 8 - Karlín |  |  | Datum: | 4. 4. 2025
Zadavatel: |  |  | Pražská vodohospodářská společnost a.s., Praha 6 |  |  | Projektant: | Sweco a.s., Táborská 31, Praha 4
Účastník: |  |  | Vyplň údaj |  |  | Zpracovatel: | Sweco a.s., Táborská 31, Praha 4
PČ | Typ | Kód | Popis | MJ | Množství | J.cena [CZK] | Cena celkem [CZK] | Cenová soustava |  | DPH | J. Nh [h] | Nh celkem [h] | J. hmotnost [t] | Hmotnost celkem [t] | J. suť [t] | Suť Celkem [t]
Náklady soupisu celkem | [6 empty] | 0 |  |  |  |  | 0 |  | 292.4547 |  | 11.9295 |  | D | -1 | [15 empty] | 0
| D | HSV | Práce a dodávky HSV |  |  |  | 0 |  |  |  |  | 0 |  | 291.8514 |  | 11.9295 | 1 | D | 0 |  |  |  | ROZPOCET | [11 empty] | 0
| D | 1 | Zemní práce |  |  |  | 0 |  |  |  |  | 0 |  | 0.27 |  | 0 | 1 | D | 1 |  |  |  | ROZPOCET | [11 empty] | 0
1 | K | 11500110r | Stavební opatření pro umístění čerpací techniky pro čerpání při přepojení | soubor | 1 |  | 0 | r-položka |  | základní |  | 0 | 0.07 | 0.07 | 0 | 0 | 4 | K | 2 |  |  |  | ROZPOCET | [5 empty] | 0 | 0 | 0 | 0 | 0 | 1 | 0 | 4 | 1691499775
| VV |  | 10-4156-3802 - PPO Karlín / SO 07: sběrač Šaldova - SO 07.1.1: sběrač | [14 empty] | VV | 2 | 1 | True | 0 | ROZPOCET
| VV |  | "Stavební opatření pro umístění čerpací techniky pro čerpání při přepojení" 1 |  | 1 | [12 empty] | VV | 2 | 2 | True | 0 | ROZPOCET
| VV |  | Součet |  | 1 | [12 empty] | VV | 2 | 4 | True | 1 | ROZPOCET
2 | K | 11500111r | Čerpání jednotných splaškových vod po dobu přepojování (24/7) včetně zálohy | soubor | 1 |  | 0 | r-položka |  | základní |  | 0 | 0.2 | 0.2 | 0 | 0 | 4 | K | 2 |  |  |  | ROZPOCET | [5 empty] | 0 | 0 | 0 | 0 | 0 | 1 | 0 | 4 | -1300560281
| VV |  | 10-4156-3802 - PPO Karlín / SO 07: sběrač Šaldova - SO 07.1.1: sběrač | [14 empty] | VV | 2 | 1 | True | 0 | ROZPOCET
| VV |  | "Čerpání jednotných splaškových vod po dobu přepojování (24/7) včetně zálohy" 1 |  | 1 | [12 empty] | VV | 2 | 2 | True | 0 | ROZPOCET
| VV |  | " - pronájem čerpací techniky 2x dieselové čerpadlo | [14 empty] | VV | 2 | 1 | True | 0 | ROZPOCET
| VV |  | " - pronájem záloha čerpací techniky 1x dieselové čerpadlo | [14 empty] | VV | 2 | 1 | True | 0 | ROZPOCET
| VV |  | " - manipulace s technikou (MTZ+DMTZ+doprava+revize) | [14 empty] | VV | 2 | 1 | True | 0 | ROZPOCET
| VV |  | " - spotřeba paliva | [14 empty] | VV | 2 | 1 | True | 0 | ROZPOCET
| VV |  | Součet |  | 1 | [12 empty] | VV | 2 | 4 | True | 1 | ROZPOCET
| D | 2 | Zakládání |  |  |  | 0 |  |  |  |  | 0 |  | 23.6716 |  | 0 | 1 | D | 1 |  |  |  | ROZPOCET | [11 empty] | 0
3 | K | 211971121 | Zřízení opláštění výplně z geotextilie odvodňovacích žeber nebo trativodů v rýze nebo zářezu se stěnami svislými nebo šikmými o sklonu přes 1:2 při rozvinuté šířce opláštění do 2,5 m | m2 | 49.272 |  | 0 | CS ÚRS 2025 01 |  | základní |  | 0 | 0.00031 | 0.015274 | 0 | 0 | 4 | K | 2 |  |  |  | ROZPOCET | [5 empty] | 0 | 0 | 0 | 0 | 0 | 1 | 0 | 4 | 1938525589
| Online PSC |  | https://podminky.urs.cz/item/CS_URS_2025_01/211971121 | [14 empty] | Online PSC | 2
| VV |  | 10-4156-3802 - PPO Karlín / SO 07: sběrač Šaldova - SO 07.1.1: sběrač | [14 empty] | VV | 2 | 1 | True | 0 | ROZPOCET
| VV |  | "úsek PK2 - SK4" 67,28*0,60 |  | 40.368 | [12 empty] | VV | 2 | 2 | True | 0 | ROZPOCET
| VV |  | "úsek SK3 - RK6" 14,84*0,60 |  | 8.904 | [12 empty] | VV | 2 | 2 | True | 0 | ROZPOCET
| VV |  | Součet |  | 49.272 | [12 empty] | VV | 2 | 4 | True | 1 | ROZPOCET
4 | M | 69311086 | geotextilie netkaná separační, ochranná, filtrační, drenážní PP 1000g/m2 | m2 | 58.363 |  | 0 | CS ÚRS 2025 01 |  | základní |  | 0 | 0.001 | 0.058363 | 0 | 0 | 8 | M | 2 |  |  |  | ROZPOCET | [5 empty] | 0 | 0 | 0 | 0 | 0 | 1 | 0 | 4 | 2134514675
| VV |  | 49,272*1,1845 'Přepočtené koeficientem množství |  | 58.363 | [12 empty] | VV | 2 | 2 | False | 1 | ROZPOCET
5 | K | 212751106 | Trativody z drenážních a melioračních trubek pro meliorace, dočasné nebo odlehčovací drenáže se zřízením štěrkového lože pod trubky a s jejich obsypem v otevřeném výkopu trubka flexibilní PVC-U SN 4 celoperforovaná 360° DN 160 | m | 82.12 |  | 0 | CS ÚRS 2025 01 |  | základní |  | 0 | 0.28736 | 23.598 | 0 | 0 | 4 | K | 2 |  |  |  | ROZPOCET | [5 empty] | 0 | 0 | 0 | 0 | 0 | 1 | 0 | 4 | -310181416
| Online PSC |  | https://podminky.urs.cz/item/CS_URS_2025_01/212751106 | [14 empty] | Online PSC | 2
| VV |  | 10-4156-3802 - PPO Karlín / SO 07: sběrač Šaldova - SO 07.1.1: sběrač | [14 empty] | VV | 2 | 1 | True | 0 | ROZPOCET
| VV |  | "úsek PK2 - SK4" 67,28 |  | 67.28 | [12 empty] | VV | 2 | 2 | True | 0 | ROZPOCET
| VV |  | "úsek SK3 - RK6" 14,84 |  | 14.84 | [12 empty] | VV | 2 | 2 | True | 0 | ROZPOCET
| VV |  | Součet |  | 82.12 | [12 empty] | VV | 2 | 4 | True | 1 | ROZPOCET
| D | 3 | Svislé a kompletní konstrukce |  |  |  | 0 |  |  |  |  | 0 |  | 173.7651 |  | 11.3295 | 1 | D | 1 |  |  |  | ROZPOCET | [11 empty] | 0
6 | K | 35123111r | Zdivo spodní části stok na cementovou maltu SBM v otevřeném výkopu z cihel čedičových tl. 130 mm | m3 | 40.159 |  | 0 | r-položka |  | základní |  | 0 | 2.1757 | 87.3731 | 0 | 0 | 4 | K | 2 |  |  |  | ROZPOCET | [5 empty] | 0 | 0 | 0 | 0 | 0 | 1 | 0 | 4 | 922133064
| VV |  | 10-4156-3802 - PPO Karlín / SO 07: sběrač Šaldova - SO 07.1.1: sběrač | [14 empty] | VV | 2 | 1 | True | 0 | ROZPOCET
| VV |  | "stoka 1650/2170" 3,35"délka stoky" *3,41*0,13 |  | 1.485 | [12 empty] | VV | 2 | 2 | True | 0 | ROZPOCET
| VV |  | "stoka 1800" (11,09+14,84)*3,22*0,13 |  | 10.854 | [12 empty] | VV | 2 | 2 | True | 0 | ROZPOCET
| VV |  | "stoka 1800/2600" 52,84*4,05*0,13 |  | 27.82 | [12 empty] | VV | 2 | 2 | True | 0 | ROZPOCET
| VV |  | Součet |  | 40.159 | [12 empty] | VV | 2 | 4 | True | 1 | ROZPOCET
7 | K | 351352111 | Vnější bednění části stok jakékoliv výšky spodní zřízení | m2 | 308.921 |  | 0 | CS ÚRS 2025 01 |  | základní |  | 0 | 0.00336 | 1.038 | 0 | 0 | 4 | K | 2 |  |  |  | ROZPOCET | [5 empty] | 0 | 0 | 0 | 0 | 0 | 1 | 0 | 4 | 1249593726
| Online PSC |  | https://podminky.urs.cz/item/CS_URS_2025_01/351352111 | [14 empty] | Online PSC | 2
| VV |  | 10-4156-3802 - PPO Karlín / SO 07: sběrač Šaldova - SO 07.1.1: sběrač | [14 empty] | VV | 2 | 1 | True | 0 | ROZPOCET
| VV |  | "stoka 1650/2170" 3,35*3,41 |  | 11.424 | [12 empty] | VV | 2 | 2 | True | 0 | ROZPOCET
| VV |  | "stoka 1800" (11,09+14,84)*3,22 |  | 83.495 | [12 empty] | VV | 2 | 2 | True | 0 | ROZPOCET
| VV |  | "stoka 1800/2600" 52,84*4,05 |  | 214.002 | [12 empty] | VV | 2 | 2 | True | 0 | ROZPOCET
| VV |  | Součet |  | 308.921 | [12 empty] | VV | 2 | 4 | True | 1 | ROZPOCET
8 | K | 351352112 | Vnější bednění části stok jakékoliv výšky spodní odstranění | m2 | 308.921 |  | 0 | CS ÚRS 2025 01 |  | základní |  | 0 | 0 | 0 | 0 | 0 | 4 | K | 2 |  |  |  | ROZPOCET | [5 empty] | 0 | 0 | 0 | 0 | 0 | 1 | 0 | 4 | 1807926740
| Online PSC |  | https://podminky.urs.cz/item/CS_URS_2025_01/351352112 | [14 empty] | Online PSC | 2
9 | K | 35223111r | Zdivo horní části stok na cementovou maltu SBM v otevřeném výkopu z cihel kanalizačních tl. 130 mm | m3 | 38.099 |  | 0 | r-položka |  | základní |  | 0 | 2.1965 | 83.686 | 0 | 0 | 4 | K | 2 |  |  |  | ROZPOCET | [5 empty] | 0 | 0 | 0 | 0 | 0 | 1 | 0 | 4 | 1344924382
| VV |  | 10-4156-3802 - PPO Karlín / SO 07: sběrač Šaldova - SO 07.1.1: sběrač | [14 empty] | VV | 2 | 1 | True | 0 | ROZPOCET
| VV |  | "stoka 1650/2170" 3,35"délka stoky" *3,41*0,13 |  | 1.485 | [12 empty] | VV | 2 | 2 | True | 0 | ROZPOCET
| VV |  | "stoka 1800" (11,09+14,84)*3,22*0,13 |  | 10.854 | [12 empty] | VV | 2 | 2 | True | 0 | ROZPOCET
| VV |  | "stoka 1800/2600" 52,84*3,75*0,13 |  | 25.76 | [12 empty] | VV | 2 | 2 | True | 0 | ROZPOCET
| VV |  | Součet |  | 38.099 | [12 empty] | VV | 2 | 4 | True | 1 | ROZPOCET
10 | K | 35235117r | Vnitřní bednění horní části stok v otevřeném výkopu, zřízení | m2 | 260.221 |  | 0 | r-položka |  | základní |  | 0 | 0.00641 | 1.668 | 0 | 0 | 4 | K | 2 |  |  |  | ROZPOCET | [5 empty] | 0 | 0 | 0 | 0 | 0 | 1 | 0 | 4 | 629896297
| VV |  | 10-4156-3802 - PPO Karlín / SO 07: sběrač Šaldova - SO 07.1.1: sběrač | [14 empty] | VV | 2 | 1 | True | 0 | ROZPOCET
| VV |  | "stoka 1650/2170" 3,35*3,01 |  | 10.084 | [12 empty] | VV | 2 | 2 | True | 0 | ROZPOCET
| VV |  | "stoka 1800" (11,09+14,84)*2,82 |  | 73.123 | [12 empty] | VV | 2 | 2 | True | 0 | ROZPOCET
| VV |  | "stoka 1800/2600" 52,84*3,35 |  | 177.014 | [12 empty] | VV | 2 | 2 | True | 0 | ROZPOCET
| VV |  | Součet |  | 260.221 | [12 empty] | VV | 2 | 4 | True | 1 | ROZPOCET
11 | K | 35235118r | Vnitřní bednění horní části stok v otevřeném výkopu, odstranění | m2 | 260.221 |  | 0 | r-položka |  | základní |  | 0 | 0 | 0 | 0 | 0 | 4 | K | 2 |  |  |  | ROZPOCET | [5 empty] | 0 | 0 | 0 | 0 | 0 | 1 | 0 | 4 | -1912516376
12 | K | 358235114 | Bourání stoky kompletní nebo vybourání otvorů průřezové plochy do 4 m2 ve stokách ze zdiva cihelného | m3 | 5.81 |  | 0 | CS ÚRS 2025 01 |  | základní |  | 0 | 0 | 0 | 1.95 | 11.3295 | 4 | K | 2 |  |  |  | ROZPOCET | [5 empty] | 0 | 0 | 0 | 0 | 0 | 1 | 0 | 4 | -1663105614
| Online PSC |  | https://podminky.urs.cz/item/CS_URS_2025_01/358235114 | [14 empty] | Online PSC | 2
| VV |  | 10-4156-3802 - PPO Karlín / SO 07: sběrač Šaldova - SO 07.1.1: sběrač | [14 empty] | VV | 2 | 1 | True | 0 | ROZPOCET
| VV |  | "SK3 - bourání stávajícího zděného čílka pro připojení nové stoky DN 1800" (PI*(1,93/2)^2)*0,25 |  | 0.731 | [12 empty] | VV | 2 | 2 | True | 0 | ROZPOCET
| VV |  | "čílkování dočasné zděné: | [14 empty] | VV | 2 | 1 | True | 0 | ROZPOCET
| VV |  | "700/1250 - 1x" 0,68"m2" *0,24"délka cihly" |  | 0.163 | [12 empty] | VV | 2 | 2 | True | 0 | ROZPOCET
| VV |  | "1200/2000 - 2x" (1,91*0,24)*2 |  | 0.917 | [12 empty] | VV | 2 | 2 | True | 0 | ROZPOCET
| VV |  | "1600/2000 - 3x" (2,54*0,24)*3 |  | 1.829 | [12 empty] | VV | 2 | 2 | True | 0 | ROZPOCET
| VV |  | "1650/2170 - 1x" 2,81*0,24 |  | 0.674 | [12 empty] | VV | 2 | 2 | True | 0 | ROZPOCET
| VV |  | "1800/2600 - 1x" 3,69*0,24 |  | 0.886 | [12 empty] | VV | 2 | 2 | True | 0 | ROZPOCET
| VV |  | "DN 1800 - 1x" 2,54*0,24 |  | 0.61 | [12 empty] | VV | 2 | 2 | True | 0 | ROZPOCET
| VV |  | Součet |  | 5.81 | [12 empty] | VV | 2 | 4 | True | 1 | ROZPOCET
13 | K | 359901111 | Vyčištění stok jakékoliv výšky | m | 82.12 |  | 0 | CS ÚRS 2025 01 |  | základní |  | 0 | 0 | 0 | 0 | 0 | 4 | K | 2 |  |  |  | ROZPOCET | [5 empty] | 0 | 0 | 0 | 0 | 0 | 1 | 0 | 4 | -451300523
| Online PSC |  | https://podminky.urs.cz/item/CS_URS_2025_01/359901111 | [14 empty] | Online PSC | 2
| VV |  | 10-4156-3802 - PPO Karlín / SO 07: sběrač Šaldova - SO 07.1.1: sběrač | [14 empty] | VV | 2 | 1 | True | 0 | ROZPOCET
| VV |  | "stoka 1650/2170" 3,35 |  | 3.35 | [12 empty] | VV | 2 | 2 | True | 0 | ROZPOCET
| VV |  | "stoka 1800" 11,09+14,84 |  | 25.93 | [12 empty] | VV | 2 | 2 | True | 0 | ROZPOCET
| VV |  | "stoka 1800/2600" 52,84 |  | 52.84 | [12 empty] | VV | 2 | 2 | True | 0 | ROZPOCET
| VV |  | Součet |  | 82.12 | [12 empty] | VV | 2 | 4 | True | 1 | ROZPOCET
14 | K | 359901211 | Monitoring stok (kamerový systém) jakékoli výšky nová kanalizace | m | 82.12 |  | 0 | CS ÚRS 2025 01 |  | základní |  | 0 | 0 | 0 | 0 | 0 | 4 | K | 2 |  |  |  | ROZPOCET | [5 empty] | 0 | 0 | 0 | 0 | 0 | 1 | 0 | 4 | 1992309405
| Online PSC |  | https://podminky.urs.cz/item/CS_URS_2025_01/359901211 | [14 empty] | Online PSC | 2
| VV |  | 10-4156-3802 - PPO Karlín / SO 07: sběrač Šaldova - SO 07.1.1: sběrač | [14 empty] | VV | 2 | 1 | True | 0 | ROZPOCET
| VV |  | "stoka 1650/2170" 3,35 |  | 3.35 | [12 empty] | VV | 2 | 2 | True | 0 | ROZPOCET
| VV |  | "stoka 1800" 11,09+14,84 |  | 25.93 | [12 empty] | VV | 2 | 2 | True | 0 | ROZPOCET
| VV |  | "stoka 1800/2600" 52,84 |  | 52.84 | [12 empty] | VV | 2 | 2 | True | 0 | ROZPOCET
| VV |  | Součet |  | 82.12 | [12 empty] | VV | 2 | 4 | True | 1 | ROZPOCET
| D | 4 | Vodorovné konstrukce |  |  |  | 0 |  |  |  |  | 0 |  | 14.3221 |  | 0 | 1 | D | 1 |  |  |  | ROZPOCET | [11 empty] | 0
15 | K | 451573111 | Lože pod potrubí, stoky a drobné objekty v otevřeném výkopu z písku a štěrkopísku do 63 mm | m3 | 79.318 |  | 0 | CS ÚRS 2025 01 |  | základní |  | 0 | 0 | 0 | 0 | 0 | 4 | K | 2 |  |  |  | ROZPOCET | [5 empty] | 0 | 0 | 0 | 0 | 0 | 1 | 0 | 4 | 545442315
| Online PSC |  | https://podminky.urs.cz/item/CS_URS_2025_01/451573111 | [14 empty] | Online PSC | 2
| VV |  | 10-4156-3802 - PPO Karlín / SO 07: sběrač Šaldova - SO 07.1.1: sběrač | [14 empty] | VV | 2 | 1 | True | 0 | ROZPOCET
| VV |  | "pro celou plochu jámy; štěrk 16/32; tl. 200 mm | [14 empty] | VV | 2 | 1 | True | 0 | ROZPOCET
| VV |  | "TŠ sekce 1 - 5x; TŠ sekce 2; TŠ sekce 2 - zkrácená; TŠ SK; TŠ 5; TŠ 4; TŠ 3; TŠ RK; TŠ propoj - viz SO 07.2: | [14 empty] | VV | 2 | 1 | True | 0 | ROZPOCET
| VV | dno_jámy | 27,30*5+33,05+28,62+30,67+25,38+35,22+10,44+41,13+55,58 |  | 396.59 | [12 empty] | VV | 2 | 2 | True | 0 | ROZPOCET
| VV |  | Součet |  | 396.59 | [12 empty] | VV | 2 | 4 | True | 0 | ROZPOCET
| VV |  | "tloušťka podsypu 200 mm" dno_jámy*0,20 |  | 79.318 | [12 empty] | VV | 2 | 2 | True | 0 | ROZPOCET
| VV |  | Součet |  | 79.318 | [12 empty] | VV | 2 | 4 | True | 1 | ROZPOCET
16 | K | 452233111 | Podkladní a zajišťovací konstrukce zděné na maltu cementovou MC 10 podkladní pilířky, bloky nebo uzavírací čela chrániček z cihel kanalizačních pálených lícových | m3 | 5.079 |  | 0 | CS ÚRS 2025 01 |  | základní |  | 0 | 2.2041 | 11.1947 | 0 | 0 | 4 | K | 2 |  |  |  | ROZPOCET | [5 empty] | 0 | 0 | 0 | 0 | 0 | 1 | 0 | 4 | 1853417189
| Online PSC |  | https://podminky.urs.cz/item/CS_URS_2025_01/452233111 | [14 empty] | Online PSC | 2
| VV |  | 10-4156-3802 - PPO Karlín / SO 07: sběrač Šaldova - SO 07.1.1: sběrač | [14 empty] | VV | 2 | 1 | True | 0 | ROZPOCET
| VV |  | "čílkování zděné: | [14 empty] | VV | 2 | 1 | True | 0 | ROZPOCET
| VV |  | "700/1250 - 1x" 0,68"m2" *0,24"délka cihly" |  | 0.163 | [12 empty] | VV | 2 | 2 | True | 0 | ROZPOCET
| VV |  | "1200/2000 - 2x" (1,91*0,24)*2 |  | 0.917 | [12 empty] | VV | 2 | 2 | True | 0 | ROZPOCET
| VV |  | "1600/2000 - 3x" (2,54*0,24)*3 |  | 1.829 | [12 empty] | VV | 2 | 2 | True | 0 | ROZPOCET
| VV |  | "1650/2170 - 1x" 2,81*0,24 |  | 0.674 | [12 empty] | VV | 2 | 2 | True | 0 | ROZPOCET
| VV |  | "1800/2600 - 1x" 3,69*0,24 |  | 0.886 | [12 empty] | VV | 2 | 2 | True | 0 | ROZPOCET
| VV |  | "DN 1800 - 1x" 2,54*0,24 |  | 0.61 | [12 empty] | VV | 2 | 2 | True | 0 | ROZPOCET
| VV |  | Součet |  | 5.079 | [12 empty] | VV | 2 | 4 | True | 1 | ROZPOCET
17 | K | 45223398r | Čílkování dřevěné - fošny a jalové těsnění | m2 | 12.12 |  | 0 | r-položka |  | základní |  | 0 | 0.02258 | 0.27367 | 0 | 0 | 4 | K | 2 |  |  |  | ROZPOCET | [5 empty] | 0 | 0 | 0 | 0 | 0 | 1 | 0 | 4 | 352832995
| VV |  | 10-4156-3802 - PPO Karlín / SO 07: sběrač Šaldova - SO 07.1.1: sběrač | [14 empty] | VV | 2 | 1 | True | 0 | ROZPOCET
| VV |  | "čílkování dřevěné: | [14 empty] | VV | 2 | 1 | True | 0 | ROZPOCET
| VV |  | "700/1250 - 1x" 0,68 |  | 0.68 | [12 empty] | VV | 2 | 2 | True | 0 | ROZPOCET
| VV |  | "1200/2000 - 2x" 1,91*2 |  | 3.82 | [12 empty] | VV | 2 | 2 | True | 0 | ROZPOCET
| VV |  | "1600/2000 - 3x" 2,54*3 |  | 7.62 | [12 empty] | VV | 2 | 2 | True | 0 | ROZPOCET
| VV |  | Součet |  | 12.12 | [12 empty] | VV | 2 | 4 | True | 1 | ROZPOCET
18 | K | 45223399r | Odstranění čílkování dřevěného - fošny a jalové těsnění | m2 | 12.12 |  | 0 | r-položka |  | základní |  | 0 | 0 | 0 | 0 | 0 | 4 | K | 2 |  |  |  | ROZPOCET | [5 empty] | 0 | 0 | 0 | 0 | 0 | 1 | 0 | 4 | -195887195
19 | K | 452311141 | Podkladní a zajišťovací konstrukce z betonu prostého v otevřeném výkopu bez zvýšených nároků na prostředí desky pod potrubí, stoky a drobné objekty z betonu tř. C 16/20 | m3 | 59.489 |  | 0 | CS ÚRS 2025 01 |  | základní |  | 0 | 0 | 0 | 0 | 0 | 4 | K | 2 |  |  |  | ROZPOCET | [5 empty] | 0 | 0 | 0 | 0 | 0 | 1 | 0 | 4 | 2090701612
| Online PSC |  | https://podminky.urs.cz/item/CS_URS_2025_01/452311141 | [14 empty] | Online PSC | 2
| VV |  | 10-4156-3802 - PPO Karlín / SO 07: sběrač Šaldova - SO 07.1.1: sběrač | [14 empty] | VV | 2 | 1 | True | 0 | ROZPOCET
| VV |  | "pro celou plochu jámy; beton 16/20; tl. 150 mm" dno_jámy*0,15 |  | 59.489 | [12 empty] | VV | 2 | 2 | True | 0 | ROZPOCET
| VV |  | Součet |  | 59.489 | [12 empty] | VV | 2 | 4 | True | 1 | ROZPOCET
20 | K | 452312161 | Podkladní a zajišťovací konstrukce z betonu prostého v otevřeném výkopu bez zvýšených nároků na prostředí sedlové lože pod potrubí z betonu tř. C 25/30 | m3 | 35.748 |  | 0 | CS ÚRS 2025 01 |  | základní |  | 0 | 0 | 0 | 0 | 0 | 4 | K | 2 |  |  |  | ROZPOCET | [5 empty] | 0 | 0 | 0 | 0 | 0 | 1 | 0 | 4 | -49275873
| Online PSC |  | https://podminky.urs.cz/item/CS_URS_2025_01/452312161 | [14 empty] | Online PSC | 2
| VV |  | 10-4156-3802 - PPO Karlín / SO 07: sběrač Šaldova - SO 07.1.1: sběrač | [14 empty] | VV | 2 | 1 | True | 0 | ROZPOCET
| VV |  | "výplň Š2" 1,80"m2" * 1,50 |  | 2.7 | [12 empty] | VV | 2 | 2 | True | 0 | ROZPOCET
| VV |  | "výplň PK2" 1,20*2,00 |  | 2.4 | [12 empty] | VV | 2 | 2 | True | 0 | ROZPOCET
| VV |  | "výplň RK6" 1,75*6,40 |  | 11.2 | [12 empty] | VV | 2 | 2 | True | 0 | ROZPOCET
| VV |  | "výplň SK4" 5,72*3,40 |  | 19.448 | [12 empty] | VV | 2 | 2 | True | 0 | ROZPOCET
| VV |  | Součet |  | 35.748 | [12 empty] | VV | 2 | 4 | True | 1 | ROZPOCET
21 | K | 452351111 | Bednění podkladních a zajišťovacích konstrukcí v otevřeném výkopu desek nebo sedlových loží pod potrubí, stoky a drobné objekty zřízení | m2 | 72.725 |  | 0 | CS ÚRS 2025 01 |  | základní |  | 0 | 0.00788 | 0.57307 | 0 | 0 | 4 | K | 2 |  |  |  | ROZPOCET | [5 empty] | 0 | 0 | 0 | 0 | 0 | 1 | 0 | 4 | 16461932
| Online PSC |  | https://podminky.urs.cz/item/CS_URS_2025_01/452351111 | [14 empty] | Online PSC | 2
| VV |  | 10-4156-3802 - PPO Karlín / SO 07: sběrač Šaldova - SO 07.1.1: sběrač | [14 empty] | VV | 2 | 1 | True | 0 | ROZPOCET
| VV |  | "sedlové lože | [14 empty] | VV | 2 | 1 | True | 0 | ROZPOCET
| VV |  | "Š2" 4,05*2,10 |  | 8.505 | [12 empty] | VV | 2 | 2 | True | 0 | ROZPOCET
| VV |  | "PK2" 3,22*2,00 |  | 6.44 | [12 empty] | VV | 2 | 2 | True | 0 | ROZPOCET
| VV |  | "RK6" 6,00*6,40 |  | 38.4 | [12 empty] | VV | 2 | 2 | True | 0 | ROZPOCET
| VV |  | "výplň SK4" 5,70*3,40 |  | 19.38 | [12 empty] | VV | 2 | 2 | True | 0 | ROZPOCET
| VV |  | Součet |  | 72.725 | [12 empty] | VV | 2 | 4 | True | 1 | ROZPOCET
22 | K | 452351112 | Bednění podkladních a zajišťovacích konstrukcí v otevřeném výkopu desek nebo sedlových loží pod potrubí, stoky a drobné objekty odstranění | m2 | 72.725 |  | 0 | CS ÚRS 2025 01 |  | základní |  | 0 | 0 | 0 | 0 | 0 | 4 | K | 2 |  |  |  | ROZPOCET | [5 empty] | 0 | 0 | 0 | 0 | 0 | 1 | 0 | 4 | -803438993
| Online PSC |  | https://podminky.urs.cz/item/CS_URS_2025_01/452351112 | [14 empty] | Online PSC | 2
23 | K | 452368211 | Výztuž podkladních desek, bloků nebo pražců v otevřeném výkopu ze svařovaných sítí typu Kari | t | 2.146 |  | 0 | CS ÚRS 2025 01 |  | základní |  | 0 | 1.0628 | 2.2807 | 0 | 0 | 4 | K | 2 |  |  |  | ROZPOCET | [5 empty] | 0 | 0 | 0 | 0 | 0 | 1 | 0 | 4 | 1488596124
| Online PSC |  | https://podminky.urs.cz/item/CS_URS_2025_01/452368211 | [14 empty] | Online PSC | 2
| VV |  | 10-4156-3802 - PPO Karlín / SO 07: sběrač Šaldova - SO 07.1.1: sběrač | [14 empty] | VV | 2 | 1 | True | 0 | ROZPOCET
| VV |  | "pro celou plochu jámy; KARI 8x150x150; 5,41 kg/m2" dno_jámy*5,41/1000 |  | 2.146 | [12 empty] | VV | 2 | 2 | True | 0 | ROZPOCET
| VV |  | Součet |  | 2.146 | [12 empty] | VV | 2 | 4 | True | 1 | ROZPOCET
| D | 8 | Vedení trubní dálková a přípojná |  |  |  | 0 |  |  |  |  | 0 |  | 78.9039 |  | 0.6 | 1 | D | 1 |  |  |  | ROZPOCET | [11 empty] | 0
24 | K | 452112112 | Osazení betonových dílců prstenců nebo rámů pod poklopy a mříže, výšky do 100 mm | kus | 3 |  | 0 | CS ÚRS 2025 01 |  | základní |  | 0 | 0.08742 | 0.26226 | 0 | 0 | 4 | K | 2 |  |  |  | ROZPOCET | [5 empty] | 0 | 0 | 0 | 0 | 0 | 1 | 0 | 4 | -762535887
| Online PSC |  | https://podminky.urs.cz/item/CS_URS_2025_01/452112112 | [14 empty] | Online PSC | 2
25 | M | 59224176 | prstenec šachtový vyrovnávací betonový 625x120x80mm | kus | 1 |  | 0 | CS ÚRS 2025 01 |  | základní |  | 0 | 0.051 | 0.051 | 0 | 0 | 8 | M | 2 |  |  |  | ROZPOCET | [5 empty] | 0 | 0 | 0 | 0 | 0 | 1 | 0 | 4 | -521212359
| VV |  | 10-4156-3802 - PPO Karlín / SO 07: sběrač Šaldova - SO 07.1.1: sběrač | [14 empty] | VV | 2 | 1 | True | 0 | ROZPOCET
| VV |  | "PK2" 1 |  | 1 | [12 empty] | VV | 2 | 2 | True | 0 | ROZPOCET
| VV |  | Součet |  | 1 | [12 empty] | VV | 2 | 4 | True | 1 | ROZPOCET
26 | M | 59224187 | prstenec šachtový vyrovnávací betonový 625x120x100mm | kus | 2 |  | 0 | CS ÚRS 2025 01 |  | základní |  | 0 | 0.068 | 0.136 | 0 | 0 | 8 | M | 2 |  |  |  | ROZPOCET | [5 empty] | 0 | 0 | 0 | 0 | 0 | 1 | 0 | 4 | 316138301
| VV |  | 10-4156-3802 - PPO Karlín / SO 07: sběrač Šaldova - SO 07.1.1: sběrač | [14 empty] | VV | 2 | 1 | True | 0 | ROZPOCET
| VV |  | "RK6" 2 |  | 2 | [12 empty] | VV | 2 | 2 | True | 0 | ROZPOCET
| VV |  | Součet |  | 2 | [12 empty] | VV | 2 | 4 | True | 1 | ROZPOCET
27 | K | 78213135r | Opracovaný žulový kámen - opevnění stoky | m3 | 0.4 |  | 0 | r-položka |  | základní |  | 0 | 2.8 | 1.12 | 0 | 0 | 4 | K | 2 |  |  |  | ROZPOCET | [5 empty] | 0 | 0 | 0 | 0 | 0 | 1 | 0 | 4 | -1738033699
| VV |  | 10-4156-3802 - PPO Karlín / SO 07: sběrač Šaldova - SO 07.1.1: sběrač | [14 empty] | VV | 2 | 1 | True | 0 | ROZPOCET
| VV |  | "RK6" 0,40 |  | 0.4 | [12 empty] | VV | 2 | 2 | True | 0 | ROZPOCET
| VV |  | Součet |  | 0.4 | [12 empty] | VV | 2 | 4 | True | 1 | ROZPOCET
28 | K | 894102111 | Ostatní konstrukce na trubním vedení zděné stěny šachet z cihel kanalizačních pálených lícových na cementovou maltu MC 10, tloušťky 120 mm | m3 | 9.133 |  | 0 | CS ÚRS 2025 01 |  | základní |  | 0 | 2.364 | 21.5905 | 0 | 0 | 4 | K | 2 |  |  |  | ROZPOCET | [5 empty] | 0 | 0 | 0 | 0 | 0 | 1 | 0 | 4 | 603025790
| Online PSC |  | https://podminky.urs.cz/item/CS_URS_2025_01/894102111 | [14 empty] | Online PSC | 2
| VV |  | 10-4156-3802 - PPO Karlín / SO 07: sběrač Šaldova - SO 07.1.1: sběrač | [14 empty] | VV | 2 | 1 | True | 0 | ROZPOCET
| VV |  | "Š2 - stěny" (2,60*1,83*2+1,50*1,83*2)*0,12 "odečet otvorů" - (3,70/2*0,12*2) |  | 1.357 | [12 empty] | VV | 2 | 2 | True | 0 | ROZPOCET
| VV |  | "PK2 - stěny" (2,40*1,80*2+1,30*1,80*2)*0,12 "odečet otvorů" - ((2,93/2+2,54/2)*0,12) |  | 1.27 | [12 empty] | VV | 2 | 2 | True | 0 | ROZPOCET
| VV |  | "RK6 - stěny" 16,90*2,02*0,12 "odečet otvorů" - ((2,54*2/2+3,70/2)*0,12) |  | 3.57 | [12 empty] | VV | 2 | 2 | True | 0 | ROZPOCET
| VV |  | "SK4 - stěny" 14,50*1,93*0,12 "odečet otvorů" - ((2,54/2+1,91*2/2+0,68/2)*0,12) |  | 2.936 | [12 empty] | VV | 2 | 2 | True | 0 | ROZPOCET
| VV |  | Součet |  | 9.133 | [12 empty] | VV | 2 | 4 | True | 1 | ROZPOCET
29 | K | 89410221r | Ostatní konstrukce na trubním vedení zděné stěny šachet z cihel kanalizačních pálených lícových na cementovou maltu MC 10, tloušťky 300 mm | m3 | 4.85 |  | 0 | r-položka |  | základní |  | 0 | 2.2944 | 11.128 | 0 | 0 | 4 | K | 2 |  |  |  | ROZPOCET | [5 empty] | 0 | 0 | 0 | 0 | 0 | 1 | 0 | 4 | 1965654944
| VV |  | 10-4156-3802 - PPO Karlín / SO 07: sběrač Šaldova - SO 07.1.1: sběrač | [14 empty] | VV | 2 | 1 | True | 0 | ROZPOCET
| VV |  | "SK4 - vyzděná stěna" (5,09*4,06)*0,30 "odečet otvorů" - ((1,91*2+0,68)*0,30) |  | 4.85 | [12 empty] | VV | 2 | 2 | True | 0 | ROZPOCET
| VV |  | Součet |  | 4.85 | [12 empty] | VV | 2 | 4 | True | 1 | ROZPOCET
30 | K | 89410412r | Ostatní konstrukce na trubním vedení zděné žlaby šachet z cihel čedičových na cementovou maltu MC 10 | m3 | 5.725 |  | 0 | r-položka |  | základní |  | 0 | 3.3752 | 19.3233 | 0 | 0 | 4 | K | 2 |  |  |  | ROZPOCET | [5 empty] | 0 | 0 | 0 | 0 | 0 | 1 | 0 | 4 | -1911049451
| VV |  | 10-4156-3802 - PPO Karlín / SO 07: sběrač Šaldova - SO 07.1.1: sběrač | [14 empty] | VV | 2 | 1 | True | 0 | ROZPOCET
| VV |  | "Š2 - čedičové cihly žlab a lavička" 3,90*1,50*0,12 |  | 0.702 | [12 empty] | VV | 2 | 2 | True | 0 | ROZPOCET
| VV |  | "PK2 - čedičové cihly žlab a lavička" 3,50*2,00*0,12 |  | 0.84 | [12 empty] | VV | 2 | 2 | True | 0 | ROZPOCET
| VV |  | "RK6 - čedičové cihly žlab a lavička" 6,60*2,00*0,12 |  | 1.584 | [12 empty] | VV | 2 | 2 | True | 0 | ROZPOCET
| VV |  | "SK4 - čedičové cihly žlab a lavička" 5,70*3,80*0,12 |  | 2.599 | [12 empty] | VV | 2 | 2 | True | 0 | ROZPOCET
| VV |  | Součet |  | 5.725 | [12 empty] | VV | 2 | 4 | True | 1 | ROZPOCET
31 | K | 894302162 | Ostatní konstrukce na trubním vedení ze železobetonu stěny šachet tloušťky přes 200 mm z betonu se zvýšenými nároky na prostředí tř. C 30/37 | m3 | 75.664 |  | 0 | CS ÚRS 2025 01 |  | základní |  | 0 | 0 | 0 | 0 | 0 | 4 | K | 2 |  |  |  | ROZPOCET | [5 empty] | 0 | 0 | 0 | 0 | 0 | 1 | 0 | 4 | -419822979
| Online PSC |  | https://podminky.urs.cz/item/CS_URS_2025_01/894302162 | [14 empty] | Online PSC | 2
| VV |  | 10-4156-3802 - PPO Karlín / SO 07: sběrač Šaldova - SO 07.1.1: sběrač | [14 empty] | VV | 2 | 1 | True | 0 | ROZPOCET
| VV |  | "Š2 - dno" 3,20*2,10*0,30 |  | 2.016 | [12 empty] | VV | 2 | 2 | True | 0 | ROZPOCET
| VV |  | "Š2 - stěny" (3,20*3,46+1,50*3,46)*0,30*2 "odečet otvorů" - (3,69"m2" *0,30*2) |  | 7.543 | [12 empty] | VV | 2 | 2 | True | 0 | ROZPOCET
| VV |  | "PK2 - dno" 3,10*2,00*0,40 |  | 2.48 | [12 empty] | VV | 2 | 2 | True | 0 | ROZPOCET
| VV |  | "PK2 - stěny" (3,10*3,08+1,30*3,08)*0,35*2 "odečet otvorů" - ((2,93+2,54)"m2" *0,35) |  | 7.572 | [12 empty] | VV | 2 | 2 | True | 0 | ROZPOCET
| VV |  | "RK6 - dno" 23,38*0,40 |  | 9.352 | [12 empty] | VV | 2 | 2 | True | 0 | ROZPOCET
| VV |  | "RK6 - stěny" 19,70*2,92*0,55 "odečet otvorů" - ((2,54*2+3,69)*0,55) |  | 26.815 | [12 empty] | VV | 2 | 2 | True | 0 | ROZPOCET
| VV |  | "SK4 - dno" 19,20*0,40 |  | 7.68 | [12 empty] | VV | 2 | 2 | True | 0 | ROZPOCET
| VV |  | "SK4 - stěny" (3,44*4,06+3,70*4,06+3,79*4,06)*0,30 "odečet otvorů" - (3,69*0,30) |  | 12.206 | [12 empty] | VV | 2 | 2 | True | 0 | ROZPOCET
| VV | ŽB_kce_stěny | Součet |  | 75.664 | [12 empty] | VV | 2 | 4 | True | 1 | ROZPOCET
32 | K | 894302262 | Ostatní konstrukce na trubním vedení ze železobetonu strop šachet vodovodních nebo kanalizačních z betonu se zvýšenými nároky na prostředí tř. C 30/37 | m3 | 18.183 |  | 0 | CS ÚRS 2025 01 |  | základní |  | 0 | 0 | 0 | 0 | 0 | 4 | K | 2 |  |  |  | ROZPOCET | [5 empty] | 0 | 0 | 0 | 0 | 0 | 1 | 0 | 4 | -574237601
| Online PSC |  | https://podminky.urs.cz/item/CS_URS_2025_01/894302262 | [14 empty] | Online PSC | 2
| VV |  | 10-4156-3802 - PPO Karlín / SO 07: sběrač Šaldova - SO 07.1.1: sběrač | [14 empty] | VV | 2 | 1 | True | 0 | ROZPOCET
| VV |  | "Š2 - strop" 3,20*2,10*0,40 "odečet otvoru" - (PI*(0,80/2)^2)*0,40 |  | 2.487 | [12 empty] | VV | 2 | 2 | True | 0 | ROZPOCET
| VV |  | "PK2 - strop" 3,10*2,00*0,25 "odečet otvoru" - (PI*(1,00/2)^2)*0,25 |  | 1.354 | [12 empty] | VV | 2 | 2 | True | 0 | ROZPOCET
| VV |  | "RK6 - strop" 23,38*0,30 "odečet otvoru" - (PI*(0,80/2)^2)*0,30 |  | 6.863 | [12 empty] | VV | 2 | 2 | True | 0 | ROZPOCET
| VV |  | "SK4 - strop" 19,20*0,40 "odečet otvoru" - (PI*(0,80/2)^2)*0,40 |  | 7.479 | [12 empty] | VV | 2 | 2 | True | 0 | ROZPOCET
| VV | ŽB_kce_strop | Součet |  | 18.183 | [12 empty] | VV | 2 | 4 | True | 1 | ROZPOCET
33 | K | 894410201r | Osazení betonových dílců šachet kanalizačních skruž rovná DN 800, výšky 300 mm | kus | 1 |  | 0 | r-položka |  | základní |  | 0 | 0.00973 | 0.00973 | 0 | 0 | 4 | K | 2 |  |  |  | ROZPOCET | [5 empty] | 0 | 0 | 0 | 0 | 0 | 1 | 0 | 4 | -1514659762
| VV |  | 10-4156-3802 - PPO Karlín / SO 07: sběrač Šaldova - SO 07.1.1: sběrač | [14 empty] | VV | 2 | 1 | True | 0 | ROZPOCET
| VV |  | "RK6" 1 |  | 1 | [12 empty] | VV | 2 | 2 | True | 0 | ROZPOCET
| VV |  | Součet |  | 1 | [12 empty] | VV | 2 | 4 | True | 1 | ROZPOCET
34 | M | 59224592r | skruž betonové šachty DN 800 kanalizační DEHA 80x30x12cm, se stupadly | kus | 1 |  | 0 | r-položka |  | základní |  | 0 | 0.208 | 0.208 | 0 | 0 | 8 | M | 2 |  |  |  | ROZPOCET | [5 empty] | 0 | 0 | 0 | 0 | 0 | 1 | 0 | 4 | -1526496015
35 | K | 894410202 | Osazení betonových dílců šachet kanalizačních skruž rovná DN 800, výšky 500 mm | kus | 2 |  | 0 | CS ÚRS 2025 01 |  | základní |  | 0 | 0.00973 | 0.01946 | 0 | 0 | 4 | K | 2 |  |  |  | ROZPOCET | [5 empty] | 0 | 0 | 0 | 0 | 0 | 1 | 0 | 4 | 1580034072
| Online PSC |  | https://podminky.urs.cz/item/CS_URS_2025_01/894410202 | [14 empty] | Online PSC | 2
| VV |  | 10-4156-3802 - PPO Karlín / SO 07: sběrač Šaldova - SO 07.1.1: sběrač | [14 empty] | VV | 2 | 1 | True | 0 | ROZPOCET
| VV |  | "Š2" 1 |  | 1 | [12 empty] | VV | 2 | 2 | True | 0 | ROZPOCET
| VV |  | "SK4" 1 |  | 1 | [12 empty] | VV | 2 | 2 | True | 0 | ROZPOCET
| VV |  | Součet |  | 2 | [12 empty] | VV | 2 | 4 | True | 1 | ROZPOCET
36 | M | 59224593 | skruž betonové šachty DN 800 kanalizační DEHA 80x50x12cm, se stupadly | kus | 2 |  | 0 | CS ÚRS 2025 01 |  | základní |  | 0 | 0.412 | 0.824 | 0 | 0 | 8 | M | 2 |  |  |  | ROZPOCET | [5 empty] | 0 | 0 | 0 | 0 | 0 | 1 | 0 | 4 | 1943183736
37 | K | 89441020r | Osazení elastomerového těsnění | kus | 8 |  | 0 | r-položka |  | základní |  | 0 | 0.00973 | 0.07784 | 0 | 0 | 4 | K | 2 |  |  |  | ROZPOCET | [5 empty] | 0 | 0 | 0 | 0 | 0 | 1 | 0 | 4 | -789888146
38 | M | 59224340 | těsnění elastomerové pro spojení šachetních dílů DN 800 | kus | 6 |  | 0 | CS ÚRS 2025 01 |  | základní |  | 0 | 0.002 | 0.012 | 0 | 0 | 8 | M | 2 |  |  |  | ROZPOCET | [5 empty] | 0 | 0 | 0 | 0 | 0 | 1 | 0 | 4 | 1930547716
| VV |  | 10-4156-3802 - PPO Karlín / SO 07: sběrač Šaldova - SO 07.1.1: sběrač | [14 empty] | VV | 2 | 1 | True | 0 | ROZPOCET
| VV |  | "Š2" 2 |  | 2 | [12 empty] | VV | 2 | 2 | True | 0 | ROZPOCET
| VV |  | "RK6" 2 |  | 2 | [12 empty] | VV | 2 | 2 | True | 0 | ROZPOCET
| VV |  | "SK4" 2 |  | 2 | [12 empty] | VV | 2 | 2 | True | 0 | ROZPOCET
| VV |  | Součet |  | 6 | [12 empty] | VV | 2 | 4 | True | 1 | ROZPOCET
39 | M | 59224348 | těsnění elastomerové pro spojení šachetních dílů DN 1000 | kus | 2 |  | 0 | CS ÚRS 2025 01 |  | základní |  | 0 | 0.002 | 0.004 | 0 | 0 | 8 | M | 2 |  |  |  | ROZPOCET | [5 empty] | 0 | 0 | 0 | 0 | 0 | 1 | 0 | 4 | -1728153167
| VV |  | 10-4156-3802 - PPO Karlín / SO 07: sběrač Šaldova - SO 07.1.1: sběrač | [14 empty] | VV | 2 | 1 | True | 0 | ROZPOCET
| VV |  | "PK2" 2 |  | 2 | [12 empty] | VV | 2 | 2 | True | 0 | ROZPOCET
| VV |  | Součet |  | 2 | [12 empty] | VV | 2 | 4 | True | 1 | ROZPOCET
40 | K | 894410212 | Osazení betonových dílců šachet kanalizačních skruž rovná DN 1000, výšky 500 mm | kus | 1 |  | 0 | CS ÚRS 2025 01 |  | základní |  | 0 | 0.00989 | 0.00989 | 0 | 0 | 4 | K | 2 |  |  |  | ROZPOCET | [5 empty] | 0 | 0 | 0 | 0 | 0 | 1 | 0 | 4 | 433237722
| Online PSC |  | https://podminky.urs.cz/item/CS_URS_2025_01/894410212 | [14 empty] | Online PSC | 2
| VV |  | 10-4156-3802 - PPO Karlín / SO 07: sběrač Šaldova - SO 07.1.1: sběrač | [14 empty] | VV | 2 | 1 | True | 0 | ROZPOCET
| VV |  | "PK2" 1 |  | 1 | [12 empty] | VV | 2 | 2 | True | 0 | ROZPOCET
| VV |  | Součet |  | 1 | [12 empty] | VV | 2 | 4 | True | 1 | ROZPOCET
41 | M | 59224596 | skruž betonové šachty DN 1000 kanalizační DEHA 100x50x12cm, se stupadly | kus | 1 |  | 0 | CS ÚRS 2025 01 |  | základní |  | 0 | 0.51 | 0.51 | 0 | 0 | 8 | M | 2 |  |  |  | ROZPOCET | [5 empty] | 0 | 0 | 0 | 0 | 0 | 1 | 0 | 4 | 539161887
42 | K | 894410231 | Osazení betonových dílců šachet kanalizačních skruž přechodová (konus) DN 800 | kus | 3 |  | 0 | CS ÚRS 2025 01 |  | základní |  | 0 | 0.01203 | 0.03609 | 0 | 0 | 4 | K | 2 |  |  |  | ROZPOCET | [5 empty] | 0 | 0 | 0 | 0 | 0 | 1 | 0 | 4 | 524136695
| Online PSC |  | https://podminky.urs.cz/item/CS_URS_2025_01/894410231 | [14 empty] | Online PSC | 2
| VV |  | 10-4156-3802 - PPO Karlín / SO 07: sběrač Šaldova - SO 07.1.1: sběrač | [14 empty] | VV | 2 | 1 | True | 0 | ROZPOCET
| VV |  | "Š2" 1 |  | 1 | [12 empty] | VV | 2 | 2 | True | 0 | ROZPOCET
| VV |  | "RK6" 1 |  | 1 | [12 empty] | VV | 2 | 2 | True | 0 | ROZPOCET
| VV |  | "SK4" 1 |  | 1 | [12 empty] | VV | 2 | 2 | True | 0 | ROZPOCET
| VV |  | Součet |  | 3 | [12 empty] | VV | 2 | 4 | True | 1 | ROZPOCET
43 | M | 59224402 | konus betonové šachty DN 800 kanalizační 80x62,5x60cm stupadla poplastovaná | kus | 3 |  | 0 | CS ÚRS 2025 01 |  | základní |  | 0 | 0.508 | 1.524 | 0 | 0 | 8 | M | 2 |  |  |  | ROZPOCET | [5 empty] | 0 | 0 | 0 | 0 | 0 | 1 | 0 | 4 | -1340171305
44 | K | 894410232 | Osazení betonových dílců šachet kanalizačních skruž přechodová (konus) DN 1000 | kus | 1 |  | 0 | CS ÚRS 2025 01 |  | základní |  | 0 | 0.01218 | 0.01218 | 0 | 0 | 4 | K | 2 |  |  |  | ROZPOCET | [5 empty] | 0 | 0 | 0 | 0 | 0 | 1 | 0 | 4 | 1481354148
| Online PSC |  | https://podminky.urs.cz/item/CS_URS_2025_01/894410232 | [14 empty] | Online PSC | 2
| VV |  | 10-4156-3802 - PPO Karlín / SO 07: sběrač Šaldova - SO 07.1.1: sběrač | [14 empty] | VV | 2 | 1 | True | 0 | ROZPOCET
| VV |  | "PK2" 1 |  | 1 | [12 empty] | VV | 2 | 2 | True | 0 | ROZPOCET
| VV |  | Součet |  | 1 | [12 empty] | VV | 2 | 4 | True | 1 | ROZPOCET
45 | M | 59224312 | konus betonové šachty DN 1000 kanalizační 100x62,5x58cm tl stěny 12 stupadla poplastovaná | kus | 1 |  | 0 | CS ÚRS 2025 01 |  | základní |  | 0 | 0.585 | 0.585 | 0 | 0 | 8 | M | 2 |  |  |  | ROZPOCET | [5 empty] | 0 | 0 | 0 | 0 | 0 | 1 | 0 | 4 | -1802856028
46 | K | 894501111 | Bednění konstrukcí na trubním vedení stěn šachet pravoúhlých nebo čtyř a vícehranných oboustranné zřízení | m2 | 332.906 |  | 0 | CS ÚRS 2025 01 |  | základní |  | 0 | 0.00545 | 1.8143 | 0 | 0 | 4 | K | 2 |  |  |  | ROZPOCET | [5 empty] | 0 | 0 | 0 | 0 | 0 | 1 | 0 | 4 | -590173446
| Online PSC |  | https://podminky.urs.cz/item/CS_URS_2025_01/894501111 | [14 empty] | Online PSC | 2
| VV |  | 10-4156-3802 - PPO Karlín / SO 07: sběrač Šaldova - SO 07.1.1: sběrač | [14 empty] | VV | 2 | 1 | True | 0 | ROZPOCET
| VV |  | "Š2 - stěny" 3,46*(3,20*4+1,50*4) |  | 65.048 | [12 empty] | VV | 2 | 2 | True | 0 | ROZPOCET
| VV |  | "PK2 - stěny" 3,08*(3,10*4+1,30*4) |  | 54.208 | [12 empty] | VV | 2 | 2 | True | 0 | ROZPOCET
| VV |  | "RK6 - stěny" 3,17*19,70*2 |  | 124.898 | [12 empty] | VV | 2 | 2 | True | 0 | ROZPOCET
| VV |  | "SK4 - stěny" 4,06*(3,79*2+3,44*2+3,70*2) |  | 88.752 | [12 empty] | VV | 2 | 2 | True | 0 | ROZPOCET
| VV |  | Součet |  | 332.906 | [12 empty] | VV | 2 | 4 | True | 1 | ROZPOCET
47 | K | 894501112 | Bednění konstrukcí na trubním vedení stěn šachet pravoúhlých nebo čtyř a vícehranných oboustranné odstranění | m2 | 332.906 |  | 0 | CS ÚRS 2025 01 |  | základní |  | 0 | 0 | 0 | 0 | 0 | 4 | K | 2 |  |  |  | ROZPOCET | [5 empty] | 0 | 0 | 0 | 0 | 0 | 1 | 0 | 4 | 783172543
| Online PSC |  | https://podminky.urs.cz/item/CS_URS_2025_01/894501112 | [14 empty] | Online PSC | 2
48 | K | 894501121 | Bednění konstrukcí na trubním vedení stěn šachet pravoúhlých nebo čtyř a vícehranných jednostranné zřízení | m2 | 21.86 |  | 0 | CS ÚRS 2025 01 |  | základní |  | 0 | 0.01716 | 0.37512 | 0 | 0 | 4 | K | 2 |  |  |  | ROZPOCET | [5 empty] | 0 | 0 | 0 | 0 | 0 | 1 | 0 | 4 | -1976455485
| Online PSC |  | https://podminky.urs.cz/item/CS_URS_2025_01/894501121 | [14 empty] | Online PSC | 2
| VV |  | 10-4156-3802 - PPO Karlín / SO 07: sběrač Šaldova - SO 07.1.1: sběrač | [14 empty] | VV | 2 | 1 | True | 0 | ROZPOCET
| VV |  | "Š2 - dno" 0,30*(3,20*2+2,10*2) |  | 3.18 | [12 empty] | VV | 2 | 2 | True | 0 | ROZPOCET
| VV |  | "PK2 - dno" 0,40*(3,10*2+2,00*2) |  | 4.08 | [12 empty] | VV | 2 | 2 | True | 0 | ROZPOCET
| VV |  | "RK6 - dno" 0,40*19,70 |  | 7.88 | [12 empty] | VV | 2 | 2 | True | 0 | ROZPOCET
| VV |  | "SK4 - dno" 0,40*16,80 |  | 6.72 | [12 empty] | VV | 2 | 2 | True | 0 | ROZPOCET
| VV |  | Součet |  | 21.86 | [12 empty] | VV | 2 | 4 | True | 1 | ROZPOCET
49 | K | 894501122 | Bednění konstrukcí na trubním vedení stěn šachet pravoúhlých nebo čtyř a vícehranných jednostranné odstranění | m2 | 21.86 |  | 0 | CS ÚRS 2025 01 |  | základní |  | 0 | 0 | 0 | 0 | 0 | 4 | K | 2 |  |  |  | ROZPOCET | [5 empty] | 0 | 0 | 0 | 0 | 0 | 1 | 0 | 4 | -1617149195
| Online PSC |  | https://podminky.urs.cz/item/CS_URS_2025_01/894501122 | [14 empty] | Online PSC | 2
50 | K | 894501141 | Bednění konstrukcí na trubním vedení stěn šachet kruhových jednostranné zřízení | m2 | 19.19 |  | 0 | CS ÚRS 2025 01 |  | základní |  | 0 | 0.02118 | 0.40644 | 0 | 0 | 4 | K | 2 |  |  |  | ROZPOCET | [5 empty] | 0 | 0 | 0 | 0 | 0 | 1 | 0 | 4 | 1042723415
| Online PSC |  | https://podminky.urs.cz/item/CS_URS_2025_01/894501141 | [14 empty] | Online PSC | 2
| VV |  | 10-4156-3802 - PPO Karlín / SO 07: sběrač Šaldova - SO 07.1.1: sběrač | [14 empty] | VV | 2 | 1 | True | 0 | ROZPOCET
| VV |  | "Š2 - otvory ve stěně" 6,99"obvod" *0,30 *2 |  | 4.194 | [12 empty] | VV | 2 | 2 | True | 0 | ROZPOCET
| VV |  | "Š2 - otvor strop" 2,51"obvod" *0,40 |  | 1.004 | [12 empty] | VV | 2 | 2 | True | 0 | ROZPOCET
| VV |  | "PK2 - otvory ve stěně" (6,16+5,65)"obvod" *0,35 |  | 4.134 | [12 empty] | VV | 2 | 2 | True | 0 | ROZPOCET
| VV |  | "PK2 - otvor strop" 3,14"obvod" *0,25 |  | 0.785 | [12 empty] | VV | 2 | 2 | True | 0 | ROZPOCET
| VV |  | "RK6 - otvory ve stěně" (5,65*2+6,99)"obvod" *0,40 |  | 7.316 | [12 empty] | VV | 2 | 2 | True | 0 | ROZPOCET
| VV |  | "RK6 - otvor strop" 2,51"obvod" *0,30 |  | 0.753 | [12 empty] | VV | 2 | 2 | True | 0 | ROZPOCET
| VV |  | "SK4 - otvor strop" 2,51"obvod" *0,40 |  | 1.004 | [12 empty] | VV | 2 | 2 | True | 0 | ROZPOCET
| VV |  | Součet |  | 19.19 | [12 empty] | VV | 2 | 4 | True | 1 | ROZPOCET
51 | K | 894501142 | Bednění konstrukcí na trubním vedení stěn šachet kruhových jednostranné odstranění | m2 | 19.19 |  | 0 | CS ÚRS 2025 01 |  | základní |  | 0 | 0 | 0 | 0 | 0 | 4 | K | 2 |  |  |  | ROZPOCET | [5 empty] | 0 | 0 | 0 | 0 | 0 | 1 | 0 | 4 | 1937180642
| Online PSC |  | https://podminky.urs.cz/item/CS_URS_2025_01/894501142 | [14 empty] | Online PSC | 2
52 | K | 894501211 | Bednění konstrukcí na trubním vedení deskových stropů šachet zřízení | m2 | 74.94 |  | 0 | CS ÚRS 2025 01 |  | základní |  | 0 | 0.00487 | 0.36496 | 0 | 0 | 4 | K | 2 |  |  |  | ROZPOCET | [5 empty] | 0 | 0 | 0 | 0 | 0 | 1 | 0 | 4 | 325026828
| Online PSC |  | https://podminky.urs.cz/item/CS_URS_2025_01/894501211 | [14 empty] | Online PSC | 2
| VV |  | 10-4156-3802 - PPO Karlín / SO 07: sběrač Šaldova - SO 07.1.1: sběrač | [14 empty] | VV | 2 | 1 | True | 0 | ROZPOCET
| VV |  | "Š2 - strop" 0,40*(3,20*2+2,10*2)+3,20*2,10 |  | 10.96 | [12 empty] | VV | 2 | 2 | True | 0 | ROZPOCET
| VV |  | "PK2 - strop" 0,25*(3,10*2+2,00*2)+3,10*2,00 |  | 8.75 | [12 empty] | VV | 2 | 2 | True | 0 | ROZPOCET
| VV |  | "RK6 - strop" 0,30*19,70+23,40 |  | 29.31 | [12 empty] | VV | 2 | 2 | True | 0 | ROZPOCET
| VV |  | "SK4 - strop" 0,40*16,80+19,20 |  | 25.92 | [12 empty] | VV | 2 | 2 | True | 0 | ROZPOCET
| VV |  | Součet |  | 74.94 | [12 empty] | VV | 2 | 4 | True | 1 | ROZPOCET
53 | K | 894501212 | Bednění konstrukcí na trubním vedení deskových stropů šachet odstranění | m2 | 74.94 |  | 0 | CS ÚRS 2025 01 |  | základní |  | 0 | 0 | 0 | 0 | 0 | 4 | K | 2 |  |  |  | ROZPOCET | [5 empty] | 0 | 0 | 0 | 0 | 0 | 1 | 0 | 4 | -716550660
| Online PSC |  | https://podminky.urs.cz/item/CS_URS_2025_01/894501212 | [14 empty] | Online PSC | 2
54 | K | 894608112 | Výztuž šachet z betonářské oceli 10 505 (R) nebo BSt 500 | t | 14.077 |  | 0 | CS ÚRS 2025 01 |  | základní |  | 0 | 1.0423 | 14.6727 | 0 | 0 | 4 | K | 2 |  |  |  | ROZPOCET | [5 empty] | 0 | 0 | 0 | 0 | 0 | 1 | 0 | 4 | 193413516
| Online PSC |  | https://podminky.urs.cz/item/CS_URS_2025_01/894608112 | [14 empty] | Online PSC | 2
| VV |  | 10-4156-3802 - PPO Karlín / SO 07: sběrač Šaldova - SO 07.1.1: sběrač | [14 empty] | VV | 2 | 1 | True | 0 | ROZPOCET
| VV |  | "předpoklad 150 kg/m3 | [14 empty] | VV | 2 | 1 | True | 0 | ROZPOCET
| VV |  | (ŽB_kce_stěny+ŽB_kce_strop)*0,15 |  | 14.077 | [12 empty] | VV | 2 | 2 | True | 0 | ROZPOCET
| VV |  | Součet |  | 14.077 | [12 empty] | VV | 2 | 4 | True | 1 | ROZPOCET
55 | K | 89460819r | Distanční lišta z umělé hmoty k pokládání výztuže | m | 469.235 |  | 0 | r-položka |  | základní |  | 0 | 0.00046 | 0.21585 | 0 | 0 | 4 | K | 2 |  |  |  | ROZPOCET | [5 empty] | 0 | 0 | 0 | 0 | 0 | 1 | 0 | 4 | -504733002
| VV |  | 10-4156-3802 - PPO Karlín / SO 07: sběrač Šaldova - SO 07.1.1: sběrač | [14 empty] | VV | 2 | 1 | True | 0 | ROZPOCET
| VV |  | "předpoklad cca 5 m lišty pro 1 m3 ŽB | [14 empty] | VV | 2 | 1 | True | 0 | ROZPOCET
| VV |  | (ŽB_kce_stěny+ŽB_kce_strop)*5,0 |  | 469.235 | [12 empty] | VV | 2 | 2 | True | 0 | ROZPOCET
| VV |  | Součet |  | 469.235 | [12 empty] | VV | 2 | 4 | True | 1 | ROZPOCET
56 | K | 899103211 | Demontáž poklopů litinových a ocelových včetně rámů, hmotnosti jednotlivě přes 100 do 150 Kg | kus | 4 |  | 0 | CS ÚRS 2025 01 |  | základní |  | 0 | 0 | 0 | 0.15 | 0.6 | 4 | K | 2 |  |  |  | ROZPOCET | [5 empty] | 0 | 0 | 0 | 0 | 0 | 1 | 0 | 4 | -629876481
| Online PSC |  | https://podminky.urs.cz/item/CS_URS_2025_01/899103211 | [14 empty] | Online PSC | 2
| VV |  | 10-4156-3802 - PPO Karlín / SO 07: sběrač Šaldova - SO 07.1.1: sběrač | [14 empty] | VV | 2 | 1 | True | 0 | ROZPOCET
| VV |  | 4 |  | 4 | [12 empty] | VV | 2 | 2 | True | 0 | ROZPOCET
| VV |  | Součet |  | 4 | [12 empty] | VV | 2 | 4 | True | 1 | ROZPOCET
57 | K | 899104112.1 | Osazení poklopů šachtových litinových, ocelových nebo železobetonových včetně rámů pro třídu zatížení D400, E600 | kus | 4 |  | 0 | CS ÚRS 2025 01 |  | základní |  | 0 | 0.09 | 0.36 | 0 | 0 | 4 | K | 2 |  |  |  | ROZPOCET | [5 empty] | 0 | 0 | 0 | 0 | 0 | 1 | 0 | 4 | 916812293
| Online PSC |  | https://podminky.urs.cz/item/CS_URS_2025_01/899104112.1 | [14 empty] | Online PSC | 2
| VV |  | 10-4156-3802 - PPO Karlín / SO 07: sběrač Šaldova - SO 07.1.1: sběrač | [14 empty] | VV | 2 | 1 | True | 0 | ROZPOCET
| VV |  | "Š2 - poklop s rámem" 1 |  | 1 | [12 empty] | VV | 2 | 2 | True | 0 | ROZPOCET
| VV |  | "PK2 - poklop s rámem" 1 |  | 1 | [12 empty] | VV | 2 | 2 | True | 0 | ROZPOCET
| VV |  | "RK6 - poklop s rámem" 1 |  | 1 | [12 empty] | VV | 2 | 2 | True | 0 | ROZPOCET
| VV |  | "SK4 - poklop s rámem" 1 |  | 1 | [12 empty] | VV | 2 | 2 | True | 0 | ROZPOCET
| VV |  | Součet |  | 4 | [12 empty] | VV | 2 | 4 | True | 1 | ROZPOCET
58 | M | 55241031 | poklop šachtový třída D400, kruhový s ventilací | kus | 4 |  | 0 | CS ÚRS 2025 01 |  | základní |  | 0 | 0.081 | 0.324 | 0 | 0 | 8 | M | 2 |  |  |  | ROZPOCET | [5 empty] | 0 | 0 | 0 | 0 | 0 | 1 | 0 | 4 | -1961781364
59 | K | 899501221 | Stupadla do šachet a drobných objektů ocelová s PE povlakem vidlicová pro přímé zabudování do hmoždinek | kus | 38 |  | 0 | CS ÚRS 2025 01 |  | základní |  | 0 | 0.00137 | 0.05206 | 0 | 0 | 4 | K | 2 |  |  |  | ROZPOCET | [5 empty] | 0 | 0 | 0 | 0 | 0 | 1 | 0 | 4 | 2050694830
| Online PSC |  | https://podminky.urs.cz/item/CS_URS_2025_01/899501221 | [14 empty] | Online PSC | 2
| VV |  | 10-4156-3802 - PPO Karlín / SO 07: sběrač Šaldova - SO 07.1.1: sběrač | [14 empty] | VV | 2 | 1 | True | 0 | ROZPOCET
| VV |  | "Š2" 10 |  | 10 | [12 empty] | VV | 2 | 2 | True | 0 | ROZPOCET
| VV |  | "PK2" 9 |  | 9 | [12 empty] | VV | 2 | 2 | True | 0 | ROZPOCET
| VV |  | "RK6" 9 |  | 9 | [12 empty] | VV | 2 | 2 | True | 0 | ROZPOCET
| VV |  | "SK4" 10 |  | 10 | [12 empty] | VV | 2 | 2 | True | 0 | ROZPOCET
| VV |  | Součet |  | 38 | [12 empty] | VV | 2 | 4 | True | 1 | ROZPOCET
60 | K | 899503112 | Stupadla do šachet a drobných objektů ocelová s PE povlakem zapouštěcí - kapsová osazovaná do vynechaných otvorů | kus | 11 |  | 0 | CS ÚRS 2025 01 |  | základní |  | 0 | 0.01246 | 0.13706 | 0 | 0 | 4 | K | 2 |  |  |  | ROZPOCET | [5 empty] | 0 | 0 | 0 | 0 | 0 | 1 | 0 | 4 | 2070978284
| Online PSC |  | https://podminky.urs.cz/item/CS_URS_2025_01/899503112 | [14 empty] | Online PSC | 2
| VV |  | 10-4156-3802 - PPO Karlín / SO 07: sběrač Šaldova - SO 07.1.1: sběrač | [14 empty] | VV | 2 | 1 | True | 0 | ROZPOCET
| VV |  | "Š2" 1 |  | 1 | [12 empty] | VV | 2 | 2 | True | 0 | ROZPOCET
| VV |  | "PK2" 1 |  | 1 | [12 empty] | VV | 2 | 2 | True | 0 | ROZPOCET
| VV |  | "RK6" 5 |  | 5 | [12 empty] | VV | 2 | 2 | True | 0 | ROZPOCET
| VV |  | "SK4" 4 |  | 4 | [12 empty] | VV | 2 | 2 | True | 0 | ROZPOCET
| VV |  | Součet |  | 11 | [12 empty] | VV | 2 | 4 | True | 1 | ROZPOCET
61 | K | 899623171 | Obetonování potrubí nebo zdiva stok betonem prostým v otevřeném výkopu, betonem tř. C 25/30 | m3 | 32 |  | 0 | CS ÚRS 2025 01 |  | základní |  | 0 | 0 | 0 | 0 | 0 | 4 | K | 2 |  |  |  | ROZPOCET | [5 empty] | 0 | 0 | 0 | 0 | 0 | 1 | 0 | 4 | -1756745926
| Online PSC |  | https://podminky.urs.cz/item/CS_URS_2025_01/899623171 | [14 empty] | Online PSC | 2
| VV |  | 10-4156-3802 - PPO Karlín / SO 07: sběrač Šaldova - SO 07.1.1: sběrač | [14 empty] | VV | 2 | 1 | True | 0 | ROZPOCET
| VV |  | "obetonování SK4 dle rozměru jámy" 32,0 |  | 32 | [12 empty] | VV | 2 | 2 | True | 0 | ROZPOCET
| VV |  | Součet |  | 32 | [12 empty] | VV | 2 | 4 | True | 1 | ROZPOCET
62 | K | 899633241 | Obetonování potrubí nebo zdiva stok betonem železovým v otevřeném výkopu se zvýšenými nároky na prostředí tř. C 30/37 | m3 | 323.031 |  | 0 | CS ÚRS 2025 01 |  | základní |  | 0 | 0 | 0 | 0 | 0 | 4 | K | 2 |  |  |  | ROZPOCET | [5 empty] | 0 | 0 | 0 | 0 | 0 | 1 | 0 | 4 | 969212992
| Online PSC |  | https://podminky.urs.cz/item/CS_URS_2025_01/899633241 | [14 empty] | Online PSC | 2
| VV |  | 10-4156-3802 - PPO Karlín / SO 07: sběrač Šaldova - SO 07.1.1: sběrač | [14 empty] | VV | 2 | 1 | True | 0 | ROZPOCET
| VV |  | "stoka 1650/2170" 3,35 *5,70"m2" |  | 19.095 | [12 empty] | VV | 2 | 2 | True | 0 | ROZPOCET
| VV |  | "stoka 1800" (11,09+14,84) *3,02 "m2" |  | 78.309 | [12 empty] | VV | 2 | 2 | True | 0 | ROZPOCET
| VV |  | "stoka 1800/2600" 52,84 *4,27 "m2" |  | 225.627 | [12 empty] | VV | 2 | 2 | True | 0 | ROZPOCET
| VV |  | Součet |  | 323.031 | [12 empty] | VV | 2 | 4 | True | 1 | ROZPOCET
63 | K | 899643121 | Bednění pro obetonování potrubí v otevřeném výkopu zřízení | m2 | 274.132 |  | 0 | CS ÚRS 2025 01 |  | základní |  | 0 | 0.0046 | 1.261 | 0 | 0 | 4 | K | 2 |  |  |  | ROZPOCET | [5 empty] | 0 | 0 | 0 | 0 | 0 | 1 | 0 | 4 | -2053275245
| Online PSC |  | https://podminky.urs.cz/item/CS_URS_2025_01/899643121 | [14 empty] | Online PSC | 2
| VV |  | 10-4156-3802 - PPO Karlín / SO 07: sběrač Šaldova - SO 07.1.1: sběrač | [14 empty] | VV | 2 | 1 | True | 0 | ROZPOCET
| VV |  | "stoka 1650/2170" 3,35*3,31 |  | 11.089 | [12 empty] | VV | 2 | 2 | True | 0 | ROZPOCET
| VV |  | "stoka 1800" (11,09+14,84)*3,44 |  | 89.199 | [12 empty] | VV | 2 | 2 | True | 0 | ROZPOCET
| VV |  | "stoka 1800/2600" 52,84*3,29 |  | 173.844 | [12 empty] | VV | 2 | 2 | True | 0 | ROZPOCET
| VV |  | Součet |  | 274.132 | [12 empty] | VV | 2 | 4 | True | 1 | ROZPOCET
64 | K | 899643122 | Bednění pro obetonování potrubí v otevřeném výkopu odstranění | m2 | 274.132 |  | 0 | CS ÚRS 2025 01 |  | základní |  | 0 | 0 | 0 | 0 | 0 | 4 | K | 2 |  |  |  | ROZPOCET | [5 empty] | 0 | 0 | 0 | 0 | 0 | 1 | 0 | 4 | 2086584353
| Online PSC |  | https://podminky.urs.cz/item/CS_URS_2025_01/899643122 | [14 empty] | Online PSC | 2
65 | K | 899658211 | Výztuž pro obetonování potrubí ze svařovaných sítí typu Kari | t | 1.481 |  | 0 | CS ÚRS 2025 01 |  | základní |  | 0 | 0.99735 | 1.4771 | 0 | 0 | 4 | K | 2 |  |  |  | ROZPOCET | [5 empty] | 0 | 0 | 0 | 0 | 0 | 1 | 0 | 4 | -963168169
| Online PSC |  | https://podminky.urs.cz/item/CS_URS_2025_01/899658211 | [14 empty] | Online PSC | 2
| VV |  | 10-4156-3802 - PPO Karlín / SO 07: sběrač Šaldova - SO 07.1.1: sběrač | [14 empty] | VV | 2 | 1 | True | 0 | ROZPOCET
| VV |  | "KARI 8x150x150 (5,40 kg/m2) | [14 empty] | VV | 2 | 1 | True | 0 | ROZPOCET
| VV |  | "stoka 1650/2170" 3,35*3,31*0,0054 |  | 0.06 | [12 empty] | VV | 2 | 2 | True | 0 | ROZPOCET
| VV |  | "stoka 1800" (11,09+14,84)*3,44*0,0054 |  | 0.482 | [12 empty] | VV | 2 | 2 | True | 0 | ROZPOCET
| VV |  | "stoka 1800/2600" 52,84*3,29*0,0054 |  | 0.939 | [12 empty] | VV | 2 | 2 | True | 0 | ROZPOCET
| VV |  | Součet |  | 1.481 | [12 empty] | VV | 2 | 4 | True | 1 | ROZPOCET
| D | 9 | Ostatní konstrukce a práce, bourání |  |  |  | 0 |  |  |  |  | 0 |  | 0.91863 |  | 0 | 1 | D | 1 |  |  |  | ROZPOCET | [11 empty] | 0
66 | K | 93994111r | D+M těsnění pracovní spáry ocelovým plechem mezi dnem a stěnou | m | 103.8 |  | 0 | r-položka |  | základní |  | 0 | 0.00885 | 0.91863 | 0 | 0 | 4 | K | 2 |  |  |  | ROZPOCET | [5 empty] | 0 | 0 | 0 | 0 | 0 | 1 | 0 | 4 | -754918129
| VV |  | 10-4156-3802 - PPO Karlín / SO 07: sběrač Šaldova - SO 07.1.1: sběrač | [14 empty] | VV | 2 | 1 | True | 0 | ROZPOCET
| VV |  | "stěna/dno + stěna/strop: | [14 empty] | VV | 2 | 1 | True | 0 | ROZPOCET
| VV |  | "Š2" (2,90*2+1,80*2)*2 |  | 18.8 | [12 empty] | VV | 2 | 2 | True | 0 | ROZPOCET
| VV |  | "PK2" (2,75*2+1,65*2)*2 |  | 17.6 | [12 empty] | VV | 2 | 2 | True | 0 | ROZPOCET
| VV |  | "RK6" 18,10*2 |  | 36.2 | [12 empty] | VV | 2 | 2 | True | 0 | ROZPOCET
| VV |  | "SK4" 15,60*2 |  | 31.2 | [12 empty] | VV | 2 | 2 | True | 0 | ROZPOCET
| VV |  | Součet |  | 103.8 | [12 empty] | VV | 2 | 4 | True | 1 | ROZPOCET
| D | 997 | Doprava suti a vybouraných hmot |  |  |  | 0 |  |  |  |  | 0 |  | 0 |  | 0 | 1 | D | 1 |  |  |  | ROZPOCET | [11 empty] | 0
67 | K | 16235110r | Vodorovné přemístění výkopku/sypaniny z horniny třídy těžitelnosti I skupiny 1 až 3 - mezideponie | m3 | 79.318 |  | 0 | r-položka |  | základní |  | 0 | 0 | 0 | 0 | 0 | 4 | K | 2 |  |  |  | ROZPOCET | [5 empty] | 0 | 0 | 0 | 0 | 0 | 1 | 0 | 4 | 1150401896
| VV |  | 10-4156-3802 - PPO Karlín / SO 07: sběrač Šaldova - SO 07.1.1: sběrač | [14 empty] | VV | 2 | 1 | True | 0 | ROZPOCET
| VV |  | "Z MEZIDEPONIE NA STAVBU: | [14 empty] | VV | 2 | 1 | True | 0 | ROZPOCET
| VV |  | "ŠP lože tl. 200 mm" dno_jámy*0,20 |  | 79.318 | [12 empty] | VV | 2 | 2 | True | 0 | ROZPOCET
| VV |  | Součet |  | 79.318 | [12 empty] | VV | 2 | 4 | True | 1 | ROZPOCET
68 | K | 167151101 | Nakládání, skládání a překládání neulehlého výkopku nebo sypaniny strojně nakládání, množství do 100 m3, z horniny třídy těžitelnosti I, skupiny 1 až 3 | m3 | 79.318 |  | 0 | CS ÚRS 2025 01 |  | základní |  | 0 | 0 | 0 | 0 | 0 | 4 | K | 2 |  |  |  | ROZPOCET | [5 empty] | 0 | 0 | 0 | 0 | 0 | 1 | 0 | 4 | 1669148302
| Online PSC |  | https://podminky.urs.cz/item/CS_URS_2025_01/167151101 | [14 empty] | Online PSC | 2
| VV |  | 10-4156-3802 - PPO Karlín / SO 07: sběrač Šaldova - SO 07.1.1: sběrač | [14 empty] | VV | 2 | 1 | True | 0 | ROZPOCET
| VV |  | "Z MEZIDEPONIE NA STAVBU: | [14 empty] | VV | 2 | 1 | True | 0 | ROZPOCET
| VV |  | "ŠP lože tl. 200 mm" dno_jámy*0,20 |  | 79.318 | [12 empty] | VV | 2 | 2 | True | 0 | ROZPOCET
| VV |  | Součet |  | 79.318 | [12 empty] | VV | 2 | 4 | True | 1 | ROZPOCET
69 | K | 171251201 | Uložení sypaniny na skládky nebo meziskládky bez hutnění s upravením uložené sypaniny do předepsaného tvaru | m3 | 79.318 |  | 0 | CS ÚRS 2025 01 |  | základní |  | 0 | 0 | 0 | 0 | 0 | 4 | K | 2 |  |  |  | ROZPOCET | [5 empty] | 0 | 0 | 0 | 0 | 0 | 1 | 0 | 4 | -690495377
| Online PSC |  | https://podminky.urs.cz/item/CS_URS_2025_01/171251201 | [14 empty] | Online PSC | 2
| VV |  | 10-4156-3802 - PPO Karlín / SO 07: sběrač Šaldova - SO 07.1.1: sběrač | [14 empty] | VV | 2 | 1 | True | 0 | ROZPOCET
| VV |  | "Z MEZIDEPONIE NA STAVBU: | [14 empty] | VV | 2 | 1 | True | 0 | ROZPOCET
| VV |  | "ŠP lože tl. 200 mm" dno_jámy*0,20 |  | 79.318 | [12 empty] | VV | 2 | 2 | True | 0 | ROZPOCET
| VV |  | Součet |  | 79.318 | [12 empty] | VV | 2 | 4 | True | 1 | ROZPOCET
70 | K | 99722156r | Vodorovná doprava suti bez naložení, ale se složením a s hrubým urovnáním z kusových materiálů | t | 11.93 |  | 0 | r-položka |  | základní |  | 0 | 0 | 0 | 0 | 0 | 4 | K | 2 |  |  |  | ROZPOCET | [5 empty] | 0 | 0 | 0 | 0 | 0 | 1 | 0 | 4 | 452077345
| VV |  | 10-4156-3802 - PPO Karlín / SO 07: sběrač Šaldova - SO 07.1.1: sběrač | [14 empty] | VV | 2 | 1 | True | 0 | ROZPOCET
| VV |  | "NA SKLÁDKU: | [14 empty] | VV | 2 | 1 | True | 0 | ROZPOCET
| VV |  | "cihly čílkování" 11,330 |  | 11.33 | [12 empty] | VV | 2 | 2 | True | 0 | ROZPOCET
| VV |  | "poklopy" 0,600 |  | 0.6 | [12 empty] | VV | 2 | 2 | True | 0 | ROZPOCET
| VV |  | Součet |  | 11.93 | [12 empty] | VV | 2 | 4 | True | 1 | ROZPOCET
71 | K | 997221611 | Nakládání na dopravní prostředky pro vodorovnou dopravu suti | t | 11.93 |  | 0 | CS ÚRS 2025 01 |  | základní |  | 0 | 0 | 0 | 0 | 0 | 4 | K | 2 |  |  |  | ROZPOCET | [5 empty] | 0 | 0 | 0 | 0 | 0 | 1 | 0 | 4 | -274492173
| Online PSC |  | https://podminky.urs.cz/item/CS_URS_2025_01/997221611 | [14 empty] | Online PSC | 2
| VV |  | 10-4156-3802 - PPO Karlín / SO 07: sběrač Šaldova - SO 07.1.1: sběrač | [14 empty] | VV | 2 | 1 | True | 0 | ROZPOCET
| VV |  | "NA SKLÁDKU: | [14 empty] | VV | 2 | 1 | True | 0 | ROZPOCET
| VV |  | "cihly čílkování" 11,330 |  | 11.33 | [12 empty] | VV | 2 | 2 | True | 0 | ROZPOCET
| VV |  | "poklopy" 0,600 |  | 0.6 | [12 empty] | VV | 2 | 2 | True | 0 | ROZPOCET
| VV |  | Součet |  | 11.93 | [12 empty] | VV | 2 | 4 | True | 1 | ROZPOCET
| D | 998 | Přesun hmot |  |  |  | 0 |  |  |  |  | 0 |  | 0 |  | 0 | 1 | D | 1 |  |  |  | ROZPOCET | [11 empty] | 0
72 | K | 99827120r | Přesun hmot pro kanalizace hloubené zděné otevřený výkop | t | 291.851 |  | 0 | r-položka |  | základní |  | 0 | 0 | 0 | 0 | 0 | 4 | K | 2 |  |  |  | ROZPOCET | [5 empty] | 0 | 0 | 0 | 0 | 0 | 1 | 0 | 4 | -1600023398
73 | K | 99827122r | Příplatek k přesunu hmot pro kanalizace hloubené zděné za zvětšený přesun hmot na vzdálenost mezideponie | t | 291.851 |  | 0 | r-položka |  | základní |  | 0 | 0 | 0 | 0 | 0 | 4 | K | 2 |  |  |  | ROZPOCET | [5 empty] | 0 | 0 | 0 | 0 | 0 | 1 | 0 | 4 | 1195316967
| D | SKL | Skládkovné |  |  |  | 0 |  |  |  |  | 0 |  | 0 |  | 0 | 1 | D | 1 |  |  |  | ROZPOCET | [11 empty] | 0
74 | K | 997013863 | Poplatek za uložení stavebního odpadu na recyklační skládce (skládkovné) cihelného zatříděného do Katalogu odpadů pod kódem 17 01 02 | t | 11.33 |  | 0 | CS ÚRS 2025 01 |  | základní |  | 0 | 0 | 0 | 0 | 0 | 4 | K | 2 |  |  |  | ROZPOCET | [5 empty] | 0 | 0 | 0 | 0 | 0 | 1 | 0 | 4 | 664197311
| Online PSC |  | https://podminky.urs.cz/item/CS_URS_2025_01/997013863 | [14 empty] | Online PSC | 2
| VV |  | 10-4156-3802 - PPO Karlín / SO 07: sběrač Šaldova - SO 07.1.1: sběrač | [14 empty] | VV | 2 | 1 | True | 0 | ROZPOCET
| VV |  | "cihly čílkování" 11,330 |  | 11.33 | [12 empty] | VV | 2 | 2 | True | 0 | ROZPOCET
| VV |  | Součet |  | 11.33 | [12 empty] | VV | 2 | 4 | True | 1 | ROZPOCET
| D | PSV | Práce a dodávky PSV |  |  |  | 0 |  |  |  |  | 0 |  | 0.60332 |  | 0 | 2 | D | 0 |  |  |  | ROZPOCET | [11 empty] | 0
| D | 711 | Izolace proti vodě, vlhkosti a plynům |  |  |  | 0 |  |  |  |  | 0 |  | 0.368 |  | 0 | 2 | D | 1 |  |  |  | ROZPOCET | [11 empty] | 0
75 | K | 711111002 | Provedení izolace proti zemní vlhkosti natěradly a tmely za studena na ploše vodorovné V nátěrem lakem asfaltovým | m2 | 159.618 |  | 0 | CS ÚRS 2025 01 |  | základní |  | 0 | 0 | 0 | 0 | 0 | 16 | K | 2 |  |  |  | ROZPOCET | [5 empty] | 0 | 0 | 0 | 0 | 0 | 1 | 0 | 16 | 1359098057
| Online PSC |  | https://podminky.urs.cz/item/CS_URS_2025_01/711111002 | [14 empty] | Online PSC | 2
| VV |  | 10-4156-3802 - PPO Karlín / SO 07: sběrač Šaldova - SO 07.1.1: sběrač | [14 empty] | VV | 2 | 1 | True | 0 | ROZPOCET
| VV |  | "1x penetrace, 2x asf." | [14 empty] | VV | 2 | 1 | True | 0 | ROZPOCET
| VV |  | "Š2 - horní deska" 3,20*2,10 - PI*0,40*0,40 |  | 6.217 | [12 empty] | VV | 2 | 2 | True | 0 | ROZPOCET
| VV |  | "PK2 - horní deska" 3,10*2,00 - PI*0,50*0,50 |  | 5.415 | [12 empty] | VV | 2 | 2 | True | 0 | ROZPOCET
| VV |  | "RK6 - horní deska" 23,38 - PI*0,40*0,40 |  | 22.877 | [12 empty] | VV | 2 | 2 | True | 0 | ROZPOCET
| VV |  | "SK4 - horní deska" 19,20 - PI*0,40*0,40 |  | 18.697 | [12 empty] | VV | 2 | 2 | True | 0 | ROZPOCET
| VV | izol_vod | Součet |  | 53.206 | [12 empty] | VV | 2 | 4 | True | 0 | ROZPOCET
| VV |  | izol_vod*3 |  | 159.618 | [12 empty] | VV | 2 | 2 | True | 0 | ROZPOCET
| VV |  | Součet |  | 159.618 | [12 empty] | VV | 2 | 4 | True | 1 | ROZPOCET
76 | K | 711112002 | Provedení izolace proti zemní vlhkosti natěradly a tmely za studena na ploše svislé S nátěrem lakem asfaltovým | m2 | 630.498 |  | 0 | CS ÚRS 2025 01 |  | základní |  | 0 | 0 | 0 | 0 | 0 | 16 | K | 2 |  |  |  | ROZPOCET | [5 empty] | 0 | 0 | 0 | 0 | 0 | 1 | 0 | 16 | -373294917
| Online PSC |  | https://podminky.urs.cz/item/CS_URS_2025_01/711112002 | [14 empty] | Online PSC | 2
| VV |  | 10-4156-3802 - PPO Karlín / SO 07: sběrač Šaldova - SO 07.1.1: sběrač | [14 empty] | VV | 2 | 1 | True | 0 | ROZPOCET
| VV |  | "1x penetrace, 2x asf." | [14 empty] | VV | 2 | 1 | True | 0 | ROZPOCET
| VV |  | "Š2 - vnější stěny" 4,16*(3,20*2+2,10*2) - (3,69*2) |  | 36.716 | [12 empty] | VV | 2 | 2 | True | 0 | ROZPOCET
| VV |  | "PK2 - vnější stěny" 3,73*(3,10*2+2,00*2) - (PI*0,90*0,90+2,93) |  | 32.571 | [12 empty] | VV | 2 | 2 | True | 0 | ROZPOCET
| VV |  | "RK6 - vnější stěny" 19,69*3,87 - (PI*0,90*0,90*2+3,69) |  | 67.421 | [12 empty] | VV | 2 | 2 | True | 0 | ROZPOCET
| VV |  | "SK4 - vnější stěny" 16,80*4,86 - (3,69+1,91*2+0,68) |  | 73.458 | [12 empty] | VV | 2 | 2 | True | 0 | ROZPOCET
| VV | izol_svis | Součet |  | 210.166 | [12 empty] | VV | 2 | 4 | True | 0 | ROZPOCET
| VV |  | izol_svis*3 |  | 630.498 | [12 empty] | VV | 2 | 2 | True | 0 | ROZPOCET
| VV |  | Součet |  | 630.498 | [12 empty] | VV | 2 | 4 | True | 1 | ROZPOCET
77 | M | 11163150 | lak penetrační asfaltový | t | 0.105 |  | 0 | CS ÚRS 2025 01 |  | základní |  | 0 | 1 | 0.105 | 0 | 0 | 32 | M | 2 |  |  |  | ROZPOCET | [5 empty] | 0 | 0 | 0 | 0 | 0 | 1 | 0 | 16 | -1434467251
| P |  | Poznámka k položce: Spotřeba 0,3-0,4kg/m2 | [14 empty] | P | 2
| VV |  | 10-4156-3802 - PPO Karlín / SO 07: sběrač Šaldova - SO 07.1.1: sběrač | [14 empty] | VV | 2 | 1 | True | 0 | ROZPOCET
| VV |  | "1x penetrace - spotřeba cca 0,4 kg/m2: | [14 empty] | VV | 2 | 1 | True | 0 | ROZPOCET
| VV |  | (izol_vod+izol_svis)*0,0004 |  | 0.105 | [12 empty] | VV | 2 | 2 | True | 0 | ROZPOCET
| VV |  | Součet |  | 0.105 | [12 empty] | VV | 2 | 4 | True | 1 | ROZPOCET
78 | M | 11163152 | lak hydroizolační asfaltový | t | 0.263 |  | 0 | CS ÚRS 2025 01 |  | základní |  | 0 | 1 | 0.263 | 0 | 0 | 32 | M | 2 |  |  |  | ROZPOCET | [5 empty] | 0 | 0 | 0 | 0 | 0 | 1 | 0 | 16 | -1116092379
| P |  | Poznámka k položce: Spotřeba: 0,3-0,5 kg/m2 | [14 empty] | P | 2
| VV |  | 10-4156-3802 - PPO Karlín / SO 07: sběrač Šaldova - SO 07.1.1: sběrač | [14 empty] | VV | 2 | 1 | True | 0 | ROZPOCET
| VV |  | "2x asf. - spotřeba cca 0,5 kg/m2: | [14 empty] | VV | 2 | 1 | True | 0 | ROZPOCET
| VV |  | (izol_vod+izol_svis)*0,0005*2 |  | 0.263 | [12 empty] | VV | 2 | 2 | True | 0 | ROZPOCET
| VV |  | Součet |  | 0.263 | [12 empty] | VV | 2 | 4 | True | 1 | ROZPOCET
79 | K | 99871110r | Přesun hmot tonážní pro izolace proti vodě, vlhkosti a plynům v objektech v do 6 m | t | 0.368 |  | 0 | r-položka |  | základní |  | 0 | 0 | 0 | 0 | 0 | 16 | K | 2 |  |  |  | ROZPOCET | [5 empty] | 0 | 0 | 0 | 0 | 0 | 1 | 0 | 16 | -1208297241
80 | K | 99871119r | Příplatek k přesunu hmot tonážnímu pro izolace proti vodě, vlhkosti a plynům za zvětšený přesun na vzdálenost mezideponie | t | 0.368 |  | 0 | r-položka |  | základní |  | 0 | 0 | 0 | 0 | 0 | 16 | K | 2 |  |  |  | ROZPOCET | [5 empty] | 0 | 0 | 0 | 0 | 0 | 1 | 0 | 16 | -2072889454
| D | 767 | Konstrukce zámečnické |  |  |  | 0 |  |  |  |  | 0 |  | 0.23532 |  | 0 | 2 | D | 1 |  |  |  | ROZPOCET | [11 empty] | 0
81 | K | 767995113 | Montáž ostatních atypických zámečnických konstrukcí hmotnosti přes 10 do 20 kg | kg | 222.08 |  | 0 | CS ÚRS 2025 01 |  | základní |  | 0 | 6e-05 | 0.013325 | 0 | 0 | 16 | K | 2 |  |  |  | ROZPOCET | [5 empty] | 0 | 0 | 0 | 0 | 0 | 1 | 0 | 16 | -1589527031
| Online PSC |  | https://podminky.urs.cz/item/CS_URS_2025_01/767995113 | [14 empty] | Online PSC | 2
| VV |  | 10-4156-3802 - PPO Karlín / SO 07: sběrač Šaldova - SO 07.1.1: sběrač | [14 empty] | VV | 2 | 1 | True | 0 | ROZPOCET
| VV |  | "RK6 - drážky pro provizorní hrazení - U 140 (16 kg/bm)" 3,47*16,0*4 |  | 222.08 | [12 empty] | VV | 2 | 2 | True | 0 | ROZPOCET
| VV |  | Součet |  | 222.08 | [12 empty] | VV | 2 | 4 | True | 1 | ROZPOCET
82 | M | 13010820 | ocel profilová jakost S235JR (11 375) průřez U (UPN) 140 | t | 0.222 |  | 0 | CS ÚRS 2025 01 |  | základní |  | 0 | 1 | 0.222 | 0 | 0 | 32 | M | 2 |  |  |  | ROZPOCET | [5 empty] | 0 | 0 | 0 | 0 | 0 | 1 | 0 | 16 | -1188454032
| VV |  | 10-4156-3802 - PPO Karlín / SO 07: sběrač Šaldova - SO 07.1.1: sběrač | [14 empty] | VV | 2 | 1 | True | 0 | ROZPOCET
| VV |  | "RK6 - drážky pro provizorní hrazení - U 140 (16 kg/bm)" 3,47*0,016*4 |  | 0.222 | [12 empty] | VV | 2 | 2 | True | 0 | ROZPOCET
| VV |  | Součet |  | 0.222 | [12 empty] | VV | 2 | 4 | True | 1 | ROZPOCET
83 | K | 99876710r | Přesun hmot tonážní pro zámečnické konstrukce v objektech v do 6 m | t | 0.235 |  | 0 | r-položka |  | základní |  | 0 | 0 | 0 | 0 | 0 | 16 | K | 2 |  |  |  | ROZPOCET | [5 empty] | 0 | 0 | 0 | 0 | 0 | 1 | 0 | 16 | -810310079
84 | K | 99876719r | Příplatek k přesunu hmot tonážnímu pro zámečnické konstrukce za zvětšený přesun na vzdálenost mezideponie | t | 0.235 |  | 0 | r-položka |  | základní |  | 0 | 0 | 0 | 0 | 0 | 16 | K | 2 |  |  |  | ROZPOCET | [5 empty] | 0 | 0 | 0 | 0 | 0 | 1 | 0 | 16 | 1325679705

## SO 07.1.2 - Přeložka sběr...
[18 empty] | {ca802cd0-aeb7-4054-81cb-c75c76993a4b} | [5 empty] | výkop |  | m3 | 92,976 | 2
[18 empty] | 2 | [5 empty] | zásyp |  | m3 | 79,312 | 2
| KRYCÍ LIST SOUPISU PRACÍ | [7 empty] | v --- níže se nacházejí doplnkové a pomocné údaje k sestavám --- v | [8 empty] | False | [5 empty] | podkl_beton | podkladní beton | m3 | 2,6 | 2
[24 empty] | obeton | obetonování | m3 | 7,164 | 2
| Stavba: | [22 empty] | sedlo_lože |  | m3 | 3,9 | 2
Vybudování PPO na stokové síti v oblasti Karlín - přeložka sběrače IX Šaldova - DPS
Objekt:
SO 07.1 - Přeložka sběrače IX Šaldova
Soupis:
SO 07.1.2 - Přeložka sběrače IX Šaldova - přípojky
| KSO: |  |  |  |  | CC-CZ:
| Místo: |  | Praha 8 - Karlín |  |  | Datum: | 4. 4. 2025
| Zadavatel: |  |  |  |  | IČ: | 25656112
|  | Pražská vodohospodářská společnost a.s., Praha 6 |  |  |  | DIČ: | CZ25656112
| Účastník: |  |  |  |  | IČ: | Vyplň údaj
|  | Vyplň údaj |  |  |  | DIČ: | Vyplň údaj
| Projektant: |  |  |  |  | IČ: | 26475081
|  | Sweco a.s., Táborská 31, Praha 4 |  |  |  | DIČ: | CZ26475081
| Zpracovatel: |  |  |  |  | IČ: | 26475081
|  | Sweco a.s., Táborská 31, Praha 4 |  |  |  | DIČ: | CZ26475081
Poznámka:
Soupis prací je sestaven s využitím Cenové soustavy ÚRS. Položky, které pochází z této cenové soustavy, jsou ve sloupci 'Cenová soustava' označeny popisem 'CS ÚRS' a úrovní příslušného kalendářního pololetí. Veškeré další informace vymezující popis a podmínky použití těchto položek z Cenové soustavy, které nejsou uvedeny přímo v soupisu prací, jsou neomezeně dálkově k dispozici na webu podminky.urs.cz.
| Cena bez DPH | [5 empty] | 0
|  |  | Základ daně |  |  | Sazba daně | Výše daně
| DPH | základní | 0 |  |  | 21% | 0
|  | snížená | 0 |  |  | 12% | 0
|  | zákl. přenesená | 0 |  |  | 21% | 0
|  | sníž. přenesená | 0 |  |  | 12% | 0
|  | nulová | 0 |  |  | 0% | 0
| Cena s DPH |  |  | v | CZK |  | 0
REKAPITULACE ČLENĚNÍ SOUPISU PRACÍ
Stavba:
Vybudování PPO na stokové síti v oblasti Karlín - přeložka sběrače IX Šaldova - DPS
Objekt:
SO 07.1 - Přeložka sběrače IX Šaldova
Soupis:
SO 07.1.2 - Přeložka sběrače IX Šaldova - přípojky
Místo: |  |  | Praha 8 - Karlín |  |  | Datum: | 4. 4. 2025
Zadavatel: |  |  | Pražská vodohospodářská společnost a.s., Praha 6 |  |  | Projektant: | Sweco a.s., Táborská 31, Praha 4
Účastník: |  |  | Vyplň údaj |  |  | Zpracovatel: | Sweco a.s., Táborská 31, Praha 4
Kód dílu - Popis | [6 empty] | Cena celkem [CZK]
Náklady stavby celkem | [6 empty] | 0 | [11 empty] | -1
| HSV - Práce a dodávky HSV | [5 empty] | 0
| 1 - Zemní práce | [5 empty] | 0
| 2 - Zakládání | [5 empty] | 0
| 3 - Svislé a kompletní konstrukce | [5 empty] | 0
| 4 - Vodorovné konstrukce | [5 empty] | 0
| 8 - Trubní vedení | [5 empty] | 0
| 998 - Přesun hmot | [5 empty] | 0
| SKL - Skládkovné | [5 empty] | 0
SOUPIS PRACÍ
Stavba:
Vybudování PPO na stokové síti v oblasti Karlín - přeložka sběrače IX Šaldova - DPS
Objekt:
SO 07.1 - Přeložka sběrače IX Šaldova
Soupis:
SO 07.1.2 - Přeložka sběrače IX Šaldova - přípojky
Místo: |  |  | Praha 8 - Karlín |  |  | Datum: | 4. 4. 2025
Zadavatel: |  |  | Pražská vodohospodářská společnost a.s., Praha 6 |  |  | Projektant: | Sweco a.s., Táborská 31, Praha 4
Účastník: |  |  | Vyplň údaj |  |  | Zpracovatel: | Sweco a.s., Táborská 31, Praha 4
PČ | Typ | Kód | Popis | MJ | Množství | J.cena [CZK] | Cena celkem [CZK] | Cenová soustava |  | DPH | J. Nh [h] | Nh celkem [h] | J. hmotnost [t] | Hmotnost celkem [t] | J. suť [t] | Suť Celkem [t]
Náklady soupisu celkem | [6 empty] | 0 |  |  |  |  | 0 |  | 173.1638 |  | 0 |  | D | -1 | [15 empty] | 0
| D | HSV | Práce a dodávky HSV |  |  |  | 0 |  |  |  |  | 0 |  | 173.1638 |  | 0 | 1 | D | 0 |  |  |  | ROZPOCET | [11 empty] | 0
| D | 1 | Zemní práce |  |  |  | 0 |  |  |  |  | 0 |  | 163.0062 |  | 0 | 1 | D | 1 |  |  |  | ROZPOCET | [11 empty] | 0
1 | K | 132254203 | Hloubení zapažených rýh šířky přes 800 do 2 000 mm strojně s urovnáním dna do předepsaného profilu a spádu v hornině třídy těžitelnosti I skupiny 3 přes 50 do 100 m3 | m3 | 92.976 |  | 0 | CS ÚRS 2025 01 |  | základní |  | 0 | 0 | 0 | 0 | 0 | 4 | K | 2 |  |  |  | ROZPOCET | [5 empty] | 0 | 0 | 0 | 0 | 0 | 1 | 0 | 4 | -2004042195
| Online PSC |  | https://podminky.urs.cz/item/CS_URS_2025_01/132254203 | [14 empty] | Online PSC | 2
| VV |  | 10-4156-3802 - PPO Karlín / SO 07: sběrač Šaldova, SO 07.1.2 - přípojky | [14 empty] | VV | 2 | 1 | True | 0 | ROZPOCET
| VV |  | "DP +UV nový výkop"(12+4)*1,3*(5-0,53)"d x š x hl." |  | 92.976 | [12 empty] | VV | 2 | 2 | True | 0 | ROZPOCET
| VV | výkop | Součet |  | 92.976 | [12 empty] | VV | 2 | 4 | True | 1 | ROZPOCET
2 | K | 151811141 | Zřízení pažicích boxů pro pažení a rozepření stěn rýh podzemního vedení hloubka výkopu přes 4 do 6 m, šířka do 1,2 m | m2 | 160 |  | 0 | CS ÚRS 2025 01 |  | základní |  | 0 | 0.00062 | 0.0992 | 0 | 0 | 4 | K | 2 |  |  |  | ROZPOCET | [5 empty] | 0 | 0 | 0 | 0 | 0 | 1 | 0 | 4 | 927497989
| Online PSC |  | https://podminky.urs.cz/item/CS_URS_2025_01/151811141 | [14 empty] | Online PSC | 2
| VV |  | 10-4156-3802 - PPO Karlín / SO 07: sběrač Šaldova, SO 07.1.2 - přípojky | [14 empty] | VV | 2 | 1 | True | 0 | ROZPOCET
| VV |  | "2 x d x hl."2*(12+4)*5 |  | 160 | [12 empty] | VV | 2 | 2 | True | 0 | ROZPOCET
| VV |  | Součet |  | 160 | [12 empty] | VV | 2 | 4 | True | 1 | ROZPOCET
3 | K | 151811241 | Odstranění pažicích boxů pro pažení a rozepření stěn rýh podzemního vedení hloubka výkopu přes 4 do 6 m, šířka do 1,2 m | m2 | 160 |  | 0 | CS ÚRS 2025 01 |  | základní |  | 0 | 0 | 0 | 0 | 0 | 4 | K | 2 |  |  |  | ROZPOCET | [5 empty] | 0 | 0 | 0 | 0 | 0 | 1 | 0 | 4 | -1499642135
| Online PSC |  | https://podminky.urs.cz/item/CS_URS_2025_01/151811241 | [14 empty] | Online PSC | 2
4 | K | 161111502 | Svislé přemístění výkopku nošením bez naložení, avšak s vyprázdněním nádoby na hromady nebo do dopravního prostředku z horniny třídy těžitelnosti I skupiny 1 až 3, při hloubce výkopu přes 3 do 6 m | m3 | 92.976 |  | 0 | CS ÚRS 2025 01 |  | základní |  | 0 | 0 | 0 | 0 | 0 | 4 | K | 2 |  |  |  | ROZPOCET | [5 empty] | 0 | 0 | 0 | 0 | 0 | 1 | 0 | 4 | -1798690004
| Online PSC |  | https://podminky.urs.cz/item/CS_URS_2025_01/161111502 | [14 empty] | Online PSC | 2
| VV |  | 10-4156-3802 - PPO Karlín / SO 07: sběrač Šaldova, SO 07.1.2 - přípojky | [14 empty] | VV | 2 | 1 | True | 0 | ROZPOCET
| VV |  | výkop |  | 92.976 | [12 empty] | VV | 2 | 2 | True | 0 | ROZPOCET
| VV |  | Součet |  | 92.976 | [12 empty] | VV | 2 | 4 | True | 1 | ROZPOCET
5 | K | 16235110r | Vodorovné přemístění výkopku/sypaniny z horniny třídy těžitelnosti I skupiny 1 až 3 - mezideponie | m3 | 79.312 |  | 0 | r-položka |  | základní |  | 0 | 0 | 0 | 0 | 0 | 4 | K | 2 |  |  |  | ROZPOCET | [5 empty] | 0 | 0 | 0 | 0 | 0 | 1 | 0 | 4 | 512796225
| VV |  | 10-4156-3802 - PPO Karlín / SO 07: sběrač Šaldova, SO 07.1.2 - přípojky | [14 empty] | VV | 2 | 1 | True | 0 | ROZPOCET
| VV |  | "z mezideponie na stavbu" zásyp |  | 79.312 | [12 empty] | VV | 2 | 2 | True | 0 | ROZPOCET
| VV |  | Součet |  | 79.312 | [12 empty] | VV | 2 | 4 | True | 1 | ROZPOCET
6 | K | 16275111r | Vodorovné přemístění výkopku/sypaniny z horniny třídy těžitelnosti I skupiny 1 až 3 - skládka | m3 | 92.976 |  | 0 | r-položka |  | základní |  | 0 | 0 | 0 | 0 | 0 | 4 | K | 2 |  |  |  | ROZPOCET | [5 empty] | 0 | 0 | 0 | 0 | 0 | 1 | 0 | 4 | -68735786
| VV |  | 10-4156-3802 - PPO Karlín / SO 07: sběrač Šaldova, SO 07.1.2 - přípojky | [14 empty] | VV | 2 | 1 | True | 0 | ROZPOCET
| VV |  | "na skládku" výkop |  | 92.976 | [12 empty] | VV | 2 | 2 | True | 0 | ROZPOCET
| VV |  | Součet |  | 92.976 | [12 empty] | VV | 2 | 4 | True | 1 | ROZPOCET
7 | K | 167151111 | Nakládání, skládání a překládání neulehlého výkopku nebo sypaniny strojně nakládání, množství přes 100 m3, z hornin třídy těžitelnosti I, skupiny 1 až 3 | m3 | 79.312 |  | 0 | CS ÚRS 2025 01 |  | základní |  | 0 | 0 | 0 | 0 | 0 | 4 | K | 2 |  |  |  | ROZPOCET | [5 empty] | 0 | 0 | 0 | 0 | 0 | 1 | 0 | 4 | -76236142
| Online PSC |  | https://podminky.urs.cz/item/CS_URS_2025_01/167151111 | [14 empty] | Online PSC | 2
| VV |  | 10-4156-3802 - PPO Karlín / SO 07: sběrač Šaldova, SO 07.1.2 - přípojky | [14 empty] | VV | 2 | 1 | True | 0 | ROZPOCET
| VV |  | zásyp"z meziskl. na stavbu" |  | 79.312 | [12 empty] | VV | 2 | 2 | True | 0 | ROZPOCET
| VV |  | Součet |  | 79.312 | [12 empty] | VV | 2 | 4 | True | 1 | ROZPOCET
8 | K | 171251201 | Uložení sypaniny na skládky nebo meziskládky bez hutnění s upravením uložené sypaniny do předepsaného tvaru | m3 | 79.312 |  | 0 | CS ÚRS 2025 01 |  | základní |  | 0 | 0 | 0 | 0 | 0 | 4 | K | 2 |  |  |  | ROZPOCET | [5 empty] | 0 | 0 | 0 | 0 | 0 | 1 | 0 | 4 | 1690399180
| Online PSC |  | https://podminky.urs.cz/item/CS_URS_2025_01/171251201 | [14 empty] | Online PSC | 2
| VV |  | 10-4156-3802 - PPO Karlín / SO 07: sběrač Šaldova, SO 07.1.2 - přípojky | [14 empty] | VV | 2 | 1 | True | 0 | ROZPOCET
| VV |  | zásyp |  | 79.312 | [12 empty] | VV | 2 | 2 | True | 0 | ROZPOCET
| VV |  | Součet |  | 79.312 | [12 empty] | VV | 2 | 4 | True | 1 | ROZPOCET
9 | K | 174101101 | Zásyp sypaninou z jakékoliv horniny strojně s uložením výkopku ve vrstvách se zhutněním jam, šachet, rýh nebo kolem objektů v těchto vykopávkách | m3 | 79.312 |  | 0 | CS ÚRS 2025 01 |  | základní |  | 0 | 0 | 0 | 0 | 0 | 4 | K | 2 |  |  |  | ROZPOCET | [5 empty] | 0 | 0 | 0 | 0 | 0 | 1 | 0 | 4 | -1252063795
| Online PSC |  | https://podminky.urs.cz/item/CS_URS_2025_01/174101101 | [14 empty] | Online PSC | 2
| VV |  | 10-4156-3802 - PPO Karlín / SO 07: sběrač Šaldova, SO 07.1.2 - přípojky | [14 empty] | VV | 2 | 1 | True | 0 | ROZPOCET
| VV |  | výkop |  | 92.976 | [12 empty] | VV | 2 | 2 | True | 0 | ROZPOCET
| VV |  | -podkl_beton |  | -2.6 | [12 empty] | VV | 2 | 2 | True | 0 | ROZPOCET
| VV |  | -sedlo_lože |  | -3.9 | [12 empty] | VV | 2 | 2 | True | 0 | ROZPOCET
| VV |  | -obeton |  | -7.164 | [12 empty] | VV | 2 | 2 | True | 0 | ROZPOCET
| VV | zásyp | Součet |  | 79.312 | [12 empty] | VV | 2 | 4 | True | 1 | ROZPOCET
10 | M | 58331200 | štěrkopísek netříděný | t | 162.907 |  | 0 | CS ÚRS 2025 01 |  | základní |  | 0 | 1 | 162.907 | 0 | 0 | 8 | M | 2 |  |  |  | ROZPOCET | [5 empty] | 0 | 0 | 0 | 0 | 0 | 1 | 0 | 4 | -1092395141
| VV |  | 10-4156-3802 - PPO Karlín / SO 07: sběrač Šaldova, SO 07.1.2 - přípojky | [14 empty] | VV | 2 | 1 | True | 0 | ROZPOCET
| VV |  | zásyp |  | 79.312 | [12 empty] | VV | 2 | 2 | True | 0 | ROZPOCET
| VV |  | Součet |  | 79.312 | [12 empty] | VV | 2 | 4 | True | 1 | ROZPOCET
| VV |  | 79,312*2,054 'Přepočtené koeficientem množství |  | 162.907 | [12 empty] | VV | 2 | 2 | False | 1 | ROZPOCET
| D | 2 | Zakládání |  |  |  | 0 |  |  |  |  | 0 |  | 4.1058 |  | 0 | 1 | D | 1 |  |  |  | ROZPOCET | [11 empty] | 0
11 | K | 212752401 | Trativody z drenážních trubek pro liniové stavby a komunikace se zřízením štěrkového lože pod trubky a s jejich obsypem v otevřeném výkopu trubka korugovaná sendvičová PE-HD SN 8 celoperforovaná 360° DN 100 | m | 20 |  | 0 | CS ÚRS 2025 01 |  | základní |  | 0 | 0.20477 | 4.0954 | 0 | 0 | 4 | K | 2 |  |  |  | ROZPOCET | [5 empty] | 0 | 0 | 0 | 0 | 0 | 1 | 0 | 4 | -1624748493
| Online PSC |  | https://podminky.urs.cz/item/CS_URS_2025_01/212752401 | [14 empty] | Online PSC | 2
| VV |  | 12"DP nový výkop"+4"DP stáv výkop"+4"1x nová UV" |  | 20 | [12 empty] | VV | 2 | 2 | True | 0 | ROZPOCET
| VV |  | Součet |  | 20 | [12 empty] | VV | 2 | 4 | True | 1 | ROZPOCET
12 | K | 213141111 | Zřízení vrstvy z geotextilie filtrační, separační, odvodňovací, ochranné, výztužné nebo protierozní v rovině nebo ve sklonu do 1:5, šířky do 3 m | m2 | 26 |  | 0 | CS ÚRS 2025 01 |  | základní |  | 0 | 0.0001 | 0.0026 | 0 | 0 | 4 | K | 2 |  |  |  | ROZPOCET | [5 empty] | 0 | 0 | 0 | 0 | 0 | 1 | 0 | 4 | -2043495237
| Online PSC |  | https://podminky.urs.cz/item/CS_URS_2025_01/213141111 | [14 empty] | Online PSC | 2
| VV |  | (12"DP nový výkop"+4"DP stáv výkop"+4"1x nová UV")*1,3"šířka" |  | 26 | [12 empty] | VV | 2 | 2 | True | 0 | ROZPOCET
| VV |  | Součet |  | 26 | [12 empty] | VV | 2 | 4 | True | 1 | ROZPOCET
13 | M | 69311081 | geotextilie netkaná separační, ochranná, filtrační, drenážní PES 300g/m2 | m2 | 26 |  | 0 | CS ÚRS 2025 01 |  | základní |  | 0 | 0.0003 | 0.0078 | 0 | 0 | 8 | M | 2 |  |  |  | ROZPOCET | [5 empty] | 0 | 0 | 0 | 0 | 0 | 1 | 0 | 4 | -1228092362
| D | 3 | Svislé a kompletní konstrukce |  |  |  | 0 |  |  |  |  | 0 |  | 0.18389 |  | 0 | 1 | D | 1 |  |  |  | ROZPOCET | [11 empty] | 0
14 | K | 356912012 | Stokové vložky čedičové osazované na cementovou maltu MC 10 současně se zděním jednopásové DN 200/R 1100 | kus | 7 |  | 0 | CS ÚRS 2025 01 |  | základní |  | 0 | 0.02627 | 0.18389 | 0 | 0 | 4 | K | 2 |  |  |  | ROZPOCET | [5 empty] | 0 | 0 | 0 | 0 | 0 | 1 | 0 | 4 | 1547540979
| Online PSC |  | https://podminky.urs.cz/item/CS_URS_2025_01/356912012 | [14 empty] | Online PSC | 2
| VV |  | 4"přepoj UV"+3"DP" |  | 7 | [12 empty] | VV | 2 | 2 | True | 0 | ROZPOCET
| VV |  | Součet |  | 7 | [12 empty] | VV | 2 | 4 | True | 1 | ROZPOCET
| D | 4 | Vodorovné konstrukce |  |  |  | 0 |  |  |  |  | 0 |  | 3.9328 |  | 0 | 1 | D | 1 |  |  |  | ROZPOCET | [11 empty] | 0
15 | K | 451573111 | Lože pod potrubí, stoky a drobné objekty v otevřeném výkopu z písku a štěrkopísku do 63 mm | m3 | 2.08 |  | 0 | CS ÚRS 2025 01 |  | základní |  | 0 | 1.8908 | 3.9328 | 0 | 0 | 4 | K | 2 |  |  |  | ROZPOCET | [5 empty] | 0 | 0 | 0 | 0 | 0 | 1 | 0 | 4 | 1835144461
| Online PSC |  | https://podminky.urs.cz/item/CS_URS_2025_01/451573111 | [14 empty] | Online PSC | 2
| VV |  | (12+4)*1,3*0,1"d x š x hl." |  | 2.08 | [12 empty] | VV | 2 | 2 | True | 0 | ROZPOCET
| VV | lože | Součet |  | 2.08 | [12 empty] | VV | 2 | 4 | True | 1 | ROZPOCET
16 | K | 452311131 | Podkladní a zajišťovací konstrukce z betonu prostého v otevřeném výkopu bez zvýšených nároků na prostředí desky pod potrubí, stoky a drobné objekty z betonu tř. C 12/15 | m3 | 2.6 |  | 0 | CS ÚRS 2025 01 |  | základní |  | 0 | 0 | 0 | 0 | 0 | 4 | K | 2 |  |  |  | ROZPOCET | [5 empty] | 0 | 0 | 0 | 0 | 0 | 1 | 0 | 4 | -81730055
| Online PSC |  | https://podminky.urs.cz/item/CS_URS_2025_01/452311131 | [14 empty] | Online PSC | 2
| VV |  | (12"DP nový výkop"+4"DP stáv výkop"+4"1x nová UV")*1,3*0,1 |  | 2.6 | [12 empty] | VV | 2 | 2 | True | 0 | ROZPOCET
| VV | podkl_beton | Součet |  | 2.6 | [12 empty] | VV | 2 | 4 | True | 1 | ROZPOCET
17 | K | 452312131 | Podkladní a zajišťovací konstrukce z betonu prostého v otevřeném výkopu bez zvýšených nároků na prostředí sedlové lože pod potrubí z betonu tř. C 12/15 | m3 | 3.9 |  | 0 | CS ÚRS 2025 01 |  | základní |  | 0 | 0 | 0 | 0 | 0 | 4 | K | 2 |  |  |  | ROZPOCET | [5 empty] | 0 | 0 | 0 | 0 | 0 | 1 | 0 | 4 | -569580973
| Online PSC |  | https://podminky.urs.cz/item/CS_URS_2025_01/452312131 | [14 empty] | Online PSC | 2
| VV |  | (12"DP nový výkop"+4"DP stáv výkop"+4"1x nová UV")*1,3*0,15 |  | 3.9 | [12 empty] | VV | 2 | 2 | True | 0 | ROZPOCET
| VV | sedlo_lože | Součet |  | 3.9 | [12 empty] | VV | 2 | 4 | True | 1 | ROZPOCET
| D | 8 | Trubní vedení |  |  |  | 0 |  |  |  |  | 0 |  | 1.9351 |  | 0 | 1 | D | 1 |  |  |  | ROZPOCET | [11 empty] | 0
18 | K | 831352121 | Montáž potrubí z trub kameninových hrdlových s integrovaným těsněním v otevřeném výkopu ve sklonu do 20 % DN 200 | m | 20 |  | 0 | CS ÚRS 2025 01 |  | základní |  | 0 | 4e-05 | 0.0008 | 0 | 0 | 4 | K | 2 |  |  |  | ROZPOCET | [5 empty] | 0 | 0 | 0 | 0 | 0 | 1 | 0 | 4 | -1405721839
| Online PSC |  | https://podminky.urs.cz/item/CS_URS_2025_01/831352121 | [14 empty] | Online PSC | 2
19 | M | 59710704 | trouba kameninová glazovaná DN 200 dl 2,50m spojovací systém C Třída 240 | m | 20 |  | 0 | CS ÚRS 2025 01 |  | základní |  | 0 | 0.043 | 0.86 | 0 | 0 | 8 | M | 2 |  |  |  | ROZPOCET | [5 empty] | 0 | 0 | 0 | 0 | 0 | 1 | 0 | 4 | -733035561
20 | K | 831352193 | Montáž potrubí z trub kameninových hrdlových s integrovaným těsněním Příplatek k cenám za napojení dvou dříků trub o stejném průměru (max. rozdíl 12 mm) pomocí převlečné manžety (manžeta zahrnuta v ceně) DN 200 | kus | 6 |  | 0 | CS ÚRS 2025 01 |  | základní |  | 0 | 0.001 | 0.006 | 0 | 0 | 4 | K | 2 |  |  |  | ROZPOCET | [5 empty] | 0 | 0 | 0 | 0 | 0 | 1 | 0 | 4 | 485486472
| Online PSC |  | https://podminky.urs.cz/item/CS_URS_2025_01/831352193 | [14 empty] | Online PSC | 2
| VV |  | 3"UV"+3"DP" |  | 6 | [12 empty] | VV | 2 | 2 | True | 0 | ROZPOCET
| VV |  | Součet |  | 6 | [12 empty] | VV | 2 | 4 | True | 1 | ROZPOCET
21 | K | 892352121 | Tlakové zkoušky vzduchem těsnícími vaky ucpávkovými DN 200 | úsek | 20 |  | 0 | CS ÚRS 2025 01 |  | základní |  | 0 | 0.00018 | 0.0036 | 0 | 0 | 4 | K | 2 |  |  |  | ROZPOCET | [5 empty] | 0 | 0 | 0 | 0 | 0 | 1 | 0 | 4 | 823938006
| Online PSC |  | https://podminky.urs.cz/item/CS_URS_2025_01/892352121 | [14 empty] | Online PSC | 2
| VV |  | 12+4+4 |  | 20 | [12 empty] | VV | 2 | 2 | True | 0 | ROZPOCET
| VV |  | Součet |  | 20 | [12 empty] | VV | 2 | 4 | True | 1 | ROZPOCET
22 | K | 895941301 | Osazení vpusti uliční z betonových dílců DN 450 dno s výtokem | kus | 1 |  | 0 | CS ÚRS 2025 01 |  | základní |  | 0 | 0.12422 | 0.12422 | 0 | 0 | 4 | K | 2 |  |  |  | ROZPOCET | [5 empty] | 0 | 0 | 0 | 0 | 0 | 1 | 0 | 4 | 1491198769
| Online PSC |  | https://podminky.urs.cz/item/CS_URS_2025_01/895941301 | [14 empty] | Online PSC | 2
23 | M | 59223850 | dno pro uliční vpusť s výtokovým otvorem betonové 450x330x50mm | kus | 1 |  | 0 | CS ÚRS 2025 01 |  | základní |  | 0 | 0.097 | 0.097 | 0 | 0 | 8 | M | 2 |  |  |  | ROZPOCET | [5 empty] | 0 | 0 | 0 | 0 | 0 | 1 | 0 | 4 | 873015582
| VV |  | 1 |  | 1 | [12 empty] | VV | 2 | 2 | True | 0 | ROZPOCET
| VV |  | Součet |  | 1 | [12 empty] | VV | 2 | 4 | True | 1 | ROZPOCET
24 | K | 895941351 | Osazení vpusti uliční z betonových dílců DN 500 skruž horní pro čtvercovou vtokovou mříž | kus | 1 |  | 0 | CS ÚRS 2025 01 |  | základní |  | 0 | 0.03076 | 0.03076 | 0 | 0 | 4 | K | 2 |  |  |  | ROZPOCET | [5 empty] | 0 | 0 | 0 | 0 | 0 | 1 | 0 | 4 | -1852128641
| Online PSC |  | https://podminky.urs.cz/item/CS_URS_2025_01/895941351 | [14 empty] | Online PSC | 2
25 | M | 59224462 | vpusť uliční DN 500 skruž průběžná vysoká betonová 500/590x65mm | kus | 1 |  | 0 | CS ÚRS 2025 01 |  | základní |  | 0 | 0.155 | 0.155 | 0 | 0 | 8 | M | 2 |  |  |  | ROZPOCET | [5 empty] | 0 | 0 | 0 | 0 | 0 | 1 | 0 | 4 | 1650678375
| VV |  | 1 |  | 1 | [12 empty] | VV | 2 | 2 | True | 0 | ROZPOCET
| VV |  | Součet |  | 1 | [12 empty] | VV | 2 | 4 | True | 1 | ROZPOCET
26 | K | 895941362 | Osazení vpusti uliční z betonových dílců DN 500 skruž středová 590 mm | kus | 1 |  | 0 | CS ÚRS 2025 01 |  | základní |  | 0 | 0.03076 | 0.03076 | 0 | 0 | 4 | K | 2 |  |  |  | ROZPOCET | [5 empty] | 0 | 0 | 0 | 0 | 0 | 1 | 0 | 4 | 176387202
| Online PSC |  | https://podminky.urs.cz/item/CS_URS_2025_01/895941362 | [14 empty] | Online PSC | 2
27 | M | 59224468 | vpusť uliční DN 500 skruž průběžná 500/590x65mm betonová se zápachovou uzávěrkou 200mm PVC | kus | 1 |  | 0 | CS ÚRS 2025 01 |  | základní |  | 0 | 0.35 | 0.35 | 0 | 0 | 8 | M | 2 |  |  |  | ROZPOCET | [5 empty] | 0 | 0 | 0 | 0 | 0 | 1 | 0 | 4 | 749752871
| VV |  | 1 |  | 1 | [12 empty] | VV | 2 | 2 | True | 0 | ROZPOCET
| VV |  | Součet |  | 1 | [12 empty] | VV | 2 | 4 | True | 1 | ROZPOCET
28 | K | 899204112 | Osazení mříží litinových včetně rámů a košů na bahno pro třídu zatížení D400, E600 | kus | 1 |  | 0 | CS ÚRS 2025 01 |  | základní |  | 0 | 0.21734 | 0.21734 | 0 | 0 | 4 | K | 2 |  |  |  | ROZPOCET | [5 empty] | 0 | 0 | 0 | 0 | 0 | 1 | 0 | 4 | -2094801502
| Online PSC |  | https://podminky.urs.cz/item/CS_URS_2025_01/899204112 | [14 empty] | Online PSC | 2
29 | M | 55242328 | mříž D 400 - plochá, 600x600 4-stranný rám | kus | 1 |  | 0 | CS ÚRS 2025 01 |  | základní |  | 0 | 0.0524 | 0.0524 | 0 | 0 | 8 | M | 2 |  |  |  | ROZPOCET | [5 empty] | 0 | 0 | 0 | 0 | 0 | 1 | 0 | 4 | -1080708738
30 | M | 55241001 | koš kalový pod kruhovou mříž - těžký | kus | 1 |  | 0 | CS ÚRS 2025 01 |  | základní |  | 0 | 0.0072 | 0.0072 | 0 | 0 | 8 | M | 2 |  |  |  | ROZPOCET | [5 empty] | 0 | 0 | 0 | 0 | 0 | 1 | 0 | 4 | -1405120475
31 | K | 899623141 | Obetonování potrubí nebo zdiva stok betonem prostým v otevřeném výkopu, betonem tř. C 12/15 | m3 | 7.164 |  | 0 | CS ÚRS 2025 01 |  | základní |  | 0 | 0 | 0 | 0 | 0 | 4 | K | 2 |  |  |  | ROZPOCET | [5 empty] | 0 | 0 | 0 | 0 | 0 | 1 | 0 | 4 | -1989961558
| Online PSC |  | https://podminky.urs.cz/item/CS_URS_2025_01/899623141 | [14 empty] | Online PSC | 2
| VV |  | "d x š x prům.tr.+15 cm"(12+4)*1,3*(0,225+0,15)-"odečet trouby - plocha x délka"((1/4*PI*0,225*0,225)*(12+4)) |  | 7.164 | [12 empty] | VV | 2 | 2 | True | 0 | ROZPOCET
| VV | obeton | Součet |  | 7.164 | [12 empty] | VV | 2 | 4 | True | 1 | ROZPOCET
| D | 998 | Přesun hmot |  |  |  | 0 |  |  |  |  | 0 |  | 0 |  | 0 | 1 | D | 1 |  |  |  | ROZPOCET | [11 empty] | 0
32 | K | 99827510r | Přesun hmot pro trubní vedení z trub kameninových otevřený výkop | t | 0.698 |  | 0 | r-položka |  | základní |  | 0 | 0 | 0 | 0 | 0 | 4 | K | 2 |  |  |  | ROZPOCET | [5 empty] | 0 | 0 | 0 | 0 | 0 | 1 | 0 | 4 | -944298870
| VV |  | (12+4,24)*0,043"d trouby x koef." |  | 0.698 | [12 empty] | VV | 2 | 2 | True | 0 | ROZPOCET
| VV |  | Součet |  | 0.698 | [12 empty] | VV | 2 | 4 | True | 1 | ROZPOCET
33 | K | 998274125R | Příplatek k přesunu hmot pro trubní vedení různá za zvětšený přesun hmot na vzdálenost mezideponie | t | 0.698 |  | 0 | r-položka |  | základní |  | 0 | 0 | 0 | 0 | 0 | 4 | K | 2 |  |  |  | ROZPOCET | [5 empty] | 0 | 0 | 0 | 0 | 0 | 1 | 0 | 4 | -1723597238
| D | SKL | Skládkovné |  |  |  | 0 |  |  |  |  | 0 |  | 0 |  | 0 | 1 | D | 1 |  |  |  | ROZPOCET | [11 empty] | 0
34 | K | 997013873 | Poplatek za uložení stavebního odpadu na recyklační skládce (skládkovné) zeminy a kamení zatříděného do Katalogu odpadů pod kódem 17 05 04 | t | 158.059 |  | 0 | CS ÚRS 2025 01 |  | základní |  | 0 | 0 | 0 | 0 | 0 | 4 | K | 2 |  |  |  | ROZPOCET | [5 empty] | 0 | 0 | 0 | 0 | 0 | 1 | 0 | 4 | -1801191164
| Online PSC |  | https://podminky.urs.cz/item/CS_URS_2025_01/997013873 | [14 empty] | Online PSC | 2
| VV |  | výkop*1,7"koef." |  | 158.059 | [12 empty] | VV | 2 | 2 | True | 0 | ROZPOCET
| VV |  | Součet |  | 158.059 | [12 empty] | VV | 2 | 4 | True | 1 | ROZPOCET

## SO 07.1.3 - Přeložka sběr...
[18 empty] | {8e3f3d97-0b24-4b69-8725-088f0cce3073} | [5 empty] | chod_dlažba | chodník zámková dlažba | m2 | 21,3 | 2
[18 empty] | 2 | [5 empty] | kom_asf | komunikace asfaltová Šaldova | m2 | 1045,4 | 2
| KRYCÍ LIST SOUPISU PRACÍ | [7 empty] | v --- níže se nacházejí doplnkové a pomocné údaje k sestavám --- v | [8 empty] | False | [5 empty] | spary_kom | spáry v asfaltové komunikaci | m | 180 | 2
[24 empty] | chod_mozaika | chodník mozaika | m2 | 33,3 | 2
Stavba:
Vybudování PPO na stokové síti v oblasti Karlín - přeložka sběrače IX Šaldova - DPS
Objekt:
SO 07.1 - Přeložka sběrače IX Šaldova
Soupis:
SO 07.1.3 - Přeložka sběrače IX Šaldova - zpevněné plochy
| KSO: |  |  |  |  | CC-CZ:
| Místo: |  | Praha 8 - Karlín |  |  | Datum: | 4. 4. 2025
| Zadavatel: |  |  |  |  | IČ: | 25656112
|  | Pražská vodohospodářská společnost a.s., Praha 6 |  |  |  | DIČ: | CZ25656112
| Účastník: |  |  |  |  | IČ: | Vyplň údaj
|  | Vyplň údaj |  |  |  | DIČ: | Vyplň údaj
| Projektant: |  |  |  |  | IČ: | 26475081
|  | Sweco a.s., Táborská 31, Praha 4 |  |  |  | DIČ: | CZ26475081
| Zpracovatel: |  |  |  |  | IČ: | 26475081
|  | Sweco a.s., Táborská 31, Praha 4 |  |  |  | DIČ: | CZ26475081
Poznámka:
Soupis prací je sestaven s využitím Cenové soustavy ÚRS. Položky, které pochází z této cenové soustavy, jsou ve sloupci 'Cenová soustava' označeny popisem 'CS ÚRS' a úrovní příslušného kalendářního pololetí. Veškeré další informace vymezující popis a podmínky použití těchto položek z Cenové soustavy, které nejsou uvedeny přímo v soupisu prací, jsou neomezeně dálkově k dispozici na webu podminky.urs.cz.
| Cena bez DPH | [5 empty] | 0
|  |  | Základ daně |  |  | Sazba daně | Výše daně
| DPH | základní | 0 |  |  | 21% | 0
|  | snížená | 0 |  |  | 12% | 0
|  | zákl. přenesená | 0 |  |  | 21% | 0
|  | sníž. přenesená | 0 |  |  | 12% | 0
|  | nulová | 0 |  |  | 0% | 0
| Cena s DPH |  |  | v | CZK |  | 0
REKAPITULACE ČLENĚNÍ SOUPISU PRACÍ
Stavba:
Vybudování PPO na stokové síti v oblasti Karlín - přeložka sběrače IX Šaldova - DPS
Objekt:
SO 07.1 - Přeložka sběrače IX Šaldova
Soupis:
SO 07.1.3 - Přeložka sběrače IX Šaldova - zpevněné plochy
Místo: |  |  | Praha 8 - Karlín |  |  | Datum: | 4. 4. 2025
Zadavatel: |  |  | Pražská vodohospodářská společnost a.s., Praha 6 |  |  | Projektant: | Sweco a.s., Táborská 31, Praha 4
Účastník: |  |  | Vyplň údaj |  |  | Zpracovatel: | Sweco a.s., Táborská 31, Praha 4
Kód dílu - Popis | [6 empty] | Cena celkem [CZK]
Náklady stavby celkem | [6 empty] | 0 | [11 empty] | -1
| HSV - Práce a dodávky HSV | [5 empty] | 0
| 1 - Zemní práce | [5 empty] | 0
| 5 - Komunikace pozemní | [5 empty] | 0
| 9 - Ostatní konstrukce a práce, bourání | [5 empty] | 0
| 997 - Přesun sutě | [5 empty] | 0
| 998 - Přesun hmot | [5 empty] | 0
| SKL - Skládkovné | [5 empty] | 0
SOUPIS PRACÍ
Stavba:
Vybudování PPO na stokové síti v oblasti Karlín - přeložka sběrače IX Šaldova - DPS
Objekt:
SO 07.1 - Přeložka sběrače IX Šaldova
Soupis:
SO 07.1.3 - Přeložka sběrače IX Šaldova - zpevněné plochy
Místo: |  |  | Praha 8 - Karlín |  |  | Datum: | 4. 4. 2025
Zadavatel: |  |  | Pražská vodohospodářská společnost a.s., Praha 6 |  |  | Projektant: | Sweco a.s., Táborská 31, Praha 4
Účastník: |  |  | Vyplň údaj |  |  | Zpracovatel: | Sweco a.s., Táborská 31, Praha 4
PČ | Typ | Kód | Popis | MJ | Množství | J.cena [CZK] | Cena celkem [CZK] | Cenová soustava |  | DPH | J. Nh [h] | Nh celkem [h] | J. hmotnost [t] | Hmotnost celkem [t] | J. suť [t] | Suť Celkem [t]
Náklady soupisu celkem | [6 empty] | 0 |  |  |  |  | 0 |  | 24.6893 |  | 1078.9401 |  | D | -1 | [15 empty] | 0
| D | HSV | Práce a dodávky HSV |  |  |  | 0 |  |  |  |  | 0 |  | 24.6893 |  | 1078.9401 | 1 | D | 0 |  |  |  | ROZPOCET | [11 empty] | 0
| D | 1 | Zemní práce |  |  |  | 0 |  |  |  |  | 0 |  | 0.073178 |  | 1078.4481 | 1 | D | 1 |  |  |  | ROZPOCET | [11 empty] | 0
1 | K | 113106111 | Rozebrání dlažeb komunikací pro pěší s přemístěním hmot na skládku na vzdálenost do 3 m nebo s naložením na dopravní prostředek s ložem z kameniva nebo živice a s jakoukoliv výplní spár ručně z mozaiky | m2 | 33.3 |  | 0 | CS ÚRS 2025 01 |  | základní |  | 0 | 0 | 0 | 0.281 | 9.3573 | 4 | K | 2 |  |  |  | ROZPOCET | [5 empty] | 0 | 0 | 0 | 0 | 0 | 1 | 0 | 4 | 1587195721
| Online PSC |  | https://podminky.urs.cz/item/CS_URS_2025_01/113106111 | [14 empty] | Online PSC | 2
| VV |  | 10-4156-3802 - PPO Karlín / SO 07: sběrač Šaldova - SO 07.1.3: zpevněné plochy | [14 empty] | VV | 2 | 1 | True | 0 | ROZPOCET
| VV |  | "dlážděný chodník na rohu Šaldova/Pobřežní" 33,3 |  | 33.3 | [12 empty] | VV | 2 | 2 | True | 0 | ROZPOCET
| VV | chod_mozaika | Součet |  | 33.3 | [12 empty] | VV | 2 | 4 | True | 1 | ROZPOCET
2 | K | 113106123 | Rozebrání dlažeb komunikací pro pěší s přemístěním hmot na skládku na vzdálenost do 3 m nebo s naložením na dopravní prostředek s ložem z kameniva nebo živice a s jakoukoliv výplní spár ručně ze zámkové dlažby | m2 | 21.3 |  | 0 | CS ÚRS 2025 01 |  | základní |  | 0 | 0 | 0 | 0.26 | 5.538 | 4 | K | 2 |  |  |  | ROZPOCET | [5 empty] | 0 | 0 | 0 | 0 | 0 | 1 | 0 | 4 | 1630199625
| Online PSC |  | https://podminky.urs.cz/item/CS_URS_2025_01/113106123 | [14 empty] | Online PSC | 2
| VV |  | 10-4156-3802 - PPO Karlín / SO 07: sběrač Šaldova - SO 07.1.3: zpevněné plochy | [14 empty] | VV | 2 | 1 | True | 0 | ROZPOCET
| VV |  | "chodníkový ostrůvek" 21,3 |  | 21.3 | [12 empty] | VV | 2 | 2 | True | 0 | ROZPOCET
| VV | chod_dlažba | Součet |  | 21.3 | [12 empty] | VV | 2 | 4 | True | 1 | ROZPOCET
3 | K | 113107162 | Odstranění podkladů nebo krytů strojně plochy jednotlivě přes 50 m2 do 200 m2 s přemístěním hmot na skládku na vzdálenost do 20 m nebo s naložením na dopravní prostředek z kameniva hrubého drceného, o tl. vrstvy přes 100 do 200 mm | m2 | 54.6 |  | 0 | CS ÚRS 2025 01 |  | základní |  | 0 | 0 | 0 | 0.29 | 15.834 | 4 | K | 2 |  |  |  | ROZPOCET | [5 empty] | 0 | 0 | 0 | 0 | 0 | 1 | 0 | 4 | 861530742
| Online PSC |  | https://podminky.urs.cz/item/CS_URS_2025_01/113107162 | [14 empty] | Online PSC | 2
| VV |  | 10-4156-3802 - PPO Karlín / SO 07: sběrač Šaldova - SO 07.1.3: zpevněné plochy | [14 empty] | VV | 2 | 1 | True | 0 | ROZPOCET
| VV |  | "dlážděný chodník - ŠD podklad tl. 170 mm" chod_mozaika |  | 33.3 | [12 empty] | VV | 2 | 2 | True | 0 | ROZPOCET
| VV |  | "chodníkový ostrůvek - ŠD podklad tl. 170 mm" chod_dlažba |  | 21.3 | [12 empty] | VV | 2 | 2 | True | 0 | ROZPOCET
| VV |  | Součet |  | 54.6 | [12 empty] | VV | 2 | 4 | True | 1 | ROZPOCET
4 | K | 113107223 | Odstranění podkladů nebo krytů strojně plochy jednotlivě přes 200 m2 s přemístěním hmot na skládku na vzdálenost do 20 m nebo s naložením na dopravní prostředek z kameniva hrubého drceného, o tl. vrstvy přes 200 do 300 mm | m2 | 1045.4 |  | 0 | CS ÚRS 2025 01 |  | základní |  | 0 | 0 | 0 | 0.44 | 459.976 | 4 | K | 2 |  |  |  | ROZPOCET | [5 empty] | 0 | 0 | 0 | 0 | 0 | 1 | 0 | 4 | -1357549552
| Online PSC |  | https://podminky.urs.cz/item/CS_URS_2025_01/113107223 | [14 empty] | Online PSC | 2
| VV |  | 10-4156-3802 - PPO Karlín / SO 07: sběrač Šaldova - SO 07.1.3: zpevněné plochy | [14 empty] | VV | 2 | 1 | True | 0 | ROZPOCET
| VV |  | "asfaltová komunikace Šaldova - ŠD podklad tl. 300 mm" 1045,4 |  | 1045.4 | [12 empty] | VV | 2 | 2 | True | 0 | ROZPOCET
| VV | kom_asf | Součet |  | 1045.4 | [12 empty] | VV | 2 | 4 | True | 1 | ROZPOCET
5 | K | 113154541 | Frézování živičného podkladu nebo krytu s naložením hmot na dopravní prostředek plochy přes 500 do 2 000 m2 pruhu šířky přes 1 m, tloušťky vrstvy do 30 mm | m2 | 1045.4 |  | 0 | CS ÚRS 2025 01 |  | základní |  | 0 | 1e-05 | 0.010454 | 0.069 | 72.1326 | 4 | K | 2 |  |  |  | ROZPOCET | [5 empty] | 0 | 0 | 0 | 0 | 0 | 1 | 0 | 4 | 505307858
| Online PSC |  | https://podminky.urs.cz/item/CS_URS_2025_01/113154541 | [14 empty] | Online PSC | 2
| VV |  | 10-4156-3802 - PPO Karlín / SO 07: sběrač Šaldova - SO 07.1.3: zpevněné plochy | [14 empty] | VV | 2 | 1 | True | 0 | ROZPOCET
| VV |  | "ACP 22+ tl. 120 mm" kom_asf |  | 1045.4 | [12 empty] | VV | 2 | 2 | True | 0 | ROZPOCET
| VV |  | Součet |  | 1045.4 | [12 empty] | VV | 2 | 4 | True | 1 | ROZPOCET
6 | K | 113154542 | Frézování živičného podkladu nebo krytu s naložením hmot na dopravní prostředek plochy přes 500 do 2 000 m2 pruhu šířky přes 1 m, tloušťky vrstvy 40 mm | m2 | 1045.4 |  | 0 | CS ÚRS 2025 01 |  | základní |  | 0 | 1e-05 | 0.010454 | 0.092 | 96.1768 | 4 | K | 2 |  |  |  | ROZPOCET | [5 empty] | 0 | 0 | 0 | 0 | 0 | 1 | 0 | 4 | 706675209
| Online PSC |  | https://podminky.urs.cz/item/CS_URS_2025_01/113154542 | [14 empty] | Online PSC | 2
| VV |  | 10-4156-3802 - PPO Karlín / SO 07: sběrač Šaldova - SO 07.1.3: zpevněné plochy | [14 empty] | VV | 2 | 1 | True | 0 | ROZPOCET
| VV |  | "ACO 11+ tl. 40 mm" kom_asf |  | 1045.4 | [12 empty] | VV | 2 | 2 | True | 0 | ROZPOCET
| VV |  | Součet |  | 1045.4 | [12 empty] | VV | 2 | 4 | True | 1 | ROZPOCET
7 | K | 113154545 | Frézování živičného podkladu nebo krytu s naložením hmot na dopravní prostředek plochy přes 500 do 2 000 m2 pruhu šířky přes 1 m, tloušťky vrstvy 70 mm | m2 | 1045.4 |  | 0 | CS ÚRS 2025 01 |  | základní |  | 0 | 2e-05 | 0.020908 | 0.161 | 168.3094 | 4 | K | 2 |  |  |  | ROZPOCET | [5 empty] | 0 | 0 | 0 | 0 | 0 | 1 | 0 | 4 | 1924755721
| Online PSC |  | https://podminky.urs.cz/item/CS_URS_2025_01/113154545 | [14 empty] | Online PSC | 2
| VV |  | 10-4156-3802 - PPO Karlín / SO 07: sběrač Šaldova - SO 07.1.3: zpevněné plochy | [14 empty] | VV | 2 | 1 | True | 0 | ROZPOCET
| VV |  | "ACL 22+ tl. 70 mm" kom_asf |  | 1045.4 | [12 empty] | VV | 2 | 2 | True | 0 | ROZPOCET
| VV |  | Součet |  | 1045.4 | [12 empty] | VV | 2 | 4 | True | 1 | ROZPOCET
8 | K | 113154548 | Frézování živičného podkladu nebo krytu s naložením hmot na dopravní prostředek plochy přes 500 do 2 000 m2 pruhu šířky přes 1 m, tloušťky vrstvy 100 mm | m2 | 1045.4 |  | 0 | CS ÚRS 2025 01 |  | základní |  | 0 | 3e-05 | 0.031362 | 0.23 | 240.442 | 4 | K | 2 |  |  |  | ROZPOCET | [5 empty] | 0 | 0 | 0 | 0 | 0 | 1 | 0 | 4 | -1046325439
| Online PSC |  | https://podminky.urs.cz/item/CS_URS_2025_01/113154548 | [14 empty] | Online PSC | 2
| VV |  | 10-4156-3802 - PPO Karlín / SO 07: sběrač Šaldova - SO 07.1.3: zpevněné plochy | [14 empty] | VV | 2 | 1 | True | 0 | ROZPOCET
| VV |  | "ACP 22+ tl. 120 mm" kom_asf |  | 1045.4 | [12 empty] | VV | 2 | 2 | True | 0 | ROZPOCET
| VV |  | Součet |  | 1045.4 | [12 empty] | VV | 2 | 4 | True | 1 | ROZPOCET
9 | K | 113201112 | Vytrhání obrub s vybouráním lože, s přemístěním hmot na skládku na vzdálenost do 3 m nebo s naložením na dopravní prostředek silničních ležatých | m | 33.3 |  | 0 | CS ÚRS 2025 01 |  | základní |  | 0 | 0 | 0 | 0.29 | 9.657 | 4 | K | 2 |  |  |  | ROZPOCET | [5 empty] | 0 | 0 | 0 | 0 | 0 | 1 | 0 | 4 | -1972164003
| Online PSC |  | https://podminky.urs.cz/item/CS_URS_2025_01/113201112 | [14 empty] | Online PSC | 2
| VV |  | 10-4156-3802 - PPO Karlín / SO 07: sběrač Šaldova - SO 07.1.3: zpevněné plochy | [14 empty] | VV | 2 | 1 | True | 0 | ROZPOCET
| VV |  | "obrubník silniční" 33,3 |  | 33.3 | [12 empty] | VV | 2 | 2 | True | 0 | ROZPOCET
| VV |  | Součet |  | 33.3 | [12 empty] | VV | 2 | 4 | True | 1 | ROZPOCET
10 | K | 113202111 | Vytrhání obrub s vybouráním lože, s přemístěním hmot na skládku na vzdálenost do 3 m nebo s naložením na dopravní prostředek z krajníků nebo obrubníků stojatých | m | 5 |  | 0 | CS ÚRS 2025 01 |  | základní |  | 0 | 0 | 0 | 0.205 | 1.025 | 4 | K | 2 |  |  |  | ROZPOCET | [5 empty] | 0 | 0 | 0 | 0 | 0 | 1 | 0 | 4 | -1486139800
| Online PSC |  | https://podminky.urs.cz/item/CS_URS_2025_01/113202111 | [14 empty] | Online PSC | 2
| VV |  | 10-4156-3802 - PPO Karlín / SO 07: sběrač Šaldova - SO 07.1.3: zpevněné plochy | [14 empty] | VV | 2 | 1 | True | 0 | ROZPOCET
| VV |  | "obrubník chodníkový - ostrůvek" 5,0 |  | 5 | [12 empty] | VV | 2 | 2 | True | 0 | ROZPOCET
| VV |  | Součet |  | 5 | [12 empty] | VV | 2 | 4 | True | 1 | ROZPOCET
| D | 5 | Komunikace pozemní |  |  |  | 0 |  |  |  |  | 0 |  | 15.2629 |  | 0 | 1 | D | 1 |  |  |  | ROZPOCET | [11 empty] | 0
11 | K | 564851013 | Podklad ze štěrkodrti ŠD s rozprostřením a zhutněním plochy jednotlivě do 100 m2, po zhutnění tl. 170 mm | m2 | 54.6 |  | 0 | CS ÚRS 2025 01 |  | základní |  | 0 | 0 | 0 | 0 | 0 | 4 | K | 2 |  |  |  | ROZPOCET | [5 empty] | 0 | 0 | 0 | 0 | 0 | 1 | 0 | 4 | 178236469
| Online PSC |  | https://podminky.urs.cz/item/CS_URS_2025_01/564851013 | [14 empty] | Online PSC | 2
| VV |  | 10-4156-3802 - PPO Karlín / SO 07: sběrač Šaldova - SO 07.1.3: zpevněné plochy | [14 empty] | VV | 2 | 1 | True | 0 | ROZPOCET
| VV |  | "ŠD podklad tl. 170 mm" chod_mozaika |  | 33.3 | [12 empty] | VV | 2 | 2 | True | 0 | ROZPOCET
| VV |  | "ŠD podklad tl. 170 mm" chod_dlažba |  | 21.3 | [12 empty] | VV | 2 | 2 | True | 0 | ROZPOCET
| VV |  | Součet |  | 54.6 | [12 empty] | VV | 2 | 4 | True | 1 | ROZPOCET
12 | K | 564871116 | Podklad ze štěrkodrti ŠD s rozprostřením a zhutněním plochy přes 100 m2, po zhutnění tl. 300 mm | m2 | 1045.4 |  | 0 | CS ÚRS 2025 01 |  | základní |  | 0 | 0 | 0 | 0 | 0 | 4 | K | 2 |  |  |  | ROZPOCET | [5 empty] | 0 | 0 | 0 | 0 | 0 | 1 | 0 | 4 | -932227392
| Online PSC |  | https://podminky.urs.cz/item/CS_URS_2025_01/564871116 | [14 empty] | Online PSC | 2
| VV |  | 10-4156-3802 - PPO Karlín / SO 07: sběrač Šaldova - SO 07.1.3: zpevněné plochy | [14 empty] | VV | 2 | 1 | True | 0 | ROZPOCET
| VV |  | "ŠD podklad tl. 300 mm" kom_asf |  | 1045.4 | [12 empty] | VV | 2 | 2 | True | 0 | ROZPOCET
| VV |  | Součet |  | 1045.4 | [12 empty] | VV | 2 | 4 | True | 1 | ROZPOCET
13 | K | 565176123 | Asfaltový beton vrstva podkladní ACP 22 (obalované kamenivo hrubozrnné - OKH) s rozprostřením a zhutněním v pruhu šířky přes 3 m, po zhutnění tl. 120 mm | m2 | 1045.4 |  | 0 | CS ÚRS 2025 01 |  | základní |  | 0 | 0 | 0 | 0 | 0 | 4 | K | 2 |  |  |  | ROZPOCET | [5 empty] | 0 | 0 | 0 | 0 | 0 | 1 | 0 | 4 | -1869611546
| Online PSC |  | https://podminky.urs.cz/item/CS_URS_2025_01/565176123 | [14 empty] | Online PSC | 2
| VV |  | 10-4156-3802 - PPO Karlín / SO 07: sběrač Šaldova - SO 07.1.3: zpevněné plochy | [14 empty] | VV | 2 | 1 | True | 0 | ROZPOCET
| VV |  | "ACP 22+ tl. 120 mm" kom_asf |  | 1045.4 | [12 empty] | VV | 2 | 2 | True | 0 | ROZPOCET
| VV |  | Součet |  | 1045.4 | [12 empty] | VV | 2 | 4 | True | 1 | ROZPOCET
14 | K | 573111114 | Postřik infiltrační PI z asfaltu silničního s posypem kamenivem, v množství 2,00 kg/m2 | m2 | 1045.4 |  | 0 | CS ÚRS 2025 01 |  | základní |  | 0 | 0 | 0 | 0 | 0 | 4 | K | 2 |  |  |  | ROZPOCET | [5 empty] | 0 | 0 | 0 | 0 | 0 | 1 | 0 | 4 | 1212436724
| Online PSC |  | https://podminky.urs.cz/item/CS_URS_2025_01/573111114 | [14 empty] | Online PSC | 2
| VV |  | 10-4156-3802 - PPO Karlín / SO 07: sběrač Šaldova - SO 07.1.3: zpevněné plochy | [14 empty] | VV | 2 | 1 | True | 0 | ROZPOCET
| VV |  | kom_asf |  | 1045.4 | [12 empty] | VV | 2 | 2 | True | 0 | ROZPOCET
| VV |  | Součet |  | 1045.4 | [12 empty] | VV | 2 | 4 | True | 1 | ROZPOCET
15 | K | 573231112 | Postřik spojovací PS bez posypu kamenivem ze silniční emulze, v množství 0,80 kg/m2 | m2 | 1045.4 |  | 0 | CS ÚRS 2025 01 |  | základní |  | 0 | 0 | 0 | 0 | 0 | 4 | K | 2 |  |  |  | ROZPOCET | [5 empty] | 0 | 0 | 0 | 0 | 0 | 1 | 0 | 4 | 1101191060
| Online PSC |  | https://podminky.urs.cz/item/CS_URS_2025_01/573231112 | [14 empty] | Online PSC | 2
| VV |  | 10-4156-3802 - PPO Karlín / SO 07: sběrač Šaldova - SO 07.1.3: zpevněné plochy | [14 empty] | VV | 2 | 1 | True | 0 | ROZPOCET
| VV |  | kom_asf |  | 1045.4 | [12 empty] | VV | 2 | 2 | True | 0 | ROZPOCET
| VV |  | Součet |  | 1045.4 | [12 empty] | VV | 2 | 4 | True | 1 | ROZPOCET
16 | K | 577134121 | Asfaltový beton vrstva obrusná ACO 11 (ABS) s rozprostřením a se zhutněním z nemodifikovaného asfaltu v pruhu šířky přes 3 m tř. I (ACO 11+), po zhutnění tl. 40 mm | m2 | 1045.4 |  | 0 | CS ÚRS 2025 01 |  | základní |  | 0 | 0 | 0 | 0 | 0 | 4 | K | 2 |  |  |  | ROZPOCET | [5 empty] | 0 | 0 | 0 | 0 | 0 | 1 | 0 | 4 | 2115072260
| Online PSC |  | https://podminky.urs.cz/item/CS_URS_2025_01/577134121 | [14 empty] | Online PSC | 2
| VV |  | 10-4156-3802 - PPO Karlín / SO 07: sběrač Šaldova - SO 07.1.3: zpevněné plochy | [14 empty] | VV | 2 | 1 | True | 0 | ROZPOCET
| VV |  | "ACO 11+ tl. 40 mm" kom_asf |  | 1045.4 | [12 empty] | VV | 2 | 2 | True | 0 | ROZPOCET
| VV |  | Součet |  | 1045.4 | [12 empty] | VV | 2 | 4 | True | 1 | ROZPOCET
17 | K | 577166141 | Asfaltový beton vrstva ložní ACL 22 (ABVH) s rozprostřením a zhutněním z modifikovaného asfaltu v pruhu šířky přes 3 m, po zhutnění tl. 70 mm | m2 | 1045.4 |  | 0 | CS ÚRS 2025 01 |  | základní |  | 0 | 0 | 0 | 0 | 0 | 4 | K | 2 |  |  |  | ROZPOCET | [5 empty] | 0 | 0 | 0 | 0 | 0 | 1 | 0 | 4 | 549700774
| Online PSC |  | https://podminky.urs.cz/item/CS_URS_2025_01/577166141 | [14 empty] | Online PSC | 2
| VV |  | 10-4156-3802 - PPO Karlín / SO 07: sběrač Šaldova - SO 07.1.3: zpevněné plochy | [14 empty] | VV | 2 | 1 | True | 0 | ROZPOCET
| VV |  | "ACL 22+ tl. 70 mm" kom_asf |  | 1045.4 | [12 empty] | VV | 2 | 2 | True | 0 | ROZPOCET
| VV |  | Součet |  | 1045.4 | [12 empty] | VV | 2 | 4 | True | 1 | ROZPOCET
18 | K | 591442111 | Kladení dlažby z mozaiky komunikací pro pěší s vyplněním spár, s dvojím beraněním a se smetením přebytečného materiálu na vzdálenost do 3 m dvoubarevné a vícebarevné, s ložem tl. do 40 mm z cementové malty | m2 | 33.3 |  | 0 | CS ÚRS 2025 01 |  | základní |  | 0 | 0.25083 | 8.3526 | 0 | 0 | 4 | K | 2 |  |  |  | ROZPOCET | [5 empty] | 0 | 0 | 0 | 0 | 0 | 1 | 0 | 4 | 937061418
| Online PSC |  | https://podminky.urs.cz/item/CS_URS_2025_01/591442111 | [14 empty] | Online PSC | 2
| VV |  | 10-4156-3802 - PPO Karlín / SO 07: sběrač Šaldova - SO 07.1.3: zpevněné plochy | [14 empty] | VV | 2 | 1 | True | 0 | ROZPOCET
| VV |  | chod_mozaika |  | 33.3 | [12 empty] | VV | 2 | 2 | True | 0 | ROZPOCET
| VV |  | Součet |  | 33.3 | [12 empty] | VV | 2 | 4 | True | 1 | ROZPOCET
19 | M | 58381007 | kostka štípaná dlažební žula drobná 8/10 | m2 | 16.983 |  | 0 | CS ÚRS 2025 01 |  | základní |  | 0 | 0.222 | 3.7702 | 0 | 0 | 8 | M | 2 |  |  |  | ROZPOCET | [5 empty] | 0 | 0 | 0 | 0 | 0 | 1 | 0 | 4 | -1494937932
| VV |  | 10-4156-3802 - PPO Karlín / SO 07: sběrač Šaldova - SO 07.1.3: zpevněné plochy | [14 empty] | VV | 2 | 1 | True | 0 | ROZPOCET
| VV |  | "ztratné 50 %" chod_mozaika*0,50 |  | 16.65 | [12 empty] | VV | 2 | 2 | True | 0 | ROZPOCET
| VV |  | Součet |  | 16.65 | [12 empty] | VV | 2 | 4 | True | 1 | ROZPOCET
| VV |  | 16,65*1,02 'Přepočtené koeficientem množství |  | 16.983 | [12 empty] | VV | 2 | 2 | False | 1 | ROZPOCET
20 | K | 596211120 | Kladení dlažby z betonových zámkových dlaždic komunikací pro pěší ručně s ložem z kameniva těženého nebo drceného tl. do 40 mm, s vyplněním spár s dvojitým hutněním, vibrováním a se smetením přebytečného materiálu na krajnici tl. 60 mm skupiny B, pro plochy do 50 m2 | m2 | 21.3 |  | 0 | CS ÚRS 2025 01 |  | základní |  | 0 | 0.08922 | 1.9004 | 0 | 0 | 4 | K | 2 |  |  |  | ROZPOCET | [5 empty] | 0 | 0 | 0 | 0 | 0 | 1 | 0 | 4 | -2131415135
| Online PSC |  | https://podminky.urs.cz/item/CS_URS_2025_01/596211120 | [14 empty] | Online PSC | 2
| VV |  | 10-4156-3802 - PPO Karlín / SO 07: sběrač Šaldova - SO 07.1.3: zpevněné plochy | [14 empty] | VV | 2 | 1 | True | 0 | ROZPOCET
| VV |  | chod_dlažba |  | 21.3 | [12 empty] | VV | 2 | 2 | True | 0 | ROZPOCET
| VV |  | Součet |  | 21.3 | [12 empty] | VV | 2 | 4 | True | 1 | ROZPOCET
21 | M | 59245015 | dlažba zámková betonová tvaru I 200x165mm tl 60mm přírodní | m2 | 10.97 |  | 0 | CS ÚRS 2025 01 |  | základní |  | 0 | 0.113 | 1.2396 | 0 | 0 | 8 | M | 2 |  |  |  | ROZPOCET | [5 empty] | 0 | 0 | 0 | 0 | 0 | 1 | 0 | 4 | -739424421
| VV |  | 10-4156-3802 - PPO Karlín / SO 07: sběrač Šaldova - SO 07.1.3: zpevněné plochy | [14 empty] | VV | 2 | 1 | True | 0 | ROZPOCET
| VV |  | "ztratné 50 %" chod_dlažba*0,50 |  | 10.65 | [12 empty] | VV | 2 | 2 | True | 0 | ROZPOCET
| VV |  | Součet |  | 10.65 | [12 empty] | VV | 2 | 4 | True | 1 | ROZPOCET
| VV |  | 10,65*1,03 'Přepočtené koeficientem množství |  | 10.97 | [12 empty] | VV | 2 | 2 | False | 1 | ROZPOCET
22 | K | 596211124 | Kladení dlažby z betonových zámkových dlaždic komunikací pro pěší ručně s ložem z kameniva těženého nebo drceného tl. do 40 mm, s vyplněním spár s dvojitým hutněním, vibrováním a se smetením přebytečného materiálu na krajnici tl. 60 mm skupiny B, pro plochy Příplatek k cenám za dlažbu z prvků dvou barev | m2 | 21.3 |  | 0 | CS ÚRS 2025 01 |  | základní |  | 0 | 0 | 0 | 0 | 0 | 4 | K | 2 |  |  |  | ROZPOCET | [5 empty] | 0 | 0 | 0 | 0 | 0 | 1 | 0 | 4 | -327851289
| Online PSC |  | https://podminky.urs.cz/item/CS_URS_2025_01/596211124 | [14 empty] | Online PSC | 2
| VV |  | 10-4156-3802 - PPO Karlín / SO 07: sběrač Šaldova - SO 07.1.3: zpevněné plochy | [14 empty] | VV | 2 | 1 | True | 0 | ROZPOCET
| VV |  | chod_dlažba |  | 21.3 | [12 empty] | VV | 2 | 2 | True | 0 | ROZPOCET
| VV |  | Součet |  | 21.3 | [12 empty] | VV | 2 | 4 | True | 1 | ROZPOCET
| D | 9 | Ostatní konstrukce a práce, bourání |  |  |  | 0 |  |  |  |  | 0 |  | 9.3533 |  | 0.492 | 1 | D | 1 |  |  |  | ROZPOCET | [11 empty] | 0
23 | K | 914111111 | Montáž svislé dopravní značky základní velikosti do 1 m2 objímkami na sloupky nebo konzoly | kus | 5 |  | 0 | CS ÚRS 2025 01 |  | základní |  | 0 | 0.0007 | 0.0035 | 0 | 0 | 4 | K | 2 |  |  |  | ROZPOCET | [5 empty] | 0 | 0 | 0 | 0 | 0 | 1 | 0 | 4 | -557632389
| Online PSC |  | https://podminky.urs.cz/item/CS_URS_2025_01/914111111 | [14 empty] | Online PSC | 2
| VV |  | 10-4156-3802 - PPO Karlín / SO 07: sběrač Šaldova - SO 07.1.3: zpevněné plochy | [14 empty] | VV | 2 | 1 | True | 0 | ROZPOCET
| VV |  | "stávající dopravní značky" 5 |  | 5 | [12 empty] | VV | 2 | 2 | True | 0 | ROZPOCET
| VV |  | Součet |  | 5 | [12 empty] | VV | 2 | 4 | True | 1 | ROZPOCET
24 | M | 4044560r | dopravní značky retroreflexní | kus | 5 |  | 0 | r-položka |  | základní |  | 0 | 0.005 | 0.025 | 0 | 0 | 8 | M | 2 |  |  |  | ROZPOCET | [5 empty] | 0 | 0 | 0 | 0 | 0 | 1 | 0 | 4 | 1480074011
25 | K | 914511111 | Montáž sloupku dopravních značek délky do 3,5 m do betonového základu | kus | 6 |  | 0 | CS ÚRS 2025 01 |  | základní |  | 0 | 0.10941 | 0.65646 | 0 | 0 | 4 | K | 2 |  |  |  | ROZPOCET | [5 empty] | 0 | 0 | 0 | 0 | 0 | 1 | 0 | 4 | 1604662573
| Online PSC |  | https://podminky.urs.cz/item/CS_URS_2025_01/914511111 | [14 empty] | Online PSC | 2
| VV |  | 10-4156-3802 - PPO Karlín / SO 07: sběrač Šaldova - SO 07.1.3: zpevněné plochy | [14 empty] | VV | 2 | 1 | True | 0 | ROZPOCET
| VV |  | "stávající dopravní značky" 6 |  | 6 | [12 empty] | VV | 2 | 2 | True | 0 | ROZPOCET
| VV |  | Součet |  | 6 | [12 empty] | VV | 2 | 4 | True | 1 | ROZPOCET
26 | M | 40445230 | sloupek pro dopravní značku Zn D 70mm v 3,5m | kus | 6 |  | 0 | CS ÚRS 2025 01 |  | základní |  | 0 | 0.0065 | 0.039 | 0 | 0 | 8 | M | 2 |  |  |  | ROZPOCET | [5 empty] | 0 | 0 | 0 | 0 | 0 | 1 | 0 | 4 | 389995704
27 | K | 915111115 | Vodorovné dopravní značení stříkané barvou dělící čára šířky 125 mm souvislá žlutá základní | m | 149.3 |  | 0 | CS ÚRS 2025 01 |  | základní |  | 0 | 0.0001 | 0.01493 | 0 | 0 | 4 | K | 2 |  |  |  | ROZPOCET | [5 empty] | 0 | 0 | 0 | 0 | 0 | 1 | 0 | 4 | -322789097
| Online PSC |  | https://podminky.urs.cz/item/CS_URS_2025_01/915111115 | [14 empty] | Online PSC | 2
| VV |  | 10-4156-3802 - PPO Karlín / SO 07: sběrač Šaldova - SO 07.1.3: zpevněné plochy | [14 empty] | VV | 2 | 1 | True | 0 | ROZPOCET
| VV |  | "komunikace Šaldova: | [14 empty] | VV | 2 | 1 | True | 0 | ROZPOCET
| VV |  | "plné čáry" 120,0 |  | 120 | [12 empty] | VV | 2 | 2 | True | 0 | ROZPOCET
| VV |  | "přerušované čáry" 29,3 |  | 29.3 | [12 empty] | VV | 2 | 2 | True | 0 | ROZPOCET
| VV |  | Součet |  | 149.3 | [12 empty] | VV | 2 | 4 | True | 1 | ROZPOCET
28 | K | 915211111 | Vodorovné dopravní značení stříkaným plastem dělící čára šířky 125 mm souvislá bílá základní | m | 149.3 |  | 0 | CS ÚRS 2025 01 |  | základní |  | 0 | 0.0002 | 0.02986 | 0 | 0 | 4 | K | 2 |  |  |  | ROZPOCET | [5 empty] | 0 | 0 | 0 | 0 | 0 | 1 | 0 | 4 | -1122891786
| Online PSC |  | https://podminky.urs.cz/item/CS_URS_2025_01/915211111 | [14 empty] | Online PSC | 2
29 | K | 915131115 | Vodorovné dopravní značení stříkané barvou přechody pro chodce, šipky, symboly žluté základní | m2 | 123 |  | 0 | CS ÚRS 2025 01 |  | základní |  | 0 | 0.0012 | 0.1476 | 0 | 0 | 4 | K | 2 |  |  |  | ROZPOCET | [5 empty] | 0 | 0 | 0 | 0 | 0 | 1 | 0 | 4 | -448294765
| Online PSC |  | https://podminky.urs.cz/item/CS_URS_2025_01/915131115 | [14 empty] | Online PSC | 2
| VV |  | 10-4156-3802 - PPO Karlín / SO 07: sběrač Šaldova - SO 07.1.3: zpevněné plochy | [14 empty] | VV | 2 | 1 | True | 0 | ROZPOCET
| VV |  | "komunikace Šaldova - plochy (přechody apod.)" 123,0 |  | 123 | [12 empty] | VV | 2 | 2 | True | 0 | ROZPOCET
| VV |  | Součet |  | 123 | [12 empty] | VV | 2 | 4 | True | 1 | ROZPOCET
30 | K | 915231111 | Vodorovné dopravní značení stříkaným plastem přechody pro chodce, šipky, symboly nápisy bílé základní | m2 | 123 |  | 0 | CS ÚRS 2025 01 |  | základní |  | 0 | 0.0016 | 0.1968 | 0 | 0 | 4 | K | 2 |  |  |  | ROZPOCET | [5 empty] | 0 | 0 | 0 | 0 | 0 | 1 | 0 | 4 | 1482076220
| Online PSC |  | https://podminky.urs.cz/item/CS_URS_2025_01/915231111 | [14 empty] | Online PSC | 2
31 | K | 916241112 | Osazení obrubníku kamenného se zřízením lože, s vyplněním a zatřením spár cementovou maltou ležatého bez boční opěry, do lože z betonu prostého | m | 33.3 |  | 0 | CS ÚRS 2025 01 |  | základní |  | 0 | 0.15134 | 5.0396 | 0 | 0 | 4 | K | 2 |  |  |  | ROZPOCET | [5 empty] | 0 | 0 | 0 | 0 | 0 | 1 | 0 | 4 | 569096596
| Online PSC |  | https://podminky.urs.cz/item/CS_URS_2025_01/916241112 | [14 empty] | Online PSC | 2
| VV |  | 10-4156-3802 - PPO Karlín / SO 07: sběrač Šaldova - SO 07.1.3: zpevněné plochy | [14 empty] | VV | 2 | 1 | True | 0 | ROZPOCET
| VV |  | "obrubník silniční" 33,3 |  | 33.3 | [12 empty] | VV | 2 | 2 | True | 0 | ROZPOCET
| VV |  | Součet |  | 33.3 | [12 empty] | VV | 2 | 4 | True | 1 | ROZPOCET
32 | M | 58380002 | obrubník kamenný žulový přímý 1000x320x240mm | m | 5.65 |  | 0 | CS ÚRS 2025 01 |  | základní |  | 0 | 0.2 | 1.13 | 0 | 0 | 8 | M | 2 |  |  |  | ROZPOCET | [5 empty] | 0 | 0 | 0 | 0 | 0 | 1 | 0 | 4 | 1351564385
| VV |  | 10-4156-3802 - PPO Karlín / SO 07: sběrač Šaldova - SO 07.1.3: zpevněné plochy | [14 empty] | VV | 2 | 1 | True | 0 | ROZPOCET
| VV |  | "chodníkový ostrůvek - ztratné 50 %" 11,3*0,50 |  | 5.65 | [12 empty] | VV | 2 | 2 | True | 0 | ROZPOCET
| VV |  | Součet |  | 5.65 | [12 empty] | VV | 2 | 4 | True | 1 | ROZPOCET
33 | M | 58380426 | obrubník kamenný žulový obloukový R 1-3m 200x250mm | m | 4 |  | 0 | CS ÚRS 2025 01 |  | základní |  | 0 | 0.125 | 0.5 | 0 | 0 | 8 | M | 2 |  |  |  | ROZPOCET | [5 empty] | 0 | 0 | 0 | 0 | 0 | 1 | 0 | 4 | -1248614960
| VV |  | 10-4156-3802 - PPO Karlín / SO 07: sběrač Šaldova - SO 07.1.3: zpevněné plochy | [14 empty] | VV | 2 | 1 | True | 0 | ROZPOCET
| VV |  | "chodníkový ostrůvek - ztratné 50 %" 8,0*0,50 |  | 4 | [12 empty] | VV | 2 | 2 | True | 0 | ROZPOCET
| VV |  | Součet |  | 4 | [12 empty] | VV | 2 | 4 | True | 1 | ROZPOCET
34 | M | 58380456 | obrubník kamenný žulový obloukový R 10-25m 200x250mm | m | 7 |  | 0 | CS ÚRS 2025 01 |  | základní |  | 0 | 0.125 | 0.875 | 0 | 0 | 8 | M | 2 |  |  |  | ROZPOCET | [5 empty] | 0 | 0 | 0 | 0 | 0 | 1 | 0 | 4 | 944247909
| VV |  | 10-4156-3802 - PPO Karlín / SO 07: sběrač Šaldova - SO 07.1.3: zpevněné plochy | [14 empty] | VV | 2 | 1 | True | 0 | ROZPOCET
| VV |  | "chodník na rohu Šaldova/Pobřežní - ztratné 50 %" 14,0*0,50 |  | 7 | [12 empty] | VV | 2 | 2 | True | 0 | ROZPOCET
| VV |  | Součet |  | 7 | [12 empty] | VV | 2 | 4 | True | 1 | ROZPOCET
35 | K | 916231212 | Osazení chodníkového obrubníku betonového se zřízením lože, s vyplněním a zatřením spár cementovou maltou stojatého bez boční opěry, do lože z betonu prostého | m | 5 |  | 0 | CS ÚRS 2025 01 |  | základní |  | 0 | 0.10398 | 0.5199 | 0 | 0 | 4 | K | 2 |  |  |  | ROZPOCET | [5 empty] | 0 | 0 | 0 | 0 | 0 | 1 | 0 | 4 | -519298661
| Online PSC |  | https://podminky.urs.cz/item/CS_URS_2025_01/916231212 | [14 empty] | Online PSC | 2
| VV |  | 10-4156-3802 - PPO Karlín / SO 07: sběrač Šaldova - SO 07.1.3: zpevněné plochy | [14 empty] | VV | 2 | 1 | True | 0 | ROZPOCET
| VV |  | "chodníkový ostrůvek" 5,0 |  | 5 | [12 empty] | VV | 2 | 2 | True | 0 | ROZPOCET
| VV |  | Součet |  | 5 | [12 empty] | VV | 2 | 4 | True | 1 | ROZPOCET
36 | M | 59217020 | obrubník betonový chodníkový 250x100x250mm | m | 2.5 |  | 0 | CS ÚRS 2025 01 |  | základní |  | 0 | 0.058 | 0.145 | 0 | 0 | 8 | M | 2 |  |  |  | ROZPOCET | [5 empty] | 0 | 0 | 0 | 0 | 0 | 1 | 0 | 4 | -531922477
| VV |  | 10-4156-3802 - PPO Karlín / SO 07: sběrač Šaldova - SO 07.1.3: zpevněné plochy | [14 empty] | VV | 2 | 1 | True | 0 | ROZPOCET
| VV |  | "chodníkový ostrůvek - ztratné 50 %" 5,0*0,50 |  | 2.5 | [12 empty] | VV | 2 | 2 | True | 0 | ROZPOCET
| VV |  | Součet |  | 2.5 | [12 empty] | VV | 2 | 4 | True | 1 | ROZPOCET
37 | K | 919112223 | Řezání dilatačních spár v živičném krytu vytvoření komůrky pro těsnící zálivku šířky 15 mm, hloubky 30 mm | m | 180 |  | 0 | CS ÚRS 2025 01 |  | základní |  | 0 | 0 | 0 | 0 | 0 | 4 | K | 2 |  |  |  | ROZPOCET | [5 empty] | 0 | 0 | 0 | 0 | 0 | 1 | 0 | 4 | 713340571
| Online PSC |  | https://podminky.urs.cz/item/CS_URS_2025_01/919112223 | [14 empty] | Online PSC | 2
| VV |  | 10-4156-3802 - PPO Karlín / SO 07: sběrač Šaldova - SO 07.1.3: zpevněné plochy | [14 empty] | VV | 2 | 1 | True | 0 | ROZPOCET
| VV |  | "spáry v asfaltové komunikaci" 180,0 |  | 180 | [12 empty] | VV | 2 | 2 | True | 0 | ROZPOCET
| VV | spary_kom | Součet |  | 180 | [12 empty] | VV | 2 | 4 | True | 1 | ROZPOCET
38 | K | 919122122 | Utěsnění dilatačních spár zálivkou za tepla v cementobetonovém nebo živičném krytu včetně adhezního nátěru s těsnicím profilem pod zálivkou, pro komůrky šířky 15 mm, hloubky 30 mm | m | 180 |  | 0 | CS ÚRS 2025 01 |  | základní |  | 0 | 0.00017 | 0.0306 | 0 | 0 | 4 | K | 2 |  |  |  | ROZPOCET | [5 empty] | 0 | 0 | 0 | 0 | 0 | 1 | 0 | 4 | -1642039734
| Online PSC |  | https://podminky.urs.cz/item/CS_URS_2025_01/919122122 | [14 empty] | Online PSC | 2
| VV |  | 10-4156-3802 - PPO Karlín / SO 07: sběrač Šaldova - SO 07.1.3: zpevněné plochy | [14 empty] | VV | 2 | 1 | True | 0 | ROZPOCET
| VV |  | spary_kom |  | 180 | [12 empty] | VV | 2 | 2 | True | 0 | ROZPOCET
| VV |  | Součet |  | 180 | [12 empty] | VV | 2 | 4 | True | 1 | ROZPOCET
39 | K | 919735112 | Řezání stávajícího živičného krytu nebo podkladu hloubky přes 50 do 100 mm | m | 180 |  | 0 | CS ÚRS 2025 01 |  | základní |  | 0 | 0 | 0 | 0 | 0 | 4 | K | 2 |  |  |  | ROZPOCET | [5 empty] | 0 | 0 | 0 | 0 | 0 | 1 | 0 | 4 | -165734721
| Online PSC |  | https://podminky.urs.cz/item/CS_URS_2025_01/919735112 | [14 empty] | Online PSC | 2
| VV |  | 10-4156-3802 - PPO Karlín / SO 07: sběrač Šaldova - SO 07.1.3: zpevněné plochy | [14 empty] | VV | 2 | 1 | True | 0 | ROZPOCET
| VV |  | spary_kom |  | 180 | [12 empty] | VV | 2 | 2 | True | 0 | ROZPOCET
| VV |  | Součet |  | 180 | [12 empty] | VV | 2 | 4 | True | 1 | ROZPOCET
40 | K | 966006132 | Odstranění dopravních nebo orientačních značek se sloupkem s uložením hmot na vzdálenost do 20 m nebo s naložením na dopravní prostředek, se zásypem jam a jeho zhutněním s betonovou patkou | kus | 6 |  | 0 | CS ÚRS 2025 01 |  | základní |  | 0 | 0 | 0 | 0.082 | 0.492 | 4 | K | 2 |  |  |  | ROZPOCET | [5 empty] | 0 | 0 | 0 | 0 | 0 | 1 | 0 | 4 | -1856495606
| Online PSC |  | https://podminky.urs.cz/item/CS_URS_2025_01/966006132 | [14 empty] | Online PSC | 2
| VV |  | 10-4156-3802 - PPO Karlín / SO 07: sběrač Šaldova - SO 07.1.3: zpevněné plochy | [14 empty] | VV | 2 | 1 | True | 0 | ROZPOCET
| VV |  | "stávající dopravní značky" 6 |  | 6 | [12 empty] | VV | 2 | 2 | True | 0 | ROZPOCET
| VV |  | Součet |  | 6 | [12 empty] | VV | 2 | 4 | True | 1 | ROZPOCET
41 | K | 979024442 | Očištění vybouraných prvků komunikací od spojovacího materiálu s odklizením a uložením očištěných hmot a spojovacího materiálu na skládku na vzdálenost do 10 m obrubníků a krajníků, vybouraných z jakéhokoliv lože a s jakoukoliv výplní spár chodníkových | m | 2.5 |  | 0 | CS ÚRS 2025 01 |  | základní |  | 0 | 0 | 0 | 0 | 0 | 4 | K | 2 |  |  |  | ROZPOCET | [5 empty] | 0 | 0 | 0 | 0 | 0 | 1 | 0 | 4 | 632735254
| Online PSC |  | https://podminky.urs.cz/item/CS_URS_2025_01/979024442 | [14 empty] | Online PSC | 2
| VV |  | 10-4156-3802 - PPO Karlín / SO 07: sběrač Šaldova - SO 07.1.3: zpevněné plochy | [14 empty] | VV | 2 | 1 | True | 0 | ROZPOCET
| VV |  | "chodníkový ostrůvek - ztratné 50 %" 5,0*0,50 |  | 2.5 | [12 empty] | VV | 2 | 2 | True | 0 | ROZPOCET
| VV |  | Součet |  | 2.5 | [12 empty] | VV | 2 | 4 | True | 1 | ROZPOCET
42 | K | 979024443 | Očištění vybouraných prvků komunikací od spojovacího materiálu s odklizením a uložením očištěných hmot a spojovacího materiálu na skládku na vzdálenost do 10 m obrubníků a krajníků, vybouraných z jakéhokoliv lože a s jakoukoliv výplní spár silničních | m | 16.65 |  | 0 | CS ÚRS 2025 01 |  | základní |  | 0 | 0 | 0 | 0 | 0 | 4 | K | 2 |  |  |  | ROZPOCET | [5 empty] | 0 | 0 | 0 | 0 | 0 | 1 | 0 | 4 | -1163157802
| Online PSC |  | https://podminky.urs.cz/item/CS_URS_2025_01/979024443 | [14 empty] | Online PSC | 2
| VV |  | 10-4156-3802 - PPO Karlín / SO 07: sběrač Šaldova - SO 07.1.3: zpevněné plochy | [14 empty] | VV | 2 | 1 | True | 0 | ROZPOCET
| VV |  | "obrubník silniční - ztratné 50 %" 33,3*0,50 |  | 16.65 | [12 empty] | VV | 2 | 2 | True | 0 | ROZPOCET
| VV |  | Součet |  | 16.65 | [12 empty] | VV | 2 | 4 | True | 1 | ROZPOCET
| D | 997 | Přesun sutě |  |  |  | 0 |  |  |  |  | 0 |  | 0 |  | 0 | 1 | D | 1 |  |  |  | ROZPOCET | [11 empty] | 0
43 | K | 16235110r | Vodorovné přemístění výkopku/sypaniny z horniny třídy těžitelnosti I skupiny 1 až 3 - mezideponie | m3 | 322.902 |  | 0 | r-položka |  | základní |  | 0 | 0 | 0 | 0 | 0 | 4 | K | 2 |  |  |  | ROZPOCET | [5 empty] | 0 | 0 | 0 | 0 | 0 | 1 | 0 | 4 | 1027369182
| VV |  | 10-4156-3802 - PPO Karlín / SO 07: sběrač Šaldova - SO 07.1.3: zpevněné plochy | [14 empty] | VV | 2 | 1 | True | 0 | ROZPOCET
| VV |  | "Z MEZIDEPONIE NA STAVBU: | [14 empty] | VV | 2 | 1 | True | 0 | ROZPOCET
| VV |  | "ŠD podklad tl. 170 mm" chod_mozaika*0,17 + chod_dlažba*0,17 |  | 9.282 | [12 empty] | VV | 2 | 2 | True | 0 | ROZPOCET
| VV |  | "ŠD podklad tl. 300 mm" kom_asf*0,30 |  | 313.62 | [12 empty] | VV | 2 | 2 | True | 0 | ROZPOCET
| VV |  | Součet |  | 322.902 | [12 empty] | VV | 2 | 4 | True | 1 | ROZPOCET
44 | K | 167151101 | Nakládání, skládání a překládání neulehlého výkopku nebo sypaniny strojně nakládání, množství do 100 m3, z horniny třídy těžitelnosti I, skupiny 1 až 3 | m3 | 322.902 |  | 0 | CS ÚRS 2025 01 |  | základní |  | 0 | 0 | 0 | 0 | 0 | 4 | K | 2 |  |  |  | ROZPOCET | [5 empty] | 0 | 0 | 0 | 0 | 0 | 1 | 0 | 4 | 676673920
| Online PSC |  | https://podminky.urs.cz/item/CS_URS_2025_01/167151101 | [14 empty] | Online PSC | 2
| VV |  | 10-4156-3802 - PPO Karlín / SO 07: sběrač Šaldova - SO 07.1.3: zpevněné plochy | [14 empty] | VV | 2 | 1 | True | 0 | ROZPOCET
| VV |  | "Z MEZIDEPONIE NA STAVBU: | [14 empty] | VV | 2 | 1 | True | 0 | ROZPOCET
| VV |  | "ŠD podklad tl. 170 mm" chod_mozaika*0,17 + chod_dlažba*0,17 |  | 9.282 | [12 empty] | VV | 2 | 2 | True | 0 | ROZPOCET
| VV |  | "ŠD podklad tl. 300 mm" kom_asf*0,30 |  | 313.62 | [12 empty] | VV | 2 | 2 | True | 0 | ROZPOCET
| VV |  | Součet |  | 322.902 | [12 empty] | VV | 2 | 4 | True | 1 | ROZPOCET
45 | K | 171251201 | Uložení sypaniny na skládky nebo meziskládky bez hutnění s upravením uložené sypaniny do předepsaného tvaru | m3 | 322.902 |  | 0 | CS ÚRS 2025 01 |  | základní |  | 0 | 0 | 0 | 0 | 0 | 4 | K | 2 |  |  |  | ROZPOCET | [5 empty] | 0 | 0 | 0 | 0 | 0 | 1 | 0 | 4 | 1972706953
| Online PSC |  | https://podminky.urs.cz/item/CS_URS_2025_01/171251201 | [14 empty] | Online PSC | 2
| VV |  | 10-4156-3802 - PPO Karlín / SO 07: sběrač Šaldova - SO 07.1.3: zpevněné plochy | [14 empty] | VV | 2 | 1 | True | 0 | ROZPOCET
| VV |  | "Z MEZIDEPONIE NA STAVBU: | [14 empty] | VV | 2 | 1 | True | 0 | ROZPOCET
| VV |  | "ŠD podklad tl. 170 mm" chod_mozaika*0,17 + chod_dlažba*0,17 |  | 9.282 | [12 empty] | VV | 2 | 2 | True | 0 | ROZPOCET
| VV |  | "ŠD podklad tl. 300 mm" kom_asf*0,30 |  | 313.62 | [12 empty] | VV | 2 | 2 | True | 0 | ROZPOCET
| VV |  | Součet |  | 322.902 | [12 empty] | VV | 2 | 4 | True | 1 | ROZPOCET
46 | K | 99722155r | Vodorovná doprava suti bez naložení, ale se složením a s hrubým urovnáním ze sypkých materiálů | t | 475.81 |  | 0 | r-položka |  | základní |  | 0 | 0 | 0 | 0 | 0 | 4 | K | 2 |  |  |  | ROZPOCET | [5 empty] | 0 | 0 | 0 | 0 | 0 | 1 | 0 | 4 | -1105992904
| VV |  | 10-4156-3802 - PPO Karlín / SO 07: sběrač Šaldova - SO 07.1.3: zpevněné plochy | [14 empty] | VV | 2 | 1 | True | 0 | ROZPOCET
| VV |  | "NA SKLÁDKU: | [14 empty] | VV | 2 | 1 | True | 0 | ROZPOCET
| VV |  | "bouraná ŠD" chod_mozaika*0,290"koef.sutě" + chod_dlažba*0,290 + kom_asf*0,440 |  | 475.81 | [12 empty] | VV | 2 | 2 | True | 0 | ROZPOCET
| VV |  | Součet |  | 475.81 | [12 empty] | VV | 2 | 4 | True | 1 | ROZPOCET
47 | K | 99722156r | Vodorovná doprava suti bez naložení, ale se složením a s hrubým urovnáním z kusových materiálů | t | 687.157 |  | 0 | r-položka |  | základní |  | 0 | 0 | 0 | 0 | 0 | 4 | K | 2 |  |  |  | ROZPOCET | [5 empty] | 0 | 0 | 0 | 0 | 0 | 1 | 0 | 4 | -1516259681
| VV |  | 10-4156-3802 - PPO Karlín / SO 07: sběrač Šaldova - SO 07.1.3: zpevněné plochy | [14 empty] | VV | 2 | 1 | True | 0 | ROZPOCET
| VV |  | "NA SKLÁDKU: | [14 empty] | VV | 2 | 1 | True | 0 | ROZPOCET
| VV |  | "bouraná živice" kom_asf*0,098"koef.sutě" + kom_asf*0,220 + kom_asf*0,316 |  | 662.784 | [12 empty] | VV | 2 | 2 | True | 0 | ROZPOCET
| VV |  | "krajníky - ztratné 50 %" 1,025*0,50 |  | 0.513 | [12 empty] | VV | 2 | 2 | True | 0 | ROZPOCET
| VV |  | "dlažba chodník - ztratné 50 %" 9,357*0,50 |  | 4.679 | [12 empty] | VV | 2 | 2 | True | 0 | ROZPOCET
| VV |  | "dlažba ostrůvek - ztratné 50 %" 5,538*0,50 |  | 2.769 | [12 empty] | VV | 2 | 2 | True | 0 | ROZPOCET
| VV |  | "stávající dopravní značky (do šrotu)" 0,492 |  | 0.492 | [12 empty] | VV | 2 | 2 | True | 0 | ROZPOCET
| VV |  | "NA DEPONII TSK A ZPĚT: | [14 empty] | VV | 2 | 1 | True | 0 | ROZPOCET
| VV |  | "krajníky - ztratné 50 %" (1,025*0,50)*2 |  | 1.025 | [12 empty] | VV | 2 | 2 | True | 0 | ROZPOCET
| VV |  | "dlažba chodník - ztratné 50 %" (9,357*0,50)*2 |  | 9.357 | [12 empty] | VV | 2 | 2 | True | 0 | ROZPOCET
| VV |  | "dlažba ostrůvek - ztratné 50 %" (5,538*0,50)*2 |  | 5.538 | [12 empty] | VV | 2 | 2 | True | 0 | ROZPOCET
| VV |  | Součet |  | 687.157 | [12 empty] | VV | 2 | 4 | True | 1 | ROZPOCET
48 | K | 997221611 | Nakládání na dopravní prostředky pro vodorovnou dopravu suti | t | 1155.008 |  | 0 | CS ÚRS 2025 01 |  | základní |  | 0 | 0 | 0 | 0 | 0 | 4 | K | 2 |  |  |  | ROZPOCET | [5 empty] | 0 | 0 | 0 | 0 | 0 | 1 | 0 | 4 | -1726296947
| Online PSC |  | https://podminky.urs.cz/item/CS_URS_2025_01/997221611 | [14 empty] | Online PSC | 2
| VV |  | 10-4156-3802 - PPO Karlín / SO 07: sběrač Šaldova - SO 07.1.3: zpevněné plochy | [14 empty] | VV | 2 | 1 | True | 0 | ROZPOCET
| VV |  | "NA SKLÁDKU | [14 empty] | VV | 2 | 1 | True | 0 | ROZPOCET
| VV |  | "bouraná ŠD" chod_mozaika*0,290"koef.sutě" + chod_dlažba*0,290 + kom_asf*0,440 |  | 475.81 | [12 empty] | VV | 2 | 2 | True | 0 | ROZPOCET
| VV |  | "bouraná živice" kom_asf*0,098"koef.sutě" + kom_asf*0,220 + kom_asf*0,316 |  | 662.784 | [12 empty] | VV | 2 | 2 | True | 0 | ROZPOCET
| VV |  | "krajníky - ztratné 50 %" 1,025*0,50 |  | 0.513 | [12 empty] | VV | 2 | 2 | True | 0 | ROZPOCET
| VV |  | "dlažba chodník - ztratné 50 %" 9,357*0,50 |  | 4.679 | [12 empty] | VV | 2 | 2 | True | 0 | ROZPOCET
| VV |  | "dlažba ostrůvek - ztratné 50 %" 5,538*0,50 |  | 2.769 | [12 empty] | VV | 2 | 2 | True | 0 | ROZPOCET
| VV |  | "stávající dopravní značky (do šrotu)" 0,492 |  | 0.492 | [12 empty] | VV | 2 | 2 | True | 0 | ROZPOCET
| VV |  | "NA DEPONII TSK | [14 empty] | VV | 2 | 1 | True | 0 | ROZPOCET
| VV |  | "krajníky - ztratné 50 %" (1,025*0,50) |  | 0.513 | [12 empty] | VV | 2 | 2 | True | 0 | ROZPOCET
| VV |  | "dlažba chodník - ztratné 50 %" (9,357*0,50) |  | 4.679 | [12 empty] | VV | 2 | 2 | True | 0 | ROZPOCET
| VV |  | "dlažba ostrůvek - ztratné 50 %" (5,538*0,50) |  | 2.769 | [12 empty] | VV | 2 | 2 | True | 0 | ROZPOCET
| VV |  | Součet |  | 1155.008 | [12 empty] | VV | 2 | 4 | True | 1 | ROZPOCET
49 | K | 99722157r | Vodorovná doprava vybouraných hmot bez naložení, ale se složením a s hrubým urovnáním | t | 14.486 |  | 0 | r-položka |  | základní |  | 0 | 0 | 0 | 0 | 0 | 4 | K | 2 |  |  |  | ROZPOCET | [5 empty] | 0 | 0 | 0 | 0 | 0 | 1 | 0 | 4 | 283937374
| VV |  | 10-4156-3802 - PPO Karlín / SO 07: sběrač Šaldova - SO 07.1.3: zpevněné plochy | [14 empty] | VV | 2 | 1 | True | 0 | ROZPOCET
| VV |  | "NA SKLÁDKU: | [14 empty] | VV | 2 | 1 | True | 0 | ROZPOCET
| VV |  | "obrubníky - ztratné 50 %" 9,657*0,50 |  | 4.829 | [12 empty] | VV | 2 | 2 | True | 0 | ROZPOCET
| VV |  | "NA DEPONII TSK A ZPĚT: | [14 empty] | VV | 2 | 1 | True | 0 | ROZPOCET
| VV |  | "obrubnky - ztratné 50 %" (9,657*0,50)*2 |  | 9.657 | [12 empty] | VV | 2 | 2 | True | 0 | ROZPOCET
| VV |  | Součet |  | 14.486 | [12 empty] | VV | 2 | 4 | True | 1 | ROZPOCET
50 | K | 997221612 | Nakládání na dopravní prostředky pro vodorovnou dopravu vybouraných hmot | t | 9.658 |  | 0 | CS ÚRS 2025 01 |  | základní |  | 0 | 0 | 0 | 0 | 0 | 4 | K | 2 |  |  |  | ROZPOCET | [5 empty] | 0 | 0 | 0 | 0 | 0 | 1 | 0 | 4 | -1147577184
| Online PSC |  | https://podminky.urs.cz/item/CS_URS_2025_01/997221612 | [14 empty] | Online PSC | 2
| VV |  | 10-4156-3802 - PPO Karlín / SO 07: sběrač Šaldova - SO 07.1.3: zpevněné plochy | [14 empty] | VV | 2 | 1 | True | 0 | ROZPOCET
| VV |  | "NA SKLÁDKU: | [14 empty] | VV | 2 | 1 | True | 0 | ROZPOCET
| VV |  | "obrubníky - ztratné 50 %" 9,657*0,50 |  | 4.829 | [12 empty] | VV | 2 | 2 | True | 0 | ROZPOCET
| VV |  | "NA DEPONII TSK: | [14 empty] | VV | 2 | 1 | True | 0 | ROZPOCET
| VV |  | "obrubnky - ztratné 50 %" (9,657*0,50) |  | 4.829 | [12 empty] | VV | 2 | 2 | True | 0 | ROZPOCET
| VV |  | Součet |  | 9.658 | [12 empty] | VV | 2 | 4 | True | 1 | ROZPOCET
| D | 998 | Přesun hmot |  |  |  | 0 |  |  |  |  | 0 |  | 0 |  | 0 | 1 | D | 1 |  |  |  | ROZPOCET | [11 empty] | 0
51 | K | 99822511r | Přesun hmot pro komunikace s krytem z kameniva, monolitickým betonovým nebo živičným | t | 24.689 |  | 0 | r-položka |  | základní |  | 0 | 0 | 0 | 0 | 0 | 4 | K | 2 |  |  |  | ROZPOCET | [5 empty] | 0 | 0 | 0 | 0 | 0 | 1 | 0 | 4 | -572615308
52 | K | 99822519r | Příplatek k přesunu hmot pro pozemní komunikace s krytem z kamene, živičným, betonovým na vzdálenost mezideponie | t | 24.689 |  | 0 | r-položka |  | základní |  | 0 | 0 | 0 | 0 | 0 | 4 | K | 2 |  |  |  | ROZPOCET | [5 empty] | 0 | 0 | 0 | 0 | 0 | 1 | 0 | 4 | -847727365
| D | SKL | Skládkovné |  |  |  | 0 |  |  |  |  | 0 |  | 0 |  | 0 | 1 | D | 1 |  |  |  | ROZPOCET | [11 empty] | 0
53 | K | 997013873 | Poplatek za uložení stavebního odpadu na recyklační skládce (skládkovné) zeminy a kamení zatříděného do Katalogu odpadů pod kódem 17 05 04 | t | 475.81 |  | 0 | CS ÚRS 2025 01 |  | základní |  | 0 | 0 | 0 | 0 | 0 | 4 | K | 2 |  |  |  | ROZPOCET | [5 empty] | 0 | 0 | 0 | 0 | 0 | 1 | 0 | 4 | 1866563439
| Online PSC |  | https://podminky.urs.cz/item/CS_URS_2025_01/997013873 | [14 empty] | Online PSC | 2
| VV |  | 10-4156-3802 - PPO Karlín / SO 07: sběrač Šaldova - SO 07.1.3: zpevněné plochy | [14 empty] | VV | 2 | 1 | True | 0 | ROZPOCET
| VV |  | "bouraná ŠD" chod_mozaika*0,290"koef.sutě" + chod_dlažba*0,290 + kom_asf*0,440 |  | 475.81 | [12 empty] | VV | 2 | 2 | True | 0 | ROZPOCET
| VV |  | Součet |  | 475.81 | [12 empty] | VV | 2 | 4 | True | 1 | ROZPOCET
54 | K | 997013875 | Poplatek za uložení stavebního odpadu na recyklační skládce (skládkovné) asfaltového bez obsahu dehtu zatříděného do Katalogu odpadů pod kódem 17 03 02 | t | 662.784 |  | 0 | CS ÚRS 2025 01 |  | základní |  | 0 | 0 | 0 | 0 | 0 | 4 | K | 2 |  |  |  | ROZPOCET | [5 empty] | 0 | 0 | 0 | 0 | 0 | 1 | 0 | 4 | 2023794156
| Online PSC |  | https://podminky.urs.cz/item/CS_URS_2025_01/997013875 | [14 empty] | Online PSC | 2
| VV |  | 10-4156-3802 - PPO Karlín / SO 07: sběrač Šaldova - SO 07.1.3: zpevněné plochy | [14 empty] | VV | 2 | 1 | True | 0 | ROZPOCET
| VV |  | "bouraná živice" kom_asf*0,098"koef.sutě" + kom_asf*0,220 + kom_asf*0,316 |  | 662.784 | [12 empty] | VV | 2 | 2 | True | 0 | ROZPOCET
| VV |  | Součet |  | 662.784 | [12 empty] | VV | 2 | 4 | True | 1 | ROZPOCET

## SO 07.2 - Zajištění stave...
[18 empty] | {2e85a519-a5ca-4f35-a849-814310226c46} | [5 empty] | zemina | vytěžená zemina | m3 | 2170,75 | 2
[18 empty] | 2 | [5 empty] | zásyp | zásyp | m3 | 1329,389 | 2
| KRYCÍ LIST SOUPISU PRACÍ | [7 empty] | v --- níže se nacházejí doplnkové a pomocné údaje k sestavám --- v | [8 empty] | False
Stavba:
Vybudování PPO na stokové síti v oblasti Karlín - přeložka sběrače IX Šaldova - DPS
Objekt:
SO 07.2 - Zajištění stavební jámy Šaldova
| KSO: |  |  |  |  | CC-CZ:
| Místo: |  | Praha 8 - Karlín |  |  | Datum: | 4. 4. 2025
| Zadavatel: |  |  |  |  | IČ: | 25656112
|  | Pražská vodohospodářská společnost a.s., Praha 6 |  |  |  | DIČ: | CZ25656112
| Účastník: |  |  |  |  | IČ: | Vyplň údaj
|  | Vyplň údaj |  |  |  | DIČ: | Vyplň údaj
| Projektant: |  |  |  |  | IČ: | 26475081
|  | Sweco a.s., Táborská 31, Praha 4 |  |  |  | DIČ: | CZ26475081
| Zpracovatel: |  |  |  |  | IČ: | 26475081
|  | Sweco a.s., Táborská 31, Praha 4 |  |  |  | DIČ: | CZ26475081
Poznámka:
Soupis prací je sestaven s využitím Cenové soustavy ÚRS. Položky, které pochází z této cenové soustavy, jsou ve sloupci 'Cenová soustava' označeny popisem 'CS ÚRS' a úrovní příslušného kalendářního pololetí. Veškeré další informace vymezující popis a podmínky použití těchto položek z Cenové soustavy, které nejsou uvedeny přímo v soupisu prací, jsou neomezeně dálkově k dispozici na webu podminky.urs.cz.
| Cena bez DPH | [5 empty] | 0
|  |  | Základ daně |  |  | Sazba daně | Výše daně
| DPH | základní | 0 |  |  | 21% | 0
|  | snížená | 0 |  |  | 12% | 0
|  | zákl. přenesená | 0 |  |  | 21% | 0
|  | sníž. přenesená | 0 |  |  | 12% | 0
|  | nulová | 0 |  |  | 0% | 0
| Cena s DPH |  |  | v | CZK |  | 0
REKAPITULACE ČLENĚNÍ SOUPISU PRACÍ
Stavba:
Vybudování PPO na stokové síti v oblasti Karlín - přeložka sběrače IX Šaldova - DPS
Objekt:
SO 07.2 - Zajištění stavební jámy Šaldova
Místo: |  |  | Praha 8 - Karlín |  |  | Datum: | 4. 4. 2025
Zadavatel: |  |  | Pražská vodohospodářská společnost a.s., Praha 6 |  |  | Projektant: | Sweco a.s., Táborská 31, Praha 4
Účastník: |  |  | Vyplň údaj |  |  | Zpracovatel: | Sweco a.s., Táborská 31, Praha 4
Kód dílu - Popis | [6 empty] | Cena celkem [CZK]
Náklady stavby celkem | [6 empty] | 0 | [11 empty] | -1
| HSV - Práce a dodávky HSV | [5 empty] | 0
| 1 - Zemní práce | [5 empty] | 0
| 2 - Zakládání | [5 empty] | 0
| 8 - Trubní vedení | [5 empty] | 0
| 9 - Ostatní konstrukce a práce, bourání | [5 empty] | 0
| 997 - Přesun sutě | [5 empty] | 0
| 998 - Přesun hmot | [5 empty] | 0
| SKL - Skládkovné | [5 empty] | 0
| PSV - Práce a dodávky PSV | [5 empty] | 0
| 767 - Konstrukce zámečnické | [5 empty] | 0
SOUPIS PRACÍ
Stavba:
Vybudování PPO na stokové síti v oblasti Karlín - přeložka sběrače IX Šaldova - DPS
Objekt:
SO 07.2 - Zajištění stavební jámy Šaldova
Místo: |  |  | Praha 8 - Karlín |  |  | Datum: | 4. 4. 2025
Zadavatel: |  |  | Pražská vodohospodářská společnost a.s., Praha 6 |  |  | Projektant: | Sweco a.s., Táborská 31, Praha 4
Účastník: |  |  | Vyplň údaj |  |  | Zpracovatel: | Sweco a.s., Táborská 31, Praha 4
PČ | Typ | Kód | Popis | MJ | Množství | J.cena [CZK] | Cena celkem [CZK] | Cenová soustava |  | DPH | J. Nh [h] | Nh celkem [h] | J. hmotnost [t] | Hmotnost celkem [t] | J. suť [t] | Suť Celkem [t]
Náklady soupisu celkem | [6 empty] | 0 |  |  |  |  | 0 |  | 374.728 |  | 25.4305 |  | D | -1 | [15 empty] | 0
| D | HSV | Práce a dodávky HSV |  |  |  | 0 |  |  |  |  | 0 |  | 366.7732 |  | 15.62 | 1 | D | 0 |  |  |  | ROZPOCET | [11 empty] | 0
| D | 1 | Zemní práce |  |  |  | 0 |  |  |  |  | 0 |  | 347.5034 |  | 0 | 1 | D | 1 |  |  |  | ROZPOCET | [11 empty] | 0
1 | K | 11510120r | Čerpání vody na dopravní výšku do 10 m | soubor | 1 |  | 0 | r-položka |  | základní |  | 0 | 0.058 | 0.058 | 0 | 0 | 4 | K | 2 |  |  |  | ROZPOCET | [5 empty] | 0 | 0 | 0 | 0 | 0 | 1 | 0 | 4 | 281196816
| VV |  | 10-4156-3802 - PPO Karlín / SO 07: sběrač Šaldova - SO 07.2: zajištění stavební jámy Šaldova | [14 empty] | VV | 2 | 1 | True | 0 | ROZPOCET
| VV |  | "čerpání" 1 |  | 1 | [12 empty] | VV | 2 | 2 | True | 0 | ROZPOCET
| VV |  | Součet |  | 1 | [12 empty] | VV | 2 | 4 | True | 1 | ROZPOCET
2 | K | 11510130r | Pohotovost čerpací soupravy pro dopravní výšku do 10 m | soubor | 1 |  | 0 | r-položka |  | základní |  | 0 | 0 | 0 | 0 | 0 | 4 | K | 2 |  |  |  | ROZPOCET | [5 empty] | 0 | 0 | 0 | 0 | 0 | 1 | 0 | 4 | -564419743
| VV |  | 10-4156-3802 - PPO Karlín / SO 07: sběrač Šaldova - SO 07.2: zajištění stavební jámy Šaldova | [14 empty] | VV | 2 | 1 | True | 0 | ROZPOCET
| VV |  | "čerpání" 1 |  | 1 | [12 empty] | VV | 2 | 2 | True | 0 | ROZPOCET
| VV |  | Součet |  | 1 | [12 empty] | VV | 2 | 4 | True | 1 | ROZPOCET
3 | K | 119001402 | Dočasné zajištění podzemního potrubí nebo vedení ve výkopišti ve stavu i poloze, ve kterých byla na začátku zemních prací a to s podepřením, vzepřením nebo vyvěšením, případně s ochranným bedněním, se zřízením a odstraněním zajišťovací konstrukce, s opotřebením hmot potrubí ocelového nebo litinového, jmenovité světlosti DN přes 200 do 500 mm | m | 52 |  | 0 | CS ÚRS 2025 01 |  | základní |  | 0 | 0.01269 | 0.65988 | 0 | 0 | 4 | K | 2 |  |  |  | ROZPOCET | [5 empty] | 0 | 0 | 0 | 0 | 0 | 1 | 0 | 4 | 1215307292
| Online PSC |  | https://podminky.urs.cz/item/CS_URS_2025_01/119001402 | [14 empty] | Online PSC | 2
| VV |  | 10-4156-3802 - PPO Karlín / SO 07: sběrač Šaldova - SO 07.2: zajištění stavební jámy Šaldova | [14 empty] | VV | 2 | 1 | True | 0 | ROZPOCET
| VV |  | 9,0+8,0+10,0+7,0+4,5+4,5+4,5+4,5 |  | 52 | [12 empty] | VV | 2 | 2 | True | 0 | ROZPOCET
| VV |  | Součet |  | 52 | [12 empty] | VV | 2 | 4 | True | 1 | ROZPOCET
4 | K | 11900140r | Dočasné zajištění kolektoru | m | 21.5 |  | 0 | r-položka |  | základní |  | 0 | 0.01269 | 0.27283 | 0 | 0 | 4 | K | 2 |  |  |  | ROZPOCET | [5 empty] | 0 | 0 | 0 | 0 | 0 | 1 | 0 | 4 | -1918264526
| VV |  | 10-4156-3802 - PPO Karlín / SO 07: sběrač Šaldova - SO 07.2: zajištění stavební jámy Šaldova | [14 empty] | VV | 2 | 1 | True | 0 | ROZPOCET
| VV |  | 4,5+7,0+10,0 |  | 21.5 | [12 empty] | VV | 2 | 2 | True | 0 | ROZPOCET
| VV |  | Součet |  | 21.5 | [12 empty] | VV | 2 | 4 | True | 1 | ROZPOCET
5 | K | 119001421 | Dočasné zajištění podzemního potrubí nebo vedení ve výkopišti ve stavu i poloze, ve kterých byla na začátku zemních prací a to s podepřením, vzepřením nebo vyvěšením, případně s ochranným bedněním, se zřízením a odstraněním zajišťovací konstrukce, s opotřebením hmot kabelů a kabelových tratí z volně ložených kabelů a to do 3 kabelů | m | 58.5 |  | 0 | CS ÚRS 2025 01 |  | základní |  | 0 | 0.0369 | 2.1587 | 0 | 0 | 4 | K | 2 |  |  |  | ROZPOCET | [5 empty] | 0 | 0 | 0 | 0 | 0 | 1 | 0 | 4 | -2093608124
| Online PSC |  | https://podminky.urs.cz/item/CS_URS_2025_01/119001421 | [14 empty] | Online PSC | 2
| VV |  | 10-4156-3802 - PPO Karlín / SO 07: sběrač Šaldova - SO 07.2: zajištění stavební jámy Šaldova | [14 empty] | VV | 2 | 1 | True | 0 | ROZPOCET
| VV |  | 13,0+4,0+8,0+4,5+4,5+4,0+4,5+4,5+7,0+4,5 |  | 58.5 | [12 empty] | VV | 2 | 2 | True | 0 | ROZPOCET
| VV |  | Součet |  | 58.5 | [12 empty] | VV | 2 | 4 | True | 1 | ROZPOCET
6 | K | 119001423 | Dočasné zajištění podzemního potrubí nebo vedení ve výkopišti ve stavu i poloze, ve kterých byla na začátku zemních prací a to s podepřením, vzepřením nebo vyvěšením, případně s ochranným bedněním, se zřízením a odstraněním zajišťovací konstrukce, s opotřebením hmot kabelů a kabelových tratí z volně ložených kabelů a to přes 6 kabelů | m | 13 |  | 0 | CS ÚRS 2025 01 |  | základní |  | 0 | 0.10775 | 1.4007 | 0 | 0 | 4 | K | 2 |  |  |  | ROZPOCET | [5 empty] | 0 | 0 | 0 | 0 | 0 | 1 | 0 | 4 | 1688053717
| Online PSC |  | https://podminky.urs.cz/item/CS_URS_2025_01/119001423 | [14 empty] | Online PSC | 2
| VV |  | 10-4156-3802 - PPO Karlín / SO 07: sběrač Šaldova - SO 07.2: zajištění stavební jámy Šaldova | [14 empty] | VV | 2 | 1 | True | 0 | ROZPOCET
| VV |  | 13,0 |  | 13 | [12 empty] | VV | 2 | 2 | True | 0 | ROZPOCET
| VV |  | Součet |  | 13 | [12 empty] | VV | 2 | 4 | True | 1 | ROZPOCET
7 | K | 144271112 | Ražení šachet svislých hloubky do 15 m s vytěžením rubaniny na povrch, s naložením na dopravní prostředky nebo přemístěním do 5 m, všech tvarů průřezů šachet v hornině II. stupně ražnosti mokré, o průřezu TV přes 10 do 40 m2 | m3 | 2170.75 |  | 0 | CS ÚRS 2025 01 |  | základní |  | 0 | 4e-05 | 0.08683 | 0 | 0 | 4 | K | 2 |  |  |  | ROZPOCET | [5 empty] | 0 | 0 | 0 | 0 | 0 | 1 | 0 | 4 | 1749719467
| Online PSC |  | https://podminky.urs.cz/item/CS_URS_2025_01/144271112 | [14 empty] | Online PSC | 2
| VV |  | 10-4156-3802 - PPO Karlín / SO 07: sběrač Šaldova - SO 07.2: zajištění stavební jámy Šaldova | [14 empty] | VV | 2 | 1 | True | 0 | ROZPOCET
| VV |  | "TŠ sekce 1 - 5x" 161,07*5 |  | 805.35 | [12 empty] | VV | 2 | 2 | True | 0 | ROZPOCET
| VV |  | "TŠ sekce 2" 195,00 |  | 195 | [12 empty] | VV | 2 | 2 | True | 0 | ROZPOCET
| VV |  | "TŠ sekce 2 - zkrácená" 168,86 |  | 168.86 | [12 empty] | VV | 2 | 2 | True | 0 | ROZPOCET
| VV |  | "TŠ SK" 204,15 |  | 204.15 | [12 empty] | VV | 2 | 2 | True | 0 | ROZPOCET
| VV |  | "TŠ 5" 149,75 |  | 149.75 | [12 empty] | VV | 2 | 2 | True | 0 | ROZPOCET
| VV |  | "TŠ 4" 207,80 |  | 207.8 | [12 empty] | VV | 2 | 2 | True | 0 | ROZPOCET
| VV |  | "TŠ 3" 61,70 |  | 61.7 | [12 empty] | VV | 2 | 2 | True | 0 | ROZPOCET
| VV |  | "TŠ RK" 242,66 |  | 242.66 | [12 empty] | VV | 2 | 2 | True | 0 | ROZPOCET
| VV |  | "TŠ propoj" 327,92 |  | 327.92 | [12 empty] | VV | 2 | 2 | True | 0 | ROZPOCET
| VV |  | odečet bouraných vrstev zpevněných ploch v místě jámy (viz SO 07.1.3): | [14 empty] | VV | 2 | 1 | True | 0 | ROZPOCET
| VV |  | " - asfaltová komunikace - skladba tl. 530 mm" - 337,34*0,53 |  | -178.79 | [12 empty] | VV | 2 | 2 | True | 0 | ROZPOCET
| VV |  | " - dlážděný chodník a ostrůvek - skladba tl. 250 mm" - 54,60*0,25 |  | -13.65 | [12 empty] | VV | 2 | 2 | True | 0 | ROZPOCET
| VV | zemina | Součet |  | 2170.75 | [12 empty] | VV | 2 | 4 | True | 1 | ROZPOCET
8 | K | 151711121 | Osazení ocelových zápor pro pažení hloubených vykopávek do předem provedených vrtů se zabetonováním spodního konce, s případným obsypem zápory pískem délky od 0 do 14 m | m | 331 |  | 0 | CS ÚRS 2025 01 |  | základní |  | 0 | 0.00088 | 0.29128 | 0 | 0 | 4 | K | 2 |  |  |  | ROZPOCET | [5 empty] | 0 | 0 | 0 | 0 | 0 | 1 | 0 | 4 | 1843711162
| Online PSC |  | https://podminky.urs.cz/item/CS_URS_2025_01/151711121 | [14 empty] | Online PSC | 2
| VV |  | 10-4156-3802 - PPO Karlín / SO 07: sběrač Šaldova - SO 07.2: zajištění stavební jámy Šaldova | [14 empty] | VV | 2 | 1 | True | 0 | ROZPOCET
| VV |  | "předvrtané zápory IPE 400: | [14 empty] | VV | 2 | 1 | True | 0 | ROZPOCET
| VV |  | "TŠ SK" 11,0*8 |  | 88 | [12 empty] | VV | 2 | 2 | True | 0 | ROZPOCET
| VV |  | "TŠ 5" 9,0*2 |  | 18 | [12 empty] | VV | 2 | 2 | True | 0 | ROZPOCET
| VV |  | "TŠ 4" 9,0*9 |  | 81 | [12 empty] | VV | 2 | 2 | True | 0 | ROZPOCET
| VV |  | "TŠ RK" 9,0*8 |  | 72 | [12 empty] | VV | 2 | 2 | True | 0 | ROZPOCET
| VV |  | "TŠ propoj" 9,0*8 |  | 72 | [12 empty] | VV | 2 | 2 | True | 0 | ROZPOCET
| VV |  | Součet |  | 331 | [12 empty] | VV | 2 | 4 | True | 1 | ROZPOCET
9 | M | 13011017 | ocel profilová jakost S235JR (11 375) průřez IPE 400 | t | 21.945 |  | 0 | CS ÚRS 2025 01 |  | základní |  | 0 | 1 | 21.945 | 0 | 0 | 8 | M | 2 |  |  |  | ROZPOCET | [5 empty] | 0 | 0 | 0 | 0 | 0 | 1 | 0 | 4 | 1181209489
| P |  | Poznámka k položce: Hmotnost: 66,30 kg/m | [14 empty] | P | 2
| VV |  | 10-4156-3802 - PPO Karlín / SO 07: sběrač Šaldova - SO 07.2: zajištění stavební jámy Šaldova | [14 empty] | VV | 2 | 1 | True | 0 | ROZPOCET
| VV |  | "předvrtané zápory IPE 400 (66,3 kg/bm): | [14 empty] | VV | 2 | 1 | True | 0 | ROZPOCET
| VV |  | "TŠ SK" 11,0*8*66,3/1000 |  | 5.834 | [12 empty] | VV | 2 | 2 | True | 0 | ROZPOCET
| VV |  | "TŠ 5" 9,0*2*66,3/1000 |  | 1.193 | [12 empty] | VV | 2 | 2 | True | 0 | ROZPOCET
| VV |  | "TŠ 4" 9,0*9*66,3/1000 |  | 5.37 | [12 empty] | VV | 2 | 2 | True | 0 | ROZPOCET
| VV |  | "TŠ RK" 9,0*8*66,3/1000 |  | 4.774 | [12 empty] | VV | 2 | 2 | True | 0 | ROZPOCET
| VV |  | "TŠ propoj" 9,0*8*66,3/1000 |  | 4.774 | [12 empty] | VV | 2 | 2 | True | 0 | ROZPOCET
| VV |  | Součet |  | 21.945 | [12 empty] | VV | 2 | 4 | True | 1 | ROZPOCET
10 | M | 58932571 | beton C 16/20 X0,XC1-2 kamenivo frakce 0/16 | m3 | 27.666 |  | 0 | CS ÚRS 2025 01 |  | základní |  | 0 | 2.234 | 61.8058 | 0 | 0 | 8 | M | 2 |  |  |  | ROZPOCET | [5 empty] | 0 | 0 | 0 | 0 | 0 | 1 | 0 | 4 | -2042167356
| VV |  | 10-4156-3802 - PPO Karlín / SO 07: sběrač Šaldova - SO 07.2: zajištění stavební jámy Šaldova | [14 empty] | VV | 2 | 1 | True | 0 | ROZPOCET
| VV |  | "předvrtané zápory IPE 400: | [14 empty] | VV | 2 | 1 | True | 0 | ROZPOCET
| VV |  | "TŠ SK" 8*(PI*(0,64/2)^2)*4,0 |  | 10.294 | [12 empty] | VV | 2 | 2 | True | 0 | ROZPOCET
| VV |  | "TŠ 5" 2*(PI*(0,64/2)^2)*2,0 |  | 1.287 | [12 empty] | VV | 2 | 2 | True | 0 | ROZPOCET
| VV |  | "TŠ 4" 9*(PI*(0,64/2)^2)*2,0 |  | 5.791 | [12 empty] | VV | 2 | 2 | True | 0 | ROZPOCET
| VV |  | "TŠ RK" 8*(PI*(0,64/2)^2)*2,0 |  | 5.147 | [12 empty] | VV | 2 | 2 | True | 0 | ROZPOCET
| VV |  | "TŠ propoj" 8*(PI*(0,64/2)^2)*2,0 |  | 5.147 | [12 empty] | VV | 2 | 2 | True | 0 | ROZPOCET
| VV |  | Součet |  | 27.666 | [12 empty] | VV | 2 | 4 | True | 1 | ROZPOCET
11 | K | 151712111 | Převázka ocelová pro ukotvení záporového pažení pro jakoukoliv délku převázky zdvojená | m | 63.5 |  | 0 | CS ÚRS 2025 01 |  | základní |  | 0 | 0.15478 | 9.8285 | 0 | 0 | 4 | K | 2 |  |  |  | ROZPOCET | [5 empty] | 0 | 0 | 0 | 0 | 0 | 1 | 0 | 4 | 947745004
| Online PSC |  | https://podminky.urs.cz/item/CS_URS_2025_01/151712111 | [14 empty] | Online PSC | 2
| VV |  | 10-4156-3802 - PPO Karlín / SO 07: sběrač Šaldova - SO 07.2: zajištění stavební jámy Šaldova | [14 empty] | VV | 2 | 1 | True | 0 | ROZPOCET
| VV |  | "ztužení hlavy zápor 2x U 300: | [14 empty] | VV | 2 | 1 | True | 0 | ROZPOCET
| VV |  | "TŠ SK" 5,1+5,1 |  | 10.2 | [12 empty] | VV | 2 | 2 | True | 0 | ROZPOCET
| VV |  | "TŠ 4" 6,8+8,6 |  | 15.4 | [12 empty] | VV | 2 | 2 | True | 0 | ROZPOCET
| VV |  | "TŠ RK" 4,5+8,0 |  | 12.5 | [12 empty] | VV | 2 | 2 | True | 0 | ROZPOCET
| VV |  | "TŠ propoj" 3,9+9,5 |  | 13.4 | [12 empty] | VV | 2 | 2 | True | 0 | ROZPOCET
| VV |  | "převázky pro střední rozpěru 2x I 240: | [14 empty] | VV | 2 | 1 | True | 0 | ROZPOCET
| VV |  | "TŠ 4" 6,0*2 |  | 12 | [12 empty] | VV | 2 | 2 | True | 0 | ROZPOCET
| VV |  | Součet |  | 63.5 | [12 empty] | VV | 2 | 4 | True | 1 | ROZPOCET
12 | K | 151712121 | Odstranění ocelové převázky pro ukotvení záporového pažení jakékoliv délky převázky zdvojené | m | 63.5 |  | 0 | CS ÚRS 2025 01 |  | základní |  | 0 | 0 | 0 | 0 | 0 | 4 | K | 2 |  |  |  | ROZPOCET | [5 empty] | 0 | 0 | 0 | 0 | 0 | 1 | 0 | 4 | -93219263
| Online PSC |  | https://podminky.urs.cz/item/CS_URS_2025_01/151712121 | [14 empty] | Online PSC | 2
13 | K | 151721112 | Pažení do ocelových zápor bez ohledu na druh pažin, s odstraněním pažení, hloubky výkopu přes 4 do 10 m | m2 | 393.299 |  | 0 | CS ÚRS 2025 01 |  | základní |  | 0 | 0.02944 | 11.5787 | 0 | 0 | 4 | K | 2 |  |  |  | ROZPOCET | [5 empty] | 0 | 0 | 0 | 0 | 0 | 1 | 0 | 4 | -638641407
| Online PSC |  | https://podminky.urs.cz/item/CS_URS_2025_01/151721112 | [14 empty] | Online PSC | 2
| VV |  | 10-4156-3802 - PPO Karlín / SO 07: sběrač Šaldova - SO 07.2: zajištění stavební jámy Šaldova | [14 empty] | VV | 2 | 1 | True | 0 | ROZPOCET
| VV |  | "výdřeva trámky 160 mm: | [14 empty] | VV | 2 | 1 | True | 0 | ROZPOCET
| VV |  | "TŠ SK" (4,50*2+0,50*2+0,70*2)*6,65 |  | 75.81 | [12 empty] | VV | 2 | 2 | True | 0 | ROZPOCET
| VV |  | "TŠ 4" (3,09*8,25)*6,65 |  | 169.525 | [12 empty] | VV | 2 | 2 | True | 0 | ROZPOCET
| VV |  | "TŠ RK" (3,85+7,14)*6,65 |  | 73.084 | [12 empty] | VV | 2 | 2 | True | 0 | ROZPOCET
| VV |  | "TŠ propoj" (9,09+3,58)*5,91 |  | 74.88 | [12 empty] | VV | 2 | 2 | True | 0 | ROZPOCET
| VV |  | Součet |  | 393.299 | [12 empty] | VV | 2 | 4 | True | 1 | ROZPOCET
14 | K | 154075421 | Pažení výrubu svislé šachty mokré ocelovými pažnicemi hmotnosti od 35 do 55 kg/m2 do 1 roku | m2 | 129.527 |  | 0 | CS ÚRS 2025 01 |  | základní |  | 0 | 0.01169 | 1.5142 | 0 | 0 | 4 | K | 2 |  |  |  | ROZPOCET | [5 empty] | 0 | 0 | 0 | 0 | 0 | 1 | 0 | 4 | -1228850458
| Online PSC |  | https://podminky.urs.cz/item/CS_URS_2025_01/154075421 | [14 empty] | Online PSC | 2
| VV |  | 10-4156-3802 - PPO Karlín / SO 07: sběrač Šaldova - SO 07.2: zajištění stavební jámy Šaldova | [14 empty] | VV | 2 | 1 | True | 0 | ROZPOCET
| VV |  | "ocel. pažiny UNION - hloubka vytahovaného 1. rámu" | [14 empty] | VV | 2 | 1 | True | 0 | ROZPOCET
| VV |  | "TŠ sekce 1 - 5x" ((6,50*2+4,20*2)*0,65)*5 |  | 69.55 | [12 empty] | VV | 2 | 2 | True | 0 | ROZPOCET
| VV |  | "TŠ sekce 2" (8,39+4,51+6,58+4,52)*0,65 |  | 15.6 | [12 empty] | VV | 2 | 2 | True | 0 | ROZPOCET
| VV |  | "TŠ sekce 2 - zkrácená" (7,39+4,51+5,58+4,52)*0,65 |  | 14.3 | [12 empty] | VV | 2 | 2 | True | 0 | ROZPOCET
| VV |  | "TŠ SK" (4,82+0,83+5,61+0,56)*0,65 |  | 7.683 | [12 empty] | VV | 2 | 2 | True | 0 | ROZPOCET
| VV |  | "TŠ 5" (1,24+3,52+4,25+4,32)*0,65 |  | 8.665 | [12 empty] | VV | 2 | 2 | True | 0 | ROZPOCET
| VV |  | "TŠ 4" 4,29*0,65 |  | 2.789 | [12 empty] | VV | 2 | 2 | True | 0 | ROZPOCET
| VV |  | "TŠ 3" (4,00+3,05+3,95+2,16)*0,65 |  | 8.554 | [12 empty] | VV | 2 | 2 | True | 0 | ROZPOCET
| VV |  | "TŠ RK" 3,67*0,65 |  | 2.386 | [12 empty] | VV | 2 | 2 | True | 0 | ROZPOCET
| VV |  | Součet |  | 129.527 | [12 empty] | VV | 2 | 4 | True | 1 | ROZPOCET
15 | K | 154075423 | Pažení výrubu svislé šachty mokré ocelovými pažnicemi hmotnosti od 35 do 55 kg/m2 s ponecháním pažnic ve výrubu | m2 | 1061.003 |  | 0 | CS ÚRS 2025 01 |  | základní |  | 0 | 0.06679 | 70.8644 | 0 | 0 | 4 | K | 2 |  |  |  | ROZPOCET | [5 empty] | 0 | 0 | 0 | 0 | 0 | 1 | 0 | 4 | 849974870
| Online PSC |  | https://podminky.urs.cz/item/CS_URS_2025_01/154075423 | [14 empty] | Online PSC | 2
| VV |  | 10-4156-3802 - PPO Karlín / SO 07: sběrač Šaldova - SO 07.2: zajištění stavební jámy Šaldova | [14 empty] | VV | 2 | 1 | True | 0 | ROZPOCET
| VV |  | "ocel. pažiny UNION - odečet hloubky pro vytažení 1. rámu" | [14 empty] | VV | 2 | 1 | True | 0 | ROZPOCET
| VV |  | "TŠ sekce 1 - 5x" ((6,50*2+4,20*2)*(5,90-0,65))*5 |  | 561.75 | [12 empty] | VV | 2 | 2 | True | 0 | ROZPOCET
| VV |  | "TŠ sekce 2" (8,39+4,51+6,58+4,52)*(5,90-0,65) |  | 126 | [12 empty] | VV | 2 | 2 | True | 0 | ROZPOCET
| VV |  | "TŠ sekce 2 - zkrácená" (7,39+4,51+5,58+4,52)*(5,90-0,65) |  | 115.5 | [12 empty] | VV | 2 | 2 | True | 0 | ROZPOCET
| VV |  | "TŠ SK" (4,82+0,83+5,61+0,56)*(6,65-0,65) |  | 70.92 | [12 empty] | VV | 2 | 2 | True | 0 | ROZPOCET
| VV |  | "TŠ 5" (1,24+3,52+4,25+4,32)*(5,90-0,65) |  | 69.983 | [12 empty] | VV | 2 | 2 | True | 0 | ROZPOCET
| VV |  | "TŠ 4" 4,29*(6,65-0,65) |  | 25.74 | [12 empty] | VV | 2 | 2 | True | 0 | ROZPOCET
| VV |  | "TŠ 3" (4,00+3,05+3,95+2,16)*(5,90-0,65) |  | 69.09 | [12 empty] | VV | 2 | 2 | True | 0 | ROZPOCET
| VV |  | "TŠ RK" 3,67*(6,65-0,65) |  | 22.02 | [12 empty] | VV | 2 | 2 | True | 0 | ROZPOCET
| VV |  | Součet |  | 1061.003 | [12 empty] | VV | 2 | 4 | True | 1 | ROZPOCET
16 | K | 154075521 | Odpažení výrubu šachty pažené v hornině mokré ocelovými pažnicemi | m2 | 129.527 |  | 0 | CS ÚRS 2025 01 |  | základní |  | 0 | 0 | 0 | 0 | 0 | 4 | K | 2 |  |  |  | ROZPOCET | [5 empty] | 0 | 0 | 0 | 0 | 0 | 1 | 0 | 4 | -1256813806
| Online PSC |  | https://podminky.urs.cz/item/CS_URS_2025_01/154075521 | [14 empty] | Online PSC | 2
17 | K | 154077341 | Netypová výstroj šachet z úplných ocelových rámů včetně spojovacích prvků výztuže montáž včetně dodání pomocného materiálu, v hornině mokré | kg | 149170.226 |  | 0 | CS ÚRS 2025 01 |  | základní |  | 0 | 0.00026 | 38.7843 | 0 | 0 | 4 | K | 2 |  |  |  | ROZPOCET | [5 empty] | 0 | 0 | 0 | 0 | 0 | 1 | 0 | 4 | 283128224
| Online PSC |  | https://podminky.urs.cz/item/CS_URS_2025_01/154077341 | [14 empty] | Online PSC | 2
| VV |  | 10-4156-3802 - PPO Karlín / SO 07: sběrač Šaldova - SO 07.2: zajištění stavební jámy Šaldova | [14 empty] | VV | 2 | 1 | True | 0 | ROZPOCET
| VV |  | "včetně 2 % prořezu" | [14 empty] | VV | 2 | 1 | True | 0 | ROZPOCET
| VV |  | TŠ sekce 1 - 5x: | [14 empty] | VV | 2 | 1 | True | 0 | ROZPOCET
| VV |  | "1 šachetní úvodní ohlubňový rám - díl A; díl B - U 300" 2291,5*1,02*5 |  | 11686.65 | [12 empty] | VV | 2 | 2 | True | 0 | ROZPOCET
| VV |  | "6 ks šach. rámů - díl A; díl B - I 360" (966,47*1,02+502,26*1,02)*6*5 |  | 44943.138 | [12 empty] | VV | 2 | 2 | True | 0 | ROZPOCET
| VV |  | "6 ks šach. rámů - ocelová táhla - TR 53/5" 612,0*4,83 |  | 2955.96 | [12 empty] | VV | 2 | 2 | True | 0 | ROZPOCET
| VV |  | "svislé převázky - I 200" (26,30*1,02*5,0)*4*5 |  | 2682.6 | [12 empty] | VV | 2 | 2 | True | 0 | ROZPOCET
| VV |  | TŠ sekce 2: | [14 empty] | VV | 2 | 1 | True | 0 | ROZPOCET
| VV |  | "1 šachetní úvodní ohlubňový rám - díl A; díl B; díl C; díl D - U 300" 2494,8*1,02 |  | 2544.696 | [12 empty] | VV | 2 | 2 | True | 0 | ROZPOCET
| VV |  | "6 ks šach. rámů - díl A; díl B; díl C; díl D - I 360" (624,02*1,02+298,18*1,02+502,26*1,02+298,18*1,02)*6 |  | 10542.557 | [12 empty] | VV | 2 | 2 | True | 0 | ROZPOCET
| VV |  | "6 ks šach. rámů - ocelová táhla - TR 53/5" 134,64*4,83 |  | 650.311 | [12 empty] | VV | 2 | 2 | True | 0 | ROZPOCET
| VV |  | "svislé převázky - I 200" (26,30*1,02*5,0)*4 |  | 536.52 | [12 empty] | VV | 2 | 2 | True | 0 | ROZPOCET
| VV |  | TŠ sekce 2 - zkrácená: | [14 empty] | VV | 2 | 1 | True | 0 | ROZPOCET
| VV |  | "1 šachetní úvodní ohlubňový rám - díl A; díl B; díl C; díl D - U 300" 2310,0*1,02 |  | 2356.2 | [12 empty] | VV | 2 | 2 | True | 0 | ROZPOCET
| VV |  | "6 ks šach. rámů - díl A; díl B; díl C; díl D - I 360" (547,92*1,02+298,18*1,02+426,16*1,02+298,18*1,02)*6 |  | 9611.093 | [12 empty] | VV | 2 | 2 | True | 0 | ROZPOCET
| VV |  | "6 ks šach. rámů - ocelová táhla - TR 53/5" 134,64*4,83 |  | 650.311 | [12 empty] | VV | 2 | 2 | True | 0 | ROZPOCET
| VV |  | "svislé převázky - I 200" (26,30*1,02*5,0)*4 |  | 536.52 | [12 empty] | VV | 2 | 2 | True | 0 | ROZPOCET
| VV |  | TŠ SK: | [14 empty] | VV | 2 | 1 | True | 0 | ROZPOCET
| VV |  | "1 šachetní úvodní ohlubňový rám - díl E - U 300" 1404,50*1,02 |  | 1432.59 | [12 empty] | VV | 2 | 2 | True | 0 | ROZPOCET
| VV |  | "2+5 ks šach. rámů - díl A; díl B; díl C; díl D - I 360" (296,79*1,02+445,18*1,02+353,87*1,02+433,77*1,02)*7 |  | 10921.415 | [12 empty] | VV | 2 | 2 | True | 0 | ROZPOCET
| VV |  | "2+5 ks šach. rámů - ocelová táhla - TR 53/5" 71,40*4,83 |  | 344.862 | [12 empty] | VV | 2 | 2 | True | 0 | ROZPOCET
| VV |  | "2+5 ks šach. rámů - rohové vzpěry - I 240" (36,20*1,02*2,00*4)*7 |  | 2067.744 | [12 empty] | VV | 2 | 2 | True | 0 | ROZPOCET
| VV |  | "svislé převázky - I 200" (26,30*1,02*5,0)*4 |  | 536.52 | [12 empty] | VV | 2 | 2 | True | 0 | ROZPOCET
| VV |  | "svislá výměna - U 300" (47,0*1,02*6,65)*4 |  | 1275.204 | [12 empty] | VV | 2 | 2 | True | 0 | ROZPOCET
| VV |  | TŠ 5: | [14 empty] | VV | 2 | 1 | True | 0 | ROZPOCET
| VV |  | "1 šachetní úvodní ohlubňový rám - díl A; díl B; díl C; díl D - U 300" 2069,80*1,02 |  | 2111.196 | [12 empty] | VV | 2 | 2 | True | 0 | ROZPOCET
| VV |  | "6 ks šach. rámů - díl A; díl B; díl C; díl D; díl E - I 360" (266,35*1,02+258,74*1,02+563,14*1,02+289,18*1,02+106,68)*6 |  | 9069.829 | [12 empty] | VV | 2 | 2 | True | 0 | ROZPOCET
| VV |  | "6 ks šach. rámů - ocelová táhla - TR 53/5" 110,16*4,83 |  | 532.073 | [12 empty] | VV | 2 | 2 | True | 0 | ROZPOCET
| VV |  | "svislé převázky - I 200" (26,30*1,02*5,0)*4 |  | 536.52 | [12 empty] | VV | 2 | 2 | True | 0 | ROZPOCET
| VV |  | TŠ 4: | [14 empty] | VV | 2 | 1 | True | 0 | ROZPOCET
| VV |  | "1 šachetní úvodní ohlubňový rám - díl E - U 300" 554,40*1,02 |  | 565.488 | [12 empty] | VV | 2 | 2 | True | 0 | ROZPOCET
| VV |  | "2+5 neúplných šach. rámů - 2x díl A+B+C; 5x díl B - I 360" (2*646,85+2*266,35+2*578,36+5*266,35)*1,02 |  | 4401.167 | [12 empty] | VV | 2 | 2 | True | 0 | ROZPOCET
| VV |  | "2+5 neúplných šach. rámů - ocelová táhla - TR 53/5" 85,68*4,83 |  | 413.834 | [12 empty] | VV | 2 | 2 | True | 0 | ROZPOCET
| VV |  | "svislé převázky - I 200" (26,30*1,02*5,0)*4 |  | 536.52 | [12 empty] | VV | 2 | 2 | True | 0 | ROZPOCET
| VV |  | "střední rozpěra - TR 219/12,5" (2*3,0)*63,70 |  | 382.2 | [12 empty] | VV | 2 | 2 | True | 0 | ROZPOCET
| VV |  | TŠ 3: | [14 empty] | VV | 2 | 1 | True | 0 | ROZPOCET
| VV |  | "1 šachetní úvodní ohlubňový rám - díl A; díl B; díl C; díl D - U 300" 1422,9*1,02 |  | 1451.358 | [12 empty] | VV | 2 | 2 | True | 0 | ROZPOCET
| VV |  | "6 ks šach. rámů - díl A; díl B; díl C; díl D - I 360" (293,00*1,02+167,42*1,02+293,00*1,02+105,02*1,02)*6 |  | 5253.653 | [12 empty] | VV | 2 | 2 | True | 0 | ROZPOCET
| VV |  | "6 ks šach. rámů - ocelová táhla - TR 53/5" 134,64*4,83 |  | 650.311 | [12 empty] | VV | 2 | 2 | True | 0 | ROZPOCET
| VV |  | "svislé převázky - I 200" (26,30*1,02*5,0)*4 |  | 536.52 | [12 empty] | VV | 2 | 2 | True | 0 | ROZPOCET
| VV |  | TŠ RK: | [14 empty] | VV | 2 | 1 | True | 0 | ROZPOCET
| VV |  | "1 šachetní úvodní ohlubňový rám - díl E; díl F - U 300" 1034,9*1,02 |  | 1055.598 | [12 empty] | VV | 2 | 2 | True | 0 | ROZPOCET
| VV |  | "2+5 ks šach. rámů - díl A; díl B; díl C; díl D - I 360" (388,11*1,02+281,57*1,02+624,02*1,02+254,94*1,02)*7 |  | 11057.29 | [12 empty] | VV | 2 | 2 | True | 0 | ROZPOCET
| VV |  | "2+5 ks šach. rámů - ocelová táhla - TR 53/5" 64,26*4,83 |  | 310.376 | [12 empty] | VV | 2 | 2 | True | 0 | ROZPOCET
| VV |  | "svislé převázky - I 200" (26,30*1,02*5,0)*2 |  | 268.26 | [12 empty] | VV | 2 | 2 | True | 0 | ROZPOCET
| VV |  | "ztužující střední vzpěra - TR 219/12,5" 4,22*63,70 |  | 268.814 | [12 empty] | VV | 2 | 2 | True | 0 | ROZPOCET
| VV |  | "střední svislé převázky pro navaření ztužující střední vzpěry - I 300" 54,20*1,02*5,0*2 |  | 552.84 | [12 empty] | VV | 2 | 2 | True | 0 | ROZPOCET
| VV |  | TŠ propoj: | [14 empty] | VV | 2 | 1 | True | 0 | ROZPOCET
| VV |  | "2 ks šach. rámů - díl A; díl B - I 360" (403,33*1,02+761,00*1,02)*2 |  | 2375.233 | [12 empty] | VV | 2 | 2 | True | 0 | ROZPOCET
| VV |  | "ztužující střední vzpěra - TR 219/12,5" 4,55*63,70 |  | 289.835 | [12 empty] | VV | 2 | 2 | True | 0 | ROZPOCET
| VV |  | "střední svislá převázka pro navaření ztužující střední vzpěry - I 300" 54,20*1,02*5,0 |  | 276.42 | [12 empty] | VV | 2 | 2 | True | 0 | ROZPOCET
| VV |  | Součet |  | 149170.226 | [12 empty] | VV | 2 | 4 | True | 1 | ROZPOCET
18 | M | 13010836 | ocel profilová jakost S235JR (11 375) průřez U (UPN) 300 | t | 12.24 |  | 0 | CS ÚRS 2025 01 |  | základní |  | 0 | 1 | 12.24 | 0 | 0 | 8 | M | 2 |  |  |  | ROZPOCET | [5 empty] | 0 | 0 | 0 | 0 | 0 | 1 | 0 | 4 | 611660300
| P |  | Poznámka k položce: Hmotnost: 47,00 kg/m | [14 empty] | P | 2
| VV |  | 10-4156-3802 - PPO Karlín / SO 07: sběrač Šaldova - SO 07.2: zajištění stavební jámy Šaldova | [14 empty] | VV | 2 | 1 | True | 0 | ROZPOCET
| VV |  | "MATERIÁL K DEMONTÁŽI: | [14 empty] | VV | 2 | 1 | True | 0 | ROZPOCET
| VV |  | "včetně 2 % prořezu" | [14 empty] | VV | 2 | 1 | True | 0 | ROZPOCET
| VV |  | "TŠ sekce 1 - 5x: 1 šachetní úvodní ohlubňový rám - díl A; díl B - U 300" (2291,5*1,02/1000)*5 |  | 11.687 | [12 empty] | VV | 2 | 2 | True | 0 | ROZPOCET
| VV |  | "TŠ sekce 2: 1 šachetní úvodní ohlubňový rám - díl A; díl B; díl C; díl D - U 300" 2494,8*1,02/1000 |  | 2.545 | [12 empty] | VV | 2 | 2 | True | 0 | ROZPOCET
| VV |  | "TŠ sekce 2 - zkrácená: 1 šachetní úvodní ohlubňový rám - díl A; díl B; díl C; díl D - U 300" 2310,0*1,02/1000 |  | 2.356 | [12 empty] | VV | 2 | 2 | True | 0 | ROZPOCET
| VV |  | "TŠ SK: 1 šachetní úvodní ohlubňový rám - díl E - U 300" 1404,50*1,02/1000 |  | 1.433 | [12 empty] | VV | 2 | 2 | True | 0 | ROZPOCET
| VV |  | "TŠ SK: svislá výměna - U 300" ((47,0/1000)*1,02*6,65)*4 |  | 1.275 | [12 empty] | VV | 2 | 2 | True | 0 | ROZPOCET
| VV |  | "TŠ 5: 1 šachetní úvodní ohlubňový rám - díl A; díl B; díl C; díl D - U 300" 2069,80*1,02/1000 |  | 2.111 | [12 empty] | VV | 2 | 2 | True | 0 | ROZPOCET
| VV |  | "TŠ 4: 1 šachetní úvodní ohlubňový rám - díl E - U 300" 554,40*1,02/1000 |  | 0.565 | [12 empty] | VV | 2 | 2 | True | 0 | ROZPOCET
| VV |  | "TŠ 3: 1 šachetní úvodní ohlubňový rám - díl A; díl B; díl C; díl D - U 300" 1422,9*1,02/1000 |  | 1.451 | [12 empty] | VV | 2 | 2 | True | 0 | ROZPOCET
| VV |  | "TŠ RK: 1 šachetní úvodní ohlubňový rám - díl E; díl F - U 300" 1034,9*1,02/1000 |  | 1.056 | [12 empty] | VV | 2 | 2 | True | 0 | ROZPOCET
| VV |  | Součet |  | 24.479 | [12 empty] | VV | 2 | 4 | True | 0 | ROZPOCET
| VV |  | "materiál k demontáži - obrátkovost 50 %" 24,479*0,50 |  | 12.24 | [12 empty] | VV | 2 | 2 | True | 0 | ROZPOCET
| VV |  | Součet |  | 12.24 | [12 empty] | VV | 2 | 4 | True | 1 | ROZPOCET
19 | M | 13010722 | ocel profilová jakost S235JR (11 375) průřez I (IPN) 200 | t | 6.173 |  | 0 | CS ÚRS 2025 01 |  | základní |  | 0 | 1 | 6.173 | 0 | 0 | 8 | M | 2 |  |  |  | ROZPOCET | [5 empty] | 0 | 0 | 0 | 0 | 0 | 1 | 0 | 4 | -1665198790
| P |  | Poznámka k položce: Hmotnost: 26,30 kg/m | [14 empty] | P | 2
| VV |  | 10-4156-3802 - PPO Karlín / SO 07: sběrač Šaldova - SO 07.2: zajištění stavební jámy Šaldova | [14 empty] | VV | 2 | 1 | True | 0 | ROZPOCET
| VV |  | "MATERIÁL PONECHANÝ VE STAVEBNÍ JÁMĚ: | [14 empty] | VV | 2 | 1 | True | 0 | ROZPOCET
| VV |  | "včetně 2 % prořezu; 26,30 kg/bm" | [14 empty] | VV | 2 | 1 | True | 0 | ROZPOCET
| VV |  | "TŠ sekce 1 - 5x: svislé převázky - I 200" (26,30/1000*1,02*5,0)*4*5 |  | 2.683 | [12 empty] | VV | 2 | 2 | True | 0 | ROZPOCET
| VV |  | "TŠ sekce 2: svislé převázky - I 200" (26,30/1000*1,02*5,0)*4 |  | 0.537 | [12 empty] | VV | 2 | 2 | True | 0 | ROZPOCET
| VV |  | "TŠ sekce 2 - zkrácená: svislé převázky - I 200" (26,30/1000*1,02*5,0)*4 |  | 0.537 | [12 empty] | VV | 2 | 2 | True | 0 | ROZPOCET
| VV |  | "TŠ SK: svislé převázky - I 200" (26,30/1000*1,02*5,0)*4 |  | 0.537 | [12 empty] | VV | 2 | 2 | True | 0 | ROZPOCET
| VV |  | "TŠ 5: svislé převázky - I 200" (26,30/1000*1,02*5,0)*4 |  | 0.537 | [12 empty] | VV | 2 | 2 | True | 0 | ROZPOCET
| VV |  | "TŠ 4: svislé převázky - I 200" (26,30/1000*1,02*5,0)*4 |  | 0.537 | [12 empty] | VV | 2 | 2 | True | 0 | ROZPOCET
| VV |  | "TŠ 3: svislé převázky - I 200" (26,30/1000*1,02*5,0)*4 |  | 0.537 | [12 empty] | VV | 2 | 2 | True | 0 | ROZPOCET
| VV |  | "TŠ RK: svislé převázky - I 200" (26,30/1000*1,02*5,0)*2 |  | 0.268 | [12 empty] | VV | 2 | 2 | True | 0 | ROZPOCET
| VV |  | Součet |  | 6.173 | [12 empty] | VV | 2 | 4 | True | 1 | ROZPOCET
20 | M | 13010726 | ocel profilová jakost S235JR (11 375) průřez I (IPN) 240 | t | 1.772 |  | 0 | CS ÚRS 2025 01 |  | základní |  | 0 | 1 | 1.772 | 0 | 0 | 8 | M | 2 |  |  |  | ROZPOCET | [5 empty] | 0 | 0 | 0 | 0 | 0 | 1 | 0 | 4 | -592959893
| VV |  | 10-4156-3802 - PPO Karlín / SO 07: sběrač Šaldova - SO 07.2: zajištění stavební jámy Šaldova | [14 empty] | VV | 2 | 1 | True | 0 | ROZPOCET
| VV |  | "MATERIÁL PONECHANÝ VE STAVEBNÍ JÁMĚ: | [14 empty] | VV | 2 | 1 | True | 0 | ROZPOCET
| VV |  | "včetně 2 % prořezu; 36,20 kg/bm" | [14 empty] | VV | 2 | 1 | True | 0 | ROZPOCET
| VV |  | "TŠ SK: 2+5 ks šach. rámů - rohové vzpěry - I 240 (1. rám demontáž)" (36,20/1000*1,02*2,00*4)*(7-1) |  | 1.772 | [12 empty] | VV | 2 | 2 | True | 0 | ROZPOCET
| VV |  | Součet |  | 1.772 | [12 empty] | VV | 2 | 4 | True | 1 | ROZPOCET
21 | M | 13010726 | ocel profilová jakost S235JR (11 375) průřez I (IPN) 240 | t | 0.148 |  | 0 | CS ÚRS 2025 01 |  | základní |  | 0 | 1 | 0.148 | 0 | 0 | 8 | M | 2 |  |  |  | ROZPOCET | [5 empty] | 0 | 0 | 0 | 0 | 0 | 1 | 0 | 4 | 804189600
| VV |  | 10-4156-3802 - PPO Karlín / SO 07: sběrač Šaldova - SO 07.2: zajištění stavební jámy Šaldova | [14 empty] | VV | 2 | 1 | True | 0 | ROZPOCET
| VV |  | "MATERIÁL K DEMONTÁŽI: | [14 empty] | VV | 2 | 1 | True | 0 | ROZPOCET
| VV |  | "včetně 2 % prořezu; 36,20 kg/bm" | [14 empty] | VV | 2 | 1 | True | 0 | ROZPOCET
| VV |  | "TŠ SK: 1. šach. rám - rohové vzpěry - I 240" 36,20/1000*1,02*2,00*4 |  | 0.295 | [12 empty] | VV | 2 | 2 | True | 0 | ROZPOCET
| VV |  | Součet |  | 0.295 | [12 empty] | VV | 2 | 4 | True | 0 | ROZPOCET
| VV |  | "materiál k demontáži - obrátkovost 50 %" 0,295*0,50 |  | 0.148 | [12 empty] | VV | 2 | 2 | True | 0 | ROZPOCET
| VV |  | Součet |  | 0.148 | [12 empty] | VV | 2 | 4 | True | 1 | ROZPOCET
22 | M | 13010732 | ocel profilová jakost S235JR (11 375) průřez I (IPN) 300 | t | 0.829 |  | 0 | CS ÚRS 2025 01 |  | základní |  | 0 | 1 | 0.829 | 0 | 0 | 8 | M | 2 |  |  |  | ROZPOCET | [5 empty] | 0 | 0 | 0 | 0 | 0 | 1 | 0 | 4 | 13865407
| VV |  | 10-4156-3802 - PPO Karlín / SO 07: sběrač Šaldova - SO 07.2: zajištění stavební jámy Šaldova | [14 empty] | VV | 2 | 1 | True | 0 | ROZPOCET
| VV |  | "MATERIÁL PONECHANÝ VE STAVEBNÍ JÁMĚ: | [14 empty] | VV | 2 | 1 | True | 0 | ROZPOCET
| VV |  | "včetně 2 % prořezu; 54,20 kg/bm" | [14 empty] | VV | 2 | 1 | True | 0 | ROZPOCET
| VV |  | "TŠ RK: střední svislé převázky pro navaření ztužující střední vzpěry - I 300" 54,20/1000*1,02*5,00*2 |  | 0.553 | [12 empty] | VV | 2 | 2 | True | 0 | ROZPOCET
| VV |  | "TŠ propoj: střední svislá převázka pro navaření ztužující střední vzpěry - I 300" 54,20/1000*1,02*5,00 |  | 0.276 | [12 empty] | VV | 2 | 2 | True | 0 | ROZPOCET
| VV |  | Součet |  | 0.829 | [12 empty] | VV | 2 | 4 | True | 1 | ROZPOCET
23 | M | 13011021 | ocel profilová jakost S235JR (11 375) průřez I (IPN) 360 | t | 89.09 |  | 0 | CS ÚRS 2025 01 |  | základní |  | 0 | 1 | 89.09 | 0 | 0 | 8 | M | 2 |  |  |  | ROZPOCET | [5 empty] | 0 | 0 | 0 | 0 | 0 | 1 | 0 | 4 | -1451319507
| P |  | Poznámka k položce: Hmotnost: 76,10 kg/m | [14 empty] | P | 2
| VV |  | 10-4156-3802 - PPO Karlín / SO 07: sběrač Šaldova - SO 07.2: zajištění stavební jámy Šaldova | [14 empty] | VV | 2 | 1 | True | 0 | ROZPOCET
| VV |  | "MATERIÁL PONECHANÝ VE STAVEBNÍ JÁMĚ: | [14 empty] | VV | 2 | 1 | True | 0 | ROZPOCET
| VV |  | "včetně 2 % prořezu" | [14 empty] | VV | 2 | 1 | True | 0 | ROZPOCET
| VV |  | "TŠ sekce 1 - 5x: 6 ks šach. rámů - díl A; díl B - I 360 (1. rám demontáž)" ((966,47*1,02+502,26*1,02)*(6-1)*5)/1000 |  | 37.453 | [12 empty] | VV | 2 | 2 | True | 0 | ROZPOCET
| VV |  | "TŠ sekce 2: 6 ks šach. rámů - díl A; díl B; díl C; díl D - I 360 (1. rám dem.)" ((624,02*1,02+298,18*1,02+502,26*1,02+298,18*1,02)*(6-1))/1000 |  | 8.785 | [12 empty] | VV | 2 | 2 | True | 0 | ROZPOCET
| VV |  | "TŠ sekce 2 - zkr.: 6 ks šach. rámů - díl A; díl B; díl C; díl D - I 360 (1.rám dem.)" ((547,92*1,02+298,18*1,02+426,16*1,02+298,18*1,02)*(6-1))/1000 |  | 8.009 | [12 empty] | VV | 2 | 2 | True | 0 | ROZPOCET
| VV |  | "TŠ SK: 2+5 ks šach. rámů - díl A; díl B; díl C; díl D - I 360 (1. rám dem.)" ((296,79*1,02+445,18*1,02+353,87*1,02+433,77*1,02)*(7-1))/1000 |  | 9.361 | [12 empty] | VV | 2 | 2 | True | 0 | ROZPOCET
| VV |  | "TŠ 5: 6 ks šach. rámů - díl A; díl B; díl C; díl D; díl E - I 360 (1.rám dem)" ((266,35*1,02+258,74*1,02+563,14*1,02+289,18*1,02+106,68)*(6-1))/1000 |  | 7.558 | [12 empty] | VV | 2 | 2 | True | 0 | ROZPOCET
| VV |  | "TŠ 4: 2+5 neúplných šach. rámů - 2x díl A+B+C; 5x díl B - I 360 (1. rám dem.)" (((2-1)*646,85+(2-1)*266,35+(2-1)*578,36+5*266,35)*1,02)/1000 |  | 2.88 | [12 empty] | VV | 2 | 2 | True | 0 | ROZPOCET
| VV |  | "TŠ 3: 6 ks šach. rámů - díl A; díl B; díl C; díl D - I 360 (1. rám dem.)" ((293,00*1,02+167,42*1,02+293,00*1,02+105,02*1,02)*(6-1))/1000 |  | 4.378 | [12 empty] | VV | 2 | 2 | True | 0 | ROZPOCET
| VV |  | "TŠ RK: 2+5 ks šach. rámů - díl A; díl B; díl C; díl D - I 360 (1. rám dem.)" ((388,11*1,02+281,57*1,02+624,02*1,02+254,94*1,02)*(7-1))/1000 |  | 9.478 | [12 empty] | VV | 2 | 2 | True | 0 | ROZPOCET
| VV |  | "TŠ propoj: 2 ks šach. rámů - díl A; díl B - I 360 (1. rám dem.)" ((403,33*1,02+761,00*1,02)*(2-1))/1000 |  | 1.188 | [12 empty] | VV | 2 | 2 | True | 0 | ROZPOCET
| VV |  | Součet |  | 89.09 | [12 empty] | VV | 2 | 4 | True | 1 | ROZPOCET
24 | M | 13011021 | ocel profilová jakost S235JR (11 375) průřez I (IPN) 360 | t | 9.544 |  | 0 | CS ÚRS 2025 01 |  | základní |  | 0 | 1 | 9.544 | 0 | 0 | 8 | M | 2 |  |  |  | ROZPOCET | [5 empty] | 0 | 0 | 0 | 0 | 0 | 1 | 0 | 4 | 1887376542
| P |  | Poznámka k položce: Hmotnost: 76,10 kg/m | [14 empty] | P | 2
| VV |  | 10-4156-3802 - PPO Karlín / SO 07: sběrač Šaldova - SO 07.2: zajištění stavební jámy Šaldova | [14 empty] | VV | 2 | 1 | True | 0 | ROZPOCET
| VV |  | "MATERIÁL K DEMONTÁŽI: | [14 empty] | VV | 2 | 1 | True | 0 | ROZPOCET
| VV |  | "včetně 2 % prořezu" | [14 empty] | VV | 2 | 1 | True | 0 | ROZPOCET
| VV |  | "TŠ sekce 1 - 5x: 1. šach. rám - díl A; díl B - I 360" ((966,47*1,02+502,26*1,02)*5)/1000 |  | 7.491 | [12 empty] | VV | 2 | 2 | True | 0 | ROZPOCET
| VV |  | "TŠ sekce 2: 1. šach. rám - díl A; díl B; díl C; díl D - I 360" (624,02*1,02+298,18*1,02+502,26*1,02+298,18*1,02)/1000 |  | 1.757 | [12 empty] | VV | 2 | 2 | True | 0 | ROZPOCET
| VV |  | "TŠ sekce 2 - zkrácená: 1. šach. rám - díl A; díl B; díl C; díl D - I 360" (547,92*1,02+298,18*1,02+426,16*1,02+298,18*1,02)/1000 |  | 1.602 | [12 empty] | VV | 2 | 2 | True | 0 | ROZPOCET
| VV |  | "TŠ SK: 1. šach. rám - díl A; díl B; díl C; díl D - I 360" (296,79*1,02+445,18*1,02+353,87*1,02+433,77*1,02)/1000 |  | 1.56 | [12 empty] | VV | 2 | 2 | True | 0 | ROZPOCET
| VV |  | "TŠ 5: 1. šach. rám - díl A; díl B; díl C; díl D; díl E - I 360" (266,35*1,02+258,74*1,02+563,14*1,02+289,18*1,02+106,68)/1000 |  | 1.512 | [12 empty] | VV | 2 | 2 | True | 0 | ROZPOCET
| VV |  | "TŠ 4: 1. šach. rám - díl A; díl B; díl C - I 360" ((646,85+266,35+578,36)*1,02)/1000 |  | 1.521 | [12 empty] | VV | 2 | 2 | True | 0 | ROZPOCET
| VV |  | "TŠ 3: 1. šach. rám - díl A; díl B; díl C; díl D - I 360" (293,00*1,02+167,42*1,02+293,00*1,02+105,02*1,02)/1000 |  | 0.876 | [12 empty] | VV | 2 | 2 | True | 0 | ROZPOCET
| VV |  | "TŠ RK: 1. šach. rám - díl A; díl B; díl C; díl D - I 360" (388,11*1,02+281,57*1,02+624,02*1,02+254,94*1,02)/1000 |  | 1.58 | [12 empty] | VV | 2 | 2 | True | 0 | ROZPOCET
| VV |  | "TŠ propoj: 1. šach. rám - díl A; díl B - I 360" (403,33*1,02+761,00*1,02)/1000 |  | 1.188 | [12 empty] | VV | 2 | 2 | True | 0 | ROZPOCET
| VV |  | Součet |  | 19.087 | [12 empty] | VV | 2 | 4 | True | 0 | ROZPOCET
| VV |  | "materiál k demontáži - obrátkovost 50 %" 19,087*0,50 |  | 9.544 | [12 empty] | VV | 2 | 2 | True | 0 | ROZPOCET
| VV |  | Součet |  | 9.544 | [12 empty] | VV | 2 | 4 | True | 1 | ROZPOCET
25 | M | 1401103r | trubka ocelová bezešvá hladká jakost 11 353 53x5,0mm | m | 1128.12 |  | 0 | r-položka |  | základní |  | 0 | 0.00483 | 5.4488 | 0 | 0 | 8 | M | 2 |  |  |  | ROZPOCET | [5 empty] | 0 | 0 | 0 | 0 | 0 | 1 | 0 | 4 | 476499311
| VV |  | 10-4156-3802 - PPO Karlín / SO 07: sběrač Šaldova - SO 07.2: zajištění stavební jámy Šaldova | [14 empty] | VV | 2 | 1 | True | 0 | ROZPOCET
| VV |  | "MATERIÁL PONECHANÝ VE STAVEBNÍ JÁMĚ: | [14 empty] | VV | 2 | 1 | True | 0 | ROZPOCET
| VV |  | "včetně 2 % prořezu; 4,83 kg/bm" | [14 empty] | VV | 2 | 1 | True | 0 | ROZPOCET
| VV |  | "TŠ sekce 1 - 5x: 6 ks šach. rámů - ocelová táhla - TR 53/5 (1. rám demontáž)" (20,0*1,02)*(6-1)*5 |  | 510 | [12 empty] | VV | 2 | 2 | True | 0 | ROZPOCET
| VV |  | "TŠ sekce 2: 6 ks šach. rámů - ocelová táhla - TR 53/5 (1. rám dem.)" (22,0*1,02)*(6-1) |  | 112.2 | [12 empty] | VV | 2 | 2 | True | 0 | ROZPOCET
| VV |  | "TŠ sekce 2 - zkrácená: 6 ks šach. rámů - ocelová táhla - TR 53/5 (1. rám dem.)" (22,0*1,02)*(6-1) |  | 112.2 | [12 empty] | VV | 2 | 2 | True | 0 | ROZPOCET
| VV |  | "TŠ SK: 2+5 ks šach. rámů - ocelová táhla - TR 53/5 (1. rám dem.)" (10,0*1,02)*(7-1) |  | 61.2 | [12 empty] | VV | 2 | 2 | True | 0 | ROZPOCET
| VV |  | "TŠ 5: 6 ks šach. rámů - ocelová táhla - TR 53/5 (1. rám dem.)" (18,0*1,02)*(6-1) |  | 91.8 | [12 empty] | VV | 2 | 2 | True | 0 | ROZPOCET
| VV |  | "TŠ 4: 2+5 neúplných šach. rámů - ocelová táhla - TR 53/5 (1. rám dem.)" (12,0*1,02)*(7-1) |  | 73.44 | [12 empty] | VV | 2 | 2 | True | 0 | ROZPOCET
| VV |  | "TŠ 3: 6 ks šach. rámů - ocelová táhla - TR 53/5 (1. rám dem.)" (22,0*1,02)*(6-1) |  | 112.2 | [12 empty] | VV | 2 | 2 | True | 0 | ROZPOCET
| VV |  | "TŠ RK: 2+5 ks šach. rámů - ocelová táhla - TR 53/5 (1. rám dem.)" (9,0*1,02)*(7-1) |  | 55.08 | [12 empty] | VV | 2 | 2 | True | 0 | ROZPOCET
| VV |  | Součet |  | 1128.12 | [12 empty] | VV | 2 | 4 | True | 1 | ROZPOCET
26 | M | 1401103r | trubka ocelová bezešvá hladká jakost 11 353 53x5,0mm | m | 109.65 |  | 0 | r-položka |  | základní |  | 0 | 0.00483 | 0.52961 | 0 | 0 | 8 | M | 2 |  |  |  | ROZPOCET | [5 empty] | 0 | 0 | 0 | 0 | 0 | 1 | 0 | 4 | -684258150
| VV |  | 10-4156-3802 - PPO Karlín / SO 07: sběrač Šaldova - SO 07.2: zajištění stavební jámy Šaldova | [14 empty] | VV | 2 | 1 | True | 0 | ROZPOCET
| VV |  | "MATERIÁL K DEMONTÁŽI: | [14 empty] | VV | 2 | 1 | True | 0 | ROZPOCET
| VV |  | "včetně 2 % prořezu; 4,83 kg/bm" | [14 empty] | VV | 2 | 1 | True | 0 | ROZPOCET
| VV |  | "TŠ sekce 1 - 5x: 1. šach. rám - ocelová táhla - TR 53/5" (20,0*1,02)*5 |  | 102 | [12 empty] | VV | 2 | 2 | True | 0 | ROZPOCET
| VV |  | "TŠ sekce 2: 1. šach. rám - ocelová táhla - TR 53/5" 22,0*1,02 |  | 22.44 | [12 empty] | VV | 2 | 2 | True | 0 | ROZPOCET
| VV |  | "TŠ sekce 2 - zkrácená: 1. šach. rám - ocelová táhla - TR 53/5" 22,0*1,02 |  | 22.44 | [12 empty] | VV | 2 | 2 | True | 0 | ROZPOCET
| VV |  | "TŠ SK: 1. šach. rám - ocelová táhla - TR 53/5" 10,0*1,02 |  | 10.2 | [12 empty] | VV | 2 | 2 | True | 0 | ROZPOCET
| VV |  | "TŠ 5: 1. šach. rám - ocelová táhla - TR 53/5" 18,0*1,02 |  | 18.36 | [12 empty] | VV | 2 | 2 | True | 0 | ROZPOCET
| VV |  | "TŠ 4: 1. šach. rám - ocelová táhla - TR 53/5" 12,0*1,02 |  | 12.24 | [12 empty] | VV | 2 | 2 | True | 0 | ROZPOCET
| VV |  | "TŠ 3: 1. šach. rám - ocelová táhla - TR 53/5" 22,0*1,02 |  | 22.44 | [12 empty] | VV | 2 | 2 | True | 0 | ROZPOCET
| VV |  | "TŠ RK: 1. šach. rám - ocelová táhla - TR 53/5" 9,0*1,02 |  | 9.18 | [12 empty] | VV | 2 | 2 | True | 0 | ROZPOCET
| VV |  | Součet |  | 219.3 | [12 empty] | VV | 2 | 4 | True | 0 | ROZPOCET
| VV |  | "materiál k demontáži - obrátkovost 50 %" 219,300*0,50 |  | 109.65 | [12 empty] | VV | 2 | 2 | True | 0 | ROZPOCET
| VV |  | Součet |  | 109.65 | [12 empty] | VV | 2 | 4 | True | 1 | ROZPOCET
27 | M | 5528392r | trubka ocelová bezešvá hladká jakost 11 353 219x12,5mm | m | 7.533 |  | 0 | r-položka |  | základní |  | 0 | 0.0637 | 0.47985 | 0 | 0 | 8 | M | 2 |  |  |  | ROZPOCET | [5 empty] | 0 | 0 | 0 | 0 | 0 | 1 | 0 | 4 | 1757934257
| VV |  | 10-4156-3802 - PPO Karlín / SO 07: sběrač Šaldova - SO 07.2: zajištění stavební jámy Šaldova | [14 empty] | VV | 2 | 1 | True | 0 | ROZPOCET
| VV |  | "MATERIÁL K DEMONTÁŽI: | [14 empty] | VV | 2 | 1 | True | 0 | ROZPOCET
| VV |  | "včetně 2 % prořezu; 63,70 kg/bm" | [14 empty] | VV | 2 | 1 | True | 0 | ROZPOCET
| VV |  | "TŠ RK: ztužující střední vzpěra - TR 219/12,5" 4,22*1,02 |  | 4.304 | [12 empty] | VV | 2 | 2 | True | 0 | ROZPOCET
| VV |  | "TŠ propoj: ztužující střední vzpěra - TR 219/12,5" 4,55*1,02 |  | 4.641 | [12 empty] | VV | 2 | 2 | True | 0 | ROZPOCET
| VV |  | "TŠ 4: střední rozpěra - TR 219/12,5" (2*3,0)*1,02 |  | 6.12 | [12 empty] | VV | 2 | 2 | True | 0 | ROZPOCET
| VV |  | Součet |  | 15.065 | [12 empty] | VV | 2 | 4 | True | 0 | ROZPOCET
| VV |  | "materiál k demontáži - obrátkovost 50 %" 15,065*0,50 |  | 7.533 | [12 empty] | VV | 2 | 2 | True | 0 | ROZPOCET
| VV |  | Součet |  | 7.533 | [12 empty] | VV | 2 | 4 | True | 1 | ROZPOCET
28 | K | 154077342 | Netypová výstroj šachet z úplných ocelových rámů včetně spojovacích prvků výztuže demontáž v hornině mokré | kg | 45859.974 |  | 0 | CS ÚRS 2025 01 |  | základní |  | 0 | 0 | 0 | 0 | 0 | 4 | K | 2 |  |  |  | ROZPOCET | [5 empty] | 0 | 0 | 0 | 0 | 0 | 1 | 0 | 4 | 2018643105
| Online PSC |  | https://podminky.urs.cz/item/CS_URS_2025_01/154077342 | [14 empty] | Online PSC | 2
| VV |  | 10-4156-3802 - PPO Karlín / SO 07: sběrač Šaldova - SO 07.2: zajištění stavební jámy Šaldova | [14 empty] | VV | 2 | 1 | True | 0 | ROZPOCET
| VV |  | TŠ sekce 1 - 5x: | [14 empty] | VV | 2 | 1 | True | 0 | ROZPOCET
| VV |  | "1 šachetní úvodní ohlubňový rám - díl A; díl B - U 300" 2291,5*1,02*5 |  | 11686.65 | [12 empty] | VV | 2 | 2 | True | 0 | ROZPOCET
| VV |  | "1. šach. rám - díl A; díl B - I 360" (966,47*1,02+502,26*1,02)*5 |  | 7490.523 | [12 empty] | VV | 2 | 2 | True | 0 | ROZPOCET
| VV |  | "1. šach. rám - ocelová táhla - TR 53/5" (20,0*1,02*4,83)*5 |  | 492.66 | [12 empty] | VV | 2 | 2 | True | 0 | ROZPOCET
| VV |  | TŠ sekce 2: | [14 empty] | VV | 2 | 1 | True | 0 | ROZPOCET
| VV |  | "1 šachetní úvodní ohlubňový rám - díl A; díl B; díl C; díl D - U 300" 2494,8*1,02 |  | 2544.696 | [12 empty] | VV | 2 | 2 | True | 0 | ROZPOCET
| VV |  | "1. šach. rám - díl A; díl B; díl C; díl D - I 360" 624,02*1,02+298,18*1,02+502,26*1,02+298,18*1,02 |  | 1757.093 | [12 empty] | VV | 2 | 2 | True | 0 | ROZPOCET
| VV |  | "1. šach. rám - ocelová táhla - TR 53/5" 22,0*1,02*4,83 |  | 108.385 | [12 empty] | VV | 2 | 2 | True | 0 | ROZPOCET
| VV |  | TŠ sekce 2 - zkrácená: | [14 empty] | VV | 2 | 1 | True | 0 | ROZPOCET
| VV |  | "1 šachetní úvodní ohlubňový rám - díl A; díl B; díl C; díl D - U 300" 2310,0*1,02 |  | 2356.2 | [12 empty] | VV | 2 | 2 | True | 0 | ROZPOCET
| VV |  | "1. šach. rám - díl A; díl B; díl C; díl D - I 360" 547,92*1,02+298,18*1,02+426,16*1,02+298,18*1,02 |  | 1601.849 | [12 empty] | VV | 2 | 2 | True | 0 | ROZPOCET
| VV |  | "1. šach. rám - ocelová táhla - TR 53/5" 22,0*1,02*4,83 |  | 108.385 | [12 empty] | VV | 2 | 2 | True | 0 | ROZPOCET
| VV |  | TŠ SK: | [14 empty] | VV | 2 | 1 | True | 0 | ROZPOCET
| VV |  | "1 šachetní úvodní ohlubňový rám - díl E - U 300" 1404,50*1,02 |  | 1432.59 | [12 empty] | VV | 2 | 2 | True | 0 | ROZPOCET
| VV |  | "1. šach. rám - díl A; díl B; díl C; díl D - I 360" 296,79*1,02+445,18*1,02+353,87*1,02+433,77*1,02 |  | 1560.202 | [12 empty] | VV | 2 | 2 | True | 0 | ROZPOCET
| VV |  | "1. šach. rám - ocelová táhla - TR 53/5" 10,00*1,02*4,83 |  | 49.266 | [12 empty] | VV | 2 | 2 | True | 0 | ROZPOCET
| VV |  | "1. šach. rám - rohové vzpěry - I 240" 36,20*1,02*2,00*4 |  | 295.392 | [12 empty] | VV | 2 | 2 | True | 0 | ROZPOCET
| VV |  | "svislá výměna - U 300" (47,0*1,02*6,65)*4 |  | 1275.204 | [12 empty] | VV | 2 | 2 | True | 0 | ROZPOCET
| VV |  | TŠ 5: | [14 empty] | VV | 2 | 1 | True | 0 | ROZPOCET
| VV |  | "1 šachetní úvodní ohlubňový rám - díl A; díl B; díl C; díl D - U 300" 2069,80*1,02 |  | 2111.196 | [12 empty] | VV | 2 | 2 | True | 0 | ROZPOCET
| VV |  | "1. šach. rám - díl A; díl B; díl C; díl D; díl E - I 360" 266,35*1,02+258,74*1,02+563,14*1,02+289,18*1,02+106,68 |  | 1511.638 | [12 empty] | VV | 2 | 2 | True | 0 | ROZPOCET
| VV |  | "1. šach. rám - ocelová táhla - TR 53/5" 18,00*1,02*4,83 |  | 88.679 | [12 empty] | VV | 2 | 2 | True | 0 | ROZPOCET
| VV |  | TŠ 4: | [14 empty] | VV | 2 | 1 | True | 0 | ROZPOCET
| VV |  | "1 šachetní úvodní ohlubňový rám - díl E - U 300" 554,40*1,02 |  | 565.488 | [12 empty] | VV | 2 | 2 | True | 0 | ROZPOCET
| VV |  | "1. šach. rám - díl A+B+C - I 360" 646,85*1,02+266,35*1,02+578,36*1,02 |  | 1521.391 | [12 empty] | VV | 2 | 2 | True | 0 | ROZPOCET
| VV |  | "1. šach. rám - ocelová táhla - TR 53/5" 12,00*1,02*4,83 |  | 59.119 | [12 empty] | VV | 2 | 2 | True | 0 | ROZPOCET
| VV |  | "střední rozpěra - TR 219/12,5" (2*3,0)*63,70 |  | 382.2 | [12 empty] | VV | 2 | 2 | True | 0 | ROZPOCET
| VV |  | TŠ 3: | [14 empty] | VV | 2 | 1 | True | 0 | ROZPOCET
| VV |  | "1 šachetní úvodní ohlubňový rám - díl A; díl B; díl C; díl D - U 300" 1422,9*1,02 |  | 1451.358 | [12 empty] | VV | 2 | 2 | True | 0 | ROZPOCET
| VV |  | "1. šach. rám - díl A; díl B; díl C; díl D - I 360" 293,00*1,02+167,42*1,02+293,00*1,02+105,02*1,02 |  | 875.609 | [12 empty] | VV | 2 | 2 | True | 0 | ROZPOCET
| VV |  | "1. šach. rám - ocelová táhla - TR 53/5" 22,0*1,02*4,83 |  | 108.385 | [12 empty] | VV | 2 | 2 | True | 0 | ROZPOCET
| VV |  | TŠ RK: | [14 empty] | VV | 2 | 1 | True | 0 | ROZPOCET
| VV |  | "1 šachetní úvodní ohlubňový rám - díl E; díl F - U 300" 1034,9*1,02 |  | 1055.598 | [12 empty] | VV | 2 | 2 | True | 0 | ROZPOCET
| VV |  | "1. šach. rám - díl A; díl B; díl C; díl D - I 360" 388,11*1,02+281,57*1,02+624,02*1,02+254,94*1,02 |  | 1579.613 | [12 empty] | VV | 2 | 2 | True | 0 | ROZPOCET
| VV |  | "1. šach. rám - ocelová táhla - TR 53/5" 9,00*1,02*4,83 |  | 44.339 | [12 empty] | VV | 2 | 2 | True | 0 | ROZPOCET
| VV |  | "ztužující střední vzpěra - TR 219/12,5" 4,22*63,70 |  | 268.814 | [12 empty] | VV | 2 | 2 | True | 0 | ROZPOCET
| VV |  | TŠ propoj: | [14 empty] | VV | 2 | 1 | True | 0 | ROZPOCET
| VV |  | "1. šach. rám - díl A; díl B - I 360" 403,33*1,02+761,00*1,02 |  | 1187.617 | [12 empty] | VV | 2 | 2 | True | 0 | ROZPOCET
| VV |  | "ztužující střední vzpěra - TR 219/12,5" 4,55*63,70 |  | 289.835 | [12 empty] | VV | 2 | 2 | True | 0 | ROZPOCET
| VV |  | Součet |  | 45859.974 | [12 empty] | VV | 2 | 4 | True | 1 | ROZPOCET
29 | K | 16235112r | Vodorovné přemístění výkopku/sypaniny z hornin třídy těžitelnosti II skupiny 4 a 5 - mezideponie | m3 | 4214.431 |  | 0 | r-položka |  | základní |  | 0 | 0 | 0 | 0 | 0 | 4 | K | 2 |  |  |  | ROZPOCET | [5 empty] | 0 | 0 | 0 | 0 | 0 | 1 | 0 | 4 | -1141762668
| VV |  | 10-4156-3802 - PPO Karlín / SO 07: sběrač Šaldova - SO 07.2: zajištění stavební jámy Šaldova | [14 empty] | VV | 2 | 1 | True | 0 | ROZPOCET
| VV |  | "ze stavby na mezideponii - koeficient nadvýrubu 1,28" zemina*1,28 |  | 2778.56 | [12 empty] | VV | 2 | 2 | True | 0 | ROZPOCET
| VV |  | "ze stavby na mezideponii - zemina z vrtů pro zápory" (PI*(0,64/2)^2)*331,0 |  | 106.482 | [12 empty] | VV | 2 | 2 | True | 0 | ROZPOCET
| VV |  | "z mezideponie na stavbu" zásyp |  | 1329.389 | [12 empty] | VV | 2 | 2 | True | 0 | ROZPOCET
| VV |  | Součet |  | 4214.431 | [12 empty] | VV | 2 | 4 | True | 1 | ROZPOCET
30 | K | 16275113r | Vodorovné přemístění výkopku/sypaniny z horniny třídy těžitelnosti II skupiny 4 a 5 - skládka | m3 | 2885.042 |  | 0 | r-položka |  | základní |  | 0 | 0 | 0 | 0 | 0 | 4 | K | 2 |  |  |  | ROZPOCET | [5 empty] | 0 | 0 | 0 | 0 | 0 | 1 | 0 | 4 | -1414496909
| VV |  | 10-4156-3802 - PPO Karlín / SO 07: sběrač Šaldova - SO 07.2: zajištění stavební jámy Šaldova | [14 empty] | VV | 2 | 1 | True | 0 | ROZPOCET
| VV |  | "z mezideponie na skládku - koef. nadvýrubu" zemina*1,28 |  | 2778.56 | [12 empty] | VV | 2 | 2 | True | 0 | ROZPOCET
| VV |  | "z mezideponie na skládku - zemina z vrtů pro zápory" (PI*(0,64/2)^2)*331,0 |  | 106.482 | [12 empty] | VV | 2 | 2 | True | 0 | ROZPOCET
| VV |  | Součet |  | 2885.042 | [12 empty] | VV | 2 | 4 | True | 1 | ROZPOCET
31 | K | 167151112 | Nakládání, skládání a překládání neulehlého výkopku nebo sypaniny strojně nakládání, množství přes 100 m3, z hornin třídy těžitelnosti II, skupiny 4 a 5 | m3 | 4214.431 |  | 0 | CS ÚRS 2025 01 |  | základní |  | 0 | 0 | 0 | 0 | 0 | 4 | K | 2 |  |  |  | ROZPOCET | [5 empty] | 0 | 0 | 0 | 0 | 0 | 1 | 0 | 4 | -1862063902
| Online PSC |  | https://podminky.urs.cz/item/CS_URS_2025_01/167151112 | [14 empty] | Online PSC | 2
| VV |  | 10-4156-3802 - PPO Karlín / SO 07: sběrač Šaldova - SO 07.2: zajištění stavební jámy Šaldova | [14 empty] | VV | 2 | 1 | True | 0 | ROZPOCET
| VV |  | "z mezideponie na stavbu" zásyp |  | 1329.389 | [12 empty] | VV | 2 | 2 | True | 0 | ROZPOCET
| VV |  | "z mezideponie na skládku - koef. nadvýrubu" zemina*1,28 |  | 2778.56 | [12 empty] | VV | 2 | 2 | True | 0 | ROZPOCET
| VV |  | "z mezideponie na skládku - zemina z vrtů pro zápory" (PI*(0,64/2)^2)*331,0 |  | 106.482 | [12 empty] | VV | 2 | 2 | True | 0 | ROZPOCET
| VV |  | Součet |  | 4214.431 | [12 empty] | VV | 2 | 4 | True | 1 | ROZPOCET
32 | K | 171251201 | Uložení sypaniny na skládky nebo meziskládky bez hutnění s upravením uložené sypaniny do předepsaného tvaru | m3 | 4214.431 |  | 0 | CS ÚRS 2025 01 |  | základní |  | 0 | 0 | 0 | 0 | 0 | 4 | K | 2 |  |  |  | ROZPOCET | [5 empty] | 0 | 0 | 0 | 0 | 0 | 1 | 0 | 4 | -150384068
| Online PSC |  | https://podminky.urs.cz/item/CS_URS_2025_01/171251201 | [14 empty] | Online PSC | 2
| VV |  | 10-4156-3802 - PPO Karlín / SO 07: sběrač Šaldova - SO 07.2: zajištění stavební jámy Šaldova | [14 empty] | VV | 2 | 1 | True | 0 | ROZPOCET
| VV |  | "mezideponie" zásyp |  | 1329.389 | [12 empty] | VV | 2 | 2 | True | 0 | ROZPOCET
| VV |  | "mezideponie - koef. nadvýrubu" zemina*1,28 |  | 2778.56 | [12 empty] | VV | 2 | 2 | True | 0 | ROZPOCET
| VV |  | "mezideponie - zemina z vrtů pro zápory" (PI*(0,64/2)^2)*331,0 |  | 106.482 | [12 empty] | VV | 2 | 2 | True | 0 | ROZPOCET
| VV |  | Součet |  | 4214.431 | [12 empty] | VV | 2 | 4 | True | 1 | ROZPOCET
33 | K | 174151101 | Zásyp sypaninou z jakékoliv horniny strojně s uložením výkopku ve vrstvách se zhutněním jam, šachet, rýh nebo kolem objektů v těchto vykopávkách | m3 | 1329.389 |  | 0 | CS ÚRS 2025 01 |  | základní |  | 0 | 0 | 0 | 0 | 0 | 4 | K | 2 |  |  |  | ROZPOCET | [5 empty] | 0 | 0 | 0 | 0 | 0 | 1 | 0 | 4 | -360283140
| Online PSC |  | https://podminky.urs.cz/item/CS_URS_2025_01/174151101 | [14 empty] | Online PSC | 2
| VV |  | 10-4156-3802 - PPO Karlín / SO 07: sběrač Šaldova - SO 07.2: zajištění stavební jámy Šaldova | [14 empty] | VV | 2 | 1 | True | 0 | ROZPOCET
| VV |  | zemina |  | 2170.75 | [12 empty] | VV | 2 | 2 | True | 0 | ROZPOCET
| VV |  | odečty ze zásypu - viz SO 07.1.1: | [14 empty] | VV | 2 | 1 | True | 0 | ROZPOCET
| VV |  | " - podsyp štěrk: 16/32" - 79,318 |  | -79.318 | [12 empty] | VV | 2 | 2 | True | 0 | ROZPOCET
| VV |  | " - podkladní deska: C 16/20" - 59,489 |  | -59.489 | [12 empty] | VV | 2 | 2 | True | 0 | ROZPOCET
| VV |  | " - obetonování stok: C 30/37" - 323,031 |  | -323.031 | [12 empty] | VV | 2 | 2 | True | 0 | ROZPOCET
| VV |  | " - stoka 1650/2170" - 3,35*2,81"m2" |  | -9.414 | [12 empty] | VV | 2 | 2 | True | 0 | ROZPOCET
| VV |  | " - stoka 1800" - (11,09+14,84)*3,30"m2" |  | -85.569 | [12 empty] | VV | 2 | 2 | True | 0 | ROZPOCET
| VV |  | " - stoka 1800/2600" - 52,84*4,65"m2" |  | -245.706 | [12 empty] | VV | 2 | 2 | True | 0 | ROZPOCET
| VV |  | " - objekt Š2" - (2,10*3,20*4,16 + (PI*(0,80/2)^2*1,33)) |  | -28.624 | [12 empty] | VV | 2 | 2 | True | 0 | ROZPOCET
| VV |  | " - objekt PK2" - (3,10*2,00*3,73 + (PI*(1,00/2)^2*1,45)) |  | -24.265 | [12 empty] | VV | 2 | 2 | True | 0 | ROZPOCET
| VV |  | " - objekt RK6" - (23,38"m2" *3,85 + (PI*(0,80/2)^2*1,28)) |  | -90.656 | [12 empty] | VV | 2 | 2 | True | 0 | ROZPOCET
| VV |  | " - objekt SK4" - (19,20"m2" *4,86 + (PI*(0,80/2)^2*1,34)) |  | -93.986 | [12 empty] | VV | 2 | 2 | True | 0 | ROZPOCET
| VV |  | " - obetonování objektu SK4: C 25/30" - (32,0) |  | -32 | [12 empty] | VV | 2 | 2 | True | 0 | ROZPOCET
| VV |  | přípočty k zásypu - viz SO 10: | [14 empty] | VV | 2 | 1 | True | 0 | ROZPOCET
| VV |  | " - za bourané stávající objekty" 109,00 |  | 109 | [12 empty] | VV | 2 | 2 | True | 0 | ROZPOCET
| VV |  | " - za bourané stávající stoky" 121,697 |  | 121.697 | [12 empty] | VV | 2 | 2 | True | 0 | ROZPOCET
| VV | zásyp | Součet |  | 1329.389 | [12 empty] | VV | 2 | 4 | True | 1 | ROZPOCET
34 | M | 58344171 | štěrkodrť frakce 0/32 | t | 2730.698 |  | 0 | CS ÚRS 2025 01 |  | základní |  | 0 | 0 | 0 | 0 | 0 | 8 | M | 2 |  |  |  | ROZPOCET | [5 empty] | 0 | 0 | 0 | 0 | 0 | 1 | 0 | 4 | -1801510546
| VV |  | 10-4156-3802 - PPO Karlín / SO 07: sběrač Šaldova - SO 07.2: zajištění stavební jámy Šaldova | [14 empty] | VV | 2 | 1 | True | 0 | ROZPOCET
| VV |  | zásyp*2,0541 |  | 2730.698 | [12 empty] | VV | 2 | 2 | True | 0 | ROZPOCET
| VV |  | Součet |  | 2730.698 | [12 empty] | VV | 2 | 4 | True | 1 | ROZPOCET
| D | 2 | Zakládání |  |  |  | 0 |  |  |  |  | 0 |  | 9.5029 |  | 15.62 | 1 | D | 1 |  |  |  | ROZPOCET | [11 empty] | 0
35 | K | 216905111 | Očištění lícních ploch šachet jakéhokoli stupně ražnosti | m2 | 1613.176 |  | 0 | CS ÚRS 2025 01 |  | základní |  | 0 | 0 | 0 | 0 | 0 | 4 | K | 2 |  |  |  | ROZPOCET | [5 empty] | 0 | 0 | 0 | 0 | 0 | 1 | 0 | 4 | -458075410
| Online PSC |  | https://podminky.urs.cz/item/CS_URS_2025_01/216905111 | [14 empty] | Online PSC | 2
| VV |  | 10-4156-3802 - PPO Karlín / SO 07: sběrač Šaldova - SO 07.2: zajištění stavební jámy Šaldova | [14 empty] | VV | 2 | 1 | True | 0 | ROZPOCET
| VV |  | "TŠ sekce 1 - 5x" (6,50*2+4,20*2)*5,90*5 |  | 631.3 | [12 empty] | VV | 2 | 2 | True | 0 | ROZPOCET
| VV |  | "TŠ sekce 2" (8,39+4,51+6,58+4,52)*5,90 |  | 141.6 | [12 empty] | VV | 2 | 2 | True | 0 | ROZPOCET
| VV |  | "TŠ sekce 2 - zkrácená" (7,39+4,51+5,58+4,52)*5,90 |  | 129.8 | [12 empty] | VV | 2 | 2 | True | 0 | ROZPOCET
| VV |  | "TŠ SK" (4,82+6,00+5,61+5,80)*6,65 |  | 147.83 | [12 empty] | VV | 2 | 2 | True | 0 | ROZPOCET
| VV |  | "TŠ 5" (1,39+3,52+4,25+7,42+4,32)*5,90 |  | 123.31 | [12 empty] | VV | 2 | 2 | True | 0 | ROZPOCET
| VV |  | "TŠ 4" (7,61+8,68+4,29)*6,65 |  | 136.857 | [12 empty] | VV | 2 | 2 | True | 0 | ROZPOCET
| VV |  | "TŠ 3" (4,00+3,05+3,95+2,16)*5,90 |  | 77.644 | [12 empty] | VV | 2 | 2 | True | 0 | ROZPOCET
| VV |  | "TŠ RK" (5,07+3,67+8,18+3,31)*6,65 |  | 134.53 | [12 empty] | VV | 2 | 2 | True | 0 | ROZPOCET
| VV |  | "TŠ propoj" (5,25+10,03)*5,91 |  | 90.305 | [12 empty] | VV | 2 | 2 | True | 0 | ROZPOCET
| VV |  | Součet |  | 1613.176 | [12 empty] | VV | 2 | 4 | True | 1 | ROZPOCET
36 | K | 216906111 | Očištění nezapaženého dna šachet jakéhokoli stupně ražnosti | m2 | 396.59 |  | 0 | CS ÚRS 2025 01 |  | základní |  | 0 | 0 | 0 | 0 | 0 | 4 | K | 2 |  |  |  | ROZPOCET | [5 empty] | 0 | 0 | 0 | 0 | 0 | 1 | 0 | 4 | -1778439796
| Online PSC |  | https://podminky.urs.cz/item/CS_URS_2025_01/216906111 | [14 empty] | Online PSC | 2
| VV |  | 10-4156-3802 - PPO Karlín / SO 07: sběrač Šaldova - SO 07.2: zajištění stavební jámy Šaldova | [14 empty] | VV | 2 | 1 | True | 0 | ROZPOCET
| VV |  | "TŠ sekce 1 - 5x" 27,30*5 |  | 136.5 | [12 empty] | VV | 2 | 2 | True | 0 | ROZPOCET
| VV |  | "TŠ sekce 2" 33,05 |  | 33.05 | [12 empty] | VV | 2 | 2 | True | 0 | ROZPOCET
| VV |  | "TŠ sekce 2 - zkrácená" 28,62 |  | 28.62 | [12 empty] | VV | 2 | 2 | True | 0 | ROZPOCET
| VV |  | "TŠ SK" 30,67 |  | 30.67 | [12 empty] | VV | 2 | 2 | True | 0 | ROZPOCET
| VV |  | "TŠ 5" 25,38 |  | 25.38 | [12 empty] | VV | 2 | 2 | True | 0 | ROZPOCET
| VV |  | "TŠ 4" 35,22 |  | 35.22 | [12 empty] | VV | 2 | 2 | True | 0 | ROZPOCET
| VV |  | "TŠ 3" 10,44 |  | 10.44 | [12 empty] | VV | 2 | 2 | True | 0 | ROZPOCET
| VV |  | "TŠ RK" 41,13 |  | 41.13 | [12 empty] | VV | 2 | 2 | True | 0 | ROZPOCET
| VV |  | "TŠ propoj" 55,58 |  | 55.58 | [12 empty] | VV | 2 | 2 | True | 0 | ROZPOCET
| VV |  | Součet |  | 396.59 | [12 empty] | VV | 2 | 4 | True | 1 | ROZPOCET
37 | K | 226112112 | Velkoprofilové vrty náběrovým vrtáním svislé nezapažené průměru přes 550 do 650 mm, v hl od 0 do 5 m v hornině tř. II | m | 331 |  | 0 | CS ÚRS 2025 01 |  | základní |  | 0 | 3e-05 | 0.00993 | 0 | 0 | 4 | K | 2 |  |  |  | ROZPOCET | [5 empty] | 0 | 0 | 0 | 0 | 0 | 1 | 0 | 4 | -335172349
| Online PSC |  | https://podminky.urs.cz/item/CS_URS_2025_01/226112112 | [14 empty] | Online PSC | 2
| VV |  | 10-4156-3802 - PPO Karlín / SO 07: sběrač Šaldova - SO 07.2: zajištění stavební jámy Šaldova | [14 empty] | VV | 2 | 1 | True | 0 | ROZPOCET
| VV |  | "předvrtání zápor IPE 400: | [14 empty] | VV | 2 | 1 | True | 0 | ROZPOCET
| VV |  | "TŠ SK" 11,0*8 |  | 88 | [12 empty] | VV | 2 | 2 | True | 0 | ROZPOCET
| VV |  | "TŠ 5" 9,0*2 |  | 18 | [12 empty] | VV | 2 | 2 | True | 0 | ROZPOCET
| VV |  | "TŠ 4" 9,0*9 |  | 81 | [12 empty] | VV | 2 | 2 | True | 0 | ROZPOCET
| VV |  | "TŠ RK" 9,0*8 |  | 72 | [12 empty] | VV | 2 | 2 | True | 0 | ROZPOCET
| VV |  | "TŠ propoj" 9,0*8 |  | 72 | [12 empty] | VV | 2 | 2 | True | 0 | ROZPOCET
| VV |  | Součet |  | 331 | [12 empty] | VV | 2 | 4 | True | 1 | ROZPOCET
38 | K | 291211111 | Zřízení zpevněné plochy ze silničních panelů osazených do lože tl. 50 mm z kameniva | m2 | 44 |  | 0 | CS ÚRS 2025 01 |  | základní |  | 0 | 0.108 | 4.752 | 0 | 0 | 4 | K | 2 |  |  |  | ROZPOCET | [5 empty] | 0 | 0 | 0 | 0 | 0 | 1 | 0 | 4 | -329183040
| Online PSC |  | https://podminky.urs.cz/item/CS_URS_2025_01/291211111 | [14 empty] | Online PSC | 2
| VV |  | 10-4156-3802 - PPO Karlín / SO 07: sběrač Šaldova - SO 07.2: zajištění stavební jámy Šaldova | [14 empty] | VV | 2 | 1 | True | 0 | ROZPOCET
| VV |  | "TŠ sekce 1 - 5x" (1,0*1,0)*4*5 |  | 20 | [12 empty] | VV | 2 | 2 | True | 0 | ROZPOCET
| VV |  | "TŠ sekce 2" (1,0*1,0)*4 |  | 4 | [12 empty] | VV | 2 | 2 | True | 0 | ROZPOCET
| VV |  | "TŠ sekce 2 - zkrácená" (1,0*1,0)*4 |  | 4 | [12 empty] | VV | 2 | 2 | True | 0 | ROZPOCET
| VV |  | "TŠ SK" (1,0*1,0)*4 |  | 4 | [12 empty] | VV | 2 | 2 | True | 0 | ROZPOCET
| VV |  | "TŠ 5" (1,0*1,0)*3 |  | 3 | [12 empty] | VV | 2 | 2 | True | 0 | ROZPOCET
| VV |  | "TŠ 4" (1,0*1,0)*2 |  | 2 | [12 empty] | VV | 2 | 2 | True | 0 | ROZPOCET
| VV |  | "TŠ 3" (1,0*1,0)*4 |  | 4 | [12 empty] | VV | 2 | 2 | True | 0 | ROZPOCET
| VV |  | "TŠ RK" (1,0*1,0)*3 |  | 3 | [12 empty] | VV | 2 | 2 | True | 0 | ROZPOCET
| VV |  | Součet |  | 44 | [12 empty] | VV | 2 | 4 | True | 1 | ROZPOCET
39 | M | 59381002R | panel silniční 1,00x1,00x0,15m | kus | 11 |  | 0 | r-položka |  | základní |  | 0 | 0.431 | 4.741 | 0 | 0 | 8 | M | 2 |  |  |  | ROZPOCET | [5 empty] | 0 | 0 | 0 | 0 | 0 | 1 | 0 | 4 | -1380183234
| VV |  | 10-4156-3802 - PPO Karlín / SO 07: sběrač Šaldova - SO 07.2: zajištění stavební jámy Šaldova | [14 empty] | VV | 2 | 1 | True | 0 | ROZPOCET
| VV |  | "TŠ sekce 1 - 5x" 4*5 |  | 20 | [12 empty] | VV | 2 | 2 | True | 0 | ROZPOCET
| VV |  | "TŠ sekce 2" 4 |  | 4 | [12 empty] | VV | 2 | 2 | True | 0 | ROZPOCET
| VV |  | "TŠ sekce 2 - zkrácená" 4 |  | 4 | [12 empty] | VV | 2 | 2 | True | 0 | ROZPOCET
| VV |  | "TŠ SK" 4 |  | 4 | [12 empty] | VV | 2 | 2 | True | 0 | ROZPOCET
| VV |  | "TŠ 5" 3 |  | 3 | [12 empty] | VV | 2 | 2 | True | 0 | ROZPOCET
| VV |  | "TŠ 4" 2 |  | 2 | [12 empty] | VV | 2 | 2 | True | 0 | ROZPOCET
| VV |  | "TŠ 3" 4 |  | 4 | [12 empty] | VV | 2 | 2 | True | 0 | ROZPOCET
| VV |  | "TŠ RK" 3 |  | 3 | [12 empty] | VV | 2 | 2 | True | 0 | ROZPOCET
| VV |  | Součet |  | 44 | [12 empty] | VV | 2 | 4 | True | 0 | ROZPOCET
| VV |  | "obrátkovost 25 %" 44*0,25 |  | 11 | [12 empty] | VV | 2 | 2 | True | 0 | ROZPOCET
| VV |  | Součet |  | 11 | [12 empty] | VV | 2 | 4 | True | 1 | ROZPOCET
40 | K | 113151111 | Rozebírání zpevněných ploch s přemístěním na skládku na vzdálenost do 20 m nebo s naložením na dopravní prostředek ze silničních panelů | m2 | 44 |  | 0 | CS ÚRS 2025 01 |  | základní |  | 0 | 0 | 0 | 0.355 | 15.62 | 4 | K | 2 |  |  |  | ROZPOCET | [5 empty] | 0 | 0 | 0 | 0 | 0 | 1 | 0 | 4 | -320062345
| Online PSC |  | https://podminky.urs.cz/item/CS_URS_2025_01/113151111 | [14 empty] | Online PSC | 2
| D | 8 | Trubní vedení |  |  |  | 0 |  |  |  |  | 0 |  | 9.7525 |  | 0 | 1 | D | 1 |  |  |  | ROZPOCET | [11 empty] | 0
41 | K | 894411311 | Osazení betonových nebo železobetonových dílců pro šachty skruží rovných | kus | 13 |  | 0 | CS ÚRS 2025 01 |  | základní |  | 0 | 0.01019 | 0.13247 | 0 | 0 | 4 | K | 2 |  |  |  | ROZPOCET | [5 empty] | 0 | 0 | 0 | 0 | 0 | 1 | 0 | 4 | 1757353449
| Online PSC |  | https://podminky.urs.cz/item/CS_URS_2025_01/894411311 | [14 empty] | Online PSC | 2
| VV |  | 10-4156-3802 - PPO Karlín / SO 07: sběrač Šaldova - SO 07.2: zajištění stavební jámy Šaldova | [14 empty] | VV | 2 | 1 | True | 0 | ROZPOCET
| VV |  | "skruž pro čerpání srážkových vod v každé TŠ" 13 |  | 13 | [12 empty] | VV | 2 | 2 | True | 0 | ROZPOCET
| VV |  | Součet |  | 13 | [12 empty] | VV | 2 | 4 | True | 1 | ROZPOCET
42 | M | 59224104 | skruž betonová studniční 100x100x9cm | kus | 13 |  | 0 | CS ÚRS 2025 01 |  | základní |  | 0 | 0.74 | 9.62 | 0 | 0 | 8 | M | 2 |  |  |  | ROZPOCET | [5 empty] | 0 | 0 | 0 | 0 | 0 | 1 | 0 | 4 | 1821518189
| D | 9 | Ostatní konstrukce a práce, bourání |  |  |  | 0 |  |  |  |  | 0 |  | 0.01435 |  | 0 | 1 | D | 1 |  |  |  | ROZPOCET | [11 empty] | 0
43 | K | 977271124 | Řezání ocelových profilů na staveništi úhlovou bruskou průřezu přes 6500 do 7000 mm2 | kus | 35 |  | 0 | CS ÚRS 2025 01 |  | základní |  | 0 | 0.00041 | 0.01435 | 0 | 0 | 4 | K | 2 |  |  |  | ROZPOCET | [5 empty] | 0 | 0 | 0 | 0 | 0 | 1 | 0 | 4 | 686044732
| Online PSC |  | https://podminky.urs.cz/item/CS_URS_2025_01/977271124 | [14 empty] | Online PSC | 2
| VV |  | 10-4156-3802 - PPO Karlín / SO 07: sběrač Šaldova - SO 07.2: zajištění stavební jámy Šaldova | [14 empty] | VV | 2 | 1 | True | 0 | ROZPOCET
| VV |  | "předvrtané zápory IPE 400: | [14 empty] | VV | 2 | 1 | True | 0 | ROZPOCET
| VV |  | "TŠ SK" 8 |  | 8 | [12 empty] | VV | 2 | 2 | True | 0 | ROZPOCET
| VV |  | "TŠ 5" 2 |  | 2 | [12 empty] | VV | 2 | 2 | True | 0 | ROZPOCET
| VV |  | "TŠ 4" 9 |  | 9 | [12 empty] | VV | 2 | 2 | True | 0 | ROZPOCET
| VV |  | "TŠ RK" 8 |  | 8 | [12 empty] | VV | 2 | 2 | True | 0 | ROZPOCET
| VV |  | "TŠ propoj" 8 |  | 8 | [12 empty] | VV | 2 | 2 | True | 0 | ROZPOCET
| VV |  | Součet |  | 35 | [12 empty] | VV | 2 | 4 | True | 1 | ROZPOCET
| D | 997 | Přesun sutě |  |  |  | 0 |  |  |  |  | 0 |  | 0 |  | 0 | 1 | D | 1 |  |  |  | ROZPOCET | [11 empty] | 0
44 | K | 99722157r | Vodorovná doprava vybouraných hmot bez naložení, ale se složením a s hrubým urovnáním | t | 14.552 |  | 0 | r-položka |  | základní |  | 0 | 0 | 0 | 0 | 0 | 4 | K | 2 |  |  |  | ROZPOCET | [5 empty] | 0 | 0 | 0 | 0 | 0 | 1 | 0 | 4 | -1050217963
| VV |  | 10-4156-3802 - PPO Karlín / SO 07: sběrač Šaldova - SO 07.2: zajištění stavební jámy Šaldova | [14 empty] | VV | 2 | 1 | True | 0 | ROZPOCET
| VV |  | "panely" 4,741 |  | 4.741 | [12 empty] | VV | 2 | 2 | True | 0 | ROZPOCET
| VV |  | "zábradlí, okop.plech, žebřík" 4,992+0,156+4,663 |  | 9.811 | [12 empty] | VV | 2 | 2 | True | 0 | ROZPOCET
| VV |  | Součet |  | 14.552 | [12 empty] | VV | 2 | 4 | True | 1 | ROZPOCET
45 | K | 997221612 | Nakládání na dopravní prostředky pro vodorovnou dopravu vybouraných hmot | t | 14.552 |  | 0 | CS ÚRS 2025 01 |  | základní |  | 0 | 0 | 0 | 0 | 0 | 4 | K | 2 |  |  |  | ROZPOCET | [5 empty] | 0 | 0 | 0 | 0 | 0 | 1 | 0 | 4 | 294200898
| Online PSC |  | https://podminky.urs.cz/item/CS_URS_2025_01/997221612 | [14 empty] | Online PSC | 2
| VV |  | 10-4156-3802 - PPO Karlín / SO 07: sběrač Šaldova - SO 07.2: zajištění stavební jámy Šaldova | [14 empty] | VV | 2 | 1 | True | 0 | ROZPOCET
| VV |  | "panely" 4,741 |  | 4.741 | [12 empty] | VV | 2 | 2 | True | 0 | ROZPOCET
| VV |  | "zábradlí, okop.plech, žebřík" 4,992+0,156+4,663 |  | 9.811 | [12 empty] | VV | 2 | 2 | True | 0 | ROZPOCET
| VV |  | Součet |  | 14.552 | [12 empty] | VV | 2 | 4 | True | 1 | ROZPOCET
| D | 998 | Přesun hmot |  |  |  | 0 |  |  |  |  | 0 |  | 0 |  | 0 | 1 | D | 1 |  |  |  | ROZPOCET | [11 empty] | 0
46 | K | 99825511r | Přesun hmot pro šachty ražené při délce svislého přesunu do 75 m | t | 366.773 |  | 0 | r-položka |  | základní |  | 0 | 0 | 0 | 0 | 0 | 4 | K | 2 |  |  |  | ROZPOCET | [5 empty] | 0 | 0 | 0 | 0 | 0 | 1 | 0 | 4 | -1643608915
47 | K | 99825512r | Příplatek k přesunu hmot pro šachty ražené za zvětšený přesun hmot na povrchu na vzdálenost mezideponie | t | 366.773 |  | 0 | r-položka |  | základní |  | 0 | 0 | 0 | 0 | 0 | 4 | K | 2 |  |  |  | ROZPOCET | [5 empty] | 0 | 0 | 0 | 0 | 0 | 1 | 0 | 4 | 1497847250
| D | SKL | Skládkovné |  |  |  | 0 |  |  |  |  | 0 |  | 0 |  | 0 | 1 | D | 1 |  |  |  | ROZPOCET | [11 empty] | 0
48 | K | 997013861 | Poplatek za uložení stavebního odpadu na recyklační skládce (skládkovné) z prostého betonu zatříděného do Katalogu odpadů pod kódem 17 01 01 | t | 4.741 |  | 0 | CS ÚRS 2025 01 |  | základní |  | 0 | 0 | 0 | 0 | 0 | 4 | K | 2 |  |  |  | ROZPOCET | [5 empty] | 0 | 0 | 0 | 0 | 0 | 1 | 0 | 4 | 1620177377
| Online PSC |  | https://podminky.urs.cz/item/CS_URS_2025_01/997013861 | [14 empty] | Online PSC | 2
| VV |  | 10-4156-3802 - PPO Karlín / SO 07: sběrač Šaldova - SO 07.2: zajištění stavební jámy Šaldova | [14 empty] | VV | 2 | 1 | True | 0 | ROZPOCET
| VV |  | "panely" 4,741 |  | 4.741 | [12 empty] | VV | 2 | 2 | True | 0 | ROZPOCET
| VV |  | Součet |  | 4.741 | [12 empty] | VV | 2 | 4 | True | 1 | ROZPOCET
49 | K | 997013873 | Poplatek za uložení stavebního odpadu na recyklační skládce (skládkovné) zeminy a kamení zatříděného do Katalogu odpadů pod kódem 17 05 04 | t | 5193.076 |  | 0 | CS ÚRS 2025 01 |  | základní |  | 0 | 0 | 0 | 0 | 0 | 4 | K | 2 |  |  |  | ROZPOCET | [5 empty] | 0 | 0 | 0 | 0 | 0 | 1 | 0 | 4 | -1855434364
| Online PSC |  | https://podminky.urs.cz/item/CS_URS_2025_01/997013873 | [14 empty] | Online PSC | 2
| VV |  | 10-4156-3802 - PPO Karlín / SO 07: sběrač Šaldova - SO 07.2: zajištění stavební jámy Šaldova | [14 empty] | VV | 2 | 1 | True | 0 | ROZPOCET
| VV |  | (zemina*1,28)*1,8 |  | 5001.408 | [12 empty] | VV | 2 | 2 | True | 0 | ROZPOCET
| VV |  | "zemina z vrtů pro zápory" ((PI*(0,64/2)^2)*331,0)*1,8 |  | 191.668 | [12 empty] | VV | 2 | 2 | True | 0 | ROZPOCET
| VV |  | Součet |  | 5193.076 | [12 empty] | VV | 2 | 4 | True | 1 | ROZPOCET
| D | PSV | Práce a dodávky PSV |  |  |  | 0 |  |  |  |  | 0 |  | 7.9548 |  | 9.8105 | 2 | D | 0 |  |  |  | ROZPOCET | [11 empty] | 0
| D | 767 | Konstrukce zámečnické |  |  |  | 0 |  |  |  |  | 0 |  | 7.9548 |  | 9.8105 | 1 | D | 1 |  |  |  | ROZPOCET | [11 empty] | 0
50 | K | 767163112 | Montáž zábradlí přímého v exteriéru v rovině (na rovné ploše) kotveného do ocelové konstrukce | m | 312 |  | 0 | CS ÚRS 2025 01 |  | základní |  | 0 | 0.00086 | 0.26832 | 0 | 0 | 16 | K | 2 |  |  |  | ROZPOCET | [5 empty] | 0 | 0 | 0 | 0 | 0 | 1 | 0 | 16 | -2021107026
| Online PSC |  | https://podminky.urs.cz/item/CS_URS_2025_01/767163112 | [14 empty] | Online PSC | 2
| VV |  | 10-4156-3802 - PPO Karlín / SO 07: sběrač Šaldova - SO 07.2: zajištění stavební jámy Šaldova | [14 empty] | VV | 2 | 1 | True | 0 | ROZPOCET
| VV |  | "TŠ sekce 1 - 5x" 24,5*5 |  | 122.5 | [12 empty] | VV | 2 | 2 | True | 0 | ROZPOCET
| VV |  | "TŠ sekce 2" 27,6 |  | 27.6 | [12 empty] | VV | 2 | 2 | True | 0 | ROZPOCET
| VV |  | "TŠ sekce 2 - zkrácená" 25,6 |  | 25.6 | [12 empty] | VV | 2 | 2 | True | 0 | ROZPOCET
| VV |  | "TŠ SK" 27,3 |  | 27.3 | [12 empty] | VV | 2 | 2 | True | 0 | ROZPOCET
| VV |  | "TŠ 5" 24,2 |  | 24.2 | [12 empty] | VV | 2 | 2 | True | 0 | ROZPOCET
| VV |  | "TŠ 4" 25,7 |  | 25.7 | [12 empty] | VV | 2 | 2 | True | 0 | ROZPOCET
| VV |  | "TŠ 3" 15,2 |  | 15.2 | [12 empty] | VV | 2 | 2 | True | 0 | ROZPOCET
| VV |  | "TŠ RK" 26,7 |  | 26.7 | [12 empty] | VV | 2 | 2 | True | 0 | ROZPOCET
| VV |  | "TŠ propoj" 17,2 |  | 17.2 | [12 empty] | VV | 2 | 2 | True | 0 | ROZPOCET
| VV |  | Součet |  | 312 | [12 empty] | VV | 2 | 4 | True | 1 | ROZPOCET
51 | M | 55342281 | zábradlí s prutovou výplní, horní kotvení, kulatý sloupek | m | 62.4 |  | 0 | CS ÚRS 2025 01 |  | základní |  | 0 | 0.03 | 1.872 | 0 | 0 | 32 | M | 2 |  |  |  | ROZPOCET | [5 empty] | 0 | 0 | 0 | 0 | 0 | 1 | 0 | 16 | 60894041
| VV |  | 10-4156-3802 - PPO Karlín / SO 07: sběrač Šaldova - SO 07.2: zajištění stavební jámy Šaldova | [14 empty] | VV | 2 | 1 | True | 0 | ROZPOCET
| VV |  | "20% obrátkovost" 312,0*0,2 |  | 62.4 | [12 empty] | VV | 2 | 2 | True | 0 | ROZPOCET
| VV |  | Součet |  | 62.4 | [12 empty] | VV | 2 | 4 | True | 1 | ROZPOCET
52 | K | 767161831 | Demontáž zábradlí k dalšímu použití rovného rozebíratelný spoj hmotnosti 1 m zábradlí do 20 kg | m | 312 |  | 0 | CS ÚRS 2025 01 |  | základní |  | 0 | 0 | 0 | 0.016 | 4.992 | 16 | K | 2 |  |  |  | ROZPOCET | [5 empty] | 0 | 0 | 0 | 0 | 0 | 1 | 0 | 16 | 1387377201
| Online PSC |  | https://podminky.urs.cz/item/CS_URS_2025_01/767161831 | [14 empty] | Online PSC | 2
53 | K | 767832112 | Montáž venkovních požárních žebříků na ocelovou konstrukci bez suchovodu | m | 93.25 |  | 0 | CS ÚRS 2025 01 |  | základní |  | 0 | 0 | 0 | 0 | 0 | 16 | K | 2 |  |  |  | ROZPOCET | [5 empty] | 0 | 0 | 0 | 0 | 0 | 1 | 0 | 16 | 783143824
| Online PSC |  | https://podminky.urs.cz/item/CS_URS_2025_01/767832112 | [14 empty] | Online PSC | 2
| VV |  | 10-4156-3802 - PPO Karlín / SO 07: sběrač Šaldova - SO 07.2: zajištění stavební jámy Šaldova | [14 empty] | VV | 2 | 1 | True | 0 | ROZPOCET
| VV |  | "TŠ sekce 1 - 5x" 7,0*5 |  | 35 | [12 empty] | VV | 2 | 2 | True | 0 | ROZPOCET
| VV |  | "TŠ sekce 2" 7,0 |  | 7 | [12 empty] | VV | 2 | 2 | True | 0 | ROZPOCET
| VV |  | "TŠ sekce 2 - zkrácená" 7,0 |  | 7 | [12 empty] | VV | 2 | 2 | True | 0 | ROZPOCET
| VV |  | "TŠ SK" 7,75 |  | 7.75 | [12 empty] | VV | 2 | 2 | True | 0 | ROZPOCET
| VV |  | "TŠ 5" 7,0 |  | 7 | [12 empty] | VV | 2 | 2 | True | 0 | ROZPOCET
| VV |  | "TŠ 4" 7,75 |  | 7.75 | [12 empty] | VV | 2 | 2 | True | 0 | ROZPOCET
| VV |  | "TŠ 3" 7,0 |  | 7 | [12 empty] | VV | 2 | 2 | True | 0 | ROZPOCET
| VV |  | "TŠ RK" 7,75 |  | 7.75 | [12 empty] | VV | 2 | 2 | True | 0 | ROZPOCET
| VV |  | "TŠ propoj" 7,0 |  | 7 | [12 empty] | VV | 2 | 2 | True | 0 | ROZPOCET
| VV |  | Součet |  | 93.25 | [12 empty] | VV | 2 | 4 | True | 1 | ROZPOCET
54 | M | 44983047 | žebřík venkovní s přímým výstupem a ochranným košem bez suchovodu z pozinkované oceli celkem dl 6,1-8,5m | m | 93.25 |  | 0 | CS ÚRS 2025 01 |  | základní |  | 0 | 0.0603 | 5.623 | 0 | 0 | 32 | M | 2 |  |  |  | ROZPOCET | [5 empty] | 0 | 0 | 0 | 0 | 0 | 1 | 0 | 16 | -46323852
| VV |  | 10-4156-3802 - PPO Karlín / SO 07: sběrač Šaldova - SO 07.2: zajištění stavební jámy Šaldova | [14 empty] | VV | 2 | 1 | True | 0 | ROZPOCET
| VV |  | "TŠ sekce 1 - 5x" 7,0*5 |  | 35 | [12 empty] | VV | 2 | 2 | True | 0 | ROZPOCET
| VV |  | "TŠ sekce 2" 7,0 |  | 7 | [12 empty] | VV | 2 | 2 | True | 0 | ROZPOCET
| VV |  | "TŠ sekce 2 - zkrácená" 7,0 |  | 7 | [12 empty] | VV | 2 | 2 | True | 0 | ROZPOCET
| VV |  | "TŠ SK" 7,75 |  | 7.75 | [12 empty] | VV | 2 | 2 | True | 0 | ROZPOCET
| VV |  | "TŠ 5" 7,0 |  | 7 | [12 empty] | VV | 2 | 2 | True | 0 | ROZPOCET
| VV |  | "TŠ 4" 7,75 |  | 7.75 | [12 empty] | VV | 2 | 2 | True | 0 | ROZPOCET
| VV |  | "TŠ 3" 7,0 |  | 7 | [12 empty] | VV | 2 | 2 | True | 0 | ROZPOCET
| VV |  | "TŠ RK" 7,75 |  | 7.75 | [12 empty] | VV | 2 | 2 | True | 0 | ROZPOCET
| VV |  | "TŠ propoj" 7,0 |  | 7 | [12 empty] | VV | 2 | 2 | True | 0 | ROZPOCET
| VV |  | Součet |  | 93.25 | [12 empty] | VV | 2 | 4 | True | 1 | ROZPOCET
55 | K | 767832801 | Demontáž venkovních požárních žebříků s ochranným košem | m | 93.25 |  | 0 | CS ÚRS 2025 01 |  | základní |  | 0 | 0 | 0 | 0.05 | 4.6625 | 16 | K | 2 |  |  |  | ROZPOCET | [5 empty] | 0 | 0 | 0 | 0 | 0 | 1 | 0 | 16 | 229020778
| Online PSC |  | https://podminky.urs.cz/item/CS_URS_2025_01/767832801 | [14 empty] | Online PSC | 2
56 | K | 767834112 | Montáž venkovních požárních žebříků Příplatek k cenám za montáž ochranného koše, připevněného svařováním | m | 67.25 |  | 0 | CS ÚRS 2025 01 |  | základní |  | 0 | 0 | 0 | 0 | 0 | 16 | K | 2 |  |  |  | ROZPOCET | [5 empty] | 0 | 0 | 0 | 0 | 0 | 1 | 0 | 16 | -1771279177
| Online PSC |  | https://podminky.urs.cz/item/CS_URS_2025_01/767834112 | [14 empty] | Online PSC | 2
| VV |  | 10-4156-3802 - PPO Karlín / SO 07: sběrač Šaldova - SO 07.2: zajištění stavební jámy Šaldova | [14 empty] | VV | 2 | 1 | True | 0 | ROZPOCET
| VV |  | "TŠ sekce 1 - 5x" 5,0*5 |  | 25 | [12 empty] | VV | 2 | 2 | True | 0 | ROZPOCET
| VV |  | "TŠ sekce 2" 5,0 |  | 5 | [12 empty] | VV | 2 | 2 | True | 0 | ROZPOCET
| VV |  | "TŠ sekce 2 - zkrácená" 5,0 |  | 5 | [12 empty] | VV | 2 | 2 | True | 0 | ROZPOCET
| VV |  | "TŠ SK" 5,75 |  | 5.75 | [12 empty] | VV | 2 | 2 | True | 0 | ROZPOCET
| VV |  | "TŠ 5" 5,0 |  | 5 | [12 empty] | VV | 2 | 2 | True | 0 | ROZPOCET
| VV |  | "TŠ 4" 5,75 |  | 5.75 | [12 empty] | VV | 2 | 2 | True | 0 | ROZPOCET
| VV |  | "TŠ 3" 5,0 |  | 5 | [12 empty] | VV | 2 | 2 | True | 0 | ROZPOCET
| VV |  | "TŠ RK" 5,75 |  | 5.75 | [12 empty] | VV | 2 | 2 | True | 0 | ROZPOCET
| VV |  | "TŠ propoj" 5,0 |  | 5 | [12 empty] | VV | 2 | 2 | True | 0 | ROZPOCET
| VV |  | Součet |  | 67.25 | [12 empty] | VV | 2 | 4 | True | 1 | ROZPOCET
57 | K | 767896120 | Montáž lišt a okopových plechů okopových plechů výšky do 500 mm | m | 312 |  | 0 | CS ÚRS 2025 01 |  | základní |  | 0 | 0 | 0 | 0 | 0 | 16 | K | 2 |  |  |  | ROZPOCET | [5 empty] | 0 | 0 | 0 | 0 | 0 | 1 | 0 | 16 | 1021816694
| Online PSC |  | https://podminky.urs.cz/item/CS_URS_2025_01/767896120 | [14 empty] | Online PSC | 2
| VV |  | 10-4156-3802 - PPO Karlín / SO 07: sběrač Šaldova - SO 07.2: zajištění stavební jámy Šaldova | [14 empty] | VV | 2 | 1 | True | 0 | ROZPOCET
| VV |  | 312,0 |  | 312 | [12 empty] | VV | 2 | 2 | True | 0 | ROZPOCET
| VV |  | Součet |  | 312 | [12 empty] | VV | 2 | 4 | True | 1 | ROZPOCET
58 | M | 5491520r | plech okopový Al 815x150x0,8mm | kus | 383 |  | 0 | r-položka |  | základní |  | 0 | 0.0005 | 0.1915 | 0 | 0 | 32 | M | 2 |  |  |  | ROZPOCET | [5 empty] | 0 | 0 | 0 | 0 | 0 | 1 | 0 | 16 | 281010824
| VV |  | 10-4156-3802 - PPO Karlín / SO 07: sběrač Šaldova - SO 07.2: zajištění stavební jámy Šaldova | [14 empty] | VV | 2 | 1 | True | 0 | ROZPOCET
| VV |  | "metry plechu = 312,0 m; 1 kus plechu = 0,815 m: 312,0/0,815 = po zaokrouhlení" 383 |  | 383 | [12 empty] | VV | 2 | 2 | True | 0 | ROZPOCET
| VV |  | Součet |  | 383 | [12 empty] | VV | 2 | 4 | True | 1 | ROZPOCET
59 | K | 767896820 | Demontáž lišt a okopových plechů okopových plechů výšky do 500 mm | m | 312 |  | 0 | CS ÚRS 2025 01 |  | základní |  | 0 | 0 | 0 | 0.0005 | 0.156 | 16 | K | 2 |  |  |  | ROZPOCET | [5 empty] | 0 | 0 | 0 | 0 | 0 | 1 | 0 | 16 | -613537906
| Online PSC |  | https://podminky.urs.cz/item/CS_URS_2025_01/767896820 | [14 empty] | Online PSC | 2
60 | K | 99876710r | Přesun hmot tonážní pro zámečnické konstrukce v objektech v do 6 m | t | 7.955 |  | 0 | r-položka |  | základní |  | 0 | 0 | 0 | 0 | 0 | 16 | K | 2 |  |  |  | ROZPOCET | [5 empty] | 0 | 0 | 0 | 0 | 0 | 1 | 0 | 16 | 830600728
61 | K | 99876719r | Příplatek k přesunu hmot tonážnímu pro zámečnické konstrukce za zvětšený přesun na vzdálenost mezideponie | t | 7.955 |  | 0 | r-položka |  | základní |  | 0 | 0 | 0 | 0 | 0 | 16 | K | 2 |  |  |  | ROZPOCET | [5 empty] | 0 | 0 | 0 | 0 | 0 | 1 | 0 | 16 | -637034316

## SO 10 - Rušení stok
{00ccf532-1f2b-4eef-9fab-8df9636c8e57}
2
| KRYCÍ LIST SOUPISU PRACÍ | [7 empty] | v --- níže se nacházejí doplnkové a pomocné údaje k sestavám --- v | [8 empty] | False
Stavba:
Vybudování PPO na stokové síti v oblasti Karlín - přeložka sběrače IX Šaldova - DPS
Objekt:
SO 10 - Rušení stok
| KSO: |  |  |  |  | CC-CZ:
| Místo: |  | Praha 8 - Karlín |  |  | Datum: | 4. 4. 2025
| Zadavatel: |  |  |  |  | IČ: | 25656112
|  | Pražská vodohospodářská společnost a.s., Praha 6 |  |  |  | DIČ: | CZ25656112
| Účastník: |  |  |  |  | IČ: | Vyplň údaj
|  | Vyplň údaj |  |  |  | DIČ: | Vyplň údaj
| Projektant: |  |  |  |  | IČ: | 26475081
|  | Sweco a.s., Táborská 31, Praha 4 |  |  |  | DIČ: | CZ26475081
| Zpracovatel: |  |  |  |  | IČ: | 26475081
|  | Sweco a.s., Táborská 31, Praha 4 |  |  |  | DIČ: | CZ26475081
Poznámka:
Soupis prací je sestaven s využitím Cenové soustavy ÚRS. Položky, které pochází z této cenové soustavy, jsou ve sloupci 'Cenová soustava' označeny popisem 'CS ÚRS' a úrovní příslušného kalendářního pololetí. Veškeré další informace vymezující popis a podmínky použití těchto položek z Cenové soustavy, které nejsou uvedeny přímo v soupisu prací, jsou neomezeně dálkově k dispozici na webu podminky.urs.cz.
| Cena bez DPH | [5 empty] | 0
|  |  | Základ daně |  |  | Sazba daně | Výše daně
| DPH | základní | 0 |  |  | 21% | 0
|  | snížená | 0 |  |  | 12% | 0
|  | zákl. přenesená | 0 |  |  | 21% | 0
|  | sníž. přenesená | 0 |  |  | 12% | 0
|  | nulová | 0 |  |  | 0% | 0
| Cena s DPH |  |  | v | CZK |  | 0
REKAPITULACE ČLENĚNÍ SOUPISU PRACÍ
Stavba:
Vybudování PPO na stokové síti v oblasti Karlín - přeložka sběrače IX Šaldova - DPS
Objekt:
SO 10 - Rušení stok
Místo: |  |  | Praha 8 - Karlín |  |  | Datum: | 4. 4. 2025
Zadavatel: |  |  | Pražská vodohospodářská společnost a.s., Praha 6 |  |  | Projektant: | Sweco a.s., Táborská 31, Praha 4
Účastník: |  |  | Vyplň údaj |  |  | Zpracovatel: | Sweco a.s., Táborská 31, Praha 4
Kód dílu - Popis | [6 empty] | Cena celkem [CZK]
Náklady stavby celkem | [6 empty] | 0 | [11 empty] | -1
| HSV - Práce a dodávky HSV | [5 empty] | 0
| 3 - Svislé a kompletní konstrukce | [5 empty] | 0
| 4 - Vodorovné konstrukce | [5 empty] | 0
| 8 - Vedení trubní dálková a přípojná | [5 empty] | 0
| 997 - Doprava suti a vybouraných hmot | [5 empty] | 0
| 998 - Přesun hmot | [5 empty] | 0
| SKL - Skládkovné | [5 empty] | 0
SOUPIS PRACÍ
Stavba:
Vybudování PPO na stokové síti v oblasti Karlín - přeložka sběrače IX Šaldova - DPS
Objekt:
SO 10 - Rušení stok
Místo: |  |  | Praha 8 - Karlín |  |  | Datum: | 4. 4. 2025
Zadavatel: |  |  | Pražská vodohospodářská společnost a.s., Praha 6 |  |  | Projektant: | Sweco a.s., Táborská 31, Praha 4
Účastník: |  |  | Vyplň údaj |  |  | Zpracovatel: | Sweco a.s., Táborská 31, Praha 4
PČ | Typ | Kód | Popis | MJ | Množství | J.cena [CZK] | Cena celkem [CZK] | Cenová soustava |  | DPH | J. Nh [h] | Nh celkem [h] | J. hmotnost [t] | Hmotnost celkem [t] | J. suť [t] | Suť Celkem [t]
Náklady soupisu celkem | [6 empty] | 0 |  |  |  |  | 0 |  | 2.6868 |  | 274.4119 |  | D | -1 | [10 empty] | 0
| D | HSV | Práce a dodávky HSV |  |  |  | 0 |  |  |  |  | 0 |  | 2.6868 |  | 274.4119 | 1 | D | 0 |  |  |  | ROZPOCET | [6 empty] | 0
| D | 3 | Svislé a kompletní konstrukce |  |  |  | 0 |  |  |  |  | 0 |  | 0 |  | 235.1719 | 1 | D | 1 |  |  |  | ROZPOCET | [6 empty] | 0
1 | K | 358235114 | Bourání stoky kompletní nebo vybourání otvorů průřezové plochy do 4 m2 ve stokách ze zdiva cihelného | m3 | 120.601 |  | 0 | CS ÚRS 2025 01 |  | základní |  | 0 | 0 | 0 | 1.95 | 235.1719 | 4 | K | 2 |  |  |  | ROZPOCET | 0 | 0 | 0 | 0 | 0 | 1 | 0 | 4 | -1985176261
| Online PSC |  | https://podminky.urs.cz/item/CS_URS_2025_01/358235114 | [14 empty] | Online PSC | 2
| VV |  | 10-4156-3802 - PPO Karlín / SO 10: rušení stok | [14 empty] | VV | 2 | 1 | True | 0 | ROZPOCET
| VV |  | "bourání stok: | [14 empty] | VV | 2 | 1 | True | 0 | ROZPOCET
| VV |  | "stoka 1650/2170" 4,81"m2" *4,0 |  | 19.24 | [12 empty] | VV | 2 | 2 | True | 0 | ROZPOCET
| VV |  | "stoka 1600/2000" 4,38"m2" *21,0 |  | 91.98 | [12 empty] | VV | 2 | 2 | True | 0 | ROZPOCET
| VV |  | "stoka 700/1250" 1,77"m2" *5,3 |  | 9.381 | [12 empty] | VV | 2 | 2 | True | 0 | ROZPOCET
| VV |  | Součet |  | 120.601 | [12 empty] | VV | 2 | 4 | True | 1 | ROZPOCET
| D | 4 | Vodorovné konstrukce |  |  |  | 0 |  |  |  |  | 0 |  | 2.6868 |  | 0 | 1 | D | 1 |  |  |  | ROZPOCET | [6 empty] | 0
2 | K | 452233111 | Podkladní a zajišťovací konstrukce zděné na maltu cementovou MC 10 podkladní pilířky, bloky nebo uzavírací čela chrániček z cihel kanalizačních pálených lícových | m3 | 1.219 |  | 0 | CS ÚRS 2025 01 |  | základní |  | 0 | 2.2041 | 2.6868 | 0 | 0 | 4 | K | 2 |  |  |  | ROZPOCET | 0 | 0 | 0 | 0 | 0 | 1 | 0 | 4 | -304553791
| Online PSC |  | https://podminky.urs.cz/item/CS_URS_2025_01/452233111 | [14 empty] | Online PSC | 2
| VV |  | 10-4156-3802 - PPO Karlín / SO 10: rušení stok | [14 empty] | VV | 2 | 1 | True | 0 | ROZPOCET
| VV |  | "čílkování zděné pro zafoukání: | [14 empty] | VV | 2 | 1 | True | 0 | ROZPOCET
| VV |  | "1600/2000 - 2x" 2,54"m2" *0,24"délka cihly" *2 |  | 1.219 | [12 empty] | VV | 2 | 2 | True | 0 | ROZPOCET
| VV |  | Součet |  | 1.219 | [12 empty] | VV | 2 | 4 | True | 1 | ROZPOCET
| D | 8 | Vedení trubní dálková a přípojná |  |  |  | 0 |  |  |  |  | 0 |  | 0 |  | 39.24 | 1 | D | 1 |  |  |  | ROZPOCET | [6 empty] | 0
3 | K | 89035185r | Bourání šachet a jímek ze železobetonu strojně | m3 | 109 |  | 0 | r-položka |  | základní |  | 0 | 0 | 0 | 0.36 | 39.24 | 4 | K | 2 |  |  |  | ROZPOCET | 0 | 0 | 0 | 0 | 0 | 1 | 0 | 4 | -344671870
| VV |  | 10-4156-3802 - PPO Karlín / SO 10: rušení stok | [14 empty] | VV | 2 | 1 | True | 0 | ROZPOCET
| VV |  | "bourané objekty - odhad obestavěného prostoru" 109,0 |  | 109 | [12 empty] | VV | 2 | 2 | True | 0 | ROZPOCET
| VV |  | Součet |  | 109 | [12 empty] | VV | 2 | 4 | True | 1 | ROZPOCET
4 | K | 899910211 | Výplň potrubí trub betonových, litinových nebo kameninových cementopopílkovou suspenzí pod tlakem, délky do 50 m | m3 | 149.253 |  | 0 | CS ÚRS 2025 01 |  | základní |  | 0 | 0 | 0 | 0 | 0 | 4 | K | 2 |  |  |  | ROZPOCET | 0 | 0 | 0 | 0 | 0 | 1 | 0 | 4 | 625957002
| Online PSC |  | https://podminky.urs.cz/item/CS_URS_2025_01/899910211 | [14 empty] | Online PSC | 2
| VV |  | 10-4156-3802 - PPO Karlín / SO 10: rušení stok | [14 empty] | VV | 2 | 1 | True | 0 | ROZPOCET
| VV |  | "stoka 1600/2000" 2,54"m2" *38,3 |  | 97.282 | [12 empty] | VV | 2 | 2 | True | 0 | ROZPOCET
| VV |  | "stoka 700/1250" 0,73"m2" *2,7 |  | 1.971 | [12 empty] | VV | 2 | 2 | True | 0 | ROZPOCET
| VV |  | "chodba pro vynesení výtěžku u SK5" 50,0 |  | 50 | [12 empty] | VV | 2 | 2 | True | 0 | ROZPOCET
| VV |  | Součet |  | 149.253 | [12 empty] | VV | 2 | 4 | True | 1 | ROZPOCET
| D | 997 | Doprava suti a vybouraných hmot |  |  |  | 0 |  |  |  |  | 0 |  | 0 |  | 0 | 1 | D | 1 |  |  |  | ROZPOCET | [6 empty] | 0
5 | K | 99722156r | Vodorovná doprava suti bez naložení, ale se složením a s hrubým urovnáním z kusových materiálů | t | 274.412 |  | 0 | r-položka |  | základní |  | 0 | 0 | 0 | 0 | 0 | 4 | K | 2 |  |  |  | ROZPOCET | 0 | 0 | 0 | 0 | 0 | 1 | 0 | 4 | 1469163265
| VV |  | 10-4156-3802 - PPO Karlín / SO 10: rušení stok | [14 empty] | VV | 2 | 1 | True | 0 | ROZPOCET
| VV |  | "bourané objekty ŽB" 39,240 |  | 39.24 | [12 empty] | VV | 2 | 2 | True | 0 | ROZPOCET
| VV |  | "bourané stoky cihelné" 235,172 |  | 235.172 | [12 empty] | VV | 2 | 2 | True | 0 | ROZPOCET
| VV |  | Součet |  | 274.412 | [12 empty] | VV | 2 | 4 | True | 1 | ROZPOCET
6 | K | 997221611 | Nakládání na dopravní prostředky pro vodorovnou dopravu suti | t | 274.412 |  | 0 | CS ÚRS 2025 01 |  | základní |  | 0 | 0 | 0 | 0 | 0 | 4 | K | 2 |  |  |  | ROZPOCET | 0 | 0 | 0 | 0 | 0 | 1 | 0 | 4 | 965972346
| Online PSC |  | https://podminky.urs.cz/item/CS_URS_2025_01/997221611 | [14 empty] | Online PSC | 2
| VV |  | 10-4156-3802 - PPO Karlín / SO 10: rušení stok | [14 empty] | VV | 2 | 1 | True | 0 | ROZPOCET
| VV |  | "bourané objekty ŽB" 39,240 |  | 39.24 | [12 empty] | VV | 2 | 2 | True | 0 | ROZPOCET
| VV |  | "bourané stoky cihelné" 235,172 |  | 235.172 | [12 empty] | VV | 2 | 2 | True | 0 | ROZPOCET
| VV |  | Součet |  | 274.412 | [12 empty] | VV | 2 | 4 | True | 1 | ROZPOCET
| D | 998 | Přesun hmot |  |  |  | 0 |  |  |  |  | 0 |  | 0 |  | 0 | 1 | D | 1 |  |  |  | ROZPOCET | [6 empty] | 0
7 | K | 99827120r | Přesun hmot pro kanalizace (stoky) hloubené zděné v otevřeném výkopu | t | 2.687 |  | 0 | r-položka |  | základní |  | 0 | 0 | 0 | 0 | 0 | 4 | K | 2 |  |  |  | ROZPOCET | 0 | 0 | 0 | 0 | 0 | 1 | 0 | 4 | 1690137710
8 | K | 99827122r | Příplatek k přesunu hmot pro kanalizace hloubené zděné za zvětšený přesun hmot na vzdálenost mezideponie | t | 2.687 |  | 0 | r-položka |  | základní |  | 0 | 0 | 0 | 0 | 0 | 4 | K | 2 |  |  |  | ROZPOCET | 0 | 0 | 0 | 0 | 0 | 1 | 0 | 4 | -64467024
| D | SKL | Skládkovné |  |  |  | 0 |  |  |  |  | 0 |  | 0 |  | 0 | 1 | D | 1 |  |  |  | ROZPOCET | [6 empty] | 0
9 | K | 997013862 | Poplatek za uložení stavebního odpadu na recyklační skládce (skládkovné) z armovaného betonu zatříděného do Katalogu odpadů pod kódem 17 01 01 | t | 39.24 |  | 0 | CS ÚRS 2025 01 |  | základní |  | 0 | 0 | 0 | 0 | 0 | 4 | K | 2 |  |  |  | ROZPOCET | 0 | 0 | 0 | 0 | 0 | 1 | 0 | 4 | -40036456
| Online PSC |  | https://podminky.urs.cz/item/CS_URS_2025_01/997013862 | [14 empty] | Online PSC | 2
| VV |  | 10-4156-3802 - PPO Karlín / SO 10: rušení stok | [14 empty] | VV | 2 | 1 | True | 0 | ROZPOCET
| VV |  | "bourané objekty ŽB" 39,240 |  | 39.24 | [12 empty] | VV | 2 | 2 | True | 0 | ROZPOCET
| VV |  | Součet |  | 39.24 | [12 empty] | VV | 2 | 4 | True | 1 | ROZPOCET
10 | K | 997013863 | Poplatek za uložení stavebního odpadu na recyklační skládce (skládkovné) cihelného zatříděného do Katalogu odpadů pod kódem 17 01 02 | t | 235.172 |  | 0 | CS ÚRS 2025 01 |  | základní |  | 0 | 0 | 0 | 0 | 0 | 4 | K | 2 |  |  |  | ROZPOCET | 0 | 0 | 0 | 0 | 0 | 1 | 0 | 4 | 1323668356
| Online PSC |  | https://podminky.urs.cz/item/CS_URS_2025_01/997013863 | [14 empty] | Online PSC | 2
| VV |  | 10-4156-3802 - PPO Karlín / SO 10: rušení stok | [14 empty] | VV | 2 | 1 | True | 0 | ROZPOCET
| VV |  | "bourané stoky cihelné" 235,172 |  | 235.172 | [12 empty] | VV | 2 | 2 | True | 0 | ROZPOCET
| VV |  | Součet |  | 235.172 | [12 empty] | VV | 2 | 4 | True | 1 | ROZPOCET

## SO 50 - Provizorní vjezd
[18 empty] | {b8a3f9b5-b1f0-46ba-a238-b9f5b0db09ec} | [5 empty] | chod_dlažba | chodník dlážděný | m2 | 12 | 2
2
| KRYCÍ LIST SOUPISU PRACÍ | [7 empty] | v --- níže se nacházejí doplnkové a pomocné údaje k sestavám --- v | [8 empty] | False
Stavba:
Vybudování PPO na stokové síti v oblasti Karlín - přeložka sběrače IX Šaldova - DPS
Objekt:
SO 50 - Provizorní vjezd
| KSO: |  |  |  |  | CC-CZ:
| Místo: |  | Praha 8 - Karlín |  |  | Datum: | 4. 4. 2025
| Zadavatel: |  |  |  |  | IČ: | 25656112
|  | Pražská vodohospodářská společnost a.s., Praha 6 |  |  |  | DIČ: | CZ25656112
| Účastník: |  |  |  |  | IČ: | Vyplň údaj
|  | Vyplň údaj |  |  |  | DIČ: | Vyplň údaj
| Projektant: |  |  |  |  | IČ: | 26475081
|  | Sweco a.s., Táborská 31, Praha 4 |  |  |  | DIČ: | CZ26475081
| Zpracovatel: |  |  |  |  | IČ: | 26475081
|  | Sweco a.s., Táborská 31, Praha 4 |  |  |  | DIČ: | CZ26475081
Poznámka:
Soupis prací je sestaven s využitím Cenové soustavy ÚRS. Položky, které pochází z této cenové soustavy, jsou ve sloupci 'Cenová soustava' označeny popisem 'CS ÚRS' a úrovní příslušného kalendářního pololetí. Veškeré další informace vymezující popis a podmínky použití těchto položek z Cenové soustavy, které nejsou uvedeny přímo v soupisu prací, jsou neomezeně dálkově k dispozici na webu podminky.urs.cz.
| Cena bez DPH | [5 empty] | 0
|  |  | Základ daně |  |  | Sazba daně | Výše daně
| DPH | základní | 0 |  |  | 21% | 0
|  | snížená | 0 |  |  | 12% | 0
|  | zákl. přenesená | 0 |  |  | 21% | 0
|  | sníž. přenesená | 0 |  |  | 12% | 0
|  | nulová | 0 |  |  | 0% | 0
| Cena s DPH |  |  | v | CZK |  | 0
REKAPITULACE ČLENĚNÍ SOUPISU PRACÍ
Stavba:
Vybudování PPO na stokové síti v oblasti Karlín - přeložka sběrače IX Šaldova - DPS
Objekt:
SO 50 - Provizorní vjezd
Místo: |  |  | Praha 8 - Karlín |  |  | Datum: | 4. 4. 2025
Zadavatel: |  |  | Pražská vodohospodářská společnost a.s., Praha 6 |  |  | Projektant: | Sweco a.s., Táborská 31, Praha 4
Účastník: |  |  | Vyplň údaj |  |  | Zpracovatel: | Sweco a.s., Táborská 31, Praha 4
Kód dílu - Popis | [6 empty] | Cena celkem [CZK]
Náklady stavby celkem | [6 empty] | 0 | [11 empty] | -1
| HSV - Práce a dodávky HSV | [5 empty] | 0
| 1 - Zemní práce | [5 empty] | 0
| 2 - Zakládání | [5 empty] | 0
| 4 - Vodorovné konstrukce | [5 empty] | 0
| 5 - Komunikace pozemní | [5 empty] | 0
| 9 - Ostatní konstrukce a práce, bourání | [5 empty] | 0
| 997 - Doprava suti a vybouraných hmot | [5 empty] | 0
| 998 - Přesun hmot | [5 empty] | 0
| SKL - Skládkovné | [5 empty] | 0
SOUPIS PRACÍ
Stavba:
Vybudování PPO na stokové síti v oblasti Karlín - přeložka sběrače IX Šaldova - DPS
Objekt:
SO 50 - Provizorní vjezd
Místo: |  |  | Praha 8 - Karlín |  |  | Datum: | 4. 4. 2025
Zadavatel: |  |  | Pražská vodohospodářská společnost a.s., Praha 6 |  |  | Projektant: | Sweco a.s., Táborská 31, Praha 4
Účastník: |  |  | Vyplň údaj |  |  | Zpracovatel: | Sweco a.s., Táborská 31, Praha 4
PČ | Typ | Kód | Popis | MJ | Množství | J.cena [CZK] | Cena celkem [CZK] | Cenová soustava |  | DPH | J. Nh [h] | Nh celkem [h] | J. hmotnost [t] | Hmotnost celkem [t] | J. suť [t] | Suť Celkem [t]
Náklady soupisu celkem | [6 empty] | 0 |  |  |  |  | 0 |  | 46.4246 |  | 18.1758 |  | D | -1 | [15 empty] | 0
| D | HSV | Práce a dodávky HSV |  |  |  | 0 |  |  |  |  | 0 |  | 46.4246 |  | 18.1758 | 1 | D | 0 |  |  |  | ROZPOCET | [11 empty] | 0
| D | 1 | Zemní práce |  |  |  | 0 |  |  |  |  | 0 |  | 0.0018 |  | 18.1758 | 1 | D | 1 |  |  |  | ROZPOCET | [11 empty] | 0
1 | K | 111211101 | Odstranění křovin a stromů s odstraněním kořenů ručně průměru kmene do 100 mm jakékoliv plochy v rovině nebo ve svahu o sklonu do 1:5 | m2 | 4.5 |  | 0 | CS ÚRS 2025 01 |  | základní |  | 0 | 0 | 0 | 0 | 0 | 4 | K | 2 |  |  |  | ROZPOCET | [5 empty] | 0 | 0 | 0 | 0 | 0 | 1 | 0 | 4 | 1514613850
| Online PSC |  | https://podminky.urs.cz/item/CS_URS_2025_01/111211101 | [14 empty] | Online PSC | 2
| VV |  | 10-4156-3802 - PPO Karlín / SO 50: sběrač Šaldova, Provizorní vjezd | [14 empty] | VV | 2 | 1 | True | 0 | ROZPOCET
| VV |  | 2"ks"*1,5*1,5"d x š" |  | 4.5 | [12 empty] | VV | 2 | 2 | True | 0 | ROZPOCET
| VV |  | Součet |  | 4.5 | [12 empty] | VV | 2 | 4 | True | 1 | ROZPOCET
2 | K | 113106111 | Rozebrání dlažeb komunikací pro pěší s přemístěním hmot na skládku na vzdálenost do 3 m nebo s naložením na dopravní prostředek s ložem z kameniva nebo živice a s jakoukoliv výplní spár ručně z mozaiky | m2 | 12 |  | 0 | CS ÚRS 2025 01 |  | základní |  | 0 | 0 | 0 | 0.281 | 3.372 | 4 | K | 2 |  |  |  | ROZPOCET | [5 empty] | 0 | 0 | 0 | 0 | 0 | 1 | 0 | 4 | -1813290722
| Online PSC |  | https://podminky.urs.cz/item/CS_URS_2025_01/113106111 | [14 empty] | Online PSC | 2
| VV |  | 10-4156-3802 - PPO Karlín / SO 50: sběrač Šaldova, Provizorní vjezd | [14 empty] | VV | 2 | 1 | True | 0 | ROZPOCET
| VV |  | "dlážděný chodník na rohu ul. Breitfeldova/ Rohan nábřeží"4*3 |  | 12 | [12 empty] | VV | 2 | 2 | True | 0 | ROZPOCET
| VV | chod_dlažba | Součet |  | 12 | [12 empty] | VV | 2 | 4 | True | 1 | ROZPOCET
3 | K | 113107322 | Odstranění podkladů nebo krytů strojně plochy jednotlivě do 50 m2 s přemístěním hmot na skládku na vzdálenost do 3 m nebo s naložením na dopravní prostředek z kameniva hrubého drceného, o tl. vrstvy přes 100 do 200 mm | m2 | 14.4 |  | 0 | CS ÚRS 2025 01 |  | základní |  | 0 | 0 | 0 | 0.29 | 4.176 | 4 | K | 2 |  |  |  | ROZPOCET | [5 empty] | 0 | 0 | 0 | 0 | 0 | 1 | 0 | 4 | -1062462659
| Online PSC |  | https://podminky.urs.cz/item/CS_URS_2025_01/113107322 | [14 empty] | Online PSC | 2
| VV |  | 10-4156-3802 - PPO Karlín / SO 50: sběrač Šaldova, Provizorní vjezd | [14 empty] | VV | 2 | 1 | True | 0 | ROZPOCET
| VV |  | "dlážděný chodník - ŠD podklad tl. 170 mm" chod_dlažba |  | 12 | [12 empty] | VV | 2 | 2 | True | 0 | ROZPOCET
| VV |  | "ŠD provizorní řešení" 24"plocha"*0,1"tloušťka" |  | 2.4 | [12 empty] | VV | 2 | 2 | True | 0 | ROZPOCET
| VV |  | Součet |  | 14.4 | [12 empty] | VV | 2 | 4 | True | 1 | ROZPOCET
4 | K | 113151111 | Rozebírání zpevněných ploch s přemístěním na skládku na vzdálenost do 20 m nebo s naložením na dopravní prostředek ze silničních panelů | m2 | 24.36 |  | 0 | CS ÚRS 2025 01 |  | základní |  | 0 | 0 | 0 | 0.355 | 8.6478 | 4 | K | 2 |  |  |  | ROZPOCET | [5 empty] | 0 | 0 | 0 | 0 | 0 | 1 | 0 | 4 | 899239049
| Online PSC |  | https://podminky.urs.cz/item/CS_URS_2025_01/113151111 | [14 empty] | Online PSC | 2
| VV |  | 4*6,09" d x š - provizorní řešení" |  | 24.36 | [12 empty] | VV | 2 | 2 | True | 0 | ROZPOCET
| VV |  | Součet |  | 24.36 | [12 empty] | VV | 2 | 4 | True | 1 | ROZPOCET
5 | K | 113201112 | Vytrhání obrub s vybouráním lože, s přemístěním hmot na skládku na vzdálenost do 3 m nebo s naložením na dopravní prostředek silničních ležatých | m | 4 |  | 0 | CS ÚRS 2025 01 |  | základní |  | 0 | 0 | 0 | 0.29 | 1.16 | 4 | K | 2 |  |  |  | ROZPOCET | [5 empty] | 0 | 0 | 0 | 0 | 0 | 1 | 0 | 4 | 1113133675
| Online PSC |  | https://podminky.urs.cz/item/CS_URS_2025_01/113201112 | [14 empty] | Online PSC | 2
| VV |  | 10-4156-3802 - PPO Karlín / SO 50: sběrač Šaldova, Provizorní vjezd | [14 empty] | VV | 2 | 1 | True | 0 | ROZPOCET
| VV |  | "obrubník silniční" 4 |  | 4 | [12 empty] | VV | 2 | 2 | True | 0 | ROZPOCET
| VV |  | Součet |  | 4 | [12 empty] | VV | 2 | 4 | True | 1 | ROZPOCET
6 | K | 113202111 | Vytrhání obrub s vybouráním lože, s přemístěním hmot na skládku na vzdálenost do 3 m nebo s naložením na dopravní prostředek z krajníků nebo obrubníků stojatých | m | 4 |  | 0 | CS ÚRS 2025 01 |  | základní |  | 0 | 0 | 0 | 0.205 | 0.82 | 4 | K | 2 |  |  |  | ROZPOCET | [5 empty] | 0 | 0 | 0 | 0 | 0 | 1 | 0 | 4 | 139079007
| Online PSC |  | https://podminky.urs.cz/item/CS_URS_2025_01/113202111 | [14 empty] | Online PSC | 2
| VV |  | 10-4156-3802 - PPO Karlín / SO 50: sběrač Šaldova, Provizorní vjezd | [14 empty] | VV | 2 | 1 | True | 0 | ROZPOCET
| VV |  | "obrubník chodníkový " 4 |  | 4 | [12 empty] | VV | 2 | 2 | True | 0 | ROZPOCET
| VV |  | Součet |  | 4 | [12 empty] | VV | 2 | 4 | True | 1 | ROZPOCET
7 | K | 121112003 | Sejmutí ornice ručně při souvislé ploše, tl. vrstvy do 200 mm | m2 | 7.7 |  | 0 | CS ÚRS 2025 01 |  | základní |  | 0 | 0 | 0 | 0 | 0 | 4 | K | 2 |  |  |  | ROZPOCET | [5 empty] | 0 | 0 | 0 | 0 | 0 | 1 | 0 | 4 | -1938031722
| Online PSC |  | https://podminky.urs.cz/item/CS_URS_2025_01/121112003 | [14 empty] | Online PSC | 2
| VV |  | 10-4156-3802 - PPO Karlín / SO 50: sběrač Šaldova, Provizorní vjezd | [14 empty] | VV | 2 | 1 | True | 0 | ROZPOCET
| VV |  | (4*3,05)"keře"-4,5 |  | 7.7 | [12 empty] | VV | 2 | 2 | True | 0 | ROZPOCET
| VV |  | Součet |  | 7.7 | [12 empty] | VV | 2 | 4 | True | 1 | ROZPOCET
8 | K | 181411131 | Založení trávníku na půdě předem připravené plochy do 1000 m2 výsevem včetně utažení parkového v rovině nebo na svahu do 1:5 | m2 | 90 |  | 0 | CS ÚRS 2025 01 |  | základní |  | 0 | 0 | 0 | 0 | 0 | 4 | K | 2 |  |  |  | ROZPOCET | [5 empty] | 0 | 0 | 0 | 0 | 0 | 1 | 0 | 4 | -858720107
| Online PSC |  | https://podminky.urs.cz/item/CS_URS_2025_01/181411131 | [14 empty] | Online PSC | 2
| VV |  | 90 |  | 90 | [12 empty] | VV | 2 | 2 | True | 0 | ROZPOCET
| VV |  | Součet |  | 90 | [12 empty] | VV | 2 | 4 | True | 1 | ROZPOCET
9 | M | 00572410 | osivo směs travní parková | kg | 1.8 |  | 0 | CS ÚRS 2025 01 |  | základní |  | 0 | 0.001 | 0.0018 | 0 | 0 | 8 | M | 2 |  |  |  | ROZPOCET | [5 empty] | 0 | 0 | 0 | 0 | 0 | 1 | 0 | 4 | -1062219856
| VV |  | "2kg/100 m2"2*0,9 |  | 1.8 | [12 empty] | VV | 2 | 2 | True | 0 | ROZPOCET
| VV |  | Součet |  | 1.8 | [12 empty] | VV | 2 | 4 | True | 1 | ROZPOCET
10 | K | 181411132r | D+M Doplnění stávajících keřů | kus | 3 |  | 0 | r-položka |  | základní |  | 0 | 0 | 0 | 0 | 0 | 4 | K | 2 |  |  |  | ROZPOCET | [5 empty] | 0 | 0 | 0 | 0 | 0 | 1 | 0 | 4 | 1150024132
| VV |  | 3 |  | 3 | [12 empty] | VV | 2 | 2 | True | 0 | ROZPOCET
| VV |  | Součet |  | 3 | [12 empty] | VV | 2 | 4 | True | 1 | ROZPOCET
| D | 2 | Zakládání |  |  |  | 0 |  |  |  |  | 0 |  | 25.7938 |  | 0 | 1 | D | 1 |  |  |  | ROZPOCET | [11 empty] | 0
11 | K | 213141111 | Zřízení vrstvy z geotextilie filtrační, separační, odvodňovací, ochranné, výztužné nebo protierozní v rovině nebo ve sklonu do 1:5, šířky do 3 m | m2 | 24.36 |  | 0 | CS ÚRS 2025 01 |  | základní |  | 0 | 0.0001 | 0.002436 | 0 | 0 | 4 | K | 2 |  |  |  | ROZPOCET | [5 empty] | 0 | 0 | 0 | 0 | 0 | 1 | 0 | 4 | -508260170
| Online PSC |  | https://podminky.urs.cz/item/CS_URS_2025_01/213141111 | [14 empty] | Online PSC | 2
| VV |  | 4*6,09 |  | 24.36 | [12 empty] | VV | 2 | 2 | True | 0 | ROZPOCET
| VV |  | Součet |  | 24.36 | [12 empty] | VV | 2 | 4 | True | 1 | ROZPOCET
12 | M | 69311225 | geotextilie netkaná separační, ochranná, filtrační, drenážní PES 100g/m2 | m2 | 28.854 |  | 0 | CS ÚRS 2025 01 |  | základní |  | 0 | 0.0001 | 0.0028854 | 0 | 0 | 8 | M | 2 |  |  |  | ROZPOCET | [5 empty] | 0 | 0 | 0 | 0 | 0 | 1 | 0 | 4 | -2037942936
| VV |  | 24,36*1,1845 'Přepočtené koeficientem množství |  | 28.854 | [12 empty] | VV | 2 | 2 | False | 1 | ROZPOCET
13 | K | 291211111 | Zřízení zpevněné plochy ze silničních panelů osazených do lože tl. 50 mm z kameniva | m2 | 36.56 |  | 0 | CS ÚRS 2025 01 |  | základní |  | 0 | 0.108 | 3.9485 | 0 | 0 | 4 | K | 2 |  |  |  | ROZPOCET | [5 empty] | 0 | 0 | 0 | 0 | 0 | 1 | 0 | 4 | -1706455650
| Online PSC |  | https://podminky.urs.cz/item/CS_URS_2025_01/291211111 | [14 empty] | Online PSC | 2
| VV |  | 4*6,09" d x š - provizorní řešení" |  | 24.36 | [12 empty] | VV | 2 | 2 | True | 0 | ROZPOCET
| VV |  | 4*3,05" d x š - trvalé řešení" |  | 12.2 | [12 empty] | VV | 2 | 2 | True | 0 | ROZPOCET
| VV |  | Součet |  | 36.56 | [12 empty] | VV | 2 | 4 | True | 1 | ROZPOCET
14 | M | 59381009 | panel silniční 3,00x1,00x0,15m | kus | 12 |  | 0 | CS ÚRS 2025 01 |  | základní |  | 0 | 1.12 | 13.44 | 0 | 0 | 8 | M | 2 |  |  |  | ROZPOCET | [5 empty] | 0 | 0 | 0 | 0 | 0 | 1 | 0 | 4 | -1278761388
| VV |  | 12"ks" |  | 12 | [12 empty] | VV | 2 | 2 | True | 0 | ROZPOCET
| VV |  | Součet |  | 12 | [12 empty] | VV | 2 | 4 | True | 1 | ROZPOCET
15 | M | 58344171 | štěrkodrť frakce 0/32 | t | 8.4 |  | 0 | CS ÚRS 2025 01 |  | základní |  | 0 | 1 | 8.4 | 0 | 0 | 8 | M | 2 |  |  |  | ROZPOCET | [5 empty] | 0 | 0 | 0 | 0 | 0 | 1 | 0 | 4 | -2075216662
| VV |  | 1m3=2tuny | [14 empty] | VV | 2 | 1 | True | 0 | ROZPOCET
| VV |  | provizorní řešení | [14 empty] | VV | 2 | 1 | True | 0 | ROZPOCET
| VV |  | 24"plocha"*0,1"tloušťka"*2"tuny" |  | 4.8 | [12 empty] | VV | 2 | 2 | True | 0 | ROZPOCET
| VV |  | trvalé zpětné řešení (1/2 komunikace, 1/2 zelen) | [14 empty] | VV | 2 | 1 | True | 0 | ROZPOCET
| VV |  | 12*0,15*2"tuny" |  | 3.6 | [12 empty] | VV | 2 | 2 | True | 0 | ROZPOCET
| VV |  | Součet |  | 8.4 | [12 empty] | VV | 2 | 4 | True | 1 | ROZPOCET
| D | 4 | Vodorovné konstrukce |  |  |  | 0 |  |  |  |  | 0 |  | 1.8543 |  | 0 | 1 | D | 1 |  |  |  | ROZPOCET | [11 empty] | 0
16 | K | 465921115 | Kladení dlažby z betonových nebo železobetonových desek a tvárnic na sucho na plochách vodorovných nebo ve sklonu hmotnosti do 60 kg s vyplněním spár pískem tl. do 100 mm | m2 | 12.2 |  | 0 | CS ÚRS 2025 01 |  | základní |  | 0 | 0.01603 | 0.19557 | 0 | 0 | 4 | K | 2 |  |  |  | ROZPOCET | [5 empty] | 0 | 0 | 0 | 0 | 0 | 1 | 0 | 4 | -929873000
| Online PSC |  | https://podminky.urs.cz/item/CS_URS_2025_01/465921115 | [14 empty] | Online PSC | 2
| VV |  | 4*3,05"(1/2 zelen)" |  | 12.2 | [12 empty] | VV | 2 | 2 | True | 0 | ROZPOCET
| VV |  | Součet |  | 12.2 | [12 empty] | VV | 2 | 4 | True | 1 | ROZPOCET
17 | M | 59245620 | dlažba desková betonová tl 60mm přírodní | m2 | 12.566 |  | 0 | CS ÚRS 2025 01 |  | základní |  | 0 | 0.132 | 1.6587 | 0 | 0 | 8 | M | 2 |  |  |  | ROZPOCET | [5 empty] | 0 | 0 | 0 | 0 | 0 | 1 | 0 | 4 | -358312843
| VV |  | 12,2*1,03 'Přepočtené koeficientem množství |  | 12.566 | [12 empty] | VV | 2 | 2 | False | 1 | ROZPOCET
| D | 5 | Komunikace pozemní |  |  |  | 0 |  |  |  |  | 0 |  | 16.8783 |  | 0 | 1 | D | 1 |  |  |  | ROZPOCET | [11 empty] | 0
18 | K | 564851013 | Podklad ze štěrkodrti ŠD s rozprostřením a zhutněním plochy jednotlivě do 100 m2, po zhutnění tl. 170 mm | m2 | 33 |  | 0 | CS ÚRS 2025 01 |  | základní |  | 0 | 0 | 0 | 0 | 0 | 4 | K | 2 |  |  |  | ROZPOCET | [5 empty] | 0 | 0 | 0 | 0 | 0 | 1 | 0 | 4 | 6926099
| Online PSC |  | https://podminky.urs.cz/item/CS_URS_2025_01/564851013 | [14 empty] | Online PSC | 2
| VV |  | 10-4156-3802 - PPO Karlín / SO 07: sběrač Šaldova | [14 empty] | VV | 2 | 1 | True | 0 | ROZPOCET
| VV |  | "zámk. dlažba"chod_dlažba+21 |  | 33 | [12 empty] | VV | 2 | 2 | True | 0 | ROZPOCET
| VV |  | Součet |  | 33 | [12 empty] | VV | 2 | 4 | True | 1 | ROZPOCET
19 | K | 591442111 | Kladení dlažby z mozaiky komunikací pro pěší s vyplněním spár, s dvojím beraněním a se smetením přebytečného materiálu na vzdálenost do 3 m dvoubarevné a vícebarevné, s ložem tl. do 40 mm z cementové malty | m2 | 33 |  | 0 | CS ÚRS 2025 01 |  | základní |  | 0 | 0.25083 | 8.2774 | 0 | 0 | 4 | K | 2 |  |  |  | ROZPOCET | [5 empty] | 0 | 0 | 0 | 0 | 0 | 1 | 0 | 4 | 238633323
| Online PSC |  | https://podminky.urs.cz/item/CS_URS_2025_01/591442111 | [14 empty] | Online PSC | 2
| VV |  | 10-4156-3802 - PPO Karlín / SO 07: sběrač Šaldova | [14 empty] | VV | 2 | 1 | True | 0 | ROZPOCET
| VV |  | "zámk. dlažba"33 |  | 33 | [12 empty] | VV | 2 | 2 | True | 0 | ROZPOCET
| VV |  | Součet |  | 33 | [12 empty] | VV | 2 | 4 | True | 1 | ROZPOCET
20 | M | 58381007 | kostka štípaná dlažební žula drobná 8/10 | m2 | 16.83 |  | 0 | CS ÚRS 2025 01 |  | základní |  | 0 | 0.222 | 3.7363 | 0 | 0 | 8 | M | 2 |  |  |  | ROZPOCET | [5 empty] | 0 | 0 | 0 | 0 | 0 | 1 | 0 | 4 | -1539132860
| VV |  | 10-4156-3802 - PPO Karlín / SO 07: sběrač Šaldova | [14 empty] | VV | 2 | 1 | True | 0 | ROZPOCET
| VV |  | "ztratné 50 %" 33*0,50 |  | 16.5 | [12 empty] | VV | 2 | 2 | True | 0 | ROZPOCET
| VV |  | Součet |  | 16.5 | [12 empty] | VV | 2 | 4 | True | 1 | ROZPOCET
| VV |  | 16,5*1,02 'Přepočtené koeficientem množství |  | 16.83 | [12 empty] | VV | 2 | 2 | False | 1 | ROZPOCET
21 | K | 596211120 | Kladení dlažby z betonových zámkových dlaždic komunikací pro pěší ručně s ložem z kameniva těženého nebo drceného tl. do 40 mm, s vyplněním spár s dvojitým hutněním, vibrováním a se smetením přebytečného materiálu na krajnici tl. 60 mm skupiny B, pro ploc | m2 | 33 |  | 0 | CS ÚRS 2025 01 |  | základní |  | 0 | 0.08922 | 2.9443 | 0 | 0 | 4 | K | 2 |  |  |  | ROZPOCET | [5 empty] | 0 | 0 | 0 | 0 | 0 | 1 | 0 | 4 | -2060176286
| Online PSC |  | https://podminky.urs.cz/item/CS_URS_2025_01/596211120 | [14 empty] | Online PSC | 2
| VV |  | 10-4156-3802 - PPO Karlín / SO 07: sběrač Šaldova - SO 07.1.3: zpevněné plochy | [14 empty] | VV | 2 | 1 | True | 0 | ROZPOCET
| VV |  | chod_dlažba+21 |  | 33 | [12 empty] | VV | 2 | 2 | True | 0 | ROZPOCET
| VV |  | Součet |  | 33 | [12 empty] | VV | 2 | 4 | True | 1 | ROZPOCET
22 | M | 59245015 | dlažba zámková betonová tvaru I 200x165mm tl 60mm přírodní | m2 | 16.995 |  | 0 | CS ÚRS 2025 01 |  | základní |  | 0 | 0.113 | 1.9204 | 0 | 0 | 8 | M | 2 |  |  |  | ROZPOCET | [5 empty] | 0 | 0 | 0 | 0 | 0 | 1 | 0 | 4 | -1561902806
| VV |  | 10-4156-3802 - PPO Karlín / SO 07: sběrač Šaldova - SO 07.1.3: zpevněné plochy | [14 empty] | VV | 2 | 1 | True | 0 | ROZPOCET
| VV |  | "ztratné 50 %" (chod_dlažba+21)*0,5 |  | 16.5 | [12 empty] | VV | 2 | 2 | True | 0 | ROZPOCET
| VV |  | Součet |  | 16.5 | [12 empty] | VV | 2 | 4 | True | 1 | ROZPOCET
| VV |  | 16,5*1,03 'Přepočtené koeficientem množství |  | 16.995 | [12 empty] | VV | 2 | 2 | False | 1 | ROZPOCET
23 | K | 596211124 | Kladení dlažby z betonových zámkových dlaždic komunikací pro pěší ručně s ložem z kameniva těženého nebo drceného tl. do 40 mm, s vyplněním spár s dvojitým hutněním, vibrováním a se smetením přebytečného materiálu na krajnici tl. 60 mm skupiny B, pro ploc | m2 | 33 |  | 0 | CS ÚRS 2025 01 |  | základní |  | 0 | 0 | 0 | 0 | 0 | 4 | K | 2 |  |  |  | ROZPOCET | [5 empty] | 0 | 0 | 0 | 0 | 0 | 1 | 0 | 4 | -1317289798
| Online PSC |  | https://podminky.urs.cz/item/CS_URS_2025_01/596211124 | [14 empty] | Online PSC | 2
| VV |  | 10-4156-3802 - PPO Karlín / SO 07: sběrač Šaldova - SO 07.1.3: zpevněné plochy | [14 empty] | VV | 2 | 1 | True | 0 | ROZPOCET
| VV |  | chod_dlažba+21 |  | 33 | [12 empty] | VV | 2 | 2 | True | 0 | ROZPOCET
| VV |  | Součet |  | 33 | [12 empty] | VV | 2 | 4 | True | 1 | ROZPOCET
| D | 9 | Ostatní konstrukce a práce, bourání |  |  |  | 0 |  |  |  |  | 0 |  | 1.8964 |  | 0 | 1 | D | 1 |  |  |  | ROZPOCET | [11 empty] | 0
24 | K | 914111111 | Montáž svislé dopravní značky základní velikosti do 1 m2 objímkami na sloupky nebo konzoly | kus | 2 |  | 0 | CS ÚRS 2025 01 |  | základní |  | 0 | 0.0007 | 0.0014 | 0 | 0 | 4 | K | 2 |  |  |  | ROZPOCET | [5 empty] | 0 | 0 | 0 | 0 | 0 | 1 | 0 | 4 | -1625265219
| Online PSC |  | https://podminky.urs.cz/item/CS_URS_2025_01/914111111 | [14 empty] | Online PSC | 2
25 | M | 4044560r | dopravní značky retroreflexní | kus | 2 |  | 0 | r-položka |  | základní |  | 0 | 0.005 | 0.01 | 0 | 0 | 8 | M | 2 |  |  |  | ROZPOCET | [5 empty] | 0 | 0 | 0 | 0 | 0 | 1 | 0 | 4 | 451387110
| VV |  | 1+1 |  | 2 | [12 empty] | VV | 2 | 2 | True | 0 | ROZPOCET
| VV |  | Součet |  | 2 | [12 empty] | VV | 2 | 4 | True | 1 | ROZPOCET
26 | K | 914511111 | Montáž sloupku dopravních značek délky do 3,5 m do betonového základu | kus | 3 |  | 0 | CS ÚRS 2025 01 |  | základní |  | 0 | 0.10941 | 0.32823 | 0 | 0 | 4 | K | 2 |  |  |  | ROZPOCET | [5 empty] | 0 | 0 | 0 | 0 | 0 | 1 | 0 | 4 | -1890234202
| Online PSC |  | https://podminky.urs.cz/item/CS_URS_2025_01/914511111 | [14 empty] | Online PSC | 2
27 | M | 40445230 | sloupek pro dopravní značku Zn D 70mm v 3,5m | kus | 3 |  | 0 | CS ÚRS 2025 01 |  | základní |  | 0 | 0.0065 | 0.0195 | 0 | 0 | 8 | M | 2 |  |  |  | ROZPOCET | [5 empty] | 0 | 0 | 0 | 0 | 0 | 1 | 0 | 4 | 111602200
| VV |  | 2+1 |  | 3 | [12 empty] | VV | 2 | 2 | True | 0 | ROZPOCET
| VV |  | Součet |  | 3 | [12 empty] | VV | 2 | 4 | True | 1 | ROZPOCET
28 | K | 916231212 | Osazení chodníkového obrubníku betonového se zřízením lože, s vyplněním a zatřením spár cementovou maltou stojatého bez boční opěry, do lože z betonu prostého | m | 4 |  | 0 | CS ÚRS 2025 01 |  | základní |  | 0 | 0.10398 | 0.41592 | 0 | 0 | 4 | K | 2 |  |  |  | ROZPOCET | [5 empty] | 0 | 0 | 0 | 0 | 0 | 1 | 0 | 4 | -539885873
| Online PSC |  | https://podminky.urs.cz/item/CS_URS_2025_01/916231212 | [14 empty] | Online PSC | 2
| VV |  | 10-4156-3802 - PPO Karlín / SO 50: sběrač Šaldova, Provizorní vjezd | [14 empty] | VV | 2 | 1 | True | 0 | ROZPOCET
| VV |  | 4 |  | 4 | [12 empty] | VV | 2 | 2 | True | 0 | ROZPOCET
| VV |  | Součet |  | 4 | [12 empty] | VV | 2 | 4 | True | 1 | ROZPOCET
29 | M | 59217020 | obrubník betonový chodníkový 250x100x250mm | m | 2 |  | 0 | CS ÚRS 2025 01 |  | základní |  | 0 | 0.058 | 0.116 | 0 | 0 | 8 | M | 2 |  |  |  | ROZPOCET | [5 empty] | 0 | 0 | 0 | 0 | 0 | 1 | 0 | 4 | -2112020502
| VV |  | 10-4156-3802 - PPO Karlín / SO 50: sběrač Šaldova, Provizorní vjezd | [14 empty] | VV | 2 | 1 | True | 0 | ROZPOCET
| VV |  | "ztratné 50 %" 4*0,50 |  | 2 | [12 empty] | VV | 2 | 2 | True | 0 | ROZPOCET
| VV |  | Součet |  | 2 | [12 empty] | VV | 2 | 4 | True | 1 | ROZPOCET
30 | K | 916241112 | Osazení obrubníku kamenného se zřízením lože, s vyplněním a zatřením spár cementovou maltou ležatého bez boční opěry, do lože z betonu prostého | m | 4 |  | 0 | CS ÚRS 2025 01 |  | základní |  | 0 | 0.15134 | 0.60536 | 0 | 0 | 4 | K | 2 |  |  |  | ROZPOCET | [5 empty] | 0 | 0 | 0 | 0 | 0 | 1 | 0 | 4 | 1188080847
| Online PSC |  | https://podminky.urs.cz/item/CS_URS_2025_01/916241112 | [14 empty] | Online PSC | 2
| VV |  | 10-4156-3802 - PPO Karlín / SO 50: sběrač Šaldova, Provizorní vjezd | [14 empty] | VV | 2 | 1 | True | 0 | ROZPOCET
| VV |  | 4 |  | 4 | [12 empty] | VV | 2 | 2 | True | 0 | ROZPOCET
| VV |  | Součet |  | 4 | [12 empty] | VV | 2 | 4 | True | 1 | ROZPOCET
31 | M | 58380002 | obrubník kamenný žulový přímý 1000x320x240mm | m | 2 |  | 0 | CS ÚRS 2025 01 |  | základní |  | 0 | 0.2 | 0.4 | 0 | 0 | 8 | M | 2 |  |  |  | ROZPOCET | [5 empty] | 0 | 0 | 0 | 0 | 0 | 1 | 0 | 4 | 158181615
| VV |  | 10-4156-3802 - PPO Karlín / SO 50: sběrač Šaldova, Provizorní vjezd | [14 empty] | VV | 2 | 1 | True | 0 | ROZPOCET
| VV |  | "ztratné 50 %" 4*0,50 |  | 2 | [12 empty] | VV | 2 | 2 | True | 0 | ROZPOCET
| VV |  | Součet |  | 2 | [12 empty] | VV | 2 | 4 | True | 1 | ROZPOCET
32 | K | 979024442 | Očištění vybouraných prvků komunikací od spojovacího materiálu s odklizením a uložením očištěných hmot a spojovacího materiálu na skládku na vzdálenost do 10 m obrubníků a krajníků, vybouraných z jakéhokoliv lože a s jakoukoliv výplní spár chodníkových | m | 2 |  | 0 | CS ÚRS 2025 01 |  | základní |  | 0 | 0 | 0 | 0 | 0 | 4 | K | 2 |  |  |  | ROZPOCET | [5 empty] | 0 | 0 | 0 | 0 | 0 | 1 | 0 | 4 | -1522366014
| Online PSC |  | https://podminky.urs.cz/item/CS_URS_2025_01/979024442 | [14 empty] | Online PSC | 2
| VV |  | 10-4156-3802 - PPO Karlín / SO 50: sběrač Šaldova, Provizorní vjezd | [14 empty] | VV | 2 | 1 | True | 0 | ROZPOCET
| VV |  | "ztratné 50 %" 4*0,50 |  | 2 | [12 empty] | VV | 2 | 2 | True | 0 | ROZPOCET
| VV |  | Součet |  | 2 | [12 empty] | VV | 2 | 4 | True | 1 | ROZPOCET
33 | K | 979024443 | Očištění vybouraných prvků komunikací od spojovacího materiálu s odklizením a uložením očištěných hmot a spojovacího materiálu na skládku na vzdálenost do 10 m obrubníků a krajníků, vybouraných z jakéhokoliv lože a s jakoukoliv výplní spár silničních | m | 2 |  | 0 | CS ÚRS 2025 01 |  | základní |  | 0 | 0 | 0 | 0 | 0 | 4 | K | 2 |  |  |  | ROZPOCET | [5 empty] | 0 | 0 | 0 | 0 | 0 | 1 | 0 | 4 | -59026847
| Online PSC |  | https://podminky.urs.cz/item/CS_URS_2025_01/979024443 | [14 empty] | Online PSC | 2
| VV |  | 10-4156-3802 - PPO Karlín / SO 50: sběrač Šaldova, Provizorní vjezd | [14 empty] | VV | 2 | 1 | True | 0 | ROZPOCET
| VV |  | "ztratné 50 %" 4*0,50 |  | 2 | [12 empty] | VV | 2 | 2 | True | 0 | ROZPOCET
| VV |  | Součet |  | 2 | [12 empty] | VV | 2 | 4 | True | 1 | ROZPOCET
| D | 997 | Doprava suti a vybouraných hmot |  |  |  | 0 |  |  |  |  | 0 |  | 0 |  | 0 | 1 | D | 1 |  |  |  | ROZPOCET | [11 empty] | 0
34 | K | 16235110r | Vodorovné přemístění výkopku nebo sypaniny po suchu na obvyklém dopravním prostředku, bez naložení výkopku, avšak se složením bez rozhrnutí z horniny třídy těžitelnosti I skupiny 1 až 3 na vzdálenost mezideponie | m3 | 2.04 |  | 0 | r-položka |  | základní |  | 0 | 0 | 0 | 0 | 0 | 4 | K | 2 |  |  |  | ROZPOCET | [5 empty] | 0 | 0 | 0 | 0 | 0 | 1 | 0 | 4 | 607520666
| VV |  | 10-4156-3802 - PPO Karlín / SO 50: sběrač Šaldova, Provizorní vjezd | [14 empty] | VV | 2 | 1 | True | 0 | ROZPOCET
| VV |  | "Z MEZIDEPONIE NA STAVBU: | [14 empty] | VV | 2 | 1 | True | 0 | ROZPOCET
| VV |  | "ŠD podklad tl. 170 mm" chod_dlažba*0,17 |  | 2.04 | [12 empty] | VV | 2 | 2 | True | 0 | ROZPOCET
| VV |  | Součet |  | 2.04 | [12 empty] | VV | 2 | 4 | True | 1 | ROZPOCET
35 | K | 167151101 | Nakládání, skládání a překládání neulehlého výkopku nebo sypaniny strojně nakládání, množství do 100 m3, z horniny třídy těžitelnosti I, skupiny 1 až 3 | m3 | 2.04 |  | 0 | CS ÚRS 2025 01 |  | základní |  | 0 | 0 | 0 | 0 | 0 | 4 | K | 2 |  |  |  | ROZPOCET | [5 empty] | 0 | 0 | 0 | 0 | 0 | 1 | 0 | 4 | 71100267
| Online PSC |  | https://podminky.urs.cz/item/CS_URS_2025_01/167151101 | [14 empty] | Online PSC | 2
| VV |  | 10-4156-3802 - PPO Karlín / SO 50: sběrač Šaldova, Provizorní vjezd | [14 empty] | VV | 2 | 1 | True | 0 | ROZPOCET
| VV |  | "Z MEZIDEPONIE NA STAVBU: | [14 empty] | VV | 2 | 1 | True | 0 | ROZPOCET
| VV |  | "ŠD podklad tl. 170 mm" chod_dlažba*0,17 |  | 2.04 | [12 empty] | VV | 2 | 2 | True | 0 | ROZPOCET
| VV |  | Součet |  | 2.04 | [12 empty] | VV | 2 | 4 | True | 1 | ROZPOCET
36 | K | 171251201 | Uložení sypaniny na skládky nebo meziskládky bez hutnění s upravením uložené sypaniny do předepsaného tvaru | m3 | 2.04 |  | 0 | CS ÚRS 2025 01 |  | základní |  | 0 | 0 | 0 | 0 | 0 | 4 | K | 2 |  |  |  | ROZPOCET | [5 empty] | 0 | 0 | 0 | 0 | 0 | 1 | 0 | 4 | 739783838
| Online PSC |  | https://podminky.urs.cz/item/CS_URS_2025_01/171251201 | [14 empty] | Online PSC | 2
| VV |  | 10-4156-3802 - PPO Karlín / SO 50: sběrač Šaldova, Provizorní vjezd | [14 empty] | VV | 2 | 1 | True | 0 | ROZPOCET
| VV |  | "Z MEZIDEPONIE NA STAVBU: | [14 empty] | VV | 2 | 1 | True | 0 | ROZPOCET
| VV |  | "ŠD podklad tl. 170 mm" chod_dlažba*0,17 |  | 2.04 | [12 empty] | VV | 2 | 2 | True | 0 | ROZPOCET
| VV |  | Součet |  | 2.04 | [12 empty] | VV | 2 | 4 | True | 1 | ROZPOCET
37 | K | 99722155r | Vodorovná doprava suti bez naložení, ale se složením a s hrubým urovnáním ze sypkých materiálů | t | 3.48 |  | 0 | r-položka |  | základní |  | 0 | 0 | 0 | 0 | 0 | 4 | K | 2 |  |  |  | ROZPOCET | [5 empty] | 0 | 0 | 0 | 0 | 0 | 1 | 0 | 4 | 1876045045
| VV |  | 10-4156-3802 - PPO Karlín / SO 50: sběrač Šaldova, Provizorní vjezd | [14 empty] | VV | 2 | 1 | True | 0 | ROZPOCET
| VV |  | "NA SKLÁDKU: | [14 empty] | VV | 2 | 1 | True | 0 | ROZPOCET
| VV |  | "bouraná ŠD" chod_dlažba*0,290"koef.sutě" |  | 3.48 | [12 empty] | VV | 2 | 2 | True | 0 | ROZPOCET
| VV |  | Součet |  | 3.48 | [12 empty] | VV | 2 | 4 | True | 1 | ROZPOCET
38 | K | 99722156r | Vodorovná doprava suti bez naložení, ale se složením a s hrubým urovnáním z kusových materiálů | t | 32.5 |  | 0 | r-položka |  | základní |  | 0 | 0 | 0 | 0 | 0 | 4 | K | 2 |  |  |  | ROZPOCET | [5 empty] | 0 | 0 | 0 | 0 | 0 | 1 | 0 | 4 | -24913980
| VV |  | 10-4156-3802 - PPO Karlín / SO 50: sběrač Šaldova, Provizorní vjezd | [14 empty] | VV | 2 | 1 | True | 0 | ROZPOCET
| VV |  | "NA SKLÁDKU: | [14 empty] | VV | 2 | 1 | True | 0 | ROZPOCET
| VV |  | "krajníky - ztratné 50 %" 4*0,50 |  | 2 | [12 empty] | VV | 2 | 2 | True | 0 | ROZPOCET
| VV |  | "dlažba chodník - ztratné 50 %" 4*3,05*0,50 |  | 6.1 | [12 empty] | VV | 2 | 2 | True | 0 | ROZPOCET
| VV |  | "NA DEPONII TSK A ZPĚT: | [14 empty] | VV | 2 | 1 | True | 0 | ROZPOCET
| VV |  | "krajníky - ztratné 50 %" (4*3,05*0,50)*2 |  | 12.2 | [12 empty] | VV | 2 | 2 | True | 0 | ROZPOCET
| VV |  | "dlažba chodník- ztratné 50 %" (4*3,05*0,50)*2 |  | 12.2 | [12 empty] | VV | 2 | 2 | True | 0 | ROZPOCET
| VV |  | Součet |  | 32.5 | [12 empty] | VV | 2 | 4 | True | 1 | ROZPOCET
39 | K | 997221611 | Nakládání na dopravní prostředky pro vodorovnou dopravu suti | t | 23.78 |  | 0 | CS ÚRS 2025 01 |  | základní |  | 0 | 0 | 0 | 0 | 0 | 4 | K | 2 |  |  |  | ROZPOCET | [5 empty] | 0 | 0 | 0 | 0 | 0 | 1 | 0 | 4 | -695821618
| Online PSC |  | https://podminky.urs.cz/item/CS_URS_2025_01/997221611 | [14 empty] | Online PSC | 2
| VV |  | 10-4156-3802 - PPO Karlín / SO 50: sběrač Šaldova, Provizorní vjezd | [14 empty] | VV | 2 | 1 | True | 0 | ROZPOCET
| VV |  | "NA SKLÁDKU: | [14 empty] | VV | 2 | 1 | True | 0 | ROZPOCET
| VV |  | "bouraná ŠD" chod_dlažba*0,290"koef.sutě" |  | 3.48 | [12 empty] | VV | 2 | 2 | True | 0 | ROZPOCET
| VV |  | "krajníky - ztratné 50 %" 4*0,50 |  | 2 | [12 empty] | VV | 2 | 2 | True | 0 | ROZPOCET
| VV |  | "dlažba chodník - ztratné 50 %" 4*3,05*0,50 |  | 6.1 | [12 empty] | VV | 2 | 2 | True | 0 | ROZPOCET
| VV |  | "NA DEPONII TSK: | [14 empty] | VV | 2 | 1 | True | 0 | ROZPOCET
| VV |  | "krajníky - ztratné 50 %" (4*3,05*0,50) |  | 6.1 | [12 empty] | VV | 2 | 2 | True | 0 | ROZPOCET
| VV |  | "dlažba chodník- ztratné 50 %" (4*3,05*0,50) |  | 6.1 | [12 empty] | VV | 2 | 2 | True | 0 | ROZPOCET
| VV |  | Součet |  | 23.78 | [12 empty] | VV | 2 | 4 | True | 1 | ROZPOCET
40 | K | 99722157r | Vodorovná doprava vybouraných hmot bez naložení, ale se složením a s hrubým urovnáním | t | 14.2 |  | 0 | r-položka |  | základní |  | 0 | 0 | 0 | 0 | 0 | 4 | K | 2 |  |  |  | ROZPOCET | [5 empty] | 0 | 0 | 0 | 0 | 0 | 1 | 0 | 4 | 1019345081
| VV |  | 10-4156-3802 - PPO Karlín / SO 50: sběrač Šaldova, Provizorní vjezd | [14 empty] | VV | 2 | 1 | True | 0 | ROZPOCET
| VV |  | "NA SKLÁDKU: | [14 empty] | VV | 2 | 1 | True | 0 | ROZPOCET
| VV |  | "obrubníky - ztratné 50 %" 4*0,50 |  | 2 | [12 empty] | VV | 2 | 2 | True | 0 | ROZPOCET
| VV |  | "NA DEPONII TSK A ZPĚT: | [14 empty] | VV | 2 | 1 | True | 0 | ROZPOCET
| VV |  | "obrubníky - ztratné 50 %" (4*3,05*0,50)*2 |  | 12.2 | [12 empty] | VV | 2 | 2 | True | 0 | ROZPOCET
| VV |  | Součet |  | 14.2 | [12 empty] | VV | 2 | 4 | True | 1 | ROZPOCET
41 | K | 997221612 | Nakládání na dopravní prostředky pro vodorovnou dopravu vybouraných hmot | t | 8.1 |  | 0 | CS ÚRS 2025 01 |  | základní |  | 0 | 0 | 0 | 0 | 0 | 4 | K | 2 |  |  |  | ROZPOCET | [5 empty] | 0 | 0 | 0 | 0 | 0 | 1 | 0 | 4 | 351466594
| Online PSC |  | https://podminky.urs.cz/item/CS_URS_2025_01/997221612 | [14 empty] | Online PSC | 2
| VV |  | 10-4156-3802 - PPO Karlín / SO 50: sběrač Šaldova, Provizorní vjezd | [14 empty] | VV | 2 | 1 | True | 0 | ROZPOCET
| VV |  | "NA SKLÁDKU: | [14 empty] | VV | 2 | 1 | True | 0 | ROZPOCET
| VV |  | "obrubníky - ztratné 50 %" 4*0,50 |  | 2 | [12 empty] | VV | 2 | 2 | True | 0 | ROZPOCET
| VV |  | "NA DEPONII TSK: | [14 empty] | VV | 2 | 1 | True | 0 | ROZPOCET
| VV |  | "obrubníky - ztratné 50 %" (4*3,05*0,50) |  | 6.1 | [12 empty] | VV | 2 | 2 | True | 0 | ROZPOCET
| VV |  | Součet |  | 8.1 | [12 empty] | VV | 2 | 4 | True | 1 | ROZPOCET
| D | 998 | Přesun hmot |  |  |  | 0 |  |  |  |  | 0 |  | 0 |  | 0 | 1 | D | 1 |  |  |  | ROZPOCET | [11 empty] | 0
42 | K | 99822511r | Přesun hmot pro komunikace s krytem z kameniva, monolitickým betonovým nebo živičným jakékoliv délky objektu | t | 46.425 |  | 0 | r-položka |  | základní |  | 0 | 0 | 0 | 0 | 0 | 4 | K | 2 |  |  |  | ROZPOCET | [5 empty] | 0 | 0 | 0 | 0 | 0 | 1 | 0 | 4 | -647537074
43 | K | 99822519r | Příplatek k přesunu hmot pro pozemní komunikace s krytem z kamene, živičným, betonovým na vzdálenost mezideponie | t | 46.425 |  | 0 | r-položka |  | základní |  | 0 | 0 | 0 | 0 | 0 | 4 | K | 2 |  |  |  | ROZPOCET | [5 empty] | 0 | 0 | 0 | 0 | 0 | 1 | 0 | 4 | 1099775139
| D | SKL | Skládkovné |  |  |  | 0 |  |  |  |  | 0 |  | 0 |  | 0 | 1 | D | 1 |  |  |  | ROZPOCET | [11 empty] | 0
44 | K | 997013873 | Poplatek za uložení stavebního odpadu na recyklační skládce (skládkovné) zeminy a kamení zatříděného do Katalogu odpadů pod kódem 17 05 04 | t | 3.48 |  | 0 | CS ÚRS 2025 01 |  | základní |  | 0 | 0 | 0 | 0 | 0 | 4 | K | 2 |  |  |  | ROZPOCET | [5 empty] | 0 | 0 | 0 | 0 | 0 | 1 | 0 | 4 | -467795318
| Online PSC |  | https://podminky.urs.cz/item/CS_URS_2025_01/997013873 | [14 empty] | Online PSC | 2
| VV |  | 10-4156-3802 - PPO Karlín / SO 50: sběrač Šaldova, Provizorní vjezd | [14 empty] | VV | 2 | 1 | True | 0 | ROZPOCET
| VV |  | "bouraná ŠD" chod_dlažba*0,290"koef.sutě" |  | 3.48 | [12 empty] | VV | 2 | 2 | True | 0 | ROZPOCET
| VV |  | Součet |  | 3.48 | [12 empty] | VV | 2 | 4 | True | 1 | ROZPOCET

## VRN - Vedlejší rozpočtové...
{3d8e06cc-0a46-4843-b183-9acfbd7c8476}
2
| KRYCÍ LIST SOUPISU PRACÍ | [7 empty] | v --- níže se nacházejí doplnkové a pomocné údaje k sestavám --- v | [8 empty] | False
Stavba:
Vybudování PPO na stokové síti v oblasti Karlín - přeložka sběrače IX Šaldova - DPS
Objekt:
VRN - Vedlejší rozpočtové náklady
| KSO: |  |  |  |  | CC-CZ:
| Místo: |  | Praha 8 - Karlín |  |  | Datum: | 4. 4. 2025
| Zadavatel: |  |  |  |  | IČ: | 25656112
|  | Pražská vodohospodářská společnost a.s., Praha 6 |  |  |  | DIČ: | CZ25656112
| Účastník: |  |  |  |  | IČ: | Vyplň údaj
|  | Vyplň údaj |  |  |  | DIČ: | Vyplň údaj
| Projektant: |  |  |  |  | IČ: | 26475081
|  | Sweco a.s., Táborská 31, Praha 4 |  |  |  | DIČ: | CZ26475081
| Zpracovatel: |  |  |  |  | IČ: | 26475081
|  | Sweco a.s., Táborská 31, Praha 4 |  |  |  | DIČ: | CZ26475081
Poznámka:
Soupis prací je sestaven s využitím Cenové soustavy ÚRS. Položky, které pochází z této cenové soustavy, jsou ve sloupci 'Cenová soustava' označeny popisem 'CS ÚRS' a úrovní příslušného kalendářního pololetí. Veškeré další informace vymezující popis a podmínky použití těchto položek z Cenové soustavy, které nejsou uvedeny přímo v soupisu prací, jsou neomezeně dálkově k dispozici na webu podminky.urs.cz.
| Cena bez DPH | [5 empty] | 0
|  |  | Základ daně |  |  | Sazba daně | Výše daně
| DPH | základní | 0 |  |  | 21% | 0
|  | snížená | 0 |  |  | 12% | 0
|  | zákl. přenesená | 0 |  |  | 21% | 0
|  | sníž. přenesená | 0 |  |  | 12% | 0
|  | nulová | 0 |  |  | 0% | 0
| Cena s DPH |  |  | v | CZK |  | 0
REKAPITULACE ČLENĚNÍ SOUPISU PRACÍ
Stavba:
Vybudování PPO na stokové síti v oblasti Karlín - přeložka sběrače IX Šaldova - DPS
Objekt:
VRN - Vedlejší rozpočtové náklady
Místo: |  |  | Praha 8 - Karlín |  |  | Datum: | 4. 4. 2025
Zadavatel: |  |  | Pražská vodohospodářská společnost a.s., Praha 6 |  |  | Projektant: | Sweco a.s., Táborská 31, Praha 4
Účastník: |  |  | Vyplň údaj |  |  | Zpracovatel: | Sweco a.s., Táborská 31, Praha 4
Kód dílu - Popis | [6 empty] | Cena celkem [CZK]
Náklady stavby celkem | [6 empty] | 0 | [11 empty] | -1
| VRN - Vedlejší rozpočtové náklady | [5 empty] | 0
| NUS - Náklady s umístěním stavby | [5 empty] | 0
| VRN6 - Územní vlivy | [5 empty] | 0
| VRN7 - Provozní vlivy | [5 empty] | 0
SOUPIS PRACÍ
Stavba:
Vybudování PPO na stokové síti v oblasti Karlín - přeložka sběrače IX Šaldova - DPS
Objekt:
VRN - Vedlejší rozpočtové náklady
Místo: |  |  | Praha 8 - Karlín |  |  | Datum: | 4. 4. 2025
Zadavatel: |  |  | Pražská vodohospodářská společnost a.s., Praha 6 |  |  | Projektant: | Sweco a.s., Táborská 31, Praha 4
Účastník: |  |  | Vyplň údaj |  |  | Zpracovatel: | Sweco a.s., Táborská 31, Praha 4
PČ | Typ | Kód | Popis | MJ | Množství | J.cena [CZK] | Cena celkem [CZK] | Cenová soustava |  | DPH | J. Nh [h] | Nh celkem [h] | J. hmotnost [t] | Hmotnost celkem [t] | J. suť [t] | Suť Celkem [t]
Náklady soupisu celkem | [6 empty] | 0 |  |  |  |  | 0 |  | 0 |  | 0 |  | D | -1 | [7 empty] | 0
| D | VRN | Vedlejší rozpočtové náklady |  |  |  | 0 |  |  |  |  | 0 |  | 0 |  | 0 | 1 | D | 0 | ROZPOCET | [6 empty] | 0
| D | NUS | Náklady s umístěním stavby |  |  |  | 0 |  |  |  |  | 0 |  | 0 |  | 0 | 1 | D | 1 | ROZPOCET | [6 empty] | 0
1 | K | 01 | Náklady s umístěním stavby | soubor | 1 |  | 0 | r-položka |  | základní |  | 0 | 0 | 0 | 0 | 0 | 1024 | K | 2 | ROZPOCET | 0 | 0 | 0 | 0 | 0 | 1 | 0 | 1024 | 204278989
| D | VRN6 | Územní vlivy |  |  |  | 0 |  |  |  |  | 0 |  | 0 |  | 0 | 5 | D | 1 | ROZPOCET | [6 empty] | 0
2 | K | 02 | Územní vlivy | soubor | 1 |  | 0 | r-položka |  | základní |  | 0 | 0 | 0 | 0 | 0 | 1024 | K | 2 | ROZPOCET | 0 | 0 | 0 | 0 | 0 | 1 | 0 | 1024 | 1590796824
| D | VRN7 | Provozní vlivy |  |  |  | 0 |  |  |  |  | 0 |  | 0 |  | 0 | 5 | D | 1 | ROZPOCET | [6 empty] | 0
3 | K | 03 | Provozní vlivy | soubor | 1 |  | 0 | r-položka |  | základní |  | 0 | 0 | 0 | 0 | 0 | 1024 | K | 2 | ROZPOCET | 0 | 0 | 0 | 0 | 0 | 1 | 0 | 1024 | 515969597

## ON - Ostatní náklady
{322d5d0f-0c9e-4305-85eb-d593688123ab}
2
| KRYCÍ LIST SOUPISU PRACÍ | [7 empty] | v --- níže se nacházejí doplnkové a pomocné údaje k sestavám --- v | [8 empty] | False
Stavba:
Vybudování PPO na stokové síti v oblasti Karlín - přeložka sběrače IX Šaldova - DPS
Objekt:
ON - Ostatní náklady
| KSO: |  |  |  |  | CC-CZ:
| Místo: |  | Praha 8 - Karlín |  |  | Datum: | 4. 4. 2025
| Zadavatel: |  |  |  |  | IČ: | 25656112
|  | Pražská vodohospodářská společnost a.s., Praha 6 |  |  |  | DIČ: | CZ25656112
| Účastník: |  |  |  |  | IČ: | Vyplň údaj
|  | Vyplň údaj |  |  |  | DIČ: | Vyplň údaj
| Projektant: |  |  |  |  | IČ: | 26475081
|  | Sweco a.s., Táborská 31, Praha 4 |  |  |  | DIČ: | CZ26475081
| Zpracovatel: |  |  |  |  | IČ: | 26475081
|  | Sweco a.s., Táborská 31, Praha 4 |  |  |  | DIČ: | CZ26475081
Poznámka:
Soupis prací je sestaven s využitím Cenové soustavy ÚRS. Položky, které pochází z této cenové soustavy, jsou ve sloupci 'Cenová soustava' označeny popisem 'CS ÚRS' a úrovní příslušného kalendářního pololetí. Veškeré další informace vymezující popis a podmínky použití těchto položek z Cenové soustavy, které nejsou uvedeny přímo v soupisu prací, jsou neomezeně dálkově k dispozici na webu podminky.urs.cz.
| Cena bez DPH | [5 empty] | 0
|  |  | Základ daně |  |  | Sazba daně | Výše daně
| DPH | základní | 0 |  |  | 21% | 0
|  | snížená | 0 |  |  | 12% | 0
|  | zákl. přenesená | 0 |  |  | 21% | 0
|  | sníž. přenesená | 0 |  |  | 12% | 0
|  | nulová | 0 |  |  | 0% | 0
| Cena s DPH |  |  | v | CZK |  | 0
REKAPITULACE ČLENĚNÍ SOUPISU PRACÍ
Stavba:
Vybudování PPO na stokové síti v oblasti Karlín - přeložka sběrače IX Šaldova - DPS
Objekt:
ON - Ostatní náklady
Místo: |  |  | Praha 8 - Karlín |  |  | Datum: | 4. 4. 2025
Zadavatel: |  |  | Pražská vodohospodářská společnost a.s., Praha 6 |  |  | Projektant: | Sweco a.s., Táborská 31, Praha 4
Účastník: |  |  | Vyplň údaj |  |  | Zpracovatel: | Sweco a.s., Táborská 31, Praha 4
Kód dílu - Popis | [6 empty] | Cena celkem [CZK]
Náklady stavby celkem | [6 empty] | 0 | [11 empty] | -1
| OST - Ostatní náklady | [5 empty] | 0
SOUPIS PRACÍ
Stavba:
Vybudování PPO na stokové síti v oblasti Karlín - přeložka sběrače IX Šaldova - DPS
Objekt:
ON - Ostatní náklady
Místo: |  |  | Praha 8 - Karlín |  |  | Datum: | 4. 4. 2025
Zadavatel: |  |  | Pražská vodohospodářská společnost a.s., Praha 6 |  |  | Projektant: | Sweco a.s., Táborská 31, Praha 4
Účastník: |  |  | Vyplň údaj |  |  | Zpracovatel: | Sweco a.s., Táborská 31, Praha 4
PČ | Typ | Kód | Popis | MJ | Množství | J.cena [CZK] | Cena celkem [CZK] | Cenová soustava |  | DPH | J. Nh [h] | Nh celkem [h] | J. hmotnost [t] | Hmotnost celkem [t] | J. suť [t] | Suť Celkem [t]
Náklady soupisu celkem | [6 empty] | 0 |  |  |  |  | 0 |  | 0 |  | 0 |  | D | -1 | [7 empty] | 0
| D | OST | Ostatní náklady |  |  |  | 0 |  |  |  |  | 0 |  | 0 |  | 0 | 4 | D | 0 | ROZPOCET | [6 empty] | 0
1 | K | 01 | Zajištění DIRu (dopravně inženýrského rozhodnutí + případné prodloužení Výkopového povolení + případné prodloužení Smlouvy o výpůjčce) | soubor | 1 |  | 0 | r-položka |  | základní |  | 0 | 0 | 0 | 0 | 0 | 262144 | K | 1 | ROZPOCET | 0 | 0 | 0 | 0 | 0 | 1 | 0 | 262144 | -1374947487
2 | K | 02 | Vytyčení sítí | soubor | 1 |  | 0 | r-položka |  | základní |  | 0 | 0 | 0 | 0 | 0 | 262144 | K | 1 | ROZPOCET | 0 | 0 | 0 | 0 | 0 | 1 | 0 | 262144 | 648795594
3 | K | 03 | DSPS včetně geodetického zaměření | soubor | 1 |  | 0 | r-položka |  | základní |  | 0 | 0 | 0 | 0 | 0 | 262144 | K | 1 | ROZPOCET | 0 | 0 | 0 | 0 | 0 | 1 | 0 | 262144 | 728524506
4 | K | 04 | Náklady na poskytnutí záruky | soubor | 1 |  | 0 | r-položka |  | základní |  | 0 | 0 | 0 | 0 | 0 | 262144 | K | 1 | ROZPOCET | 0 | 0 | 0 | 0 | 0 | 1 | 0 | 262144 | 1727565219
5 | K | 05 | Náklady na dopracování detailů RPD | soubor | 1 |  | 0 | r-položka |  | základní |  | 0 | 0 | 0 | 0 | 0 | 262144 | K | 1 | ROZPOCET | 0 | 0 | 0 | 0 | 0 | 1 | 0 | 262144 | -602552649
6 | K | 06 | Součinnost s provozovatelem (PVK) - monitoring dešťových srážek | soubor | 1 |  | 0 | r-položka |  | základní |  | 0 | 0 | 0 | 0 | 0 | 262144 | K | 1 | ROZPOCET | 0 | 0 | 0 | 0 | 0 | 1 | 0 | 262144 | 1820917558
7 | K | 07 | Technický průzkum přípojek (zaměření, ověření trasy, funkčnosti a technického stavu) | soubor | 1 |  | 0 | r-položka |  | základní |  | 0 | 0 | 0 | 0 | 0 | 262144 | K | 1 | ROZPOCET | 0 | 0 | 0 | 0 | 0 | 1 | 0 | 262144 | 1948327551

## Seznam figur
SEZNAM FIGUR
Kód: | 1-1-520-23
Stavba: | Vybudování PPO na stokové síti v oblasti Karlín - přeložka sběrače IX Šaldova - DPS
Datum: | 4. 4. 2025
Kód | Popis | MJ | Výměra
SO 07.1 | Přeložka sběrače IX Šaldova
RN_beton | RN beton C 30/37 nádrž | m3 | 2482.967
RN_mazanina | RN mazanina na dně nádrže | m3 | 45.402
zásyp | zásypy | m3 | 438.271
SO 07.1/ SO 07.1.1 | Přeložka sběrače IX Šaldova - sběrač
dno_jámy | plocha dna jámy celkově | m2 | 396.59
| 10-4156-3802 - PPO Karlín / SO 07: sběrač Šaldova - SO 07.1.1: sběrač |  | 0
| "pro celou plochu jámy; štěrk 16/32; tl. 200 mm |  | 0
| "TŠ sekce 1 - 5x; TŠ sekce 2; TŠ sekce 2 - zkrácená; TŠ SK; TŠ 5; TŠ 4; TŠ 3; TŠ RK; TŠ propoj - viz SO 07.2: |  | 0
dno_jámy | 27,30*5+33,05+28,62+30,67+25,38+35,22+10,44+41,13+55,58 |  | 396.59
Použití figury:
451573111 | Lože pod potrubí otevřený výkop ze štěrkopísku | m3 | 79.318
16235110r | Vodorovné přemístění výkopku/sypaniny z horniny třídy těžitelnosti I skupiny 1 až 3 - mezideponie | m3 | 79.318
167151101 | Nakládání výkopku z hornin třídy těžitelnosti I skupiny 1 až 3 do 100 m3 | m3 | 79.318
171251201 | Uložení sypaniny na skládky nebo meziskládky | m3 | 79.318
452311141 | Podkladní desky z betonu prostého bez zvýšených nároků na prostředí tř. C 16/20 otevřený výkop | m3 | 59.489
452368211 | Výztuž podkladních desek nebo bloků nebo pražců otevřený výkop ze svařovaných sítí Kari | t | 2.146
izol_svis | izolace proti zemní vlhkosti - svislá | m2 | 210.166
| 10-4156-3802 - PPO Karlín / SO 07: sběrač Šaldova - SO 07.1.1: sběrač |  | 0
| "1x penetrace, 2x asf." |  | 0
| "Š2 - vnější stěny" 4,16*(3,20*2+2,10*2) - (3,69*2) |  | 36.716
| "PK2 - vnější stěny" 3,73*(3,10*2+2,00*2) - (PI*0,90*0,90+2,93) |  | 32.571
| "RK6 - vnější stěny" 19,69*3,87 - (PI*0,90*0,90*2+3,69) |  | 67.421
| "SK4 - vnější stěny" 16,80*4,86 - (3,69+1,91*2+0,68) |  | 73.458
izol_svis | Součet |  | 210.166
Použití figury:
711112002 | Provedení izolace proti zemní vlhkosti svislé za studena lakem asfaltovým | m2 | 630.498
11163150 | lak penetrační asfaltový | t | 0.105
11163152 | lak hydroizolační asfaltový | t | 0.263
izol_vod | izolace proti zemní vlhkosti - vodorovná | m2 | 53.206
| 10-4156-3802 - PPO Karlín / SO 07: sběrač Šaldova - SO 07.1.1: sběrač |  | 0
| "1x penetrace, 2x asf." |  | 0
| "Š2 - horní deska" 3,20*2,10 - PI*0,40*0,40 |  | 6.217
| "PK2 - horní deska" 3,10*2,00 - PI*0,50*0,50 |  | 5.415
| "RK6 - horní deska" 23,38 - PI*0,40*0,40 |  | 22.877
| "SK4 - horní deska" 19,20 - PI*0,40*0,40 |  | 18.697
izol_vod | Součet |  | 53.206
Použití figury:
711111002 | Provedení izolace proti zemní vlhkosti vodorovné za studena lakem asfaltovým | m2 | 159.618
11163150 | lak penetrační asfaltový | t | 0.105
11163152 | lak hydroizolační asfaltový | t | 0.263
ŽB_kce_stěny | ŽB konstrukce šachet - stěny a dno | m3 | 75.664
| 10-4156-3802 - PPO Karlín / SO 07: sběrač Šaldova - SO 07.1.1: sběrač |  | 0
| "Š2 - dno" 3,20*2,10*0,30 |  | 2.016
| "Š2 - stěny" (3,20*3,46+1,50*3,46)*0,30*2 "odečet otvorů" - (3,69"m2" *0,30*2) |  | 7.543
| "PK2 - dno" 3,10*2,00*0,40 |  | 2.48
| "PK2 - stěny" (3,10*3,08+1,30*3,08)*0,35*2 "odečet otvorů" - ((2,93+2,54)"m2" *0,35) |  | 7.572
| "RK6 - dno" 23,38*0,40 |  | 9.352
| "RK6 - stěny" 19,70*2,92*0,55 "odečet otvorů" - ((2,54*2+3,69)*0,55) |  | 26.815
| "SK4 - dno" 19,20*0,40 |  | 7.68
| "SK4 - stěny" (3,44*4,06+3,70*4,06+3,79*4,06)*0,30 "odečet otvorů" - (3,69*0,30) |  | 12.206
ŽB_kce_stěny | Součet |  | 75.664
Použití figury:
894302162 | Stěny šachet tl přes 200 mm ze ŽB se zvýšenými nároky na prostředí tř. C 30/37 | m3 | 75.664
894608112 | Výztuž šachet z betonářské oceli 10 505 | t | 14.077
89460819r | Distanční lišta z umělé hmoty k pokládání výztuže | m | 469.235
ŽB_kce_strop | ŽB konstrukce šachet - strop | m3 | 18.183
| 10-4156-3802 - PPO Karlín / SO 07: sběrač Šaldova - SO 07.1.1: sběrač |  | 0
| "Š2 - strop" 3,20*2,10*0,40 "odečet otvoru" - (PI*(0,80/2)^2)*0,40 |  | 2.487
| "PK2 - strop" 3,10*2,00*0,25 "odečet otvoru" - (PI*(1,00/2)^2)*0,25 |  | 1.354
| "RK6 - strop" 23,38*0,30 "odečet otvoru" - (PI*(0,80/2)^2)*0,30 |  | 6.863
| "SK4 - strop" 19,20*0,40 "odečet otvoru" - (PI*(0,80/2)^2)*0,40 |  | 7.479
ŽB_kce_strop | Součet |  | 18.183
Použití figury:
894302262 | Strop šachet ze ŽB se zvýšenými nároky na prostředí tř. C 30/37 | m3 | 18.183
894608112 | Výztuž šachet z betonářské oceli 10 505 | t | 14.077
89460819r | Distanční lišta z umělé hmoty k pokládání výztuže | m | 469.235
SO 07.1/ SO 07.1.2 | Přeložka sběrače IX Šaldova - přípojky
lože |  | m3 | 2.08
0
| (12+4)*1,3*0,1"d x š x hl." |  | 2.08
lože | Součet |  | 2.08
obeton | obetonování | m3 | 7.164
| "d x š x prům.tr.+15 cm"(12+4)*1,3*(0,225+0,15)-"odečet trouby - plocha x délka"((1/4*PI*0,225*0,225)*(12+4)) |  | 7.164
obeton | Součet |  | 7.164
Použití figury:
899623141 | Obetonování potrubí nebo zdiva stok betonem prostým tř. C 12/15 v otevřeném výkopu | m3 | 7.164
174101101 | Zásyp jam, šachet rýh nebo kolem objektů sypaninou se zhutněním | m3 | 79.312
podkl_beton | podkladní beton | m3 | 2.6
| (12"DP nový výkop"+4"DP stáv výkop"+4"1x nová UV")*1,3*0,1 |  | 2.6
podkl_beton | Součet |  | 2.6
Použití figury:
452311131 | Podkladní desky z betonu prostého bez zvýšených nároků na prostředí tř. C 12/15 otevřený výkop | m3 | 2.6
174101101 | Zásyp jam, šachet rýh nebo kolem objektů sypaninou se zhutněním | m3 | 79.312
sedlo_lože |  | m3 | 3.9
| (12"DP nový výkop"+4"DP stáv výkop"+4"1x nová UV")*1,3*0,15 |  | 3.9
sedlo_lože | Součet |  | 3.9
Použití figury:
452312131 | Sedlové lože z betonu prostého bez zvýšených nároků na prostředí tř. C 12/15 otevřený výkop | m3 | 3.9
174101101 | Zásyp jam, šachet rýh nebo kolem objektů sypaninou se zhutněním | m3 | 79.312
výkop |  | m3 | 92.976
| 10-4156-3802 - PPO Karlín / SO 07: sběrač Šaldova, SO 07.1.2 - přípojky |  | 0
| "DP +UV nový výkop"(12+4)*1,3*(5-0,53)"d x š x hl." |  | 92.976
výkop | Součet |  | 92.976
Použití figury:
132254203 | Hloubení zapažených rýh š do 2000 mm v hornině třídy těžitelnosti I skupiny 3 objem do 100 m3 | m3 | 92.976
161111502 | Svislé přemístění výkopku z horniny třídy těžitelnosti I skupiny 1 až 3 hl výkopu přes 3 do 6 m nošením | m3 | 92.976
16275111r | Vodorovné přemístění výkopku/sypaniny z horniny třídy těžitelnosti I skupiny 1 až 3 - skládka | m3 | 92.976
174101101 | Zásyp jam, šachet rýh nebo kolem objektů sypaninou se zhutněním | m3 | 79.312
997013873 | Poplatek za uložení stavebního odpadu na recyklační skládce (skládkovné) zeminy a kamení zatříděného do Katalogu odpadů pod kódem 17 05 04 | t | 158.059
zásyp |  | m3 | 79.312
| 10-4156-3802 - PPO Karlín / SO 07: sběrač Šaldova, SO 07.1.2 - přípojky |  | 0
| výkop |  | 92.976
| -podkl_beton |  | -2.6
| -sedlo_lože |  | -3.9
| -obeton |  | -7.164
zásyp | Součet |  | 79.312
Použití figury:
174101101 | Zásyp jam, šachet rýh nebo kolem objektů sypaninou se zhutněním | m3 | 79.312
16235110r | Vodorovné přemístění výkopku/sypaniny z horniny třídy těžitelnosti I skupiny 1 až 3 - mezideponie | m3 | 79.312
167151111 | Nakládání výkopku z hornin třídy těžitelnosti I skupiny 1 až 3 přes 100 m3 | m3 | 79.312
171251201 | Uložení sypaniny na skládky nebo meziskládky | m3 | 79.312
58331200 | štěrkopísek netříděný | t | 162.907
SO 07.1/ SO 07.1.3 | Přeložka sběrače IX Šaldova - zpevněné plochy
chod_dlažba | chodník zámková dlažba | m2 | 21.3
| 10-4156-3802 - PPO Karlín / SO 07: sběrač Šaldova - SO 07.1.3: zpevněné plochy |  | 0
| "chodníkový ostrůvek" 21,3 |  | 21.3
chod_dlažba | Součet |  | 21.3
Použití figury:
113106123 | Rozebrání dlažeb ze zámkových dlaždic komunikací pro pěší ručně | m2 | 21.3
113107162 | Odstranění podkladu z kameniva drceného tl přes 100 do 200 mm strojně pl přes 50 do 200 m2 | m2 | 54.6
16235110r | Vodorovné přemístění výkopku/sypaniny z horniny třídy těžitelnosti I skupiny 1 až 3 - mezideponie | m3 | 322.902
167151101 | Nakládání výkopku z hornin třídy těžitelnosti I skupiny 1 až 3 do 100 m3 | m3 | 322.902
171251201 | Uložení sypaniny na skládky nebo meziskládky | m3 | 322.902
564851013 | Podklad ze štěrkodrtě ŠD plochy do 100 m2 tl 170 mm | m2 | 54.6
596211120 | Kladení zámkové dlažby komunikací pro pěší ručně tl 60 mm skupiny B pl do 50 m2 | m2 | 21.3
596211124 | Příplatek za kombinaci dvou barev u kladení betonových dlažeb komunikací pro pěší ručně tl 60 mm skupiny B | m2 | 21.3
997013873 | Poplatek za uložení stavebního odpadu na recyklační skládce (skládkovné) zeminy a kamení zatříděného do Katalogu odpadů pod kódem 17 05 04 | t | 475.81
99722155r | Vodorovná doprava suti ze sypkých materiálů | t | 475.81
997221611 | Nakládání suti na dopravní prostředky pro vodorovnou dopravu | t | 1155.008
59245015 | dlažba zámková betonová tvaru I 200x165mm tl 60mm přírodní | m2 | 10.97
chod_mozaika | chodník mozaika | m2 | 33.3
| 10-4156-3802 - PPO Karlín / SO 07: sběrač Šaldova - SO 07.1.3: zpevněné plochy |  | 0
| "dlážděný chodník na rohu Šaldova/Pobřežní" 33,3 |  | 33.3
chod_mozaika | Součet |  | 33.3
Použití figury:
113106111 | Rozebrání dlažeb z mozaiky komunikací pro pěší ručně | m2 | 33.3
113107162 | Odstranění podkladu z kameniva drceného tl přes 100 do 200 mm strojně pl přes 50 do 200 m2 | m2 | 54.6
16235110r | Vodorovné přemístění výkopku/sypaniny z horniny třídy těžitelnosti I skupiny 1 až 3 - mezideponie | m3 | 322.902
167151101 | Nakládání výkopku z hornin třídy těžitelnosti I skupiny 1 až 3 do 100 m3 | m3 | 322.902
171251201 | Uložení sypaniny na skládky nebo meziskládky | m3 | 322.902
564851013 | Podklad ze štěrkodrtě ŠD plochy do 100 m2 tl 170 mm | m2 | 54.6
591442111 | Kladení dlažby z mozaiky dvou a vícebarevné komunikací pro pěší lože z MC | m2 | 33.3
997013873 | Poplatek za uložení stavebního odpadu na recyklační skládce (skládkovné) zeminy a kamení zatříděného do Katalogu odpadů pod kódem 17 05 04 | t | 475.81
99722155r | Vodorovná doprava suti ze sypkých materiálů | t | 475.81
997221611 | Nakládání suti na dopravní prostředky pro vodorovnou dopravu | t | 1155.008
58381007 | kostka štípaná dlažební žula drobná 8/10 | m2 | 16.983
kom_asf | komunikace asfaltová Šaldova | m2 | 1045.4
| 10-4156-3802 - PPO Karlín / SO 07: sběrač Šaldova - SO 07.1.3: zpevněné plochy |  | 0
| "asfaltová komunikace Šaldova - ŠD podklad tl. 300 mm" 1045,4 |  | 1045.4
kom_asf | Součet |  | 1045.4
Použití figury:
113107223 | Odstranění podkladu z kameniva drceného tl přes 200 do 300 mm strojně pl přes 200 m2 | m2 | 1045.4
113154541 | Frézování živičného krytu tl do 30 mm pruh š přes 1 m pl přes 500 do 2000 m2 | m2 | 1045.4
113154542 | Frézování živičného krytu tl 40 mm pruh š přes 1 m pl přes 500 do 2000 m2 | m2 | 1045.4
113154545 | Frézování živičného krytu tl 70 mm pruh š přes 1 m pl přes 500 do 2000 m2 | m2 | 1045.4
113154548 | Frézování živičného krytu tl 100 mm pruh š přes 1 m pl přes 500 do 2000 m2 | m2 | 1045.4
16235110r | Vodorovné přemístění výkopku/sypaniny z horniny třídy těžitelnosti I skupiny 1 až 3 - mezideponie | m3 | 322.902
167151101 | Nakládání výkopku z hornin třídy těžitelnosti I skupiny 1 až 3 do 100 m3 | m3 | 322.902
171251201 | Uložení sypaniny na skládky nebo meziskládky | m3 | 322.902
564871116 | Podklad ze štěrkodrtě ŠD plochy přes 100 m2 tl. 300 mm | m2 | 1045.4
565176123 | Asfaltový beton vrstva podkladní ACP 22 (obalované kamenivo OKH) tl 120 mm š přes 3 m | m2 | 1045.4
573111114 | Postřik živičný infiltrační s posypem z asfaltu množství 2 kg/m2 | m2 | 1045.4
573231112 | Postřik živičný spojovací ze silniční emulze v množství 0,80 kg/m2 | m2 | 1045.4
577134121 | Asfaltový beton vrstva obrusná ACO 11+ (ABS) tř. I tl 40 mm š přes 3 m z nemodifikovaného asfaltu | m2 | 1045.4
577166141 | Asfaltový beton vrstva ložní ACL 22 (ABVH) tl 70 mm š přes 3 m z modifikovaného asfaltu | m2 | 1045.4
997013873 | Poplatek za uložení stavebního odpadu na recyklační skládce (skládkovné) zeminy a kamení zatříděného do Katalogu odpadů pod kódem 17 05 04 | t | 475.81
997013875 | Poplatek za uložení stavebního odpadu na recyklační skládce (skládkovné) asfaltového bez obsahu dehtu zatříděného do Katalogu odpadů pod kódem 17 03 02 | t | 662.784
99722155r | Vodorovná doprava suti ze sypkých materiálů | t | 475.81
99722156r | Vodorovná doprava suti z kusových materiálů | t | 687.157
997221611 | Nakládání suti na dopravní prostředky pro vodorovnou dopravu | t | 1155.008
spary_kom | spáry v asfaltové komunikaci | m | 180
| 10-4156-3802 - PPO Karlín / SO 07: sběrač Šaldova - SO 07.1.3: zpevněné plochy |  | 0
| "spáry v asfaltové komunikaci" 180,0 |  | 180
spary_kom | Součet |  | 180
Použití figury:
919112223 | Řezání spár pro vytvoření komůrky š 15 mm hl 30 mm pro těsnící zálivku v živičném krytu | m | 180
919122122 | Těsnění spár zálivkou za tepla pro komůrky š 15 mm hl 30 mm s těsnicím profilem | m | 180
919735112 | Řezání stávajícího živičného krytu hl přes 50 do 100 mm | m | 180
SO 07.2 | Zajištění stavební jámy Šaldova
zásyp | zásyp | m3 | 1329.389
| 10-4156-3802 - PPO Karlín / SO 07: sběrač Šaldova - SO 07.2: zajištění stavební jámy Šaldova |  | 0
| zemina |  | 2170.75
| odečty ze zásypu - viz SO 07.1.1: |  | 0
| " - podsyp štěrk: 16/32" - 79,318 |  | -79.318
| " - podkladní deska: C 16/20" - 59,489 |  | -59.489
| " - obetonování stok: C 30/37" - 323,031 |  | -323.031
| " - stoka 1650/2170" - 3,35*2,81"m2" |  | -9.414
| " - stoka 1800" - (11,09+14,84)*3,30"m2" |  | -85.569
| " - stoka 1800/2600" - 52,84*4,65"m2" |  | -245.706
| " - objekt Š2" - (2,10*3,20*4,16 + (PI*(0,80/2)^2*1,33)) |  | -28.624
| " - objekt PK2" - (3,10*2,00*3,73 + (PI*(1,00/2)^2*1,45)) |  | -24.265
| " - objekt RK6" - (23,38"m2" *3,85 + (PI*(0,80/2)^2*1,28)) |  | -90.656
| " - objekt SK4" - (19,20"m2" *4,86 + (PI*(0,80/2)^2*1,34)) |  | -93.986
| " - obetonování objektu SK4: C 25/30" - (32,0) |  | -32
| přípočty k zásypu - viz SO 10: |  | 0
| " - za bourané stávající objekty" 109,00 |  | 109
| " - za bourané stávající stoky" 121,697 |  | 121.697
zásyp | Součet |  | 1329.389
Použití figury:
174151101 | Zásyp jam, šachet rýh nebo kolem objektů sypaninou se zhutněním | m3 | 1329.389
16235112r | Vodorovné přemístění výkopku/sypaniny z hornin třídy těžitelnosti II skupiny 4 a 5 - mezideponie | m3 | 4214.431
167151112 | Nakládání výkopku z hornin třídy těžitelnosti II skupiny 4 a 5 přes 100 m3 | m3 | 4214.431
171251201 | Uložení sypaniny na skládky nebo meziskládky | m3 | 4214.431
58344171 | štěrkodrť frakce 0/32 | t | 2730.698
zemina | vytěžená zemina | m3 | 2170.75
| 10-4156-3802 - PPO Karlín / SO 07: sběrač Šaldova - SO 07.2: zajištění stavební jámy Šaldova |  | 0
| "TŠ sekce 1 - 5x" 161,07*5 |  | 805.35
| "TŠ sekce 2" 195,00 |  | 195
| "TŠ sekce 2 - zkrácená" 168,86 |  | 168.86
| "TŠ SK" 204,15 |  | 204.15
| "TŠ 5" 149,75 |  | 149.75
| "TŠ 4" 207,80 |  | 207.8
| "TŠ 3" 61,70 |  | 61.7
| "TŠ RK" 242,66 |  | 242.66
| "TŠ propoj" 327,92 |  | 327.92
| odečet bouraných vrstev zpevněných ploch v místě jámy (viz SO 07.1.3): |  | 0
| " - asfaltová komunikace - skladba tl. 530 mm" - 337,34*0,53 |  | -178.79
| " - dlážděný chodník a ostrůvek - skladba tl. 250 mm" - 54,60*0,25 |  | -13.65
zemina | Součet |  | 2170.75
Použití figury:
144271112 | Ražení šachet svislých hl do 15 m II stupeň ražnosti mokrá průřez přes 10 do 40 m2 | m3 | 2170.75
16235112r | Vodorovné přemístění výkopku/sypaniny z hornin třídy těžitelnosti II skupiny 4 a 5 - mezideponie | m3 | 4214.431
16275113r | Vodorovné přemístění výkopku/sypaniny z horniny třídy těžitelnosti II skupiny 4 a 5 - skládka | m3 | 2885.042
167151112 | Nakládání výkopku z hornin třídy těžitelnosti II skupiny 4 a 5 přes 100 m3 | m3 | 4214.431
171251201 | Uložení sypaniny na skládky nebo meziskládky | m3 | 4214.431
174151101 | Zásyp jam, šachet rýh nebo kolem objektů sypaninou se zhutněním | m3 | 1329.389
997013873 | Poplatek za uložení stavebního odpadu na recyklační skládce (skládkovné) zeminy a kamení zatříděného do Katalogu odpadů pod kódem 17 05 04 | t | 5193.076
SO 50 | Provizorní vjezd
chod_dlažba | chodník dlážděný | m2 | 12
| 10-4156-3802 - PPO Karlín / SO 50: sběrač Šaldova, Provizorní vjezd |  | 0
| "dlážděný chodník na rohu ul. Breitfeldova/ Rohan nábřeží"4*3 |  | 12
chod_dlažba | Součet |  | 12
Použití figury:
113106111 | Rozebrání dlažeb z mozaiky komunikací pro pěší ručně | m2 | 12
113107322 | Odstranění podkladu z kameniva drceného tl přes 100 do 200 mm strojně pl do 50 m2 | m2 | 14.4
16235110r | Vodorovné přemístění výkopku/sypaniny z horniny třídy těžitelnosti I skupiny 1 až 3 - mezideponie | m3 | 2.04
167151101 | Nakládání výkopku z hornin třídy těžitelnosti I skupiny 1 až 3 do 100 m3 | m3 | 2.04
171251201 | Uložení sypaniny na skládky nebo meziskládky | m3 | 2.04
564851013 | Podklad ze štěrkodrtě ŠD plochy do 100 m2 tl 170 mm | m2 | 33
596211120 | Kladení zámkové dlažby komunikací pro pěší ručně tl 60 mm skupiny B pl do 50 m2 | m2 | 33
596211124 | Příplatek za kombinaci dvou barev u kladení betonových dlažeb komunikací pro pěší ručně tl 60 mm skupiny B | m2 | 33
997013873 | Poplatek za uložení stavebního odpadu na recyklační skládce (skládkovné) zeminy a kamení zatříděného do Katalogu odpadů pod kódem 17 05 04 | t | 3.48
99722155r | Vodorovná doprava suti ze sypkých materiálů | t | 3.48
997221611 | Nakládání suti na dopravní prostředky pro vodorovnou dopravu | t | 23.78
59245015 | dlažba zámková betonová tvaru I 200x165mm tl 60mm přírodní | m2 | 16.995

## Pokyny pro vyplnění
Struktura údajů, formát souboru a metodika pro zpracování
Struktura
Soubor je složen ze záložky Rekapitulace stavby a záložek s názvem soupisu prací pro jednotlivé objekty ve formátu XLSX. Každá ze záložek přitom obsahuje
ještě samostatné sestavy vymezené orámovaním a nadpisem sestavy.
Rekapitulace stavby obsahuje sestavu Rekapitulace stavby a Rekapitulace objektů stavby a soupisů prací.
V sestavě Rekapitulace stavby jsou uvedeny informace identifikující předmět veřejné zakázky na stavební práce, KSO, CC-CZ, CZ-CPV, CZ-CPA a rekapitulaci
celkové nabídkové ceny účastníka.
Termínem "učastník" (resp. zhotovitel) se myslí "účastník zadávacího řízení" ve smyslu zákona o zadávání veřejných zakázek.
V sestavě Rekapitulace objektů stavby a soupisů prací je uvedena rekapitulace stavebních objektů, inženýrských objektů, provozních souborů,
vedlejších a ostatních nákladů a ostatních nákladů s rekapitulací nabídkové ceny za jednotlivé soupisy prací. Na základě údaje Typ je možné
identifikovat, zda se jedná o objekt nebo soupis prací pro daný objekt:
|  | STA | Stavební objekt pozemní
|  | ING | Stavební objekt inženýrský
|  | PRO | Provozní soubor
|  | VON | Vedlejší a ostatní náklady
|  | OST | Ostatní
|  | Soupis | Soupis prací pro daný typ objektu
Soupis prací pro jednotlivé objekty obsahuje sestavy Krycí list soupisu prací, Rekapitulace členění soupisu prací, Soupis prací. Za soupis prací může být považován
i objekt stavby v případě, že neobsahuje podřízenou zakázku.
Krycí list soupisu obsahuje rekapitulaci informací o předmětu veřejné zakázky ze sestavy Rekapitulace stavby, informaci o zařazení objektu do KSO,
CC-CZ, CZ-CPV, CZ-CPA a rekapitulaci celkové nabídkové ceny účastníka za aktuální soupis prací.
Rekapitulace členění soupisu prací obsahuje rekapitulaci soupisu prací ve všech úrovních členění soupisu tak, jak byla tato členění použita (např.
stavební díly, funkční díly, případně jiné členění) s rekapitulací nabídkové ceny.
Soupis prací obsahuje položky veškerých stavebních nebo montážních prací, dodávek materiálů a služeb nezbytných pro zhotovení stavebního objektu,
inženýrského objektu, provozního souboru, vedlejších a ostatních nákladů.
Pro položky soupisu prací se zobrazují následující informace:
|  | PČ |  | Pořadové číslo položky v aktuálním soupisu
|  | TYP |  | Typ položky: K - konstrukce, M - materiál, PP - plný popis, PSC - poznámka k souboru cen, P - poznámka k položce, VV - výkaz výměr, FIG - rozpad figur
|  | Kód |  | Kód položky
|  | Popis |  | Zkrácený popis položky
|  | MJ |  | Měrná jednotka položky
|  | Množství |  | Množství v měrné jednotce
|  | J.cena |  | Jednotková cena položky. Zadaní může obsahovat namísto J.ceny sloupce J.materiál a J.montáž, jejichž součet definuje
J.cenu položky.
|  | Cena celkem |  | Celková cena položky daná jako součin množství a j.ceny
|  | Cenová soustava |  | Příslušnost položky do cenové soustavy
Ke každé položce soupisu prací se na samostatných řádcích může zobrazovat:
Plný popis položky
Poznámka k souboru cen a poznámka zadavatele
Výkaz výměr
Pokud je k řádku výkazu výměr evidovaný údaj ve sloupci Kód, jedná se o definovaný odkaz, na který se může odvolávat výkaz výměr z jiné položky.
Metodika pro zpracování
Jednotlivé sestavy jsou v souboru provázány. Editovatelné pole jsou zvýrazněny žlutým podbarvením, ostatní pole neslouží k editaci a nesmí být jakkoliv
modifikovány.
Účastník je pro podání nabídky povinen vyplnit žlutě podbarvená pole:
Pole Účastník v sestavě Rekapitulace stavby - zde účastník vyplní svůj název (název subjektu)
Pole IČ a DIČ v sestavě Rekapitulace stavby - zde účastník vyplní svoje IČ a DIČ
Datum v sestavě Rekapitulace stavby - zde účastník vyplní datum vytvoření nabídky
J.cena = jednotková cena v sestavě Soupis prací o maximálním počtu desetinných míst uvedených v poli
- pokud sestavy soupisů prací obsahují pole J.cena, měla by být všechna tato pole vyplněna nenulovými
Poznámka - nepovinný údaj pro položku soupisu
V případě, že sestavy soupisů prací neobsahují pole J.cena, potom ve všech soupisech prací obsahují pole:
- J.materiál - jednotková cena materiálu
- J.montáž - jednotková cena montáže
Účastník v tomto případě by měl vyplnit všechna pole J.materiál a pole J.montáž nenulovými kladnými číslicemi. V případech, kdy položka
neobsahuje žádný materiál je přípustné, aby pole J.materiál bylo vyplněno nulou. V případech, kdy položka neobsahuje žádnou montáž je přípustné,
aby pole J.montáž bylo vyplněno nulou. Obě pole - J.materiál, J.Montáž u jedné položky by však neměly být vyplněny nulou.
Rekapitulace stavby
Název |  |  | Povinný |  | Popis | Typ | Max. počet
atributu |  |  | (A/N) |  |  |  | znaků
Kód |  |  | A |  | Kód stavby | String | 20
Stavba |  |  | A |  | Název stavby | String | 120
Místo |  |  | N |  | Místo stavby | String | 50
Datum |  |  | A |  | Datum vykonaného exportu | Date
KSO |  |  | N |  | Klasifikace stavebního objektu | String | 15
CC-CZ |  |  | N |  | Klasifikace stavbeních děl | String | 15
CZ-CPV |  |  | N |  | Společný slovník pro veřejné zakázky | String | 20
CZ-CPA |  |  | N |  | Klasifikace produkce podle činností | String | 20
Zadavatel |  |  | N |  | Zadavatel zadaní | String | 50
IČ |  |  | N |  | IČ zadavatele zadaní | String | 20
DIČ |  |  | N |  | DIČ zadavatele zadaní | String | 20
Účastník |  |  | N |  | Účastník veřejné zakázky | String | 50
Projektant |  |  | N |  | Projektant | String | 50
Poznámka |  |  | N |  | Poznámka k zadání | String | 255
Sazba DPH |  |  | A |  | Rekapitulace sazeb DPH u položek soupisů | eGSazbaDph
Základna DPH |  |  | A |  | Základna DPH určena součtem celkové ceny z položek soupisů | Double
Hodnota DPH |  |  | A |  | Hodnota DPH | Double
Cena bez DPH |  |  | A |  | Celková cena bez DPH za celou stavbu. Sčítává se ze všech listů. | Double
Cena s DPH |  |  | A |  | Celková cena s DPH za celou stavbu | Double
Rekapitulace objektů stavby a soupisů prací
Název |  |  | Povinný |  | Popis | Typ | Max. počet
atributu |  |  | (A/N) |  |  |  | znaků
Kód |  |  | A |  | Přebírá se z Rekapitulace stavby | String | 20
Stavba |  |  | A |  | Přebírá se z Rekapitulace stavby | String | 120
Místo |  |  | N |  | Přebírá se z Rekapitulace stavby | String | 50
Datum |  |  | A |  | Přebírá se z Rekapitulace stavby | Date
Zadavatel |  |  | N |  | Přebírá se z Rekapitulace stavby | String | 50
Projektant |  |  | N |  | Přebírá se z Rekapitulace stavby | String | 50
Účastník |  |  | N |  | Přebírá se z Rekapitulace stavby | String | 50
Kód |  |  | A |  | Kód objektu | String | 20
Objektu, Soupis prací |  |  | A |  | Název objektu | String | 120
Cena bez DPH |  |  | A |  | Cena bez DPH za daný objekt | Double
Cena s DPH |  |  | A |  | Cena spolu s DPH za daný objekt | Double
Typ |  |  | A |  | Typ zakázky | eGTypZakazky
Krycí list soupisu
Název |  |  | Povinný |  | Popis | Typ | Max. počet
atributu |  |  | (A/N) |  |  |  | znaků
Stavba |  |  | A |  | Přebírá se z Rekapitulace stavby | String | 120
Objekt |  |  | A |  | Kód a název objektu | String | 20 + 120
Soupis |  |  | A |  | Kód a název soupisu | String | 20 + 120
KSO |  |  | N |  | Klasifikace stavebního objektu | String | 15
CC-CZ |  |  | N |  | Klasifikace stavbeních děl | String | 15
CZ-CPV |  |  | N |  | Společný slovník pro veřejné zakázky | String | 20
CZ-CPA |  |  | N |  | Klasifikace produkce podle činností | String | 20
Místo |  |  | N |  | Přebírá se z Rekapitulace stavby | String | 50
Zadavatel |  |  | N |  | Přebírá se z Rekapitulace stavby | String | 50
Účastník |  |  | N |  | Přebírá se z Rekapitulace stavby | String | 50
Projektant |  |  | N |  | Přebírá se z Rekapitulace stavby | String | 50
Poznámka |  |  | N |  | Poznámka k soupisu prací | String | 255
Sazba DPH |  |  | A |  | Rekapitulace sazeb DPH na položkách aktuálního soupisu | eGSazbaDph
Základna DPH |  |  | A |  | Základna DPH určena součtem celkové ceny z položek aktuálního soupisu | Double
Hodnota DPH |  |  | A |  | Hodnota DPH | Double
Cena bez DPH |  |  | A |  | Cena bez DPH za daný soupis | Double
Cena s DPH |  |  | A |  | Cena s DPH za daný soupis | Double
Rekapitulace členění soupisu prací
Název |  |  | Povinný |  | Popis | Typ | Max. počet
atributu |  |  | (A/N) |  |  |  | znaků
Stavba |  |  | A |  | Přebírá se z Rekapitulace stavby | String | 120
Objekt |  |  | A |  | Kód a název objektu, přebírá se z Krycího listu soupisu | String | 20 + 120
Soupis |  |  | A |  | Kód a název objektu, přebírá se z Krycího listu soupisu | String | 20 + 120
Místo |  |  | N |  | Přebírá se z Rekapitulace stavby | String | 50
Datum |  |  | A |  | Přebírá se z Rekapitulace stavby | Date
Zadavatel |  |  | N |  | Přebírá se z Rekapitulace stavby | String | 50
Projektant |  |  | N |  | Přebírá se z Rekapitulace stavby | String | 50
Účastník |  |  | N |  | Přebírá se z Rekapitulace stavby | String | 50
Kód dílu - Popis |  |  | A |  | Kód a název dílu ze soupisu | String | 20 + 100
Cena celkem |  |  | A |  | Cena celkem za díl ze soupisu | Double
Soupis prací
Název |  |  | Povinný |  | Popis | Typ | Max. počet
atributu |  |  | (A/N) |  |  |  | znaků
Stavba |  |  | A |  | Přebírá se z Rekapitulace stavby | String | 120
Objekt |  |  | A |  | Kód a název objektu | String | 20 + 120
Soupis |  |  | A |  | Přebírá se z Krycího listu soupisu | String | 20 + 120
Místo |  |  | N |  | Přebírá se z Krycího listu soupisu | String | 50
Datum |  |  | A |  | Přebírá se z Krycího listu soupisu | Date
Zadavatel |  |  | N |  | Přebírá se z Krycího listu soupisu | String | 50
Projektant |  |  | N |  | Přebírá se z Krycího listu soupisu | String | 50
Účastník |  |  | N |  | Přebírá se z Krycího listu soupisu | String | 50
PČ |  |  | A |  | Pořadové číslo položky soupisu | Long
Typ |  |  | A |  | Typ položky soupisu | eGTypPolozky | 1
Kód |  |  | A |  | Kód položky ze soupisu | String | 20
Popis |  |  | A |  | Popis položky ze soupisu | String | 255
MJ |  |  | A |  | Měrná jednotka položky | String | 10
Množství |  |  | A |  | Množství položky soupisu | Double
J.Cena |  |  | A |  | Jednotková cena položky | Double
Cena celkem |  |  | A |  | Cena celkem vyčíslena jako J.Cena * Množství | Double
Cenová soustava |  |  | N |  | Zařazení položky do cenové soustavy | String | 50
p |  |  | N |  | Poznámka položky ze soupisu | Memo
psc |  |  | N |  | Poznámka k souboru cen ze soupisu | Memo
pp |  |  | N |  | Plný popis položky ze soupisu | Memo
vv |  |  | N |  | Výkaz výměr (figura, výraz, výměra) ze soupisu | Text,Text,Double | 20, 150
fig |  |  | N |  | Rozpad figur | Text,Text,Double | 20, 150
DPH |  |  | A |  | Sazba DPH pro položku | eGSazbaDPH
Hmotnost |  |  | A |  | Hmotnost položky ze soupisu | Double
Suť |  |  | A |  | Suť položky ze soupisu | Double
Nh |  |  | N |  | Normohodiny položky ze soupisu | Double
Datová věta
Typ věty |  |  | Hodnota |  | Význam
eGSazbaDPH |  |  | základní |  | Základní sazba DPH
|  |  | snížená |  | Snížená sazba DPH
|  |  | nulová |  | Nulová sazba DPH
|  |  | zákl. přenesená |  | Základní sazba DPH přenesená
|  |  | sníž. přenesená |  | Snížená sazba DPH přenesená
eGTypZakazky |  |  | STA |  | Stavební objekt
|  |  | PRO |  | Provozní soubor
|  |  | ING |  | Inženýrský objekt
|  |  | VON |  | Vedlejší a ostatní náklady
|  |  | OST |  | Ostatní náklady
eGTypPolozky |  |  | 1 |  | Položka typu HSV
|  |  | 2 |  | Položka typu PSV
|  |  | 3 |  | Položka typu M
|  |  | 4 |  | Položka typu OST