## Rekapitulace
R E K A P I T U L A C E N Á K L A D Ů
Název stavby: |  | Vybudování PPO na stokové síti v oblasti Karlín - Retenční nádrž JIH
Číslo stavby: |  | 1-1-520-22
CPV: |  | 45200000-9
CZ - CPA: |  | 42.99
CZ - NUTS: |  | CZ010
číslo | Název SO |  | ZRN | popl.skládka | Celkem
Stavební objekty (SO)
SO 02.1 - RETENČNÍ NÁDRŽ JIH
1 | SO 02.1a - RETENČNÍ NÁDRŽ JIH |  | 0 | 0 | 0
2 | SO 02.1b - RETENČNÍ NÁDRŽ JIH -PBŘ |  | 0 | 0 | 0
3 | SO 02.1c - RETENČNÍ NÁDŽ JIH -VZT |  | 0 | 0 | 0
4 | SO 02.1d - RETENČNÍ NÁDŽ JIH -ZTI |  | 0 | 0 | 0
5
6
7
8
9
| celkem SO 02.1 - RETENČNÍ NÁDRŽ JIH |  | 0 | 0 | 0
SO 02.2 - RN JIH - STAVEBNÍ JÁMA
1 | SO 02.2 - RN JIH - STAVEBNÍ JÁMA |  | 0 | 0 | 0
2
3
4
5
6
7
8
9
| celkem SO 02.2 - RN JIH - STAVEBNÍ JÁMA |  | 0 | 0 | 0
SO 06 - Terénní úpravy a vyvolané investice
1 | SO 06.1 - Zpevněné plochy |  | 0 | 0 | 0
2 | SO 06.2 - Opěrné stěny |  | 0 | 0 | 0
3 | SO 06.3 - Venkovní mobiliář a herní prvky |  | 0 | 0 | 0
4 | SO 06.4 - Kanalizační přípojky |  | 0 | 0 | 0
5 | SO 06.5 - Veřejné osvětlení |  | 0 | 0 | 0
6 | SO 06.6 - Terénní úpravy |  | 0 | 0 | 0
7
8
9
| celkem SO 06 - Terénní úpravy a vyvolané investice |  | 0 | 0 | 0
Stavební práce SO celkem bez DPH |  |  | 0 | 0 | 0
Provozní soubory (PS)
PS
1 | PS 01 - Strojně technologická část |  | 0 | 0 | 0
2 | PS 02 - Elektrotechnologie |  | 0 | 0 | 0
3 | PS 02.1a - Stavební elektroinstalace |  | 0 | 0 | 0
4 | PS 03 - MaR |  | 0 | 0 | 0
5
6
| celkem PS |  | 0 | 0 | 0
Provozní soubory PS celkem bez DPH |  |  | 0 | 0 | 0
Stavební práce SO a provozní soubory celkem bez DPH |  |  | 0 |  | 0
VRN - Vedlejší rozpočtové náklady |  |  |  |  | 0
ON - Ostatní náklady
Zajištění DIRu (dopravně inženýrského rozhodnutí + případné prodloužení Výkopového povolení + případné prodloužení Smlouvy o výpůjčce) |  |  |  |  | 0
Vytyčení sítí |  |  |  |  | 0
DSPS včetně geodetického zaměření |  |  |  |  | 0
Náklady na poskytnutí záruky |  |  |  |  | 0
Náklady na dopracování detailů RPD |  |  |  |  | 0
Součinnost s provozovatelem (PVK) - deště, uzavírání, čerpání |  |  |  |  | 0
Technický průzkum stávajících sítí pro napojení (zaměření, ověření trasy, funkčnosti a technického stavu) |  |  |  |  | 0
Celkem ostatní náklady bez DPH |  |  |  |  | 0
Celkem náklady bez DPH |  |  |  |  | 0
Datum: 08.2025
Poznámka: Je-li v názvu položky v kontrolním rozpočtu nebo v soupisu prací uvedena v kolonce „Popis“ obchodní značka jakéhokoliv materiálu, výrobku nebo technologie, má tento název pouze informativní charakter. Pro ocenění a následně pro realizaci je možné použít i jiný materiál, výrobek nebo technologii, se srovnatelnými nebo lepšími užitnými vlastnostmi, které odpovídají požadavkům dokumentace.

## Rekapitulace stavby
Export Komplet | [27 empty] | 2.0 | ZAMOK |  |  |  |  | False | False | {f4ed9af1-133f-4606-83aa-5c485437803b}
[33 empty] | 0,01 | 21
[33 empty] | 0,01 | 12
|  | REKAPITULACE STAVBY | [17 empty] | v --- níže se nacházejí doplnkové a pomocné údaje k sestavám --- v | [11 empty] | Návod na vyplnění | 0,001
|  | Kód: |  |  |  |  | 1-1-520-22 | [24 empty] | Měnit lze pouze buňky se žlutým podbarvením! 1) na prvním listu Rekapitulace stavby vyplňte v sestavě a) Souhrnný list - údaje o Uchazeči (přenesou se do ostatních sestav i v jiných listech) b) Rekapitulace objektů - potřebné Ostatní náklady 2) na vybraných listech vyplňte v sestavě a) Krycí list - údaje o Uchazeči, pokud se liší od údajů o Uchazeči na Souhrnném listu (údaje se přenesou do ostatních sestav v daném listu) b) Rekapitulace rozpočtu - potřebné Ostatní náklady c) Celkové náklady za stavbu - ceny u položek - množství, pokud má žluté podbarvení - a v případě potřeby poznámku (ta je ve skrytém sloupci) | 0,01
|  | Stavba: |  |  |  |  | Vybudování PPO na stokové síti v oblasti Karlín - Retenční nádrž JIH | [25 empty] | 0,01
|  | KSO: |  |  |  |  | 825 45 | [8 empty] | CC-CZ: |  | 2223 | [14 empty] | 0,01
|  | Místo: |  |  |  |  | Praha 8 -Karlín | [8 empty] | Datum: |  | 13. 8. 2025 | [14 empty] | 0,01
|  | CZ-CPV: |  |  |  |  | 45200000-9 | [8 empty] | CZ-CPA: |  | 42.99 | [14 empty] | 0,01
|  | Zadavatel: | [13 empty] | IČ: |  | IČ: 25656112 | [14 empty] | 0,01
|  |  | Pražská vodohospodářská společnost a.s. | [12 empty] | DIČ: |  | DIČ: CZ25656112 | [14 empty] | 0,01
0,01
|  | Uchazeč: | [13 empty] | IČ: |  | Vyplň údaj | [14 empty] | 0,01
|  |  | Vyplň údaj | [12 empty] | DIČ: |  | Vyplň údaj | [14 empty] | 0,01
False
|  | Projektant: | [13 empty] | IČ: |  | IČ: 26475081 | [14 empty] | False
|  |  | Sweco a.s. | [12 empty] | DIČ: |  | DIČ: CZ26475081 | [14 empty] | True
0,01
|  | Zpracovatel: | [13 empty] | IČ: |  | IČ: 26475081 | [14 empty] | 0,01
|  |  | Sweco a.s. | [12 empty] | DIČ: |  | DIČ: CZ26475081 | [14 empty] | False
Poznámka:
Soupis prací je sestaven s využitím Cenové soustavy ÚRS. Položky, které pochází z této cenové soustavy, jsou ve sloupci 'Cenová soustava' označeny popisem 'CS ÚRS' a úrovní příslušného kalendářního pololetí. Veškeré další informace vymezující popis a podmínky použití těchto položek z Cenové soustavy,
|  | Cena bez DPH | [13 empty] | 0
[8 empty] | Sazba daně |  |  | Základ daně |  |  |  |  | Výše daně
|  | DPH |  | základní |  |  |  | 21% |  |  | 0 |  |  |  |  | 0
|  |  |  | snížená |  |  |  | 12% |  |  | 0 |  |  |  |  | 0
|  |  |  | zákl. přenesená |  |  |  | 21% |  |  | 0 |  |  |  |  | 0
|  |  |  | sníž. přenesená |  |  |  | 12% |  |  | 0 |  |  |  |  | 0
|  |  |  | nulová |  |  |  | 0% |  |  | 0 |  |  |  |  | 0
|  | Cena s DPH | [6 empty] | v |  |  | CZK |  |  |  | 0
|  | Projektant | [11 empty] | Zpracovatel
|  | Datum a podpis: | [7 empty] | Razítko |  |  |  | Datum a podpis: |  |  | Razítko
|  | Objednavatel | [11 empty] | Uchazeč
|  | Datum a podpis: | [7 empty] | Razítko |  |  |  | Datum a podpis: |  |  | Razítko
REKAPITULACE OBJEKTŮ STAVBY A SOUPISŮ PRACÍ
| Kód: | [6 empty] | 1-1-520-22
| Stavba: | [6 empty] | Vybudování PPO na stokové síti v oblasti Karlín - Retenční nádrž JIH
| Místo: | [6 empty] | Praha 8 -Karlín | [6 empty] | Datum: |  | 13. 8. 2025
| Zadavatel: | [6 empty] | Pražská vodohospodářská společnost a.s. | [6 empty] | Projektant: |  | Sweco a.s. |  |  | Informatívní údaje z listů zakázek
| Uchazeč: | [13 empty] | Zpracovatel: |  | Sweco a.s.
| Kód |  |  |  | Popis | [7 empty] | Cena bez DPH [CZK] |  |  |  |  | Cena s DPH [CZK] | Typ | z toho Ostat. náklady [CZK] | DPH [CZK] | Normohodiny [h] | DPH základní [CZK] | DPH snížená [CZK] | DPH základní přenesená [CZK] | DPH snížená přenesená [CZK] | Základna DPH základní | Základna DPH snížená | Základna DPH zákl. přenesená | Základna DPH sníž. přenesená | Základna DPH nulová
| Náklady z rozpočtů | [11 empty] | 0 |  |  |  |  | 0 |  | 0 | 0 | 0 | 0 | 0 | 0 | 0 | 0 | 0 | 0 | 0 | 0 |  | D | 0 | ###NOIMPORT### | IMPORT | {f4ed9af1-133f-4606-83aa-5c485437803b} | {00000000-0000-0000-0000-000000000000} | 825 45
|  | SO 02.1 |  |  |  | RETENČNÍ NÁDRŽ JIH | [6 empty] | 0 |  |  |  |  | 0 | STA | 0 | 0 | 0 | 0 | 0 | 0 | 0 | 0 | 0 | 0 | 0 | 0 |  | D | 1 | ###NOIMPORT### | IMPORT | {65045c67-3144-4aea-8667-37f2f88db9a2} | {f4ed9af1-133f-4606-83aa-5c485437803b} |  | 2
/ |  |  | SO 02.1a |  |  |  | RETENČNÍ NÁDRŽ JIH | [5 empty] | 0 |  |  |  |  | 0 | Soupis | 0 | 0 | 0 | 0 | 0 | 0 | 0 | 0 | 0 | 0 | 0 | 0 |  |  | 2 |  | IMPORT | {52c97946-6215-481c-97bd-365767450cdd} | {65045c67-3144-4aea-8667-37f2f88db9a2}
/ |  |  | SO 02.1b |  |  |  | RETENČNÍ NÁDRŽ JIH -PBŘ | [5 empty] | 0 |  |  |  |  | 0 | Soupis | 0 | 0 | 0 | 0 | 0 | 0 | 0 | 0 | 0 | 0 | 0 | 0 |  |  | 2 |  | IMPORT | {13f26cce-d8b4-49d7-ab97-d158d9aeb2f6} | {65045c67-3144-4aea-8667-37f2f88db9a2}
/ |  |  | SO 02.1c |  |  |  | RETENČNÍ NÁDŽ JIH -VZT | [5 empty] | 0 |  |  |  |  | 0 | Soupis | 0 | 0 | 0 | 0 | 0 | 0 | 0 | 0 | 0 | 0 | 0 | 0 |  |  | 2 |  | IMPORT | {dd89902f-8981-497d-899d-762cf0320f98} | {65045c67-3144-4aea-8667-37f2f88db9a2}
/ |  |  | SO 02.1d |  |  |  | RETENČNÍ NÁDŽ JIH -ZTI | [5 empty] | 0 |  |  |  |  | 0 | Soupis | 0 | 0 | 0 | 0 | 0 | 0 | 0 | 0 | 0 | 0 | 0 | 0 |  |  | 2 |  | IMPORT | {3e1e6165-083b-4ff7-8da7-bd4449903bbc} | {65045c67-3144-4aea-8667-37f2f88db9a2}
/ |  | SO 02.2 |  |  |  | RN JIH - STAVEBNÍ JÁMA | [6 empty] | 0 |  |  |  |  | 0 | STA | 0 | 0 | 0 | 0 | 0 | 0 | 0 | 0 | 0 | 0 | 0 | 0 |  |  | 1 |  | IMPORT | {492d0d9a-c386-4cba-bb83-8c572ef4a18f} | {f4ed9af1-133f-4606-83aa-5c485437803b} |  | 2
|  | SO 06 |  |  |  | Terénní úpravy a vyvolané investice | [6 empty] | 0 |  |  |  |  | 0 | STA | 0 | 0 | 0 | 0 | 0 | 0 | 0 | 0 | 0 | 0 | 0 | 0 |  | D | 1 | ###NOIMPORT### | IMPORT | {a04bc806-20b2-40d5-bc6e-7065e03e6aee} | {f4ed9af1-133f-4606-83aa-5c485437803b} |  | 2
/ |  |  | SO 06.1 |  |  |  | Zpevněné plochy | [5 empty] | 0 |  |  |  |  | 0 | Soupis | 0 | 0 | 0 | 0 | 0 | 0 | 0 | 0 | 0 | 0 | 0 | 0 |  |  | 2 |  | IMPORT | {8ef15ee9-a099-468b-babf-ba1f0f828447} | {a04bc806-20b2-40d5-bc6e-7065e03e6aee}
/ |  |  | SO 06.2 |  |  |  | Opěrné stěny | [5 empty] | 0 |  |  |  |  | 0 | Soupis | 0 | 0 | 0 | 0 | 0 | 0 | 0 | 0 | 0 | 0 | 0 | 0 |  |  | 2 |  | IMPORT | {68f9e6d5-06e3-4d46-8e89-0033678645a9} | {a04bc806-20b2-40d5-bc6e-7065e03e6aee}
/ |  |  | SO 06.3 |  |  |  | Venkovní mobiliář a herní prvky | [5 empty] | 0 |  |  |  |  | 0 | Soupis | 0 | 0 | 0 | 0 | 0 | 0 | 0 | 0 | 0 | 0 | 0 | 0 |  |  | 2 |  | IMPORT | {963f0377-d7a8-4284-ae20-daf07e23c024} | {a04bc806-20b2-40d5-bc6e-7065e03e6aee}
/ |  |  | SO 06.4 |  |  |  | Kanalizační přípojky | [5 empty] | 0 |  |  |  |  | 0 | Soupis | 0 | 0 | 0 | 0 | 0 | 0 | 0 | 0 | 0 | 0 | 0 | 0 |  |  | 2 |  | IMPORT | {ea9d7f72-cf53-471c-9d39-b19b97ca7ac6} | {a04bc806-20b2-40d5-bc6e-7065e03e6aee}
/ |  |  | SO 06.5 |  |  |  | Veřejné osvětlení | [5 empty] | 0 |  |  |  |  | 0 | Soupis | 0 | 0 | 0 | 0 | 0 | 0 | 0 | 0 | 0 | 0 | 0 | 0 |  |  | 2 |  | IMPORT | {c5c8d516-ebce-4442-8569-6e3e02571490} | {a04bc806-20b2-40d5-bc6e-7065e03e6aee}
/ |  |  | SO 06.6 |  |  |  | Terénní úpravy | [5 empty] | 0 |  |  |  |  | 0 | Soupis | 0 | 0 | 0 | 0 | 0 | 0 | 0 | 0 | 0 | 0 | 0 | 0 |  |  | 2 |  | IMPORT | {abecdaa6-4201-4469-ad7f-6dbc58059311} | {a04bc806-20b2-40d5-bc6e-7065e03e6aee}
/ |  | PS 01 |  |  |  | Strojně technologická část | [6 empty] | 0 |  |  |  |  | 0 | STA | 0 | 0 | 0 | 0 | 0 | 0 | 0 | 0 | 0 | 0 | 0 | 0 |  |  | 1 |  | IMPORT | {224b0c39-1f36-4bd3-9472-97b45f447af8} | {f4ed9af1-133f-4606-83aa-5c485437803b} |  | 2
/ |  | PS 02 |  |  |  | Elektrotechnologie | [6 empty] | 0 |  |  |  |  | 0 | STA | 0 | 0 | 0 | 0 | 0 | 0 | 0 | 0 | 0 | 0 | 0 | 0 |  |  | 1 |  | IMPORT | {1e381a8b-84ba-448e-89ef-92e3e1c95041} | {f4ed9af1-133f-4606-83aa-5c485437803b} |  | 2
/ |  | PS 02.1a |  |  |  | Stavební elektroinstalace | [6 empty] | 0 |  |  |  |  | 0 | STA | 0 | 0 | 0 | 0 | 0 | 0 | 0 | 0 | 0 | 0 | 0 | 0 |  |  | 1 |  | IMPORT | {8a217939-f07e-411c-b9f7-18502ac41be0} | {f4ed9af1-133f-4606-83aa-5c485437803b} |  | 2
/ |  | PS 03 |  |  |  | MaR | [6 empty] | 0 |  |  |  |  | 0 | STA | 0 | 0 | 0 | 0 | 0 | 0 | 0 | 0 | 0 | 0 | 0 | 0 |  |  | 1 |  | IMPORT | {11a3e5f7-f4e0-4a64-b896-20fc03104f71} | {f4ed9af1-133f-4606-83aa-5c485437803b} |  | 2
/ |  | VRN |  |  |  | Vedlejší rozpočtové náklady | [6 empty] | 0 |  |  |  |  | 0 | STA | 0 | 0 | 0 | 0 | 0 | 0 | 0 | 0 | 0 | 0 | 0 | 0 |  |  | 1 |  | IMPORT | {76c1fb2a-3447-417b-97a0-13a700ea9e88} | {f4ed9af1-133f-4606-83aa-5c485437803b} |  | 2
/ |  | ON |  |  |  | Ostatní náklady | [6 empty] | 0 |  |  |  |  | 0 | STA | 0 | 0 | 0 | 0 | 0 | 0 | 0 | 0 | 0 | 0 | 0 | 0 |  |  | 1 |  | IMPORT | {9b779232-8358-4d0e-946a-3b3be45f89bd} | {f4ed9af1-133f-4606-83aa-5c485437803b} |  | 2

## SO 02.1a - RETENČNÍ NÁDRŽ...
[18 empty] | {52c97946-6215-481c-97bd-365767450cdd} | [5 empty] | asf_pásy_s | asf. pásy stěny a schody svisle | m2 | 464,48 | 2
[18 empty] | 2 | [5 empty] | epoxy | nátěr epoxy chemicky odolný | m2 | 6379,56 | 2
| KRYCÍ LIST SOUPISU PRACÍ | [7 empty] | v --- níže se nacházejí doplnkové a pomocné údaje k sestavám --- v | [8 empty] | False | [5 empty] | epoxy_ČS | nátěr epoxy chemicky odolný nátok do RN | m2 | 143,92 | 2
[24 empty] | epoxy_p | náter epoxy chemicky odolný priotiskluzový | m2 | 188,962 | 2
| Stavba: | [22 empty] | leš_pro | lešení prostorové | m3 | 7146,546 | 2
|  | Vybudování PPO na stokové síti v oblasti Karlín - Retenční nádrž JIH | [21 empty] | leš_řad | lešení lehké řadové | m2 | 1476,505 | 2
| Objekt: | [22 empty] | RN_bet30 | železový beton C30/37 konstrukce do 300 mm | m3 | 35,748 | 2
|  | SO 02.1 - RETENČNÍ NÁDRŽ JIH | [21 empty] | RN_beton | železový beton C 30/37 konstrukce nad 300 mm | m3 | 3685,109 | 2
| Soupis: | [22 empty] | suť_bet | suť betonová | t | 7,891 | 2
|  | SO 02.1a - RETENČNÍ NÁDRŽ JIH | [21 empty] | suť_cihla | suť cihelná | t | 2,484 | 2
[24 empty] | suť_žb | suť železobeton | t | 30,812 | 2
| KSO: |  |  |  |  | CC-CZ: | [17 empty] | zásyp_jámy | zásyp jámy pro RN jih (bez ornice) | m3 | 14139,23 | 2
| Místo: |  | Praha 8 -Karlín |  |  | Datum: | 13. 8. 2025
| Zadavatel: |  |  |  |  | IČ: | IČ: 25656112
|  | Pražská vodohospodářská společnost a.s. |  |  |  | DIČ: | DIČ: CZ25656112
| Uchazeč: |  |  |  |  | IČ: | Vyplň údaj
|  | Vyplň údaj |  |  |  | DIČ: | Vyplň údaj
| Projektant: |  |  |  |  | IČ: | IČ: 26475081
|  | Sweco a.s. |  |  |  | DIČ: | DIČ: CZ26475081
| Zpracovatel: |  |  |  |  | IČ: | IČ: 26475081
|  | Sweco a.s. |  |  |  | DIČ: | DIČ: CZ26475081
Poznámka:
Soupis prací je sestaven s využitím Cenové soustavy ÚRS. Položky, které pochází z této cenové soustavy, jsou ve sloupci 'Cenová soustava' označeny popisem 'CS ÚRS' a úrovní příslušného kalendářního pololetí. Veškeré další informace vymezující popis a podmínky použití těchto položek z Cenové soustavy,
| Cena bez DPH | [5 empty] | 0
|  |  | Základ daně |  |  | Sazba daně | Výše daně
| DPH | základní | 0 |  |  | 21% | 0
|  | snížená | 0 |  |  | 12% | 0
|  | zákl. přenesená | 0 |  |  | 21% | 0
|  | sníž. přenesená | 0 |  |  | 12% | 0
|  | nulová | 0 |  |  | 0% | 0
| Cena s DPH |  |  | v | CZK |  | 0
| Projektant |  |  | Zpracovatel
| Datum a podpis: |  | Razítko | Datum a podpis: |  |  | Razítko
| Objednavatel |  |  | Uchazeč
| Datum a podpis: |  | Razítko | Datum a podpis: |  |  | Razítko
REKAPITULACE ČLENĚNÍ SOUPISU PRACÍ
Stavba:
Vybudování PPO na stokové síti v oblasti Karlín - Retenční nádrž JIH
Objekt:
SO 02.1 - RETENČNÍ NÁDRŽ JIH
Soupis:
SO 02.1a - RETENČNÍ NÁDRŽ JIH
Místo: |  |  | Praha 8 -Karlín |  |  | Datum: | 13. 8. 2025
Zadavatel: |  |  | Pražská vodohospodářská společnost a.s. |  |  | Projektant: | Sweco a.s.
Uchazeč: |  |  | Vyplň údaj |  |  | Zpracovatel: | Sweco a.s.
Kód dílu - Popis | [6 empty] | Cena celkem [CZK]
Náklady ze soupisu prací | [6 empty] | 0 | [11 empty] | -1
| HSV - Práce a dodávky HSV | [5 empty] | 0
| 1 - Zemní práce | [5 empty] | 0
| 2 - Zakládání | [5 empty] | 0
| 3 - Svislé a kompletní konstrukce | [5 empty] | 0
| 4 - Vodorovné konstrukce | [5 empty] | 0
| 6 - Úpravy povrchů, podlahy a osazování výplní | [5 empty] | 0
| 8 - Trubní vedení | [5 empty] | 0
| 9 - Ostatní konstrukce a práce, bourání | [5 empty] | 0
| 997 - Přesun sutě | [5 empty] | 0
| 998 - Přesun hmot | [5 empty] | 0
| PSV - Práce a dodávky PSV | [5 empty] | 0
| 711 - Izolace proti vodě, vlhkosti a plynům | [5 empty] | 0
| 713 - Izolace tepelné | [5 empty] | 0
| 715 - Izolace proti chemickým vlivům | [5 empty] | 0
| 767 - Konstrukce zámečnické | [5 empty] | 0
| 777 - Podlahy lité | [5 empty] | 0
| SKL - Poplatky za skládky | [5 empty] | 0
SOUPIS PRACÍ
Stavba:
Vybudování PPO na stokové síti v oblasti Karlín - Retenční nádrž JIH
Objekt:
SO 02.1 - RETENČNÍ NÁDRŽ JIH
Soupis:
SO 02.1a - RETENČNÍ NÁDRŽ JIH
Místo: |  |  | Praha 8 -Karlín |  |  | Datum: | 13. 8. 2025
Zadavatel: |  |  | Pražská vodohospodářská společnost a.s. |  |  | Projektant: | Sweco a.s.
Uchazeč: |  |  | Vyplň údaj |  |  | Zpracovatel: | Sweco a.s.
PČ | Typ | Kód | Popis | MJ | Množství | J.cena [CZK] | Cena celkem [CZK] | Cenová soustava |  | DPH | J. Nh [h] | Nh celkem [h] | J. hmotnost [t] | Hmotnost celkem [t] | J. suť [t] | Suť Celkem [t]
Náklady soupisu celkem | [6 empty] | 0 |  |  |  |  | 0 |  | 36962.0515 |  | 41.1869 |  | D | -1 | [15 empty] | 0
| D | HSV | Práce a dodávky HSV |  |  |  | 0 |  |  |  |  | 0 |  | 36850.7716 |  | 41.1869 | 1 | D | 0 |  |  |  | ROZPOCET | [11 empty] | 0
| D | 1 | Zemní práce |  |  |  | 0 |  |  |  |  | 0 |  | 25451.7983 |  | 0 | 1 | D | 1 |  |  |  | ROZPOCET | [11 empty] | 0
1 | K | 115001101 | Převedení vody potrubím průměru DN do 100 | m | 160 |  | 0 | CS ÚRS 2025 01 |  | základní |  | 0 | 0.00719 | 1.1504 | 0 | 0 | 4 | K | 2 |  |  |  | ROZPOCET | [5 empty] | 0 | 0 | 0 | 0 | 0 | 1 | 0 | 4 | 1403473246
| VV |  | "čerpání vody pro zkoušky -potrubím nebo požární hadice" 160 |  | 160 | [12 empty] | VV | 2 | 2 | True | 0 | ROZPOCET
| VV |  | Součet |  | 160 | [12 empty] | VV | 2 | 4 | True | 1 | ROZPOCET
2 | K | 115101223 | Čerpání vody na dopravní výšku přes 10 do 25 m s uvažovaným průměrným přítokem přes 1 000 do 2 000 l/min | hod | 147 |  | 0 | CS ÚRS 2025 01 |  | základní |  | 0 | 0.00016 | 0.02352 | 0 | 0 | 4 | K | 2 |  |  |  | ROZPOCET | [5 empty] | 0 | 0 | 0 | 0 | 0 | 1 | 0 | 4 | 1449853534
| VV |  | "voda pro zkoušku těsnosti RN -čerpání, lze použít více čerpadel" | [14 empty] | VV | 2 | 1 | True | 0 | ROZPOCET
| VV |  | "zdroj vody dohodou s objednatelem" | [14 empty] | VV | 2 | 1 | True | 0 | ROZPOCET
| VV |  | "obě části RN, napuštění částečně" (1200+1200)/120 |  | 20 | [12 empty] | VV | 2 | 2 | True | 0 | ROZPOCET
| VV |  | "přečerpání do druhé části" 1200/120 |  | 10 | [12 empty] | VV | 2 | 2 | True | 0 | ROZPOCET
| VV |  | "přečerpání do první části" 2400/120 |  | 20 | [12 empty] | VV | 2 | 2 | True | 0 | ROZPOCET
| VV |  | "naplnění obou částí RN, max. 6300 m3, vypuštění" (6300-2400)/120 |  | 32.5 | [12 empty] | VV | 2 | 2 | True | 0 | ROZPOCET
| VV |  | "vypuštění" 6300/120 |  | 52.5 | [12 empty] | VV | 2 | 2 | True | 0 | ROZPOCET
| VV |  | "údržba, čištění čerpadel" 12 |  | 12 | [12 empty] | VV | 2 | 2 | True | 0 | ROZPOCET
| VV |  | Součet |  | 147 | [12 empty] | VV | 2 | 4 | True | 1 | ROZPOCET
3 | K | 119004111 | Pomocné konstrukce při zabezpečení výkopu bezpečný vstup nebo výstup žebříkem zřízení | m | 22 |  | 0 | CS ÚRS 2025 01 |  | základní |  | 0 | 0.00047 | 0.01034 | 0 | 0 | 4 | K | 2 |  |  |  | ROZPOCET | [5 empty] | 0 | 0 | 0 | 0 | 0 | 1 | 0 | 4 | -148140052
| VV |  | "1x vyšší část RN" 12 |  | 12 | [12 empty] | VV | 2 | 2 | True | 0 | ROZPOCET
| VV |  | "1x nižší část RN" 10 |  | 10 | [12 empty] | VV | 2 | 2 | True | 0 | ROZPOCET
| VV |  | podle postupu prací výlezy upravit či vyměnit | [14 empty] | VV | 2 | 1 | True | 0 | ROZPOCET
| VV |  | Součet |  | 22 | [12 empty] | VV | 2 | 4 | True | 1 | ROZPOCET
4 | K | 119004112 | Pomocné konstrukce při zabezpečení výkopu bezpečný vstup nebo výstup žebříkem odstranění | m | 22 |  | 0 | CS ÚRS 2025 01 |  | základní |  | 0 | 0 | 0 | 0 | 0 | 4 | K | 2 |  |  |  | ROZPOCET | [5 empty] | 0 | 0 | 0 | 0 | 0 | 1 | 0 | 4 | -708178717
5 | K | 167151111 | Nakládání, skládání a překládání neulehlého výkopku nebo sypaniny strojně nakládání, množství přes 100 m3, z hornin třídy těžitelnosti I, skupiny 1 až 3 | m3 | 14139.23 |  | 0 | CS ÚRS 2025 01 |  | základní |  | 0 | 0 | 0 | 0 | 0 | 4 | K | 2 |  |  |  | ROZPOCET | [5 empty] | 0 | 0 | 0 | 0 | 0 | 1 | 0 | 4 | 1592979959
| VV |  | "hornina pro zásyp jámy" zásyp_jámy |  | 14139.23 | [12 empty] | VV | 2 | 2 | True | 0 | ROZPOCET
| VV |  | Součet |  | 14139.23 | [12 empty] | VV | 2 | 4 | True | 1 | ROZPOCET
6 | K | 162751117 | Vodorovné přemístění výkopku nebo sypaniny po suchu na obvyklém dopravním prostředku, bez naložení výkopku, avšak se složením bez rozhrnutí z horniny třídy těžitelnosti I skupiny 1 až 3 na vzdálenost přes 9 000 do 10 000 m | m3 | 14139.23 |  | 0 | CS ÚRS 2025 01 |  | základní |  | 0 | 0 | 0 | 0 | 0 | 4 | K | 2 |  |  |  | ROZPOCET | [5 empty] | 0 | 0 | 0 | 0 | 0 | 1 | 0 | 4 | 881791410
| VV |  | "hornina pro zásyp jámy" zásyp_jámy |  | 14139.23 | [12 empty] | VV | 2 | 2 | True | 0 | ROZPOCET
| VV |  | Součet |  | 14139.23 | [12 empty] | VV | 2 | 4 | True | 1 | ROZPOCET
7 | K | 174151101 | Zásyp sypaninou z jakékoliv horniny strojně s uložením výkopku ve vrstvách se zhutněním jam, šachet, rýh nebo kolem objektů v těchto vykopávkách | m3 | 14139.23 |  | 0 | CS ÚRS 2025 01 |  | základní |  | 0 | 0 | 0 | 0 | 0 | 4 | K | 2 |  |  |  | ROZPOCET | [5 empty] | 0 | 0 | 0 | 0 | 0 | 1 | 0 | 4 | 268792506
| VV |  | "zásyp jámy kolem RN a nad RN" | [14 empty] | VV | 2 | 1 | True | 0 | ROZPOCET
| VV |  | "bez ornice sejmutí / vrácení" | [14 empty] | VV | 2 | 1 | True | 0 | ROZPOCET
| VV |  | "výkopy jáma nepažená" 10043,63 |  | 10043.63 | [12 empty] | VV | 2 | 2 | True | 0 | ROZPOCET
| VV |  | "výkopy jáma pažená" 5668,81+10058,09+511,72 |  | 16238.62 | [12 empty] | VV | 2 | 2 | True | 0 | ROZPOCET
| VV |  | Mezisoučet |  | 26282.25 | [12 empty] | VV | 2 | 3 | True | 0 | ROZPOCET
| VV |  | "objem objektu RN pod zemí" | [14 empty] | VV | 2 | 1 | True | 0 | ROZPOCET
| VV |  | "výlezy, zvýšené části" -2*(pi*1,3*1,3/4*2) -2*(6,1*1,8*1,0) -4*(4,15*0,3*0,6) -(1,2*1,4*1,0) |  | -31.937 | [12 empty] | VV | 2 | 2 | True | 0 | ROZPOCET
| VV |  | "výlezy prefa" -2*(pi*1,24*1,24/4*2-0,2) |  | -4.431 | [12 empty] | VV | 2 | 2 | True | 0 | ROZPOCET
| VV |  | 11,6-5,95 |  | 5.65 | [12 empty] | VV | 2 | 2 | True | 0 | ROZPOCET
| VV |  | 17,35-11,6-1,35 |  | 4.4 | [12 empty] | VV | 2 | 2 | True | 0 | ROZPOCET
| VV |  | "-1.PP strop 187,30" -(47,0*3,95+5,8*2,0+5,7*2,0+2,0*2,8)*(4,35+4,4)/2 |  | -937.344 | [12 empty] | VV | 2 | 2 | True | 0 | ROZPOCET
| VV |  | "-1.PP strop 186,40 " -(20,72*2,8+11*3,7+2,8*0,25)*(3,45+3,5)/2 |  | -345.471 | [12 empty] | VV | 2 | 2 | True | 0 | ROZPOCET
| VV |  | "schodiště" -(5,95*1,8*(11,02+11,25+0,10)/2+5,65*1,8*(11,25+7,11)/2+4,4*1,4*(7,11+3,87)/2+1,35*1,4*3,9) |  | -254.341 | [12 empty] | VV | 2 | 2 | True | 0 | ROZPOCET
| VV |  | "schodiště" -254,341 |  | -254.341 | [12 empty] | VV | 2 | 2 | True | 0 | ROZPOCET
| VV |  | "-2.PP dno šikmé, strop 183,00, bez schodišť" -(44,2*30,62)*(6,71+7,7)/2 |  | -9751.276 | [12 empty] | VV | 2 | 2 | True | 0 | ROZPOCET
| VV |  | "dno rozšíření okraj" -(10,72+1,40+17,35+47,40+17,35+1,40+10,72)*0,2*0,7 |  | -14.888 | [12 empty] | VV | 2 | 2 | True | 0 | ROZPOCET
| VV |  | "RN zahloubení" -44,2*(6,1+4,6)/2*1,35 |  | -319.235 | [12 empty] | VV | 2 | 2 | True | 0 | ROZPOCET
| VV |  | "RN zahloubení střed" -11,2*(4,6+3,25)/2*1,35 |  | -59.346 | [12 empty] | VV | 2 | 2 | True | 0 | ROZPOCET
| VV |  | Mezisoučet (objem vytlačený RN) |  | -11962.56 | [12 empty] | VV | 2 | 3 | True | 0 | ROZPOCET
| VV |  | odpočty | [14 empty] | VV | 2 | 1 | True | 0 | ROZPOCET
| VV |  | "podkladní beton" -163,94 |  | -163.94 | [12 empty] | VV | 2 | 2 | True | 0 | ROZPOCET
| VV |  | "podsyp zahloubení střed" -9,55 |  | -9.55 | [12 empty] | VV | 2 | 2 | True | 0 | ROZPOCET
| VV |  | "izolace tepelná mezi RN a ČS" -27,88*0,25 |  | -6.97 | [12 empty] | VV | 2 | 2 | True | 0 | ROZPOCET
| VV |  | Mezisoučet (odpočty jiné) |  | -180.46 | [12 empty] | VV | 2 | 3 | True | 0 | ROZPOCET
| VV | zásyp_jámy | Součet |  | 14139.23 | [12 empty] | VV | 2 | 4 | True | 1 | ROZPOCET
8 | M | 58981108 | recyklát směsný frakce 0/32 | t | 25450.614 |  | 0 | CS ÚRS 2025 01 |  | základní |  | 0 | 1 | 25450.614 | 0 | 0 | 8 | M | 2 |  |  |  | ROZPOCET | [5 empty] | 0 | 0 | 0 | 0 | 0 | 1 | 0 | 4 | -263572529
| VV |  | vhodnou horninu pro zásyp schvaluje TDI | [14 empty] | VV | 2 | 1 | True | 0 | ROZPOCET
| VV |  | např. výkopová hornina přesátá, bez kamenů, bez jílových příměsí | [14 empty] | VV | 2 | 1 | True | 0 | ROZPOCET
| VV |  | zásyp_jámy *1,8 "koeficient t/m3" |  | 25450.614 | [12 empty] | VV | 2 | 2 | True | 0 | ROZPOCET
| VV |  | Součet |  | 25450.614 | [12 empty] | VV | 2 | 4 | True | 1 | ROZPOCET
| D | 2 | Zakládání |  |  |  | 0 |  |  |  |  | 0 |  | 411.1179 |  | 0 | 1 | D | 1 |  |  |  | ROZPOCET | [11 empty] | 0
9 | K | 213141112 | Zřízení vrstvy z geotextilie filtrační, separační, odvodňovací, ochranné, výztužné nebo protierozní v rovině nebo ve sklonu do 1:5, šířky přes 3 do 6 m | m2 | 1044.85 |  | 0 | CS ÚRS 2025 01 |  | základní |  | 0 | 0.00014 | 0.14628 | 0 | 0 | 4 | K | 2 |  |  |  | ROZPOCET | [5 empty] | 0 | 0 | 0 | 0 | 0 | 1 | 0 | 4 | -1264077990
| VV |  | Ochranná vrstva stropní konstrukce | [14 empty] | VV | 2 | 1 | True | 0 | ROZPOCET
| VV |  | Přesná specifikace použitého maeriálu viz. projektová dokumentace | [14 empty] | VV | 2 | 1 | True | 0 | ROZPOCET
| VV |  | "strop RN +183,00" 26,7*19,3 +26,7*21,9 |  | 1100.04 | [12 empty] | VV | 2 | 2 | True | 0 | ROZPOCET
| VV |  | "odpočty" -3,95*2,8 -3,95*5,4 -5,7*2,0 -5,7*2,0 |  | -55.19 | [12 empty] | VV | 2 | 2 | True | 0 | ROZPOCET
| VV |  | Součet |  | 1044.85 | [12 empty] | VV | 2 | 4 | True | 1 | ROZPOCET
10 | M | 69311008 | geotextilie tkaná separační, filtrační, výztužná PP pevnost v tahu 40kN/m | m2 | 1149.335 |  | 0 | CS ÚRS 2025 01 |  | základní |  | 0 | 0.0002 | 0.22987 | 0 | 0 | 8 | M | 2 |  |  |  | ROZPOCET | [5 empty] | 0 | 0 | 0 | 0 | 0 | 1 | 0 | 4 | 1855329794
| VV |  | 1044,85*1,1 'Přepočtené koeficientem množství |  | 1149.335 | [12 empty] | VV | 2 | 2 | False | 1 | ROZPOCET
11 | K | 213141132 | Zřízení vrstvy z geotextilie filtrační, separační, odvodňovací, ochranné, výztužné nebo protierozní ve sklonu přes 1:2 do 1:1, šířky přes 3 do 6 m | m2 | 1676.048 |  | 0 | CS ÚRS 2025 01 |  | základní |  | 0 | 0.00014 | 0.23465 | 0 | 0 | 4 | K | 2 |  |  |  | ROZPOCET | [5 empty] | 0 | 0 | 0 | 0 | 0 | 1 | 0 | 4 | 121773080
| VV |  | RN JIH | [14 empty] | VV | 2 | 1 | True | 0 | ROZPOCET
| VV |  | "geotextilie svisle vně -2.PP" 47,0*6,7 +16,4*10,4 |  | 485.46 | [12 empty] | VV | 2 | 2 | True | 0 | ROZPOCET
| VV |  | "geotextilie svisle vně -2.PP" 2*30,62*(6,7+7,7)/2 +2*14,4 |  | 469.728 | [12 empty] | VV | 2 | 2 | True | 0 | ROZPOCET
| VV |  | "geotextilie svisle -1.PP" (7*4,3/2) +(6,0+47,0+6,0)*4,3 +(7*4,3/2) |  | 283.8 | [12 empty] | VV | 2 | 2 | True | 0 | ROZPOCET
| VV |  | "geotextilie svisle -1.PP" (7*4,3/2)+(18,9+4*2,0+21,5)*4,3+(3,0*1,0)+(7*4,3/2) |  | 241.22 | [12 empty] | VV | 2 | 2 | True | 0 | ROZPOCET
| VV |  | "geotextilie svisle -1.PP" 2*20,7*3,4+(4,0+2,8+5,4+4,0)*3,4 |  | 195.84 | [12 empty] | VV | 2 | 2 | True | 0 | ROZPOCET
| VV |  | Součet |  | 1676.048 | [12 empty] | VV | 2 | 4 | True | 1 | ROZPOCET
12 | M | 69311008 | geotextilie tkaná separační, filtrační, výztužná PP pevnost v tahu 40kN/m | m2 | 1843.653 |  | 0 | CS ÚRS 2025 01 |  | základní |  | 0 | 0.0002 | 0.36873 | 0 | 0 | 8 | M | 2 |  |  |  | ROZPOCET | [5 empty] | 0 | 0 | 0 | 0 | 0 | 1 | 0 | 4 | -1710354308
| VV |  | 1676,048*1,1 'Přepočtené koeficientem množství |  | 1843.653 | [12 empty] | VV | 2 | 2 | False | 1 | ROZPOCET
13 | K | 271532211 | Podsyp pod základové konstrukce se zhutněním a urovnáním povrchu z kameniva hrubého, frakce 32 - 63 mm | m3 | 9.55 |  | 0 | CS ÚRS 2025 01 |  | základní |  | 0 | 2.16 | 20.628 | 0 | 0 | 4 | K | 2 |  |  |  | ROZPOCET | [5 empty] | 0 | 0 | 0 | 0 | 0 | 1 | 0 | 4 | 2128315396
| VV |  | RN jih | [14 empty] | VV | 2 | 1 | True | 0 | ROZPOCET
| VV |  | "podsyp ŠD 32/63 dno nejhlubší část (břidlice)" 13*3,5*0,1 |  | 4.55 | [12 empty] | VV | 2 | 2 | True | 0 | ROZPOCET
| VV |  | "obsyp ŠD 32/63 dno nejhlubší část" 2,5+2,5 |  | 5 | [12 empty] | VV | 2 | 2 | True | 0 | ROZPOCET
| VV |  | Součet |  | 9.55 | [12 empty] | VV | 2 | 4 | True | 1 | ROZPOCET
14 | K | 271542211 | Podsyp pod základové konstrukce se zhutněním a urovnáním povrchu ze štěrkodrtě netříděné | m3 | 5 |  | 0 | CS ÚRS 2025 01 |  | základní |  | 0 | 2.16 | 10.8 | 0 | 0 | 4 | K | 2 |  |  |  | ROZPOCET | [5 empty] | 0 | 0 | 0 | 0 | 0 | 1 | 0 | 4 | 780553216
| VV |  | RN jih | [14 empty] | VV | 2 | 1 | True | 0 | ROZPOCET
| VV |  | "lokální nerovnosti ve výkopu" 5 |  | 5 | [12 empty] | VV | 2 | 2 | True | 0 | ROZPOCET
| VV |  | Součet |  | 5 | [12 empty] | VV | 2 | 4 | True | 1 | ROZPOCET
15 | K | 273313511 | Základy z betonu prostého desky z betonu kamenem neprokládaného tř. C 12/15 | m3 | 163.936 |  | 0 | CS ÚRS 2025 01 |  | základní |  | 0 | 2.301 | 377.22 | 0 | 0 | 4 | K | 2 |  |  |  | ROZPOCET | [5 empty] | 0 | 0 | 0 | 0 | 0 | 1 | 0 | 4 | 826287732
| VV |  | RN jih | [14 empty] | VV | 2 | 1 | True | 0 | ROZPOCET
| VV |  | podkladní beton | [14 empty] | VV | 2 | 1 | True | 0 | ROZPOCET
| VV |  | "pod dno" 45,0*(25,0+2,1+4,7)*0,1+2*(1,4*18,2)*0,1 |  | 148.196 | [12 empty] | VV | 2 | 2 | True | 0 | ROZPOCET
| VV |  | "zahloubení přípočet" 12,0*0,7*0,1 |  | 0.84 | [12 empty] | VV | 2 | 2 | True | 0 | ROZPOCET
| VV |  | "betonáž přímo do výkopu +10 %" 149*0,10 |  | 14.9 | [12 empty] | VV | 2 | 2 | True | 0 | ROZPOCET
| VV | podkl_bet | Součet |  | 163.936 | [12 empty] | VV | 2 | 4 | True | 1 | ROZPOCET
16 | K | 273325914 | Základy z betonu železového (bez výztuže) desky Příplatek k cenám za úpravu povrchů desek strojním hlazením | m2 | 1490.36 |  | 0 | CS ÚRS 2024 02 |  | základní |  | 0 | 0.001 | 1.4904 | 0 | 0 | 4 | K | 2 |  |  |  | ROZPOCET | [5 empty] | 0 | 0 | 0 | 0 | 0 | 1 | 0 | 4 | 624400354
| VV |  | RN jih | [14 empty] | VV | 2 | 1 | True | 0 | ROZPOCET
| VV |  | podkladní beton přehladit | [14 empty] | VV | 2 | 1 | True | 0 | ROZPOCET
| VV |  | "pod dno" 45,0*(25,0+2,1+4,7)*1+2*(1,4*18,2)*1 |  | 1481.96 | [12 empty] | VV | 2 | 2 | True | 0 | ROZPOCET
| VV |  | "zahloubení přípočet" 12,0*0,7*1 |  | 8.4 | [12 empty] | VV | 2 | 2 | True | 0 | ROZPOCET
| VV |  | Součet |  | 1490.36 | [12 empty] | VV | 2 | 4 | True | 1 | ROZPOCET
| D | 3 | Svislé a kompletní konstrukce |  |  |  | 0 |  |  |  |  | 0 |  | 10577.0917 |  | 0 | 1 | D | 1 |  |  |  | ROZPOCET | [11 empty] | 0
17 | K | 310001141 | Vytvoření prostupů ve zdech z monolitického betonu nebo železobetonu osazením trub, prefabrikovaných dílců, dutinových tvarovek, apod., do bednění vnější průřezové plochy přes 0,25 do 0,5 m2, tloušťky zdi do 0,5 m | kus | 6 |  | 0 | CS ÚRS 2025 01 |  | základní |  | 0 | 0 | 0 | 0 | 0 | 4 | K | 2 |  |  |  | ROZPOCET | [5 empty] | 0 | 0 | 0 | 0 | 0 | 1 | 0 | 4 | 1309239271
| VV |  | "prostupy stěnami nebo stropy D 600" 6 |  | 6 | [12 empty] | VV | 2 | 2 | True | 0 | ROZPOCET
| VV |  | Součet |  | 6 | [12 empty] | VV | 2 | 4 | True | 1 | ROZPOCET
18 | M | 28611966R | prostupová pažnice pro vodorovné i svislé kce PN 1,0 DN 600 dl 600mm | kus | 2 |  | 0 | R-POLOŽKA |  | základní |  | 0 | 0.01 | 0.02 | 0 | 0 | 8 | M | 2 |  |  |  | ROZPOCET | [5 empty] | 0 | 0 | 0 | 0 | 0 | 1 | 0 | 4 | -58973636
| VV |  | "P01, P02, prostupy strop D 600, tl. 0,6 m" 2 |  | 2 | [12 empty] | VV | 2 | 2 | True | 0 | ROZPOCET
| VV |  | Součet |  | 2 | [12 empty] | VV | 2 | 4 | True | 1 | ROZPOCET
19 | M | 28611964R | prostupová pažnice pro vodorovné i svislé kce PN 1,0 DN 600 dl 400mm | kus | 2 |  | 0 | R-POLOŽKA |  | základní |  | 0 | 0.008 | 0.016 | 0 | 0 | 8 | M | 2 |  |  |  | ROZPOCET | [5 empty] | 0 | 0 | 0 | 0 | 0 | 1 | 0 | 4 | 661278474
| VV |  | "prostupy strop D 600, tl. 0,4 m" 2 |  | 2 | [12 empty] | VV | 2 | 2 | True | 0 | ROZPOCET
| VV |  | Součet |  | 2 | [12 empty] | VV | 2 | 4 | True | 1 | ROZPOCET
20 | M | 28611962R | prostupová pažnice pro vodorovné i svislé kce PN 1,0 DN 600 dl 250mm | kus | 2 |  | 0 | R-POLOŽKA |  | základní |  | 0 | 0.007 | 0.014 | 0 | 0 | 8 | M | 2 |  |  |  | ROZPOCET | [5 empty] | 0 | 0 | 0 | 0 | 0 | 1 | 0 | 4 | 2047649149
| VV |  | "prostupy strop D 600, tl. 0,25 m" 2 |  | 2 | [12 empty] | VV | 2 | 2 | True | 0 | ROZPOCET
| VV |  | Součet |  | 2 | [12 empty] | VV | 2 | 4 | True | 1 | ROZPOCET
21 | K | 312311811 | Nadzákladové zdi z betonu prostého výplňové bez zvláštních nároků na vliv prostředí tř. C 12/15 | m3 | 115 |  | 0 | CS ÚRS 2025 01 |  | základní |  | 0 | 2.301 | 264.6173 | 0 | 0 | 4 | K | 2 |  |  |  | ROZPOCET | [5 empty] | 0 | 0 | 0 | 0 | 0 | 1 | 0 | 4 | -1830062719
| VV |  | "beton výplňový schody" 57,5 |  | 57.5 | [12 empty] | VV | 2 | 2 | True | 0 | ROZPOCET
| VV |  | "beton výplňový schody" 57,5 |  | 57.5 | [12 empty] | VV | 2 | 2 | True | 0 | ROZPOCET
| VV |  | Součet |  | 115 | [12 empty] | VV | 2 | 4 | True | 1 | ROZPOCET
22 | K | 380316122 | Kompletní konstrukce čistíren odpadních vod, nádrží, vodojemů, kanálů z betonu prostého se zvýšenými nároky na prostředí tř. C 25/30, tl. přes 150 do 300 mm | m3 | 38.792 |  | 0 | CS ÚRS 2025 01 |  | základní |  | 0 | 2.5242 | 97.9199 | 0 | 0 | 4 | K | 2 |  |  |  | ROZPOCET | [5 empty] | 0 | 0 | 0 | 0 | 0 | 1 | 0 | 4 | 1290321664
| VV |  | beton tvarovaný na dně nádrže pod dlažbami | [14 empty] | VV | 2 | 1 | True | 0 | ROZPOCET
| VV |  | "část 1-4 pod dlažby" 16,2*(1,8*(0,02+0,55)/2+0,2+0,2) |  | 14.791 | [12 empty] | VV | 2 | 2 | True | 0 | ROZPOCET
| VV |  | "část 5-9 pod dlažby" 21,2*(1,8*(0,02+0,55)/2+0,2+0,2) |  | 19.356 | [12 empty] | VV | 2 | 2 | True | 0 | ROZPOCET
| VV |  | "část 4-5 s jímkou a odtokem" 5,0*(1,8*0,15+0,25+0,25)+0,3 |  | 4.15 | [12 empty] | VV | 2 | 2 | True | 0 | ROZPOCET
| VV |  | "část 5-6 masiv" jiná položka rozpočtu | [14 empty] | VV | 2 | 1 | True | 0 | ROZPOCET
| VV |  | "schody vlevo, vpravo, stupně" (5+5)*1,0*(0,25*0,19/2) |  | 0.238 | [12 empty] | VV | 2 | 2 | True | 0 | ROZPOCET
| VV |  | "schody střed, stupně" 5*2,2*(0,26*0,18/2) |  | 0.257 | [12 empty] | VV | 2 | 2 | True | 0 | ROZPOCET
| VV |  | Součet |  | 38.792 | [12 empty] | VV | 2 | 4 | True | 1 | ROZPOCET
23 | K | 380316123 | Kompletní konstrukce čistíren odpadních vod, nádrží, vodojemů, kanálů z betonu prostého se zvýšenými nároky na prostředí tř. C 25/30, tl. přes 300 mm | m3 | 22.986 |  | 0 | CS ÚRS 2025 01 |  | základní |  | 0 | 2.5126 | 57.7542 | 0 | 0 | 4 | K | 2 |  |  |  | ROZPOCET | [5 empty] | 0 | 0 | 0 | 0 | 0 | 1 | 0 | 4 | 26083910
| VV |  | beton tvarovaný na dně nádrže pod dlažbami | [14 empty] | VV | 2 | 1 | True | 0 | ROZPOCET
| VV |  | "koryto masiv část 5-6" 5,0*(1,8*(1,19+1,25)/2) |  | 10.98 | [12 empty] | VV | 2 | 2 | True | 0 | ROZPOCET
| VV |  | "-2.PP podesta nástupní pro schody vlevo a vpravo" 2*(1,35*1,0)*0,65 |  | 1.755 | [12 empty] | VV | 2 | 2 | True | 0 | ROZPOCET
| VV |  | "-1.PP schody masiv výstupní vlevo a vpravo" 2*(5,7+4,45)/2*0,9 |  | 9.135 | [12 empty] | VV | 2 | 2 | True | 0 | ROZPOCET
| VV |  | "-1.PP schody masiv střed" 1*(1,74+0,74)/2*0,9 |  | 1.116 | [12 empty] | VV | 2 | 2 | True | 0 | ROZPOCET
| VV |  | Součet |  | 22.986 | [12 empty] | VV | 2 | 4 | True | 1 | ROZPOCET
24 | K | 380326242 | Kompletní konstrukce čistíren odpadních vod, nádrží, vodojemů, kanálů z betonu železového bez výztuže a bednění pro prostředí s mrazovými cykly tř. C 30/37, tl. přes 150 do 300 mm | m3 | 12.569 |  | 0 | CS ÚRS 2025 01 |  | základní |  | 0 | 2.5143 | 31.6022 | 0 | 0 | 4 | K | 2 |  |  |  | ROZPOCET | [5 empty] | 0 | 0 | 0 | 0 | 0 | 1 | 0 | 4 | 1826207286
| VV |  | "1.NP okraj pod panely" (5,5*4+1,8*4)*0,8*0,3 |  | 7.008 | [12 empty] | VV | 2 | 2 | True | 0 | ROZPOCET
| VV |  | "žebra" 4*(5,95-1,8)*0,5*0,3 |  | 2.49 | [12 empty] | VV | 2 | 2 | True | 0 | ROZPOCET
| VV |  | "1.NP 2x komín kruhový" 2*(pi*1,3*1,3/4 -pi*0,8*0,8/4)*0,25*2,1 |  | 0.866 | [12 empty] | VV | 2 | 2 | True | 0 | ROZPOCET
| VV |  | "1.NP 1x komín hranatý" 1*(1,2*1,4 -0,7*0,9)*2,1 |  | 2.205 | [12 empty] | VV | 2 | 2 | True | 0 | ROZPOCET
| VV |  | Součet |  | 12.569 | [12 empty] | VV | 2 | 4 | True | 1 | ROZPOCET
25 | K | 380326342 | Kompletní konstrukce čistíren odpadních vod, nádrží, vodojemů, kanálů z betonu železového bez výztuže a bednění pro konstrukce bílých van tř. C 30/37, tl. přes 150 do 300 mm | m3 | 35.748 |  | 0 | CS ÚRS 2025 01 |  | základní |  | 0 | 2.536 | 90.6576 | 0 | 0 | 4 | K | 2 |  |  |  | ROZPOCET | [5 empty] | 0 | 0 | 0 | 0 | 0 | 1 | 0 | 4 | 326628710
| VV |  | "mezistrop tl. 250" (44,2*3,95 +6,1*2,0 +6,1*2,0)*0,25 |  | 49.748 | [12 empty] | VV | 2 | 2 | True | 0 | ROZPOCET
| VV |  | "8x otvory" -8*(5,0*1,4)*0,25 |  | -14 | [12 empty] | VV | 2 | 2 | True | 0 | ROZPOCET
| VV |  | Mezisoučet |  | 35.748 | [12 empty] | VV | 2 | 3 | True | 0 | ROZPOCET
| VV | RN_bet30 | Součet |  | 35.748 | [12 empty] | VV | 2 | 4 | True | 1 | ROZPOCET
26 | K | 380326343 | Kompletní konstrukce čistíren odpadních vod, nádrží, vodojemů, kanálů z betonu železového bez výztuže a bednění pro konstrukce bílých van tř. C 30/37, tl. přes 300 mm | m3 | 3685.109 |  | 0 | CS ÚRS 2025 01 |  | základní |  | 0 | 2.5291 | 9320.1197 | 0 | 0 | 4 | K | 2 |  |  |  | ROZPOCET | [5 empty] | 0 | 0 | 0 | 0 | 0 | 1 | 0 | 4 | 736436507
| VV |  | RN JIH ... žel. bet. konstrukce | [14 empty] | VV | 2 | 1 | True | 0 | ROZPOCET
| VV |  | "beton vodovzdorný, mrazuvzdorný, C 30/37, specifikace viz statika" | [14 empty] | VV | 2 | 1 | True | 0 | ROZPOCET
| VV |  | "dno nádrže (172,6) tl. 800" 11,6*(3,25+4,05)/2*0,8 |  | 33.872 | [12 empty] | VV | 2 | 2 | True | 0 | ROZPOCET
| VV |  | "klín v. 1900" +11,6*(3,5+1,5)/2*1,9 |  | 55.1 | [12 empty] | VV | 2 | 2 | True | 0 | ROZPOCET
| VV |  | "dno nádrže (173,95) tl. 700" (16,9+17,3)*(4,6+5,3)/2*0,7 |  | 118.503 | [12 empty] | VV | 2 | 2 | True | 0 | ROZPOCET
| VV |  | "klín v. 650" +(16,9+17,3)*(2,75+3,4)/2*0,65 |  | 68.357 | [12 empty] | VV | 2 | 2 | True | 0 | ROZPOCET
| VV |  | "dno nádrže (175,4 až 176,29) tl. 700 +schody" (17,75*1,4 +44,6*28,27 +17,75*1,4)*0,7 |  | 917.379 | [12 empty] | VV | 2 | 2 | True | 0 | ROZPOCET
| VV |  | "zaoblené dno" 8* 5,0*(0,07+0,105) |  | 7 | [12 empty] | VV | 2 | 2 | True | 0 | ROZPOCET
| VV |  | Mezisoučet |  | 1200.211 | [12 empty] | VV | 2 | 3 | True | 0 | ROZPOCET
| VV |  | "stěny -2.PP obvod tl. 800" (1,8+1,8)*1,2*0,8 |  | 3.456 | [12 empty] | VV | 2 | 2 | True | 0 | ROZPOCET
| VV |  | "stěny -2.PP obvod tl. 750" 44,2*7,75*0,75 +11,6*1,25*0,75 |  | 267.788 | [12 empty] | VV | 2 | 2 | True | 0 | ROZPOCET
| VV |  | "stěny -2.PP obvod tl. 700" 44,2*6,67*0,7 |  | 206.37 | [12 empty] | VV | 2 | 2 | True | 0 | ROZPOCET
| VV |  | "stěny -2.PP obvod tl. 700" 2*(29,17*(5,42+6,4)/2 +4,85*1,25 +1,8*1,35)*0,7 |  | 253.242 | [12 empty] | VV | 2 | 2 | True | 0 | ROZPOCET
| VV |  | "stěny -2.PP vnitřní tl. 400" 6*(29,17*(5,42+6,4)/2 -3,3*2,2 +4,85*1,25)*0,4 |  | 410.873 | [12 empty] | VV | 2 | 2 | True | 0 | ROZPOCET
| VV |  | "stěny -2.PP vnitřní tl. 400" 1*(29,17*(5,42+6,4)/2 +4,85*1,25 +1,8*2,6)*0,4 |  | 73.255 | [12 empty] | VV | 2 | 2 | True | 0 | ROZPOCET
| VV |  | "4x otvory hranaté nátok" -4*(1,3*0,9)*0,75 |  | -3.51 | [12 empty] | VV | 2 | 2 | True | 0 | ROZPOCET
| VV |  | "otvory hranaté" -2*(1,0*2,1)*0,7 -6*(1,0*2,1)*0,4 -4*(1,2*0,7)*0,4 -6*(0,8*0,5)*0,4 |  | -10.284 | [12 empty] | VV | 2 | 2 | True | 0 | ROZPOCET
| VV |  | "2x otvory kruhové velké" -2*(pi*1,0*1,0/4)*0,75 |  | -1.178 | [12 empty] | VV | 2 | 2 | True | 0 | ROZPOCET
| VV |  | Mezisoučet |  | 1200.012 | [12 empty] | VV | 2 | 3 | True | 0 | ROZPOCET
| VV |  | "strop -2.PP (182,40) tl. 600" 44,20*27,05*0,6 +2*(6,1*1,4*0,6) |  | 727.614 | [12 empty] | VV | 2 | 2 | True | 0 | ROZPOCET
| VV |  | "otvory hranaté" -2*(0,6*1,2)*0,6 -2*(1,2*0,25)*0,6 |  | -1.224 | [12 empty] | VV | 2 | 2 | True | 0 | ROZPOCET
| VV |  | "otvory kulaté" -2*(pi*0,6*0,6/4)*0,6 |  | -0.339 | [12 empty] | VV | 2 | 2 | True | 0 | ROZPOCET
| VV |  | Mezisoučet |  | 726.051 | [12 empty] | VV | 2 | 3 | True | 0 | ROZPOCET
| VV |  | "stěny -1.PP" (5,55+47,0+5,55)*3,9*0,4 |  | 90.636 | [12 empty] | VV | 2 | 2 | True | 0 | ROZPOCET
| VV |  | "stěny -1.PP" (2*2,4+2*5,3+2*2,0+32,8+2*2,04)*3,9*0,4 +3,0*0,9*0,4 |  | 88.877 | [12 empty] | VV | 2 | 2 | True | 0 | ROZPOCET
| VV |  | "stěny -1.PP" (2*21,08+2*2,8+2*2,9+2*5,4+2*0,65)*3,0*0,4 |  | 78.792 | [12 empty] | VV | 2 | 2 | True | 0 | ROZPOCET
| VV |  | Mezisoučet |  | 258.305 | [12 empty] | VV | 2 | 3 | True | 0 | ROZPOCET
| VV |  | "mezistrop (183,65) tl. 250 ... viz položka žb. do 300 mm" | [14 empty] | VV | 2 | 1 | True | 0 | ROZPOCET
| VV |  | "strop (186,00) tl. 400" 11,2*3,7*0,4 +(21,32+0,25)*3,0*0,4 |  | 42.46 | [12 empty] | VV | 2 | 2 | True | 0 | ROZPOCET
| VV |  | "2x otvory kulaté" -2*(pi*0,6*0,6/4)*0,4 |  | -0.226 | [12 empty] | VV | 2 | 2 | True | 0 | ROZPOCET
| VV |  | "strop (186,90) tl. 400" (7,5*5,95+32,0*3,95+3,0*2,04+7,5*5,95)*0,4 |  | 88.708 | [12 empty] | VV | 2 | 2 | True | 0 | ROZPOCET
| VV |  | "otvory hranaté" -2*(5,5*1,2)*0,4 -1*(0,9*0,7)*0,4 |  | -5.532 | [12 empty] | VV | 2 | 2 | True | 0 | ROZPOCET
| VV |  | Mezisoučet |  | 125.41 | [12 empty] | VV | 2 | 3 | True | 0 | ROZPOCET
| VV |  | "schody vlevo" | [14 empty] | VV | 2 | 1 | True | 0 | ROZPOCET
| VV |  | "stěny -2.PP" (1,0*9,31 +5,82*(9,31+9,52)/2 +10,08*(9,52+2,73)/2 +1,45*(2,73+2,79)/2 +1,0*2,79) *0,4 |  | 53.055 | [12 empty] | VV | 2 | 2 | True | 0 | ROZPOCET
| VV |  | "stěny -1.PP" (10,5+5,42)/2*3,9*0,4 +(6,18+2,26)/2*3,9*0,4 |  | 19.001 | [12 empty] | VV | 2 | 2 | True | 0 | ROZPOCET
| VV |  | "strop nad schody" (5,95 +7,1)*1,4*0,4 +(5,65 +1,31)*1,0*0,4 |  | 10.092 | [12 empty] | VV | 2 | 2 | True | 0 | ROZPOCET
| VV |  | "ramena" (2,03+0,75+3,77+0,75+3,77)*1,0*0,4+0,4*1,0*0,62 |  | 4.676 | [12 empty] | VV | 2 | 2 | True | 0 | ROZPOCET
| VV |  | "stupně" (7+12+12)*1,0*(0,25*0,19)/2 |  | 0.736 | [12 empty] | VV | 2 | 2 | True | 0 | ROZPOCET
| VV |  | Mezisoučet |  | 87.56 | [12 empty] | VV | 2 | 3 | True | 0 | ROZPOCET
| VV |  | "schody vpravo" 87,56 |  | 87.56 | [12 empty] | VV | 2 | 2 | True | 0 | ROZPOCET
| VV |  | Mezisoučet |  | 87.56 | [12 empty] | VV | 2 | 3 | True | 0 | ROZPOCET
| VV |  | "stěny a komíny nad stropem -1.PP ... viz žb. do 300 mm" | [14 empty] | VV | 2 | 1 | True | 0 | ROZPOCET
| VV | RN_beton | Součet |  | 3685.109 | [12 empty] | VV | 2 | 4 | True | 1 | ROZPOCET
27 | K | 380356231 | Bednění kompletních konstrukcí čistíren odpadních vod, nádrží, vodojemů, kanálů konstrukcí neomítaných z betonu prostého nebo železového ploch rovinných zřízení | m2 | 7774.112 |  | 0 | CS ÚRS 2025 01 |  | základní |  | 0 | 0.00162 | 12.5941 | 0 | 0 | 4 | K | 2 |  |  |  | ROZPOCET | [5 empty] | 0 | 0 | 0 | 0 | 0 | 1 | 0 | 4 | 929548919
| VV |  | RN JIH | [14 empty] | VV | 2 | 1 | True | 0 | ROZPOCET
| VV |  | bednění pohledových hran zkosené 15*15 mm, bednění stupňů zkosené 5x5 mm | [14 empty] | VV | 2 | 1 | True | 0 | ROZPOCET
| VV |  | bednění vnější plochy | [14 empty] | VV | 2 | 1 | True | 0 | ROZPOCET
| VV |  | "dno -2.PP vně" (30,82+0,2+1,4+47,4+1,4+0,2+30,82+44,2)*0,7 |  | 109.508 | [12 empty] | VV | 2 | 2 | True | 0 | ROZPOCET
| VV |  | "zahloubení (kanál) vně" (5,4+49,8+5,4)*1,35 |  | 81.81 | [12 empty] | VV | 2 | 2 | True | 0 | ROZPOCET
| VV |  | "vany vně" (4,0+11,6+4,0)*1,35 |  | 26.46 | [12 empty] | VV | 2 | 2 | True | 0 | ROZPOCET
| VV |  | "zahloubení (kanál) vni" (21,2*4+1,8*4)*1,35 |  | 124.2 | [12 empty] | VV | 2 | 2 | True | 0 | ROZPOCET
| VV |  | "vany vni" (5,0*2+4,6*2+1,8*4)*1,35 |  | 35.64 | [12 empty] | VV | 2 | 2 | True | 0 | ROZPOCET
| VV |  | Mezisoučet |  | 377.618 | [12 empty] | VV | 2 | 3 | True | 0 | ROZPOCET
| VV |  | "stěna obvodová S nad zákl. deskou" 47,0*10,31 |  | 484.57 | [12 empty] | VV | 2 | 2 | True | 0 | ROZPOCET
| VV |  | "stěna obvod RN V" 5,95*(10,31+10,53)/2 +24,67*(6,23+7,0)/2 -1,0*2,1 +4,2*0,7 |  | 226.031 | [12 empty] | VV | 2 | 2 | True | 0 | ROZPOCET
| VV |  | "stěna obvod RN Z" 226,031 |  | 226.031 | [12 empty] | VV | 2 | 2 | True | 0 | ROZPOCET
| VV |  | "stěna schody V" 2*(5,95*(10,31+10,53)/2 +10,1*(10,53+7,0)/2 +1,31*(3,16+3,19)/2 +1,4*3,19) |  | 318.302 | [12 empty] | VV | 2 | 2 | True | 0 | ROZPOCET
| VV |  | "stěna schody lichoběžník -1.PP" 2*(2,4*4,3+5,6*4,3/2) |  | 44.72 | [12 empty] | VV | 2 | 2 | True | 0 | ROZPOCET
| VV |  | "stěna schody Z" 318,302 |  | 318.302 | [12 empty] | VV | 2 | 2 | True | 0 | ROZPOCET
| VV |  | "stěna schody lichoběžník -1.PP" 44,72 |  | 44.72 | [12 empty] | VV | 2 | 2 | True | 0 | ROZPOCET
| VV |  | "stěna obvodová J nad základy -2.PP ... bednění" 16,5*9,05 |  | 149.325 | [12 empty] | VV | 2 | 2 | True | 0 | ROZPOCET
| VV |  | "stěna obvodová J nad základy ... část přisazená k ČS" 0 |  | 0 | [12 empty] | VV | 2 | 2 | True | 0 | ROZPOCET
| VV |  | Mezisoučet |  | 1812.001 | [12 empty] | VV | 2 | 3 | True | 0 | ROZPOCET
| VV |  | "stěny -2.PP vnitřní" | [14 empty] | VV | 2 | 1 | True | 0 | ROZPOCET
| VV |  | 4* (29,17*(5,41+6,40)/2 +4*2,85*1,25) |  | 745.995 | [12 empty] | VV | 2 | 2 | True | 0 | ROZPOCET
| VV |  | 12* (25,87*(5,41+6,40)/2 +2,85*1,25 +3,3*4,2) |  | 2042.218 | [12 empty] | VV | 2 | 2 | True | 0 | ROZPOCET
| VV |  | "otvory, hrany" -14*1,0*2,1 +6*(2,2+3,3)*0,4 |  | -16.2 | [12 empty] | VV | 2 | 2 | True | 0 | ROZPOCET
| VV |  | "ostění" 2*6,2*0,7 +6*6,2*0,4 +4*(3,8*0,4) +6*(2,6*0,4) |  | 35.88 | [12 empty] | VV | 2 | 2 | True | 0 | ROZPOCET
| VV |  | Mezisoučet |  | 2807.893 | [12 empty] | VV | 2 | 3 | True | 0 | ROZPOCET
| VV |  | "strop na RN -2.PP vč. mezistropu" 8* (5,0*29,17) |  | 1166.8 | [12 empty] | VV | 2 | 2 | True | 0 | ROZPOCET
| VV |  | "otvory" -8* (5,0*1,4) +8* (12,8*0,25) |  | -30.4 | [12 empty] | VV | 2 | 2 | True | 0 | ROZPOCET
| VV |  | "bednění schody strop V" (5,42+12,72+1,05)*1,0 |  | 19.19 | [12 empty] | VV | 2 | 2 | True | 0 | ROZPOCET
| VV |  | "bednění šikmý strop shora V" 7,1*1,8+5,65*1,4 |  | 20.69 | [12 empty] | VV | 2 | 2 | True | 0 | ROZPOCET
| VV |  | "bednění stupně V" 36*1,0*(0,19+0,25) +1,0*0,22 +1,0*0,62 |  | 16.68 | [12 empty] | VV | 2 | 2 | True | 0 | ROZPOCET
| VV |  | "bednění schody strop Z" 19,19 |  | 19.19 | [12 empty] | VV | 2 | 2 | True | 0 | ROZPOCET
| VV |  | "bednění šikmý strop shora Z" 20,69 |  | 20.69 | [12 empty] | VV | 2 | 2 | True | 0 | ROZPOCET
| VV |  | "bednění stupně Z" 16,68 |  | 16.68 | [12 empty] | VV | 2 | 2 | True | 0 | ROZPOCET
| VV |  | Mezisoučet |  | 1249.52 | [12 empty] | VV | 2 | 3 | True | 0 | ROZPOCET
| VV |  | "stěny obvodové -1.PP nad 183,00" 2*(2,0*4,3+20,72*3,4+3,95*3,4) |  | 184.956 | [12 empty] | VV | 2 | 2 | True | 0 | ROZPOCET
| VV |  | "stěny obvodové -1.PP nad 183,00" (11,2-3,0)*3,4 +(18,9+2,0)*4,3+(18,9+2,0)*4,3 |  | 207.62 | [12 empty] | VV | 2 | 2 | True | 0 | ROZPOCET
| VV |  | "stěny obvodové -1.PP nad 183,00" (47,0+43,4+4*2,0)*4,3 |  | 423.12 | [12 empty] | VV | 2 | 2 | True | 0 | ROZPOCET
| VV |  | "stěny obvodové -1.PP nad 183,00" (46,2+44,2+4*2,0+2*1,6)*3,9 +5,0*0,4 |  | 398.24 | [12 empty] | VV | 2 | 2 | True | 0 | ROZPOCET
| VV |  | Mezisoučet |  | 1213.936 | [12 empty] | VV | 2 | 3 | True | 0 | ROZPOCET
| VV |  | "strop nad -1.PP" 46,2*3,15 +5,3*2,0 +2,04*2,2 +5,3*2,0 |  | 171.218 | [12 empty] | VV | 2 | 2 | True | 0 | ROZPOCET
| VV |  | "strop nad -1.PP" 21,08*2,2 +10,4*2,9 +0,65*2,2 |  | 77.966 | [12 empty] | VV | 2 | 2 | True | 0 | ROZPOCET
| VV |  | "otvory" -5,5*1,2 -5,5*1,2 +2*(13,4*0,4) +3,2*0,4 |  | -1.2 | [12 empty] | VV | 2 | 2 | True | 0 | ROZPOCET
| VV |  | "stěny nad stropem (pod panely)" (4*6,1+4*1,8+4*5,5+4*1,4)*0,8 |  | 47.36 | [12 empty] | VV | 2 | 2 | True | 0 | ROZPOCET
| VV |  | "žebra" (8*3,39+8*0,76+8*0,3)*0,5 |  | 17.8 | [12 empty] | VV | 2 | 2 | True | 0 | ROZPOCET
| VV |  | Mezisoučet |  | 313.144 | [12 empty] | VV | 2 | 3 | True | 0 | ROZPOCET
| VV |  | Součet |  | 7774.112 | [12 empty] | VV | 2 | 4 | True | 1 | ROZPOCET
28 | K | 380356232 | Bednění kompletních konstrukcí čistíren odpadních vod, nádrží, vodojemů, kanálů konstrukcí neomítaných z betonu prostého nebo železového ploch rovinných odstranění | m2 | 7774.112 |  | 0 | CS ÚRS 2025 01 |  | základní |  | 0 | 0 | 0 | 0 | 0 | 4 | K | 2 |  |  |  | ROZPOCET | [5 empty] | 0 | 0 | 0 | 0 | 0 | 1 | 0 | 4 | 1497214457
29 | K | 380356241 | Bednění kompletních konstrukcí čistíren odpadních vod, nádrží, vodojemů, kanálů konstrukcí neomítaných z betonu prostého nebo železového ploch zaoblených zřízení | m2 | 27.709 |  | 0 | CS ÚRS 2024 02 |  | základní |  | 0 | 0.00555 | 0.15378 | 0 | 0 | 4 | K | 2 |  |  |  | ROZPOCET | [5 empty] | 0 | 0 | 0 | 0 | 0 | 1 | 0 | 4 | -1550517528
| VV |  | RN JIH | [14 empty] | VV | 2 | 1 | True | 0 | ROZPOCET
| VV |  | "2x komín kruhový pro VZT bednění" 2* (pi*1,3*2,1 +pi*0,8*2,1) |  | 27.709 | [12 empty] | VV | 2 | 2 | True | 0 | ROZPOCET
| VV |  | Součet |  | 27.709 | [12 empty] | VV | 2 | 4 | True | 1 | ROZPOCET
30 | K | 380356242 | Bednění kompletních konstrukcí čistíren odpadních vod, nádrží, vodojemů, kanálů konstrukcí neomítaných z betonu prostého nebo železového ploch zaoblených odstranění | m2 | 27.709 |  | 0 | CS ÚRS 2025 01 |  | základní |  | 0 | 0 | 0 | 0 | 0 | 4 | K | 2 |  |  |  | ROZPOCET | [5 empty] | 0 | 0 | 0 | 0 | 0 | 1 | 0 | 4 | 646300144
31 | K | 380361006 | Výztuž kompletních konstrukcí čistíren odpadních vod, nádrží, vodojemů, kanálů z oceli 10 505 (R) nebo BSt 500 | t | 632.546 |  | 0 | CS ÚRS 2025 01 |  | základní |  | 0 | 1.1091 | 701.5378 | 0 | 0 | 4 | K | 2 |  |  |  | ROZPOCET | [5 empty] | 0 | 0 | 0 | 0 | 0 | 1 | 0 | 4 | 1884041038
| VV |  | RN JIH | [14 empty] | VV | 2 | 1 | True | 0 | ROZPOCET
| VV |  | "výztuž B500B viz statika, předpoklad 170 kg/m3" | [14 empty] | VV | 2 | 1 | True | 0 | ROZPOCET
| VV |  | (RN_beton +RN_bet30) *0,170 |  | 632.546 | [12 empty] | VV | 2 | 2 | True | 0 | ROZPOCET
| VV |  | Součet |  | 632.546 | [12 empty] | VV | 2 | 4 | True | 1 | ROZPOCET
32 | K | 380361011 | Výztuž kompletních konstrukcí čistíren odpadních vod, nádrží, vodojemů, kanálů ze svařovaných sítí z drátů typu KARI | t | 0.08 |  | 0 | CS ÚRS 2024 02 |  | základní |  | 0 | 1.0628 | 0.085022 | 0 | 0 | 4 | K | 2 |  |  |  | ROZPOCET | [5 empty] | 0 | 0 | 0 | 0 | 0 | 1 | 0 | 4 | -1645762001
| VV |  | "Kari sítě pro schody (stupně), 4/100/100" | [14 empty] | VV | 2 | 1 | True | 0 | ROZPOCET
| VV |  | 2*(36*0,25+36*0,19) *0,002 |  | 0.063 | [12 empty] | VV | 2 | 2 | True | 0 | ROZPOCET
| VV |  | (5*0,26+5*0,18) *0,002 |  | 0.004 | [12 empty] | VV | 2 | 2 | True | 0 | ROZPOCET
| VV |  | Součet |  | 0.067 | [12 empty] | VV | 2 | 4 | True | 1 | ROZPOCET
| VV |  | 0,067*1,2 'Přepočtené koeficientem množství |  | 0.08 | [12 empty] | VV | 2 | 2 | False | 1 | ROZPOCET
| D | 4 | Vodorovné konstrukce |  |  |  | 0 |  |  |  |  | 0 |  | 9.5224 |  | 0 | 1 | D | 1 |  |  |  | ROZPOCET | [11 empty] | 0
33 | K | 410002141 | Vytvoření prostupů ve vodorovných konstrukcích z monolitického betonu nebo železobetonu osazením trub, prefabrikovaných dílců, dutinových tvarovek, apod., do bednění vnější průřezové plochy přes 0,25 do 0,5 m2, tloušťky zdi do 0,5 m | kus | 6 |  | 0 | CS ÚRS 2025 01 |  | základní |  | 0 | 0 | 0 | 0 | 0 | 4 | K | 2 |  |  |  | ROZPOCET | [5 empty] | 0 | 0 | 0 | 0 | 0 | 1 | 0 | 4 | 448333143
| VV |  | "prostup stropem D=600 tl. 250" 2 |  | 2 | [12 empty] | VV | 2 | 2 | True | 0 | ROZPOCET
| VV |  | "prostup stropem D=600 tl. 400" 2 |  | 2 | [12 empty] | VV | 2 | 2 | True | 0 | ROZPOCET
| VV |  | "prostup stropem D=600 tl. 600" 2 |  | 2 | [12 empty] | VV | 2 | 2 | True | 0 | ROZPOCET
| VV |  | Součet |  | 6 | [12 empty] | VV | 2 | 4 | True | 1 | ROZPOCET
34 | M | 28611828 | prostupová pažnice pro vodorovné i svislé kce PN 1,0 DN 600 dl 150-500mm | kus | 4 |  | 0 | CS ÚRS 2024 02 |  | základní |  | 0 | 0.00612 | 0.02448 | 0 | 0 | 8 | M | 2 |  |  |  | ROZPOCET | [5 empty] | 0 | 0 | 0 | 0 | 0 | 1 | 0 | 4 | 429922330
| VV |  | "prostup stropem D=600 tl. 250" 2 |  | 2 | [12 empty] | VV | 2 | 2 | True | 0 | ROZPOCET
| VV |  | "prostup stropem D=600 tl. 400" 2 |  | 2 | [12 empty] | VV | 2 | 2 | True | 0 | ROZPOCET
| VV |  | Součet |  | 4 | [12 empty] | VV | 2 | 4 | True | 1 | ROZPOCET
35 | M | 28611829R | prostupová pažnice pro vodorovné i svislé kce PN 1,0 DN 600 dl 600mm | kus | 2 |  | 0 | R-POLOŽKA |  | základní |  | 0 | 0.01 | 0.02 | 0 | 0 | 8 | M | 2 |  |  |  | ROZPOCET | [5 empty] | 0 | 0 | 0 | 0 | 0 | 1 | 0 | 4 | 1335650505
| VV |  | "prostup stropem D=600 tl. 600" 2 |  | 2 | [12 empty] | VV | 2 | 2 | True | 0 | ROZPOCET
| VV |  | Součet |  | 2 | [12 empty] | VV | 2 | 4 | True | 1 | ROZPOCET
36 | K | 411124111 | Montáž stropních panelů délky do 3,6 m, hmotnosti do 1,5 t, v budovách výšky do 12 m | kus | 10 |  | 0 | CS ÚRS 2025 01 |  | základní |  | 0 | 0.10667 | 1.0667 | 0 | 0 | 4 | K | 2 |  |  |  | ROZPOCET | [5 empty] | 0 | 0 | 0 | 0 | 0 | 1 | 0 | 4 | -1831074840
| VV |  | Prefabrikovaný strop nad chodbou 1.NP, otvor 1,2 x 5,5 m | [14 empty] | VV | 2 | 1 | True | 0 | ROZPOCET
| VV |  | 5 + 5 " ks panelů 1200 /1800 /200" |  | 10 | [12 empty] | VV | 2 | 2 | True | 0 | ROZPOCET
| VV |  | okraje a spáry vyplnit cementovou maltou | [14 empty] | VV | 2 | 1 | True | 0 | ROZPOCET
| VV |  | Součet |  | 10 | [12 empty] | VV | 2 | 4 | True | 1 | ROZPOCET
37 | M | 59346871R | panel stropní prefa železobetonový š 1200 /1800 /200 mm | m | 18 |  | 0 | R-POLOŽKA |  | základní |  | 0 | 0.295 | 5.31 | 0 | 0 | 8 | M | 2 |  |  |  | ROZPOCET | [5 empty] | 0 | 0 | 0 | 0 | 0 | 1 | 0 | 4 | 1117118593
| VV |  | Prefabrikovaný strop nad chodbou 1.NP, otvor 1,2 x 5,5 m, dva montážní otvory | [14 empty] | VV | 2 | 1 | True | 0 | ROZPOCET
| VV |  | typ panelu projednat s TDI | [14 empty] | VV | 2 | 1 | True | 0 | ROZPOCET
| VV |  | 5 ks + 5 ks panelů 1200 /1800 /200 mm | [14 empty] | VV | 2 | 1 | True | 0 | ROZPOCET
| VV |  | "panel m" 5*1,8 +5*1,8 |  | 18 | [12 empty] | VV | 2 | 2 | True | 0 | ROZPOCET
| VV |  | Součet |  | 18 | [12 empty] | VV | 2 | 4 | True | 1 | ROZPOCET
38 | K | 389381001 | Dobetonování prefabrikovaných konstrukcí | m3 | 0.312 |  | 0 | CS ÚRS 2025 01 |  | základní |  | 0 | 2.6447 | 0.82514 | 0 | 0 | 4 | K | 2 |  |  |  | ROZPOCET | [5 empty] | 0 | 0 | 0 | 0 | 0 | 1 | 0 | 4 | 1224878468
| VV |  | dobetonování okrajů prefa panelů | [14 empty] | VV | 2 | 1 | True | 0 | ROZPOCET
| VV |  | (6*4+1,8*4)*0,2*0,05 |  | 0.312 | [12 empty] | VV | 2 | 2 | True | 0 | ROZPOCET
| VV |  | včetně nezbytného bednění | [14 empty] | VV | 2 | 1 | True | 0 | ROZPOCET
| VV |  | Součet |  | 0.312 | [12 empty] | VV | 2 | 4 | True | 1 | ROZPOCET
39 | K | 411354317 | Podpěrná konstrukce stropů - desek, kleneb a skořepin výška podepření do 4 m tloušťka stropu přes 35 do 50 cm zřízení | m2 | 261.404 |  | 0 | CS ÚRS 2025 01 |  | základní |  | 0 | 0.00119 | 0.31107 | 0 | 0 | 4 | K | 2 |  |  |  | ROZPOCET | [5 empty] | 0 | 0 | 0 | 0 | 0 | 1 | 0 | 4 | -2098673729
| VV |  | "strop -1.PP" 44,2*3,15 +5,3*2,0 +5,3*2,0 +1,0*0,4 |  | 160.83 | [12 empty] | VV | 2 | 2 | True | 0 | ROZPOCET
| VV |  | "strop -1.PP" 22,72*2,2 +10,4*2,9 +0,65*2,2 |  | 81.574 | [12 empty] | VV | 2 | 2 | True | 0 | ROZPOCET
| VV |  | "otvory" -5,0*1,4 -5,0*1,4 |  | -14 | [12 empty] | VV | 2 | 2 | True | 0 | ROZPOCET
| VV |  | "schodiště" 16,5*1,0 |  | 16.5 | [12 empty] | VV | 2 | 2 | True | 0 | ROZPOCET
| VV |  | "schodiště" 16,5*1,0 |  | 16.5 | [12 empty] | VV | 2 | 2 | True | 0 | ROZPOCET
| VV |  | Součet |  | 261.404 | [12 empty] | VV | 2 | 4 | True | 1 | ROZPOCET
40 | K | 411354318 | Podpěrná konstrukce stropů - desek, kleneb a skořepin výška podepření do 4 m tloušťka stropu přes 35 do 50 cm odstranění | m2 | 261.404 |  | 0 | CS ÚRS 2025 01 |  | základní |  | 0 | 0 | 0 | 0 | 0 | 4 | K | 2 |  |  |  | ROZPOCET | [5 empty] | 0 | 0 | 0 | 0 | 0 | 1 | 0 | 4 | 1859144872
41 | K | 411354363R | Podpěrná konstrukce stropů - desek, kleneb a skořepin výška podepření přes 6 m tloušťka stropu přes 15 do 25 cm zřízení | m2 | 139.574 |  | 0 | R-POLOŽKA |  | základní |  | 0 | 0.00092 | 0.12841 | 0 | 0 | 4 | K | 2 |  |  |  | ROZPOCET | [5 empty] | 0 | 0 | 0 | 0 | 0 | 1 | 0 | 4 | 751330132
| VV |  | "mezistrop" 8*(5*2,85)+22,72*2,2+10,4*2,9+0,65*2,2 |  | 195.574 | [12 empty] | VV | 2 | 2 | True | 0 | ROZPOCET
| VV |  | "otvory" -8*(5,0*1,4) |  | -56 | [12 empty] | VV | 2 | 2 | True | 0 | ROZPOCET
| VV |  | Součet |  | 139.574 | [12 empty] | VV | 2 | 4 | True | 1 | ROZPOCET
42 | K | 411354364R | Podpěrná konstrukce stropů - desek, kleneb a skořepin výška podepření přes 6 m tloušťka stropu přes 15 do 25 cm odstranění | m2 | 139.574 |  | 0 | R-POLOŽKA |  | základní |  | 0 | 0 | 0 | 0 | 0 | 4 | K | 2 |  |  |  | ROZPOCET | [5 empty] | 0 | 0 | 0 | 0 | 0 | 1 | 0 | 4 | 692879010
43 | K | 411354367R | Podpěrná konstrukce stropů - desek, kleneb a skořepin výška podepření přes 6 m tloušťka stropu 60 cm zřízení | m2 | 1052.8 |  | 0 | R-POLOŽKA |  | základní |  | 0 | 0.00123 | 1.2949 | 0 | 0 | 4 | K | 2 |  |  |  | ROZPOCET | [5 empty] | 0 | 0 | 0 | 0 | 0 | 1 | 0 | 4 | 52539940
| VV |  | "strop RN tl. 600 mm" 8*(5*26,32) |  | 1052.8 | [12 empty] | VV | 2 | 2 | True | 0 | ROZPOCET
| VV |  | Součet |  | 1052.8 | [12 empty] | VV | 2 | 4 | True | 1 | ROZPOCET
44 | K | 411354368R | Podpěrná konstrukce stropů - desek, kleneb a skořepin výška podepření přes 6 m tloušťka stropu 60 cm odstranění | m2 | 1052.8 |  | 0 | R-POLOŽKA |  | základní |  | 0 | 0 | 0 | 0 | 0 | 4 | K | 2 |  |  |  | ROZPOCET | [5 empty] | 0 | 0 | 0 | 0 | 0 | 1 | 0 | 4 | -705759102
45 | K | 452112112 | Osazení betonových dílců prstenců nebo rámů pod poklopy a mříže, výšky do 100 mm | kus | 4 |  | 0 | CS ÚRS 2025 01 |  | základní |  | 0 | 0.08742 | 0.34968 | 0 | 0 | 4 | K | 2 |  |  |  | ROZPOCET | [5 empty] | 0 | 0 | 0 | 0 | 0 | 1 | 0 | 4 | -237915199
46 | M | 59224184 | prstenec šachtový vyrovnávací betonový 625x120x40mm | kus | 2 |  | 0 | CS ÚRS 2025 01 |  | základní |  | 0 | 0.028 | 0.056 | 0 | 0 | 8 | M | 2 |  |  |  | ROZPOCET | [5 empty] | 0 | 0 | 0 | 0 | 0 | 1 | 0 | 4 | -1666226788
47 | M | 59224187 | prstenec šachtový vyrovnávací betonový 625x120x100mm | kus | 2 |  | 0 | CS ÚRS 2025 01 |  | základní |  | 0 | 0.068 | 0.136 | 0 | 0 | 8 | M | 2 |  |  |  | ROZPOCET | [5 empty] | 0 | 0 | 0 | 0 | 0 | 1 | 0 | 4 | -1989652615
| D | 6 | Úpravy povrchů, podlahy a osazování výplní |  |  |  | 0 |  |  |  |  | 0 |  | 344.7637 |  | 0 | 1 | D | 1 |  |  |  | ROZPOCET | [11 empty] | 0
48 | K | 631311114 | Mazanina z betonu prostého bez zvýšených nároků na prostředí tl. přes 50 do 80 mm tř. C 16/20 | m3 | 25.298 |  | 0 | CS ÚRS 2025 01 |  | základní |  | 0 | 2.301 | 58.2112 | 0 | 0 | 4 | K | 2 |  |  |  | ROZPOCET | [5 empty] | 0 | 0 | 0 | 0 | 0 | 1 | 0 | 4 | 838409522
| VV |  | RN JIH | [14 empty] | VV | 2 | 1 | True | 0 | ROZPOCET
| VV |  | "mazanina spádová na stropě -1.PP na izolaci" | [14 empty] | VV | 2 | 1 | True | 0 | ROZPOCET
| VV |  | "celkem" 337,3*(0,05+0,10)/2 |  | 25.298 | [12 empty] | VV | 2 | 2 | True | 0 | ROZPOCET
| VV |  | Součet |  | 25.298 | [12 empty] | VV | 2 | 4 | True | 1 | ROZPOCET
49 | K | 631311224 | Mazanina z betonu prostého se zvýšenými nároky na prostředí tl. přes 80 do 120 mm tř. C 25/30 | m3 | 107.04 |  | 0 | CS ÚRS 2025 01 |  | základní |  | 0 | 2.5019 | 267.8002 | 0 | 0 | 4 | K | 2 |  |  |  | ROZPOCET | [5 empty] | 0 | 0 | 0 | 0 | 0 | 1 | 0 | 4 | -44252443
| VV |  | RN JIH | [14 empty] | VV | 2 | 1 | True | 0 | ROZPOCET
| VV |  | mazanina dno nádrží C 25/30 tl. 10 cm, specifikace viz TZ statika | [14 empty] | VV | 2 | 1 | True | 0 | ROZPOCET
| VV |  | (8*(26,67*5,0)+6*(1,5*0,4)) *0,1 |  | 107.04 | [12 empty] | VV | 2 | 2 | True | 0 | ROZPOCET
| VV |  | Součet |  | 107.04 | [12 empty] | VV | 2 | 4 | True | 1 | ROZPOCET
50 | K | 631319012 | Příplatek k cenám mazanin za úpravu povrchu mazaniny přehlazením, mazanina tl. přes 80 do 120 mm | m3 | 107.04 |  | 0 | CS ÚRS 2025 01 |  | základní |  | 0 | 0 | 0 | 0 | 0 | 4 | K | 2 |  |  |  | ROZPOCET | [5 empty] | 0 | 0 | 0 | 0 | 0 | 1 | 0 | 4 | -1981647205
| VV |  | RN JIH | [14 empty] | VV | 2 | 1 | True | 0 | ROZPOCET
| VV |  | mazanina dno nádrží C 25/30 tl. 10 cm | [14 empty] | VV | 2 | 1 | True | 0 | ROZPOCET
| VV |  | (8*(26,67*5,0)+6*(1,5*0,4)) *0,1 |  | 107.04 | [12 empty] | VV | 2 | 2 | True | 0 | ROZPOCET
| VV |  | Součet |  | 107.04 | [12 empty] | VV | 2 | 4 | True | 1 | ROZPOCET
51 | K | 631319173 | Příplatek k cenám mazanin za stržení povrchu spodní vrstvy mazaniny latí před vložením výztuže nebo pletiva pro tl. obou vrstev mazaniny přes 80 do 120 mm | m3 | 107.04 |  | 0 | CS ÚRS 2025 01 |  | základní |  | 0 | 0 | 0 | 0 | 0 | 4 | K | 2 |  |  |  | ROZPOCET | [5 empty] | 0 | 0 | 0 | 0 | 0 | 1 | 0 | 4 | 1653292666
| VV |  | RN JIH | [14 empty] | VV | 2 | 1 | True | 0 | ROZPOCET
| VV |  | mazanina dno nádrží C 25/30 tl. 10 cm | [14 empty] | VV | 2 | 1 | True | 0 | ROZPOCET
| VV |  | (8*(26,67*5,0)+6*(1,5*0,4)) *0,1 |  | 107.04 | [12 empty] | VV | 2 | 2 | True | 0 | ROZPOCET
| VV |  | Součet |  | 107.04 | [12 empty] | VV | 2 | 4 | True | 1 | ROZPOCET
52 | K | 631319173.2 | Příplatek k cenám mazanin za stržení povrchu spodní vrstvy mazaniny latí před vložením výztuže nebo pletiva pro tl. obou vrstev mazaniny přes 80 do 120 mm | m3 | 1.85 |  | 0 | CS ÚRS 2025 01 |  | základní |  | 0 | 0 | 0 | 0 | 0 | 4 | K | 2 |  |  |  | ROZPOCET | [5 empty] | 0 | 0 | 0 | 0 | 0 | 1 | 0 | 4 | 2099882228
| VV |  | prostý beton schody, Kari sítě | [14 empty] | VV | 2 | 1 | True | 0 | ROZPOCET
| VV |  | (1,0+1,5)*2,2*0,1 |  | 0.55 | [12 empty] | VV | 2 | 2 | True | 0 | ROZPOCET
| VV |  | 2*(5,0+1,5)*1,0*0,1 |  | 1.3 | [12 empty] | VV | 2 | 2 | True | 0 | ROZPOCET
| VV |  | Součet |  | 1.85 | [12 empty] | VV | 2 | 4 | True | 1 | ROZPOCET
53 | K | 631311224.4 | Mazanina z betonu prostého se zvýšenými nároky na prostředí tl. přes 80 do 120 mm tř. C 25/30 | m3 | 4.536 |  | 0 | CS ÚRS 2025 01 |  | základní |  | 0 | 2.5019 | 11.3485 | 0 | 0 | 4 | K | 2 |  |  |  | ROZPOCET | [5 empty] | 0 | 0 | 0 | 0 | 0 | 1 | 0 | 4 | 1791443215
| VV |  | ČS nátok do RN JIH | [14 empty] | VV | 2 | 1 | True | 0 | ROZPOCET
| VV |  | mazanina dno nátoku spádovaná C 25/30 tl. 8-20 cm | [14 empty] | VV | 2 | 1 | True | 0 | ROZPOCET
| VV |  | (16,2*2,0)*(0,08+0,2)/2 |  | 4.536 | [12 empty] | VV | 2 | 2 | True | 0 | ROZPOCET
| VV |  | Součet |  | 4.536 | [12 empty] | VV | 2 | 4 | True | 1 | ROZPOCET
54 | K | 631319012.4 | Příplatek k cenám mazanin za úpravu povrchu mazaniny přehlazením, mazanina tl. přes 80 do 120 mm | m3 | 4.536 |  | 0 | CS ÚRS 2025 01 |  | základní |  | 0 | 0 | 0 | 0 | 0 | 4 | K | 2 |  |  |  | ROZPOCET | [5 empty] | 0 | 0 | 0 | 0 | 0 | 1 | 0 | 4 | 766041250
| VV |  | ČS nátok do RN JIH | [14 empty] | VV | 2 | 1 | True | 0 | ROZPOCET
| VV |  | mazanina dno nátoku spádovaná C 25/30 tl. 8-20 cm | [14 empty] | VV | 2 | 1 | True | 0 | ROZPOCET
| VV |  | (16,2*2,0)*(0,08+0,2)/2 |  | 4.536 | [12 empty] | VV | 2 | 2 | True | 0 | ROZPOCET
| VV |  | Součet |  | 4.536 | [12 empty] | VV | 2 | 4 | True | 1 | ROZPOCET
55 | K | 631319173.4 | Příplatek k cenám mazanin za stržení povrchu spodní vrstvy mazaniny latí před vložením výztuže nebo pletiva pro tl. obou vrstev mazaniny přes 80 do 120 mm | m3 | 4.536 |  | 0 | CS ÚRS 2025 01 |  | základní |  | 0 | 0 | 0 | 0 | 0 | 4 | K | 2 |  |  |  | ROZPOCET | [5 empty] | 0 | 0 | 0 | 0 | 0 | 1 | 0 | 4 | -675926561
| VV |  | ČS nátok do RN JIH | [14 empty] | VV | 2 | 1 | True | 0 | ROZPOCET
| VV |  | mazanina dno nátoku spádovaná C 25/30 tl. 8-20 cm | [14 empty] | VV | 2 | 1 | True | 0 | ROZPOCET
| VV |  | (16,2*2,0)*(0,08+0,2)/2 |  | 4.536 | [12 empty] | VV | 2 | 2 | True | 0 | ROZPOCET
| VV |  | Součet |  | 4.536 | [12 empty] | VV | 2 | 4 | True | 1 | ROZPOCET
56 | K | 631351101 | Bednění v podlahách rýh a hran zřízení | m2 | 8.24 |  | 0 | CS ÚRS 2025 01 |  | základní |  | 0 | 0.01607 | 0.13242 | 0 | 0 | 4 | K | 2 |  |  |  | ROZPOCET | [5 empty] | 0 | 0 | 0 | 0 | 0 | 1 | 0 | 4 | 1369731932
| VV |  | RN JIH | [14 empty] | VV | 2 | 1 | True | 0 | ROZPOCET
| VV |  | "hrana u kanálu s dlažbou" 21,2*0,1+21,2*0,1 |  | 4.24 | [12 empty] | VV | 2 | 2 | True | 0 | ROZPOCET
| VV |  | "hrana kruhové plochy pod vanami" 8*5,0*0,1 |  | 4 | [12 empty] | VV | 2 | 2 | True | 0 | ROZPOCET
| VV |  | Součet |  | 8.24 | [12 empty] | VV | 2 | 4 | True | 1 | ROZPOCET
57 | K | 631351102 | Bednění v podlahách rýh a hran odstranění | m2 | 8.24 |  | 0 | CS ÚRS 2025 01 |  | základní |  | 0 | 0 | 0 | 0 | 0 | 4 | K | 2 |  |  |  | ROZPOCET | [5 empty] | 0 | 0 | 0 | 0 | 0 | 1 | 0 | 4 | 1012304690
58 | K | 631362021 | Výztuž mazanin ze svařovaných sítí z drátů typu KARI | t | 6.842 |  | 0 | CS ÚRS 2025 01 |  | základní |  | 0 | 1.0628 | 7.2715 | 0 | 0 | 4 | K | 2 |  |  |  | ROZPOCET | [5 empty] | 0 | 0 | 0 | 0 | 0 | 1 | 0 | 4 | 1155016527
| VV |  | RN jih | [14 empty] | VV | 2 | 1 | True | 0 | ROZPOCET
| VV |  | "mazanina Kari sítě 8/150/150" | [14 empty] | VV | 2 | 1 | True | 0 | ROZPOCET
| VV |  | "dno RN" (8*(26,67*5,0)+6*(1,5*0,4)) *0,0054 |  | 5.78 | [12 empty] | VV | 2 | 2 | True | 0 | ROZPOCET
| VV |  | "koryto odtoku" ((16,2+21,2)*pi*1,8/2 +40) *0,0054 |  | 0.787 | [12 empty] | VV | 2 | 2 | True | 0 | ROZPOCET
| VV |  | "schody" (2,5*2,2+2*6,5*1,0) *0,0054 |  | 0.1 | [12 empty] | VV | 2 | 2 | True | 0 | ROZPOCET
| VV |  | "mazanina nátoku spádovaná" (16,2*2,0)*0,0054 |  | 0.175 | [12 empty] | VV | 2 | 2 | True | 0 | ROZPOCET
| VV |  | Součet |  | 6.842 | [12 empty] | VV | 2 | 4 | True | 1 | ROZPOCET
| D | 8 | Trubní vedení |  |  |  | 0 |  |  |  |  | 0 |  | 9.4392 |  | 0 | 1 | D | 1 |  |  |  | ROZPOCET | [11 empty] | 0
59 | K | 894410202 | Osazení betonových dílců šachet kanalizačních skruž rovná DN 800, výšky 500 mm | kus | 2 |  | 0 | CS ÚRS 2025 01 |  | základní |  | 0 | 0.00973 | 0.01946 | 0 | 0 | 4 | K | 2 |  |  |  | ROZPOCET | [5 empty] | 0 | 0 | 0 | 0 | 0 | 1 | 0 | 4 | 759229937
60 | M | 59224404 | skruž betonové šachty DN 800 kanalizační 80x50x12cm | kus | 2 |  | 0 | CS ÚRS 2025 01 |  | základní |  | 0 | 0.42 | 0.84 | 0 | 0 | 8 | M | 2 |  |  |  | ROZPOCET | [5 empty] | 0 | 0 | 0 | 0 | 0 | 1 | 0 | 4 | 798007448
61 | K | 894410203 | Osazení betonových dílců šachet kanalizačních skruž rovná DN 800, výšky 1000 mm | kus | 2 |  | 0 | CS ÚRS 2025 01 |  | základní |  | 0 | 0.00973 | 0.01946 | 0 | 0 | 4 | K | 2 |  |  |  | ROZPOCET | [5 empty] | 0 | 0 | 0 | 0 | 0 | 1 | 0 | 4 | 1690410552
62 | M | 59224403 | skruž betonové šachty DN 800 kanalizační 80x100x12cm | kus | 2 |  | 0 | CS ÚRS 2025 01 |  | základní |  | 0 | 0.86 | 1.72 | 0 | 0 | 8 | M | 2 |  |  |  | ROZPOCET | [5 empty] | 0 | 0 | 0 | 0 | 0 | 1 | 0 | 4 | -582746412
63 | K | 894410231 | Osazení betonových dílců šachet kanalizačních skruž přechodová (konus) DN 800 | kus | 2 |  | 0 | CS ÚRS 2025 01 |  | základní |  | 0 | 0.01203 | 0.02406 | 0 | 0 | 4 | K | 2 |  |  |  | ROZPOCET | [5 empty] | 0 | 0 | 0 | 0 | 0 | 1 | 0 | 4 | -886871038
64 | M | 59224402 | konus betonové šachty DN 800 kanalizační 80x62,5x60cm stupadla poplastovaná | kus | 2 |  | 0 | CS ÚRS 2025 01 |  | základní |  | 0 | 0.508 | 1.016 | 0 | 0 | 8 | M | 2 |  |  |  | ROZPOCET | [5 empty] | 0 | 0 | 0 | 0 | 0 | 1 | 0 | 4 | -347555812
65 | K | 899104112 | Osazení poklopů šachtových litinových, ocelových nebo železobetonových včetně rámů pro třídu zatížení D400, E600 | kus | 2 |  | 0 | CS ÚRS 2025 01 |  | základní |  | 0 | 0.09 | 0.18 | 0 | 0 | 4 | K | 2 |  |  |  | ROZPOCET | [5 empty] | 0 | 0 | 0 | 0 | 0 | 1 | 0 | 4 | -1542503603
| VV |  | poklop ocelový tř. D400, osadit na komíny prefa | [14 empty] | VV | 2 | 1 | True | 0 | ROZPOCET
| VV |  | "poklop kruhový litinový D=600, tř. D400" 2 |  | 2 | [12 empty] | VV | 2 | 2 | True | 0 | ROZPOCET
| VV |  | Součet |  | 2 | [12 empty] | VV | 2 | 4 | True | 1 | ROZPOCET
66 | M | 55241014 | poklop šachtový třída D400, kruhový rám 785, vstup 600mm, bez ventilace | kus | 2 |  | 0 | CS ÚRS 2025 01 |  | základní |  | 0 | 0.0546 | 0.1092 | 0 | 0 | 8 | M | 2 |  |  |  | ROZPOCET | [5 empty] | 0 | 0 | 0 | 0 | 0 | 1 | 0 | 4 | -645865744
| VV |  | poklop ocelový tř. D400, osadit na komíny prefa | [14 empty] | VV | 2 | 1 | True | 0 | ROZPOCET
| VV |  | "poklop kruhový litinový D=600, tř. D400" 2 |  | 2 | [12 empty] | VV | 2 | 2 | True | 0 | ROZPOCET
| VV |  | typ poklopu odsouhlasí TDI | [14 empty] | VV | 2 | 1 | True | 0 | ROZPOCET
| VV |  | Součet |  | 2 | [12 empty] | VV | 2 | 4 | True | 1 | ROZPOCET
67 | K | 899103112 | Osazení poklopů šachtových litinových, ocelových nebo železobetonových včetně rámů pro třídu zatížení B125, C250 | kus | 1 |  | 0 | CS ÚRS 2025 01 |  | základní |  | 0 | 0.09 | 0.09 | 0 | 0 | 4 | K | 2 |  |  |  | ROZPOCET | [5 empty] | 0 | 0 | 0 | 0 | 0 | 1 | 0 | 4 | -879597517
| VV |  | poklop ocelový tř. B125 nebo C250, osadit do žb. konstrukce | [14 empty] | VV | 2 | 1 | True | 0 | ROZPOCET
| VV |  | typ poklopu viz výpis PSV prvků | [14 empty] | VV | 2 | 1 | True | 0 | ROZPOCET
| VV |  | "Z 02" 1 |  | 1 | [12 empty] | VV | 2 | 2 | True | 0 | ROZPOCET
| VV |  | Součet |  | 1 | [12 empty] | VV | 2 | 4 | True | 1 | ROZPOCET
68 | M | 28614Z02R | Poklop ocelový nerez, včetně rámu, světlost 900x700, únikový, tř. zatížení B125 | kus | 1 |  | 0 | R-POLOŽKA |  | základní |  | 0 | 0.04 | 0.04 | 0 | 0 | 8 | M | 2 |  |  |  | ROZPOCET | [5 empty] | 0 | 0 | 0 | 0 | 0 | 1 | 0 | 4 | -776803193
| VV |  | Poklop ocelový nerez, včetně rámu, světlost 900x700, únikový, tř. zatížení B125 | [14 empty] | VV | 2 | 1 | True | 0 | ROZPOCET
| VV |  | uzamykatelný, povrch protiskluzový | [14 empty] | VV | 2 | 1 | True | 0 | ROZPOCET
| VV |  | "Z 02 kus" 1 |  | 1 | [12 empty] | VV | 2 | 2 | True | 0 | ROZPOCET
| VV |  | Podrobný popis viz tabulka PSV | [14 empty] | VV | 2 | 1 | True | 0 | ROZPOCET
| VV |  | typ poklopu odsouhlasí TDI | [14 empty] | VV | 2 | 1 | True | 0 | ROZPOCET
| VV |  | Součet |  | 1 | [12 empty] | VV | 2 | 4 | True | 1 | ROZPOCET
69 | K | 899112112 | Osazení poklopů šachtových plastových nebo kompozitních včetně rámů pro třídu zatížení A15, A50 | kus | 4 |  | 0 | CS ÚRS 2025 01 |  | základní |  | 0 | 0.075 | 0.3 | 0 | 0 | 4 | K | 2 |  |  |  | ROZPOCET | [5 empty] | 0 | 0 | 0 | 0 | 0 | 1 | 0 | 4 | 2046465081
| VV |  | poklop kompozitní tř. A15, A50, osadit do žb. konstrukce | [14 empty] | VV | 2 | 1 | True | 0 | ROZPOCET
| VV |  | typ poklopu viz výpis PSV prvků | [14 empty] | VV | 2 | 1 | True | 0 | ROZPOCET
| VV |  | "Z 03 ...1200x600" 2 |  | 2 | [12 empty] | VV | 2 | 2 | True | 0 | ROZPOCET
| VV |  | "Z04 ...1200x250" 2 |  | 2 | [12 empty] | VV | 2 | 2 | True | 0 | ROZPOCET
| VV |  | Součet |  | 4 | [12 empty] | VV | 2 | 4 | True | 1 | ROZPOCET
70 | M | 63126Z03R | Z 03 poklop kompozitní pochůzný hranatý včetně rámů a příslušenství 1200/600mm A15 | kus | 2 |  | 0 | R-POLOŽKA |  | základní |  | 0 | 0.075 | 0.15 | 0 | 0 | 8 | M | 2 |  |  |  | ROZPOCET | [5 empty] | 0 | 0 | 0 | 0 | 0 | 1 | 0 | 4 | -1232662193
| VV |  | Z 03 poklop kompozitní pochůzný hranatý včetně rámů a příslušenství 1200x600mm A15 | [14 empty] | VV | 2 | 1 | True | 0 | ROZPOCET
| VV |  | uzamykatelný, povrch protiskluzový | [14 empty] | VV | 2 | 1 | True | 0 | ROZPOCET
| VV |  | "Z 03 ... 1200x600 kus" 2 |  | 2 | [12 empty] | VV | 2 | 2 | True | 0 | ROZPOCET
| VV |  | popis viz přehled PSV prvků | [14 empty] | VV | 2 | 1 | True | 0 | ROZPOCET
| VV |  | typ poklopu odsouhlasí TDI | [14 empty] | VV | 2 | 1 | True | 0 | ROZPOCET
| VV |  | Součet |  | 2 | [12 empty] | VV | 2 | 4 | True | 1 | ROZPOCET
71 | M | 63126Z04R | Z 04 poklop kompozitní pochůzný hranatý včetně rámů a příslušenství 1200/250mm A15 | kus | 2 |  | 0 | R-POLOŽKA |  | základní |  | 0 | 0.05 | 0.1 | 0 | 0 | 8 | M | 2 |  |  |  | ROZPOCET | [5 empty] | 0 | 0 | 0 | 0 | 0 | 1 | 0 | 4 | 2028215365
| VV |  | Z 04 poklop kompozitní pochůzný hranatý včetně rámů a příslušenství 1200x250mm A15 | [14 empty] | VV | 2 | 1 | True | 0 | ROZPOCET
| VV |  | uzamykatelný, povrch protiskluzový | [14 empty] | VV | 2 | 1 | True | 0 | ROZPOCET
| VV |  | "Z 04 ... 1200x250 kus" 2 |  | 2 | [12 empty] | VV | 2 | 2 | True | 0 | ROZPOCET
| VV |  | popis viz přehled PSV prvků | [14 empty] | VV | 2 | 1 | True | 0 | ROZPOCET
| VV |  | typ poklopu odsouhlasí TDI | [14 empty] | VV | 2 | 1 | True | 0 | ROZPOCET
| VV |  | Součet |  | 2 | [12 empty] | VV | 2 | 4 | True | 1 | ROZPOCET
72 | K | 899112152R | Osazení záklopů kompozitních včetně rámů, pochozích | m2 | 56 |  | 0 | R-POLOŽKA |  | základní |  | 0 | 0.015 | 0.84 | 0 | 0 | 4 | K | 2 |  |  |  | ROZPOCET | [5 empty] | 0 | 0 | 0 | 0 | 0 | 1 | 0 | 4 | 1701487823
| VV |  | Osazení poklopů / záklopů kompozitních včetně rámů pochozích | [14 empty] | VV | 2 | 1 | True | 0 | ROZPOCET
| VV |  | pochozí, povrh protiskluzový, 8 sestav rozměr 5,0 x 1,4 m | [14 empty] | VV | 2 | 1 | True | 0 | ROZPOCET
| VV |  | typ poklopu viz výpis PSV prvků | [14 empty] | VV | 2 | 1 | True | 0 | ROZPOCET
| VV |  | "Z 05 ... dělený, šířka 1400" (5,0*1,4)*8 |  | 56 | [12 empty] | VV | 2 | 2 | True | 0 | ROZPOCET
| VV |  | Součet |  | 56 | [12 empty] | VV | 2 | 4 | True | 1 | ROZPOCET
73 | M | 63126Z05R | záklop kompozitní pochůzný hranatý včetně rámů a příslušenství 5000/1400mm, dělený | m2 | 56 |  | 0 | R-POLOŽKA |  | základní |  | 0 | 0.07 | 3.92 | 0 | 0 | 8 | M | 2 |  |  |  | ROZPOCET | [5 empty] | 0 | 0 | 0 | 0 | 0 | 1 | 0 | 4 | 447617388
| VV |  | záklop kompozitní pochůzný hranatý včetně rámů a příslušenství, 5000x1400mm, dělený | [14 empty] | VV | 2 | 1 | True | 0 | ROZPOCET
| VV |  | pochozí, povrh protiskluzový, 8 sestav | [14 empty] | VV | 2 | 1 | True | 0 | ROZPOCET
| VV |  | "Z 05 ... dělený, šířka 1400" (5,0*1,4)*8 |  | 56 | [12 empty] | VV | 2 | 2 | True | 0 | ROZPOCET
| VV |  | výrobní dokumentaci záklopu odsouhlasí TDI | [14 empty] | VV | 2 | 1 | True | 0 | ROZPOCET
| VV |  | Součet |  | 56 | [12 empty] | VV | 2 | 4 | True | 1 | ROZPOCET
74 | K | 899501222R | Stupadla do šachet nerez s PE povlakem vidlicová pro přímé zabudování do hmoždinek | kus | 38 |  | 0 | R-POLOŽKA |  | základní |  | 0 | 0.00137 | 0.05206 | 0 | 0 | 4 | K | 2 |  |  |  | ROZPOCET | [5 empty] | 0 | 0 | 0 | 0 | 0 | 1 | 0 | 4 | -529332178
| VV |  | popis viz tabulka PSV, včetně veškerého kotevního materiálu | [14 empty] | VV | 2 | 1 | True | 0 | ROZPOCET
| VV |  | "Z 13 stupadla vidlicová nerez +plast" 38 |  | 38 | [12 empty] | VV | 2 | 2 | True | 0 | ROZPOCET
| VV |  | Součet |  | 38 | [12 empty] | VV | 2 | 4 | True | 1 | ROZPOCET
75 | K | 899503111 | Stupadla do šachet a drobných objektů ocelová s PE povlakem zapouštěcí - kapsová osazovaná při zdění a betonování | kus | 25 |  | 0 | CS ÚRS 2025 01 |  | základní |  | 0 | 0.00076 | 0.019 | 0 | 0 | 4 | K | 2 |  |  |  | ROZPOCET | [5 empty] | 0 | 0 | 0 | 0 | 0 | 1 | 0 | 4 | 1379297088
| VV |  | popis viz tabulka PSV, včetně veškerého kotevního materiálu | [14 empty] | VV | 2 | 1 | True | 0 | ROZPOCET
| VV |  | "Z 14 stupadla kapsová plast. s úchytem ocel +plast" 15 |  | 15 | [12 empty] | VV | 2 | 2 | True | 0 | ROZPOCET
| VV |  | "Z 15 stupadla kapsová plast. bez úchytu" 10 |  | 10 | [12 empty] | VV | 2 | 2 | True | 0 | ROZPOCET
| VV |  | Součet |  | 25 | [12 empty] | VV | 2 | 4 | True | 1 | ROZPOCET
| D | 9 | Ostatní konstrukce a práce, bourání |  |  |  | 0 |  |  |  |  | 0 |  | 47.0384 |  | 41.1869 | 1 | D | 1 |  |  |  | ROZPOCET | [11 empty] | 0
76 | K | 933901112 | Zkoušky objektů a vymývání provedení zkoušky vodotěsnosti betonové nádrže jakéhokoliv druhu a tvaru, o obsahu přes 1000 m3 | m3 | 6300 |  | 0 | CS ÚRS 2025 01 |  | základní |  | 0 | 0 | 0 | 0 | 0 | 4 | K | 2 |  |  |  | ROZPOCET | [5 empty] | 0 | 0 | 0 | 0 | 0 | 1 | 0 | 4 | -317336669
| VV |  | "část RN" 3150 |  | 3150 | [12 empty] | VV | 2 | 2 | True | 0 | ROZPOCET
| VV |  | "část RN" 3150 |  | 3150 | [12 empty] | VV | 2 | 2 | True | 0 | ROZPOCET
| VV |  | Součet |  | 6300 | [12 empty] | VV | 2 | 4 | True | 1 | ROZPOCET
77 | M | 08113910 | voda povrchová pro jinou potřebu průmyslu a služeb | m3 | 6300 |  | 0 | CS ÚRS 2025 01 |  | základní |  | 0 | 0 | 0 | 0 | 0 | 8 | M | 2 |  |  |  | ROZPOCET | [5 empty] | 0 | 0 | 0 | 0 | 0 | 1 | 0 | 4 | 1456802097
78 | K | 941111121 | Lešení řadové trubkové lehké pracovní s podlahami s provozním zatížením tř. 3 do 200 kg/m2 šířky tř. W09 od 0,9 do 1,2 m, výšky výšky do 10 m montáž | m2 | 1476.505 |  | 0 | CS ÚRS 2025 01 |  | základní |  | 0 | 0 | 0 | 0 | 0 | 4 | K | 2 |  |  |  | ROZPOCET | [5 empty] | 0 | 0 | 0 | 0 | 0 | 1 | 0 | 4 | -1354363555
| VV |  | RN JIH | [14 empty] | VV | 2 | 1 | True | 0 | ROZPOCET
| VV |  | "lešení vně" 2*30,6*(8+10)/2 +47*10,4 +16,4*10,4 |  | 1210.16 | [12 empty] | VV | 2 | 2 | True | 0 | ROZPOCET
| VV |  | "ke stěně ČS" 27,7*9,05 +11,6*1,35 |  | 266.345 | [12 empty] | VV | 2 | 2 | True | 0 | ROZPOCET
| VV | leš_řad | Součet |  | 1476.505 | [12 empty] | VV | 2 | 4 | True | 1 | ROZPOCET
79 | K | 941111221 | Lešení řadové trubkové lehké pracovní s podlahami s provozním zatížením tř. 3 do 200 kg/m2 šířky tř. W09 od 0,9 do 1,2 m, výšky výšky do 10 m příplatek k ceně za každý den použití | m2 | 29530.1 |  | 0 | CS ÚRS 2025 01 |  | základní |  | 0 | 0 | 0 | 0 | 0 | 4 | K | 2 |  |  |  | ROZPOCET | [5 empty] | 0 | 0 | 0 | 0 | 0 | 1 | 0 | 4 | 1358325644
| VV |  | leš_řad |  | 1476.505 | [12 empty] | VV | 2 | 2 | True | 1 | ROZPOCET
| VV |  | 1476,505*20 'Přepočtené koeficientem množství |  | 29530.1 | [12 empty] | VV | 2 | 2 | False | 1 | ROZPOCET
80 | K | 941111821 | Lešení řadové trubkové lehké pracovní s podlahami s provozním zatížením tř. 3 do 200 kg/m2 šířky tř. W09 od 0,9 do 1,2 m, výšky výšky do 10 m demontáž | m2 | 1476.505 |  | 0 | CS ÚRS 2025 01 |  | základní |  | 0 | 0 | 0 | 0 | 0 | 4 | K | 2 |  |  |  | ROZPOCET | [5 empty] | 0 | 0 | 0 | 0 | 0 | 1 | 0 | 4 | -1957923791
81 | K | 943221111 | Lešení prostorové rámové těžké pracovní s podlahami s provozním zatížením tř. 4 do 300 kg/m2 výšky do 10 m montáž | m3 | 7146.546 |  | 0 | CS ÚRS 2025 01 |  | základní |  | 0 | 0 | 0 | 0 | 0 | 4 | K | 2 |  |  |  | ROZPOCET | [5 empty] | 0 | 0 | 0 | 0 | 0 | 1 | 0 | 4 | 1406933666
| VV |  | RN JIH | [14 empty] | VV | 2 | 1 | True | 0 | ROZPOCET
| VV |  | "RN -2.PP stěny a strop" 8*5,0*29,17*(5,37+6,4)/2 +6*5,0*2,85*1,25 +2*5,0*4,85*1,25 |  | 7034.118 | [12 empty] | VV | 2 | 2 | True | 0 | ROZPOCET
| VV |  | "RN -2.PP zahloubení" 6*5,0*1,8*1,25 + (5,0+4,6)*1,8*2,6 |  | 112.428 | [12 empty] | VV | 2 | 2 | True | 0 | ROZPOCET
| VV | leš_pro | Součet |  | 7146.546 | [12 empty] | VV | 2 | 4 | True | 1 | ROZPOCET
82 | K | 943221211 | Lešení prostorové rámové těžké pracovní s podlahami s provozním zatížením tř. 4 do 300 kg/m2 výšky do 10 m příplatek k ceně za každý den použití | m3 | 142930.92 |  | 0 | CS ÚRS 2025 01 |  | základní |  | 0 | 0 | 0 | 0 | 0 | 4 | K | 2 |  |  |  | ROZPOCET | [5 empty] | 0 | 0 | 0 | 0 | 0 | 1 | 0 | 4 | 1840246447
| VV |  | leš_pro |  | 7146.546 | [12 empty] | VV | 2 | 2 | True | 1 | ROZPOCET
| VV |  | 7146,546*20 'Přepočtené koeficientem množství |  | 142930.92 | [12 empty] | VV | 2 | 2 | False | 1 | ROZPOCET
83 | K | 943221811 | Lešení prostorové rámové těžké pracovní s podlahami s provozním zatížením tř. 4 do 300 kg/m2 výšky do 10 m demontáž | m3 | 7146.546 |  | 0 | CS ÚRS 2025 01 |  | základní |  | 0 | 0 | 0 | 0 | 0 | 4 | K | 2 |  |  |  | ROZPOCET | [5 empty] | 0 | 0 | 0 | 0 | 0 | 1 | 0 | 4 | 803078242
84 | K | 949101111 | Lešení pomocné pracovní pro objekty pozemních staveb pro zatížení do 150 kg/m2, o výšce lešeňové podlahy do 1,9 m | m2 | 275.984 |  | 0 | CS ÚRS 2025 01 |  | základní |  | 0 | 0 | 0 | 0 | 0 | 4 | K | 2 |  |  |  | ROZPOCET | [5 empty] | 0 | 0 | 0 | 0 | 0 | 1 | 0 | 4 | -1116513867
| VV |  | "-1.PP" (44,2*3,15 +2*5,3*2,0) +(2,04+21,08+0,65)*2,2 +(10,4*2,9) |  | 242.884 | [12 empty] | VV | 2 | 2 | True | 0 | ROZPOCET
| VV |  | "schody" 16,55*1,0+ 16,55*1,0 |  | 33.1 | [12 empty] | VV | 2 | 2 | True | 0 | ROZPOCET
| VV | leš_pom | Součet |  | 275.984 | [12 empty] | VV | 2 | 4 | True | 1 | ROZPOCET
85 | K | 946111114 | Věže pojízdné trubkové nebo dílcové s maximálním zatížením podlahy do 200 kg/m2 šířky od 0,6 do 0,9 m, délky do 3,2 m výšky přes 3,5 m do 4,5 m montáž | kus | 8 |  | 0 | CS ÚRS 2025 01 |  | základní |  | 0 | 0 | 0 | 0 | 0 | 4 | K | 2 |  |  |  | ROZPOCET | [5 empty] | 0 | 0 | 0 | 0 | 0 | 1 | 0 | 4 | -1529832517
| VV |  | "lešení pojízdné věže" 8 |  | 8 | [12 empty] | VV | 2 | 2 | True | 0 | ROZPOCET
| VV |  | Součet |  | 8 | [12 empty] | VV | 2 | 4 | True | 1 | ROZPOCET
86 | K | 946111214 | Věže pojízdné trubkové nebo dílcové s maximálním zatížením podlahy do 200 kg/m2 šířky od 0,6 do 0,9 m, délky do 3,2 m výšky přes 3,5 m do 4,5 m příplatek k ceně za každý den použití | kus | 240 |  | 0 | CS ÚRS 2025 01 |  | základní |  | 0 | 0 | 0 | 0 | 0 | 4 | K | 2 |  |  |  | ROZPOCET | [5 empty] | 0 | 0 | 0 | 0 | 0 | 1 | 0 | 4 | -1543962046
| VV |  | 8 * 30 "dní" |  | 240 | [12 empty] | VV | 2 | 2 | True | 0 | ROZPOCET
| VV |  | Součet |  | 240 | [12 empty] | VV | 2 | 4 | True | 1 | ROZPOCET
87 | K | 946111814 | Věže pojízdné trubkové nebo dílcové s maximálním zatížením podlahy do 200 kg/m2 šířky od 0,6 do 0,9 m, délky do 3,2 m výšky přes 3,5 m do 4,5 m demontáž | kus | 8 |  | 0 | CS ÚRS 2025 01 |  | základní |  | 0 | 0 | 0 | 0 | 0 | 4 | K | 2 |  |  |  | ROZPOCET | [5 empty] | 0 | 0 | 0 | 0 | 0 | 1 | 0 | 4 | 158033168
88 | K | 953122111 | Osazení smykové lišty proti protlačení se 2 kotvami | kus | 5286 |  | 0 | CS ÚRS 2025 01 |  | základní |  | 0 | 0 | 0 | 0 | 0 | 4 | K | 2 |  |  |  | ROZPOCET | [5 empty] | 0 | 0 | 0 | 0 | 0 | 1 | 0 | 4 | 1391379665
| VV |  | "osazení smykové lišty se 2 kotvami" | [14 empty] | VV | 2 | 1 | True | 0 | ROZPOCET
| VV |  | "rozpis viz dodávka smykových lišt" 5286 |  | 5286 | [12 empty] | VV | 2 | 2 | True | 0 | ROZPOCET
| VV |  | Součet |  | 5286 | [12 empty] | VV | 2 | 4 | True | 1 | ROZPOCET
89 | M | 1328916R | smykové lišty proti protlačení se 2 kotvami výztuž D 16 a D 20 (rozpis) | kus | 5286 |  | 0 | R-POLOŽKA |  | základní |  | 0 | 0.00329 | 17.3909 | 0 | 0 | 8 | M | 2 |  |  |  | ROZPOCET | [5 empty] | 0 | 0 | 0 | 0 | 0 | 1 | 0 | 4 | -1138737515
| VV |  | "1 ... smyková lišta 16/325-2/500 (125/1x250/125)" 14 |  | 14 | [12 empty] | VV | 2 | 2 | True | 0 | ROZPOCET
| VV |  | "2 ... smyková lišta 16/525-2/960 (240/1x480/240)" 2020 |  | 2020 | [12 empty] | VV | 2 | 2 | True | 0 | ROZPOCET
| VV |  | "3 ... smyková lišta 16/625-2/960 (240/1x480/240)" 2720 |  | 2720 | [12 empty] | VV | 2 | 2 | True | 0 | ROZPOCET
| VV |  | "4 ... smyková lišta 20/625-2/620 (155/1x310/155)" 142 |  | 142 | [12 empty] | VV | 2 | 2 | True | 0 | ROZPOCET
| VV |  | "5 ... 3 kotvy" | [14 empty] | VV | 2 | 1 | True | 0 | ROZPOCET
| VV |  | "6 ... smyková lišta 20/675-2/680 (170/1x340/170)" 208 |  | 208 | [12 empty] | VV | 2 | 2 | True | 0 | ROZPOCET
| VV |  | "7 ... smyková lišta 20/675-2/960 (240/1x480/240)" 142 |  | 142 | [12 empty] | VV | 2 | 2 | True | 0 | ROZPOCET
| VV |  | "8 ... 3 kotvy" | [14 empty] | VV | 2 | 1 | True | 0 | ROZPOCET
| VV |  | "9 ... 3 kotvy" | [14 empty] | VV | 2 | 1 | True | 0 | ROZPOCET
| VV |  | "10 ... smyková lišta 20/725-2/960 (240/1x480/240)" 40 |  | 40 | [12 empty] | VV | 2 | 2 | True | 0 | ROZPOCET
| VV |  | Součet |  | 5286 | [12 empty] | VV | 2 | 4 | True | 1 | ROZPOCET
90 | K | 953122112 | Osazení smykové lišty proti protlačení se 3 kotvami | kus | 206 |  | 0 | CS ÚRS 2025 01 |  | základní |  | 0 | 0 | 0 | 0 | 0 | 4 | K | 2 |  |  |  | ROZPOCET | [5 empty] | 0 | 0 | 0 | 0 | 0 | 1 | 0 | 4 | -1397479300
| VV |  | "osazení smykové lišty se3 kotvami" | [14 empty] | VV | 2 | 1 | True | 0 | ROZPOCET
| VV |  | "rozpis viz dodávka smykových lišt" 206 |  | 206 | [12 empty] | VV | 2 | 2 | True | 0 | ROZPOCET
| VV |  | Součet |  | 206 | [12 empty] | VV | 2 | 4 | True | 1 | ROZPOCET
91 | M | 1328917R | smykové lišty proti protlačení se 3 kotvami výztuž D 20 (rozpis) | kus | 206 |  | 0 | R-POLOŽKA |  | základní |  | 0 | 0.00671 | 1.3823 | 0 | 0 | 8 | M | 2 |  |  |  | ROZPOCET | [5 empty] | 0 | 0 | 0 | 0 | 0 | 1 | 0 | 4 | 711902546
| VV |  | "5 ... smyková lišta 20/625-3/930 (155/2x310/155)" 142 |  | 142 | [12 empty] | VV | 2 | 2 | True | 0 | ROZPOCET
| VV |  | "8 ... smyková lišta 20/675-3/852 (243/267/267/75)" 48 |  | 48 | [12 empty] | VV | 2 | 2 | True | 0 | ROZPOCET
| VV |  | "9 ... smyková lišta 20/675-3/1020 (170/2x340/170)" 16 |  | 16 | [12 empty] | VV | 2 | 2 | True | 0 | ROZPOCET
| VV |  | Součet |  | 206 | [12 empty] | VV | 2 | 4 | True | 1 | ROZPOCET
92 | K | 962032231 | Bourání zdiva nadzákladového z cihel pálených plných nebo lícových nebo vápenopískových na maltu vápennou nebo vápenocementovou, objemu přes 1 m3 | m3 | 1.38 |  | 0 | CS ÚRS 2025 01 |  | základní |  | 0 | 0 | 0 | 1.8 | 2.484 | 4 | K | 2 |  |  |  | ROZPOCET | [5 empty] | 0 | 0 | 0 | 0 | 0 | 1 | 0 | 4 | 1349673675
| VV |  | bourání zdi V ČS pro nátok do RN | [14 empty] | VV | 2 | 1 | True | 0 | ROZPOCET
| VV |  | "cihla plná na MC" 2,0*2,3*0,3 |  | 1.38 | [12 empty] | VV | 2 | 2 | True | 0 | ROZPOCET
| VV |  | Součet |  | 1.38 | [12 empty] | VV | 2 | 4 | True | 1 | ROZPOCET
93 | K | 962052211 | Bourání zdiva železobetonového nadzákladového, objemu přes 1 m3 | m3 | 12.329 |  | 0 | CS ÚRS 2025 01 |  | základní |  | 0 | 0 | 0 | 2.4 | 29.5896 | 4 | K | 2 |  |  |  | ROZPOCET | [5 empty] | 0 | 0 | 0 | 0 | 0 | 1 | 0 | 4 | -441512564
| VV |  | postupné bourání žb stěny při řezání, mezi RN a ČS | [14 empty] | VV | 2 | 1 | True | 0 | ROZPOCET
| VV |  | "průchod ve stěně ČS" 3,0*2,2*0,4 |  | 2.64 | [12 empty] | VV | 2 | 2 | True | 0 | ROZPOCET
| VV |  | postupné bourání žb stěny při vrtání a řezání prostupů | [14 empty] | VV | 2 | 1 | True | 0 | ROZPOCET
| VV |  | "prostupy hranaté" 4*(1,3*0,9*1,55) |  | 7.254 | [12 empty] | VV | 2 | 2 | True | 0 | ROZPOCET
| VV |  | "prostupy kulaté" 2*(PI*1/4*1,55) |  | 2.435 | [12 empty] | VV | 2 | 2 | True | 0 | ROZPOCET
| VV |  | Součet |  | 12.329 | [12 empty] | VV | 2 | 4 | True | 1 | ROZPOCET
94 | K | 977151180R | Utěsnění prostupů dočasně pro zkoušky vodotěsnosti | soubor | 1 |  | 0 | R-POLOŽKA |  | základní |  | 0 | 0 | 0 | 0 | 0 | 4 | K | 2 |  |  |  | ROZPOCET | [5 empty] | 0 | 0 | 0 | 0 | 0 | 1 | 0 | 4 | -972715588
95 | K | 952903112 | Vyčištění objektů čistíren odpadních vod, nádrží, žlabů nebo kanálů světlé výšky prostoru do 3,5 m | m2 | 1571.984 |  | 0 | CS ÚRS 2025 01 |  | základní |  | 0 | 1e-05 | 0.01572 | 0 | 0 | 4 | K | 2 |  |  |  | ROZPOCET | [5 empty] | 0 | 0 | 0 | 0 | 0 | 1 | 0 | 4 | 870994575
| VV |  | Úklid po stavebních pracích | [14 empty] | VV | 2 | 1 | True | 0 | ROZPOCET
| VV |  | "RN místnosti -2.PP" 585,48 + 537,36 |  | 1122.84 | [12 empty] | VV | 2 | 2 | True | 0 | ROZPOCET
| VV |  | "místnosti -1.PP" 169,83 + 82,78 |  | 252.61 | [12 empty] | VV | 2 | 2 | True | 0 | ROZPOCET
| VV |  | "nátok do RN" 16*2,0 |  | 32 | [12 empty] | VV | 2 | 2 | True | 0 | ROZPOCET
| VV |  | "prostupy RN - ČS" 4*4,0*1,55 +2*3,14*1,55 |  | 34.534 | [12 empty] | VV | 2 | 2 | True | 0 | ROZPOCET
| VV |  | "čerpadla ČS" 50 |  | 50 | [12 empty] | VV | 2 | 2 | True | 0 | ROZPOCET
| VV |  | "potrubí VZT v ČS" 80 |  | 80 | [12 empty] | VV | 2 | 2 | True | 0 | ROZPOCET
| VV |  | Součet |  | 1571.984 | [12 empty] | VV | 2 | 4 | True | 1 | ROZPOCET
96 | K | 952903119 | Vyčištění objektů čistíren odpadních vod, nádrží, žlabů nebo kanálů Příplatek k ceně za vyčištění prostorů v přes 3,5 m | m2 | 1172.84 |  | 0 | CS ÚRS 2025 01 |  | základní |  | 0 | 0 | 0 | 0 | 0 | 4 | K | 2 |  |  |  | ROZPOCET | [5 empty] | 0 | 0 | 0 | 0 | 0 | 1 | 0 | 4 | 1672746632
| VV |  | "RN místnosti -2.PP" 585,48 + 537,36 |  | 1122.84 | [12 empty] | VV | 2 | 2 | True | 0 | ROZPOCET
| VV |  | "čerpadla ČS" 50 |  | 50 | [12 empty] | VV | 2 | 2 | True | 0 | ROZPOCET
| VV |  | Součet |  | 1172.84 | [12 empty] | VV | 2 | 4 | True | 1 | ROZPOCET
97 | K | 931994132 | Těsnění spáry betonové konstrukce pásy, profily, tmely tmelem silikonovým spáry dilatační do 4,0 cm2 | m | 32.683 |  | 0 | CS ÚRS 2025 01 |  | základní |  | 0 | 0.00048 | 0.015688 | 0 | 0 | 4 | K | 2 |  |  |  | ROZPOCET | [5 empty] | 0 | 0 | 0 | 0 | 0 | 1 | 0 | 4 | 403276994
| VV |  | "mezi RN a ČS" | [14 empty] | VV | 2 | 1 | True | 0 | ROZPOCET
| VV |  | "otvory hranaté" 1,2*8+0,8*8 |  | 16 | [12 empty] | VV | 2 | 2 | True | 0 | ROZPOCET
| VV |  | "otvory D=1000" pi*1,0*2 |  | 6.283 | [12 empty] | VV | 2 | 2 | True | 0 | ROZPOCET
| VV |  | "průchod" 3,0*2+2,2*2 |  | 10.4 | [12 empty] | VV | 2 | 2 | True | 0 | ROZPOCET
| VV |  | Součet |  | 32.683 | [12 empty] | VV | 2 | 4 | True | 1 | ROZPOCET
98 | K | 931994151 | Těsnění spáry betonové konstrukce pásy, profily, tmely spárovým profilem průřezu 20/20 mm | m | 32.683 |  | 0 | CS ÚRS 2025 01 |  | základní |  | 0 | 1e-05 | 0.00032683 | 0 | 0 | 4 | K | 2 |  |  |  | ROZPOCET | [5 empty] | 0 | 0 | 0 | 0 | 0 | 1 | 0 | 4 | -1673010127
| VV |  | "mezi RN a ČS" 32,683 |  | 32.683 | [12 empty] | VV | 2 | 2 | True | 0 | ROZPOCET
| VV |  | Součet |  | 32.683 | [12 empty] | VV | 2 | 4 | True | 1 | ROZPOCET
99 | K | 953334212 | Bobtnavý pásek do pracovních spar betonových konstrukcí akrylový, rozměru 20 x 10 mm | m | 360 |  | 0 | CS ÚRS 2025 01 |  | základní |  | 0 | 0.00062 | 0.2232 | 0 | 0 | 4 | K | 2 |  |  |  | ROZPOCET | [5 empty] | 0 | 0 | 0 | 0 | 0 | 1 | 0 | 4 | 2114486124
| VV |  | RN JIH | [14 empty] | VV | 2 | 1 | True | 0 | ROZPOCET
| VV |  | "těsnění bobtnavý pásek akrylový 20/10" 360 |  | 360 | [12 empty] | VV | 2 | 2 | True | 0 | ROZPOCET
| VV |  | Součet |  | 360 | [12 empty] | VV | 2 | 4 | True | 1 | ROZPOCET
100 | K | 939941112 | Zřízení těsnění pracovní spáry ocelovým plechem mezi dnem a stěnou | m | 700 |  | 0 | CS ÚRS 2025 01 |  | základní |  | 0 | 0.00885 | 6.195 | 0 | 0 | 4 | K | 2 |  |  |  | ROZPOCET | [5 empty] | 0 | 0 | 0 | 0 | 0 | 1 | 0 | 4 | 977306994
| VV |  | RN JIH | [14 empty] | VV | 2 | 1 | True | 0 | ROZPOCET
| VV |  | "těsnící plech s povrstvením deska/stěna" 700 |  | 700 | [12 empty] | VV | 2 | 2 | True | 0 | ROZPOCET
| VV |  | Součet |  | 700 | [12 empty] | VV | 2 | 4 | True | 1 | ROZPOCET
101 | K | 939941111 | Zřízení těsnění pracovní spáry ocelovým plechem ve dně | m | 383 |  | 0 | CS ÚRS 2025 01 |  | základní |  | 0 | 0.01688 | 6.465 | 0 | 0 | 4 | K | 2 |  |  |  | ROZPOCET | [5 empty] | 0 | 0 | 0 | 0 | 0 | 1 | 0 | 4 | 1896054280
| VV |  | RN JIH | [14 empty] | VV | 2 | 1 | True | 0 | ROZPOCET
| VV |  | "zazubený těsnící prvek v desce, desky různé tl." | [14 empty] | VV | 2 | 1 | True | 0 | ROZPOCET
| VV |  | "zakresleno v projektu STK" | [14 empty] | VV | 2 | 1 | True | 0 | ROZPOCET
| VV |  | 191+3+18+171 |  | 383 | [12 empty] | VV | 2 | 2 | True | 0 | ROZPOCET
| VV |  | Součet |  | 383 | [12 empty] | VV | 2 | 4 | True | 1 | ROZPOCET
102 | K | 939941113 | Zřízení těsnění pracovní spáry ocelovým plechem ve stěně | m | 210 |  | 0 | CS ÚRS 2025 01 |  | základní |  | 0 | 0.0269 | 5.649 | 0 | 0 | 4 | K | 2 |  |  |  | ROZPOCET | [5 empty] | 0 | 0 | 0 | 0 | 0 | 1 | 0 | 4 | 123285256
| VV |  | RN JIH | [14 empty] | VV | 2 | 1 | True | 0 | ROZPOCET
| VV |  | "zazubený těsnící prvek ve stěně, stěny různé tl." | [14 empty] | VV | 2 | 1 | True | 0 | ROZPOCET
| VV |  | "zakresleno v projektu STK" | [14 empty] | VV | 2 | 1 | True | 0 | ROZPOCET
| VV |  | 78+33+99 |  | 210 | [12 empty] | VV | 2 | 2 | True | 0 | ROZPOCET
| VV |  | Součet |  | 210 | [12 empty] | VV | 2 | 4 | True | 1 | ROZPOCET
103 | K | 953334423 | Těsnící plech do pracovních spar betonových konstrukcí horizontálních i vertikálních (podlaha - zeď, zeď - strop a technologických) délky do 2,5 m s nožičkou s bitumenovým povrchem oboustranným, šířky 160 mm | m | 1473 |  | 0 | CS ÚRS 2025 01 |  | základní |  | 0 | 0.00232 | 3.4174 | 0 | 0 | 4 | K | 2 |  |  |  | ROZPOCET | [5 empty] | 0 | 0 | 0 | 0 | 0 | 1 | 0 | 4 | -1063369227
| VV |  | RN JIH | [14 empty] | VV | 2 | 1 | True | 0 | ROZPOCET
| VV |  | "těsnící plech s povrstvením deska/stěna" 700 |  | 700 | [12 empty] | VV | 2 | 2 | True | 0 | ROZPOCET
| VV |  | "těsnící plech s povrstvením stěna/deska" 180 |  | 180 | [12 empty] | VV | 2 | 2 | True | 0 | ROZPOCET
| VV |  | "zazubený těsnící prvek v desce, desky různé tl." 383 |  | 383 | [12 empty] | VV | 2 | 2 | True | 0 | ROZPOCET
| VV |  | "zazubený těsnící prvek ve stěně, stěny různé tl." 210 |  | 210 | [12 empty] | VV | 2 | 2 | True | 0 | ROZPOCET
| VV |  | Součet |  | 1473 | [12 empty] | VV | 2 | 4 | True | 1 | ROZPOCET
104 | K | 939941114R | Systémový prvek propojení dilatace a vnitřního těsnícího plech | kus | 4 |  | 0 | R-POLOŽKA |  | základní |  | 0 | 0.001 | 0.004 | 0 | 0 | 4 | K | 2 |  |  |  | ROZPOCET | [5 empty] | 0 | 0 | 0 | 0 | 0 | 1 | 0 | 4 | -726869233
| VV |  | RN JIH | [14 empty] | VV | 2 | 1 | True | 0 | ROZPOCET
| VV |  | Systémový prvek propojení dilatace a vnitřního těsnícího plechu s povrstvením | [14 empty] | VV | 2 | 1 | True | 0 | ROZPOCET
| VV |  | 2+2 |  | 4 | [12 empty] | VV | 2 | 2 | True | 0 | ROZPOCET
| VV |  | Součet |  | 4 | [12 empty] | VV | 2 | 4 | True | 1 | ROZPOCET
105 | K | 939941115R | Zřízení těsnění dilatace dodatečně kotvený systémový prvek | m | 50 |  | 0 | R-POLOŽKA |  | základní |  | 0 | 0.014 | 0.7 | 0 | 0 | 4 | K | 2 |  |  |  | ROZPOCET | [5 empty] | 0 | 0 | 0 | 0 | 0 | 1 | 0 | 4 | 719498174
| VV |  | RN JIH | [14 empty] | VV | 2 | 1 | True | 0 | ROZPOCET
| VV |  | těsnění dilatační spáry dodatečně kotvený těsnící pás | [14 empty] | VV | 2 | 1 | True | 0 | ROZPOCET
| VV |  | zakázkové těsnění pro vysoké tlaky vodního sloupce | [14 empty] | VV | 2 | 1 | True | 0 | ROZPOCET
| VV |  | včetně montážních prvků nerez | [14 empty] | VV | 2 | 1 | True | 0 | ROZPOCET
| VV |  | příruba nerez, šrouby+podložka+matice M16 nerez, vrtání, vlepení | [14 empty] | VV | 2 | 1 | True | 0 | ROZPOCET
| VV |  | gumové těsnění | [14 empty] | VV | 2 | 1 | True | 0 | ROZPOCET
| VV |  | "úplné provedení dilatací D+M" 50 |  | 50 | [12 empty] | VV | 2 | 2 | True | 0 | ROZPOCET
| VV |  | "viz projekt STK, provést mezi RN JIH a ČS (otvory, průchod)" | [14 empty] | VV | 2 | 1 | True | 0 | ROZPOCET
| VV |  | Součet |  | 50 | [12 empty] | VV | 2 | 4 | True | 1 | ROZPOCET
106 | K | 931992121 | Výplň dilatačních spár z polystyrenu extrudovaného, tloušťky 20 mm | m2 | 25 |  | 0 | CS ÚRS 2025 01 |  | základní |  | 0 | 0.00063 | 0.01575 | 0 | 0 | 4 | K | 2 |  |  |  | ROZPOCET | [5 empty] | 0 | 0 | 0 | 0 | 0 | 1 | 0 | 4 | 7409070
| VV |  | dilatace zakresleny v projektu STK (přechody do ČS) | [14 empty] | VV | 2 | 1 | True | 0 | ROZPOCET
| VV |  | "XPS 20 mm ... plocha celkem" 25 |  | 25 | [12 empty] | VV | 2 | 2 | True | 0 | ROZPOCET
| VV |  | Součet |  | 25 | [12 empty] | VV | 2 | 4 | True | 1 | ROZPOCET
107 | K | 931992124 | Výplň dilatačních spár z polystyrenu extrudovaného, tloušťky 50 mm | m2 | 12.5 |  | 0 | CS ÚRS 2025 01 |  | základní |  | 0 | 0.00158 | 0.01975 | 0 | 0 | 4 | K | 2 |  |  |  | ROZPOCET | [5 empty] | 0 | 0 | 0 | 0 | 0 | 1 | 0 | 4 | 373662217
| VV |  | dilatace zakresleny v projektu STK (přechody do ČS) | [14 empty] | VV | 2 | 1 | True | 0 | ROZPOCET
| VV |  | "XPS 50 mm ... plocha celkem" 12,5 |  | 12.5 | [12 empty] | VV | 2 | 2 | True | 0 | ROZPOCET
| VV |  | Součet |  | 12.5 | [12 empty] | VV | 2 | 4 | True | 1 | ROZPOCET
108 | K | 977151118 | Jádrové vrty diamantovými korunkami do stavebních materiálů (železobetonu, betonu, cihel, obkladů, dlažeb, kamene) průměru přes 90 do 100 mm | m | 15.4 |  | 0 | CS ÚRS 2025 01 |  | základní |  | 0 | 0.00123 | 0.018942 | 0.017 | 0.2618 | 4 | K | 2 |  |  |  | ROZPOCET | [5 empty] | 0 | 0 | 0 | 0 | 0 | 1 | 0 | 4 | 1223360959
| VV |  | "vrty v rozcích otvorů nátoku do RN" 8* 1,55 |  | 12.4 | [12 empty] | VV | 2 | 2 | True | 0 | ROZPOCET
| VV |  | "po provedení vrtů se pilou vyříznou hranaté otvory" | [14 empty] | VV | 2 | 1 | True | 0 | ROZPOCET
| VV |  | "vrty pro technologii a elektro (dle koordinace)" 3 |  | 3 | [12 empty] | VV | 2 | 2 | True | 0 | ROZPOCET
| VV |  | Součet |  | 15.4 | [12 empty] | VV | 2 | 4 | True | 1 | ROZPOCET
109 | K | 977151123 | Jádrové vrty diamantovými korunkami do stavebních materiálů (železobetonu, betonu, cihel, obkladů, dlažeb, kamene) průměru přes 130 do 150 mm | m | 3 |  | 0 | CS ÚRS 2025 01 |  | základní |  | 0 | 0.00147 | 0.00441 | 0.039 | 0.117 | 4 | K | 2 |  |  |  | ROZPOCET | [5 empty] | 0 | 0 | 0 | 0 | 0 | 1 | 0 | 4 | 83899057
| VV |  | "vrty pro technologii a elektro (dle koordinace)" 3 |  | 3 | [12 empty] | VV | 2 | 2 | True | 0 | ROZPOCET
| VV |  | Součet |  | 3 | [12 empty] | VV | 2 | 4 | True | 1 | ROZPOCET
110 | K | 977151124 | Jádrové vrty diamantovými korunkami do stavebních materiálů (železobetonu, betonu, cihel, obkladů, dlažeb, kamene) průměru přes 150 do 180 mm | m | 0.5 |  | 0 | CS ÚRS 2025 01 |  | základní |  | 0 | 0.00244 | 0.00122 | 0.056 | 0.028 | 4 | K | 2 |  |  |  | ROZPOCET | [5 empty] | 0 | 0 | 0 | 0 | 0 | 1 | 0 | 4 | -448080014
| VV |  | "prostupy pro Z 08 mezipatro vrtané" 2*0,25 |  | 0.5 | [12 empty] | VV | 2 | 2 | True | 0 | ROZPOCET
| VV |  | Součet |  | 0.5 | [12 empty] | VV | 2 | 4 | True | 1 | ROZPOCET
111 | K | 977151125 | Jádrové vrty diamantovými korunkami do stavebních materiálů (železobetonu, betonu, cihel, obkladů, dlažeb, kamene) průměru přes 180 do 200 mm | m | 3.1 |  | 0 | CS ÚRS 2025 01 |  | základní |  | 0 | 0.00281 | 0.008711 | 0.069 | 0.2139 | 4 | K | 2 |  |  |  | ROZPOCET | [5 empty] | 0 | 0 | 0 | 0 | 0 | 1 | 0 | 4 | 492189416
| VV |  | "Předvrtání v ose pro prostupy D=1000" 1,55 + 1,55 |  | 3.1 | [12 empty] | VV | 2 | 2 | True | 0 | ROZPOCET
| VV |  | Součet |  | 3.1 | [12 empty] | VV | 2 | 4 | True | 1 | ROZPOCET
112 | K | 977151131 | Jádrové vrty diamantovými korunkami do stavebních materiálů (železobetonu, betonu, cihel, obkladů, dlažeb, kamene) průměru přes 350 do 400 mm | m | 2 |  | 0 | CS ÚRS 2025 01 |  | základní |  | 0 | 0.00415 | 0.0083 | 0.27 | 0.54 | 4 | K | 2 |  |  |  | ROZPOCET | [5 empty] | 0 | 0 | 0 | 0 | 0 | 1 | 0 | 4 | -1314418704
| VV |  | "prostupy D=400 vedle překlopných klapek vrtané" 8*0,25 |  | 2 | [12 empty] | VV | 2 | 2 | True | 0 | ROZPOCET
| VV |  | Součet |  | 2 | [12 empty] | VV | 2 | 4 | True | 1 | ROZPOCET
113 | K | 977151145 | Jádrové vrty diamantovými korunkami do stavebních materiálů (železobetonu, betonu, cihel, obkladů, dlažeb, kamene) průměru přes 950 do 1 000 mm | m | 3.1 |  | 0 | CS ÚRS 2025 01 |  | základní |  | 0 | 0.0102 | 0.03162 | 0 | 0 | 4 | K | 2 |  |  |  | ROZPOCET | [5 empty] | 0 | 0 | 0 | 0 | 0 | 1 | 0 | 4 | 2123619358
| VV |  | "prostupy D=1000 dvojitou stěnou do ČS vrtané" 1,55 + 1,55 |  | 3.1 | [12 empty] | VV | 2 | 2 | True | 0 | ROZPOCET
| VV |  | Součet |  | 3.1 | [12 empty] | VV | 2 | 4 | True | 1 | ROZPOCET
114 | K | 97715400R | Prostup kruhový - vodotěsný - do DN 400 | kus | 8 |  | 0 | R-POLOŽKA |  | základní |  | 0 | 0.002 | 0.016 | 0 | 0 | 4 | K | 2 |  |  |  | ROZPOCET | [5 empty] | 0 | 0 | 0 | 0 | 0 | 1 | 0 | 4 | -2066814787
| VV |  | "utěsnění prostupu vodotěsné, DN do 400" | [14 empty] | VV | 2 | 1 | True | 0 | ROZPOCET
| VV |  | "-1.PP systémové těsnění segmentové" | [14 empty] | VV | 2 | 1 | True | 0 | ROZPOCET
| VV |  | "P 05,06,07,08,09,10,11,12 ... D=400" 8 |  | 8 | [12 empty] | VV | 2 | 2 | True | 0 | ROZPOCET
| VV |  | Součet |  | 8 | [12 empty] | VV | 2 | 4 | True | 1 | ROZPOCET
115 | K | 97715600R | Prostup kruhový - vodotěsný - do DN 600 | kus | 4 |  | 0 | R-POLOŽKA |  | základní |  | 0 | 0.003 | 0.012 | 0 | 0 | 4 | K | 2 |  |  |  | ROZPOCET | [5 empty] | 0 | 0 | 0 | 0 | 0 | 1 | 0 | 4 | -1941361719
| VV |  | "utěsnění prostupu vodotěsné, DN do 600, 1 bar" | [14 empty] | VV | 2 | 1 | True | 0 | ROZPOCET
| VV |  | "systémové těsnění segmentové" | [14 empty] | VV | 2 | 1 | True | 0 | ROZPOCET
| VV |  | "P 01, P 02 ... " 2 |  | 2 | [12 empty] | VV | 2 | 2 | True | 0 | ROZPOCET
| VV |  | "prostup strop ... " 2 |  | 2 | [12 empty] | VV | 2 | 2 | True | 0 | ROZPOCET
| VV |  | Součet |  | 4 | [12 empty] | VV | 2 | 4 | True | 1 | ROZPOCET
116 | K | 977211113 | Řezání konstrukcí stěnovou pilou betonových nebo železobetonových průměru řezané výztuže do 16 mm hloubka řezu přes 350 do 420 mm | m | 10.4 |  | 0 | CS ÚRS 2025 01 |  | základní |  | 0 | 0.00029 | 0.003016 | 0 | 0 | 4 | K | 2 |  |  |  | ROZPOCET | [5 empty] | 0 | 0 | 0 | 0 | 0 | 1 | 0 | 4 | 2050827714
| VV |  | řezání otvorU v žel.bet. konstrukci, mezi RN a ČS | [14 empty] | VV | 2 | 1 | True | 0 | ROZPOCET
| VV |  | "průchod hranatý" (3,0*2+2,2*2) |  | 10.4 | [12 empty] | VV | 2 | 2 | True | 0 | ROZPOCET
| VV |  | Součet |  | 10.4 | [12 empty] | VV | 2 | 4 | True | 1 | ROZPOCET
117 | K | 977211116R | Řezání stěnovou pilou betonových nebo ŽB kcí s výztuží | m2 | 27.28 |  | 0 | R-POLOŽKA |  | základní |  | 0 | 0.001 | 0.02728 | 0 | 0 | 4 | K | 2 |  |  |  | ROZPOCET | [5 empty] | 0 | 0 | 0 | 0 | 0 | 1 | 0 | 4 | 2076106265
| VV |  | řezání otvorů v žel.bet. konstrukci, velká tloušťka, mezi RN a ČS | [14 empty] | VV | 2 | 1 | True | 0 | ROZPOCET
| VV |  | "otvory hranaté" (1,3*8+0,9*8)*1,55 |  | 27.28 | [12 empty] | VV | 2 | 2 | True | 0 | ROZPOCET
| VV |  | Součet |  | 27.28 | [12 empty] | VV | 2 | 4 | True | 1 | ROZPOCET
118 | K | 985111231 | Odsekání vrstev betonu rubu kleneb a podlah, tloušťka odsekané vrstvy do 80 mm | m2 | 32.4 |  | 0 | CS ÚRS 2025 01 |  | základní |  | 0 | 0 | 0 | 0.188 | 6.0912 | 4 | K | 2 |  |  |  | ROZPOCET | [5 empty] | 0 | 0 | 0 | 0 | 0 | 1 | 0 | 4 | 186790211
| VV |  | "ČS nátok do RN JIH, odbourání" 16,2*2,0 |  | 32.4 | [12 empty] | VV | 2 | 2 | True | 0 | ROZPOCET
| VV |  | Součet |  | 32.4 | [12 empty] | VV | 2 | 4 | True | 1 | ROZPOCET
119 | K | 985113111 | Zdrsnění povrchu betonu pemrlováním stěn | m2 | 72 |  | 0 | CS ÚRS 2025 01 |  | základní |  | 0 | 0 | 0 | 0.025 | 1.8 | 16 | K | 2 |  |  |  | ROZPOCET | [5 empty] | 0 | 0 | 0 | 0 | 0 | 1 | 0 | 16 | -437593908
| VV |  | "stěna RN u schodiště -pemrlovat" 36 |  | 36 | [12 empty] | VV | 2 | 2 | True | 0 | ROZPOCET
| VV |  | "stěna RN u schodiště -pemrlovat" 36 |  | 36 | [12 empty] | VV | 2 | 2 | True | 0 | ROZPOCET
| VV |  | Součet |  | 72 | [12 empty] | VV | 2 | 4 | True | 1 | ROZPOCET
120 | K | 985131111 | Očištění ploch stěn, rubu kleneb a podlah tlakovou vodou | m2 | 181.819 |  | 0 | CS ÚRS 2025 01 |  | základní |  | 0 | 0 | 0 | 0 | 0 | 4 | K | 2 |  |  |  | ROZPOCET | [5 empty] | 0 | 0 | 0 | 0 | 0 | 1 | 0 | 4 | -1400709575
| VV |  | "ČS, nátok do RN JIH, podlaha, stěny, strop" | [14 empty] | VV | 2 | 1 | True | 0 | ROZPOCET
| VV |  | 16,2*(2,0*2+2,3*2)+2,0*2,3 |  | 143.92 | [12 empty] | VV | 2 | 2 | True | 0 | ROZPOCET
| VV |  | "otvory mezi RN JIH a ČS nové hranaté" (1,3*8+0,9*8)*1,6 |  | 28.16 | [12 empty] | VV | 2 | 2 | True | 0 | ROZPOCET
| VV |  | "otvory mezi RN JIH a ČS nové kruhové" pi*1,0*1,55 +pi*1,0*1,55 |  | 9.739 | [12 empty] | VV | 2 | 2 | True | 0 | ROZPOCET
| VV |  | Součet |  | 181.819 | [12 empty] | VV | 2 | 4 | True | 1 | ROZPOCET
121 | K | 985323111 | Spojovací (adhezní) můstek reprofilovaného betonu na cementové bázi, tloušťky 1 mm | m2 | 32.4 |  | 0 | CS ÚRS 2025 01 |  | základní |  | 0 | 0.0021 | 0.06804 | 0 | 0 | 4 | K | 2 |  |  |  | ROZPOCET | [5 empty] | 0 | 0 | 0 | 0 | 0 | 1 | 0 | 4 | -1604603346
| VV |  | "ČS, sanace podlah nátoku do RN JIH (adhezní vrstva)" 16,2*2,0 |  | 32.4 | [12 empty] | VV | 2 | 2 | True | 0 | ROZPOCET
| VV |  | Součet |  | 32.4 | [12 empty] | VV | 2 | 4 | True | 1 | ROZPOCET
122 | K | 985331213 | Dodatečné vlepování betonářské výztuže včetně vyvrtání a vyčištění otvoru chemickou maltou průměr výztuže 12 mm | m | 43.2 |  | 0 | CS ÚRS 2025 01 |  | základní |  | 0 | 0.00043 | 0.018576 | 0 | 0 | 4 | K | 2 |  |  |  | ROZPOCET | [5 empty] | 0 | 0 | 0 | 0 | 0 | 1 | 0 | 4 | -1321847264
| VV |  | vlepovaná výztuž chemické kotvy, D 12 mm | [14 empty] | VV | 2 | 1 | True | 0 | ROZPOCET
| VV |  | "ks*bm" (90+90)*0,24 |  | 43.2 | [12 empty] | VV | 2 | 2 | True | 0 | ROZPOCET
| VV |  | "výztuž D 12 mm viz položky výztuž žb konstrukcí" | [14 empty] | VV | 2 | 1 | True | 0 | ROZPOCET
| VV |  | Součet |  | 43.2 | [12 empty] | VV | 2 | 4 | True | 1 | ROZPOCET
123 | K | 985331214 | Dodatečné vlepování betonářské výztuže včetně vyvrtání a vyčištění otvoru chemickou maltou průměr výztuže 14 mm | m | 20.48 |  | 0 | CS ÚRS 2025 01 |  | základní |  | 0 | 0.00055 | 0.011264 | 0.001 | 0.02048 | 4 | K | 2 |  |  |  | ROZPOCET | [5 empty] | 0 | 0 | 0 | 0 | 0 | 1 | 0 | 4 | 405735364
| VV |  | vlepovaná výztuž chemické kotvy, D 14 mm | [14 empty] | VV | 2 | 1 | True | 0 | ROZPOCET
| VV |  | "ks*bm" (20+20)*0,4 |  | 16 | [12 empty] | VV | 2 | 2 | True | 0 | ROZPOCET
| VV |  | "ks*bm" (14+14)*0,16 |  | 4.48 | [12 empty] | VV | 2 | 2 | True | 0 | ROZPOCET
| VV |  | "výztuž D 14 mm viz položky výztuž žb konstrukcí" | [14 empty] | VV | 2 | 1 | True | 0 | ROZPOCET
| VV |  | Součet |  | 20.48 | [12 empty] | VV | 2 | 4 | True | 1 | ROZPOCET
124 | K | 985331217 | Dodatečné vlepování betonářské výztuže včetně vyvrtání a vyčištění otvoru chemickou maltou průměr výztuže 20 mm | m | 40.96 |  | 0 | CS ÚRS 2025 01 |  | základní |  | 0 | 0.00101 | 0.04137 | 0.001 | 0.04096 | 4 | K | 2 |  |  |  | ROZPOCET | [5 empty] | 0 | 0 | 0 | 0 | 0 | 1 | 0 | 4 | -709564771
| VV |  | vlepovaná výztuž chemické kotvy, D 20 mm | [14 empty] | VV | 2 | 1 | True | 0 | ROZPOCET
| VV |  | "ks*bm" (32+32)*0,64 |  | 40.96 | [12 empty] | VV | 2 | 2 | True | 0 | ROZPOCET
| VV |  | "výztuž D 20 mm viz položky výztuž žb konstrukcí" | [14 empty] | VV | 2 | 1 | True | 0 | ROZPOCET
| VV |  | Součet |  | 40.96 | [12 empty] | VV | 2 | 4 | True | 1 | ROZPOCET
125 | K | 273362241 | Spoje nosné betonářské výztuže se zaručenou nebo dobrou svařitelností maticové závitové, výztuže s objímkou, průměru prutů přes 16 do 20 mm | kus | 148 |  | 0 | CS ÚRS 2025 01 |  | základní |  | 0 | 0.0032 | 0.4736 | 0 | 0 | 4 | K | 2 |  |  |  | ROZPOCET | [5 empty] | 0 | 0 | 0 | 0 | 0 | 1 | 0 | 4 | 456786670
| VV |  | Spoje nosné betonářské výztuže maticové závitové, průměr prutů do 20 mm | [14 empty] | VV | 2 | 1 | True | 0 | ROZPOCET
| VV |  | "spoje výztuže stěny a stropy dvě schodiště" 2*(20+54) |  | 148 | [12 empty] | VV | 2 | 2 | True | 0 | ROZPOCET
| VV |  | Součet |  | 148 | [12 empty] | VV | 2 | 4 | True | 1 | ROZPOCET
126 | K | 273362241.1 | Spoje nosné betonářské výztuže se zaručenou nebo dobrou svařitelností maticové závitové, výztuže s objímkou, průměru prutů přes 16 do 20 mm | kus | 500 |  | 0 | CS ÚRS 2025 01 |  | základní |  | 0 | 0.0032 | 1.6 | 0 | 0 | 4 | K | 2 |  |  |  | ROZPOCET | [5 empty] | 0 | 0 | 0 | 0 | 0 | 1 | 0 | 4 | 610659428
127 | K | 953362255R | Spoje nosné betonářské výztuže maticové závitové, průměr prutů do 20 mm | kus | 500 |  | 0 | R-POLOŽKA |  | základní |  | 0 | 0.0032 | 1.6 | 0 | 0 | 4 | K | 2 |  |  |  | ROZPOCET | [5 empty] | 0 | 0 | 0 | 0 | 0 | 1 | 0 | 4 | -1686450063
| VV |  | Spoje nosné betonářské výztuže maticové závitové, průměr prutů do 20 mm | [14 empty] | VV | 2 | 1 | True | 0 | ROZPOCET
| VV |  | "viz projekt STK" 500 |  | 500 | [12 empty] | VV | 2 | 2 | True | 0 | ROZPOCET
| VV |  | Součet |  | 500 | [12 empty] | VV | 2 | 4 | True | 1 | ROZPOCET
128 | K | 953362256R | Spoje nosné betonářské výztuže maticové závitové, průměr prutů 20 mm | kus | 500 |  | 0 | R-POLOŽKA |  | základní |  | 0 | 0.0032 | 1.6 | 0 | 0 | 4 | K | 2 |  |  |  | ROZPOCET | [5 empty] | 0 | 0 | 0 | 0 | 0 | 1 | 0 | 4 | 197850192
| VV |  | Spoje nosné betonářské výztuže maticové závitové, průměr prutů do 20 mm | [14 empty] | VV | 2 | 1 | True | 0 | ROZPOCET
| VV |  | "spoje výztuže, podle POV stavby (jeřáb)" 500 |  | 500 | [12 empty] | VV | 2 | 2 | True | 0 | ROZPOCET
| VV |  | Součet |  | 500 | [12 empty] | VV | 2 | 4 | True | 1 | ROZPOCET
| D | 997 | Přesun sutě |  |  |  | 0 |  |  |  |  | 0 |  | 0 |  | 0 | 1 | D | 1 |  |  |  | ROZPOCET | [11 empty] | 0
129 | K | 997006512 | Vodorovná doprava suti na skládku s naložením na dopravní prostředek a složením přes 100 m do 1 km | t | 41.187 |  | 0 | CS ÚRS 2025 01 |  | základní |  | 0 | 0 | 0 | 0 | 0 | 4 | K | 2 |  |  |  | ROZPOCET | [5 empty] | 0 | 0 | 0 | 0 | 0 | 1 | 0 | 4 | -1615632443
| VV | suť_bet | "suť betonová při bourání" 6,091+1,8 |  | 7.891 | [12 empty] | VV | 2 | 2 | True | 0 | ROZPOCET
| VV | suť_žb | "suť žel.bet. při bourání" 41,187-2,484-7,891 |  | 30.812 | [12 empty] | VV | 2 | 2 | True | 0 | ROZPOCET
| VV | suť_cihla | "suť cihelná při bourání" 2,484 |  | 2.484 | [12 empty] | VV | 2 | 2 | True | 0 | ROZPOCET
| VV |  | Součet |  | 41.187 | [12 empty] | VV | 2 | 4 | True | 1 | ROZPOCET
130 | K | 997006519 | Vodorovná doprava suti na skládku Příplatek k ceně -6512 za každý další i započatý 1 km | t | 411.87 |  | 0 | CS ÚRS 2025 01 |  | základní |  | 0 | 0 | 0 | 0 | 0 | 4 | K | 2 |  |  |  | ROZPOCET | [5 empty] | 0 | 0 | 0 | 0 | 0 | 1 | 0 | 4 | -823283869
| VV |  | 41,187*10 'Přepočtené koeficientem množství |  | 411.87 | [12 empty] | VV | 2 | 2 | False | 1 | ROZPOCET
131 | K | 997013213 | Vnitrostaveništní doprava suti a vybouraných hmot vodorovně do 50 m s naložením ručně pro budovy a haly výšky přes 9 do 12 m | t | 41.187 |  | 0 | CS ÚRS 2025 01 |  | základní |  | 0 | 0 | 0 | 0 | 0 | 4 | K | 2 |  |  |  | ROZPOCET | [5 empty] | 0 | 0 | 0 | 0 | 0 | 1 | 0 | 4 | -1963829614
| D | 998 | Přesun hmot |  |  |  | 0 |  |  |  |  | 0 |  | 0 |  | 0 | 1 | D | 1 |  |  |  | ROZPOCET | [11 empty] | 0
132 | K | 998142251 | Přesun hmot pro nádrže, jímky, zásobníky a jámy pozemní mimo zemědělství se svislou nosnou konstrukcí monolitickou betonovou tyčovou nebo plošnou vodorovná dopravní vzdálenost do 50 m výšky do 25 m | t | 36851.594 |  | 0 | CS ÚRS 2025 01 |  | základní |  | 0 | 0 | 0 | 0 | 0 | 4 | K | 2 |  |  |  | ROZPOCET | [5 empty] | 0 | 0 | 0 | 0 | 0 | 1 | 0 | 4 | 1614156119
| D | PSV | Práce a dodávky PSV |  |  |  | 0 |  |  |  |  | 0 |  | 111.2799 |  | 0 | 2 | D | 0 |  |  |  | ROZPOCET | [11 empty] | 0
| D | 711 | Izolace proti vodě, vlhkosti a plynům |  |  |  | 0 |  |  |  |  | 0 |  | 32.0595 |  | 0 | 2 | D | 1 |  |  |  | ROZPOCET | [11 empty] | 0
133 | K | 711111001 | Provedení izolace proti zemní vlhkosti natěradly a tmely za studena na ploše vodorovné V nátěrem penetračním | m2 | 1418.594 |  | 0 | CS ÚRS 2025 01 |  | základní |  | 0 | 0 | 0 | 0 | 0 | 16 | K | 2 |  |  |  | ROZPOCET | [5 empty] | 0 | 0 | 0 | 0 | 0 | 1 | 0 | 16 | 696093289
| VV |  | "strop nad RN shora" | [14 empty] | VV | 2 | 1 | True | 0 | ROZPOCET
| VV |  | 19,3*26,67 -2,8*3,7 -5,7*2,0 |  | 492.971 | [12 empty] | VV | 2 | 2 | True | 0 | ROZPOCET
| VV |  | 21,9*26,67 -5,4*3,7 -5,7*2,0 |  | 552.693 | [12 empty] | VV | 2 | 2 | True | 0 | ROZPOCET
| VV | asf_n_v | Mezisoučet |  | 1045.664 | [12 empty] | VV | 2 | 3 | True | 0 | ROZPOCET
| VV |  | "strop nad schody" | [14 empty] | VV | 2 | 1 | True | 0 | ROZPOCET
| VV |  | 7,1*1,8+5,6*1,4+1,3*1,4 |  | 22.44 | [12 empty] | VV | 2 | 2 | True | 0 | ROZPOCET
| VV |  | 7,1*1,8+5,6*1,4+1,3*1,4 |  | 22.44 | [12 empty] | VV | 2 | 2 | True | 0 | ROZPOCET
| VV |  | "strop nad -1.PP" | [14 empty] | VV | 2 | 1 | True | 0 | ROZPOCET
| VV |  | 22,72*3,0+11,2*(3,7+0,25) |  | 112.4 | [12 empty] | VV | 2 | 2 | True | 0 | ROZPOCET
| VV |  | 7,5*5,95+32,0*3,95+7,5*5,95 |  | 215.65 | [12 empty] | VV | 2 | 2 | True | 0 | ROZPOCET
| VV |  | Mezisoučet |  | 372.93 | [12 empty] | VV | 2 | 3 | True | 0 | ROZPOCET
| VV |  | Součet |  | 1418.594 | [12 empty] | VV | 2 | 4 | True | 1 | ROZPOCET
134 | M | 11163150 | lak penetrační asfaltový | t | 0.634 |  | 0 | CS ÚRS 2025 01 |  | základní |  | 0 | 1 | 0.634 | 0 | 0 | 32 | M | 2 |  |  |  | ROZPOCET | [5 empty] | 0 | 0 | 0 | 0 | 0 | 1 | 0 | 16 | -644903474
| VV |  | 2114,01794014775*0,0003 'Přepočtené koeficientem množství |  | 0.634 | [12 empty] | VV | 2 | 2 | False | 1 | ROZPOCET
135 | K | 711111002 | Provedení izolace proti zemní vlhkosti natěradly a tmely za studena na ploše vodorovné V nátěrem lakem asfaltovým | m2 | 2133.304 |  | 0 | CS ÚRS 2025 01 |  | základní |  | 0 | 0 | 0 | 0 | 0 | 16 | K | 2 |  |  |  | ROZPOCET | [5 empty] | 0 | 0 | 0 | 0 | 0 | 1 | 0 | 16 | 1591206074
| VV |  | "nátěr asfaltový 2x" | [14 empty] | VV | 2 | 1 | True | 0 | ROZPOCET
| VV |  | "okraj základové desky" | [14 empty] | VV | 2 | 1 | True | 0 | ROZPOCET
| VV |  | 47,4*0,2+2*(10,72+1,4+16,65)*0,2 |  | 20.988 | [12 empty] | VV | 2 | 2 | True | 0 | ROZPOCET
| VV |  | "strop nad RN shora +183,00" | [14 empty] | VV | 2 | 1 | True | 0 | ROZPOCET
| VV |  | (19,3*26,67 -2,8*3,7 -5,7*2,0) |  | 492.971 | [12 empty] | VV | 2 | 2 | True | 0 | ROZPOCET
| VV |  | (21,9*26,67 -5,4*3,7 -5,7*2,0) |  | 552.693 | [12 empty] | VV | 2 | 2 | True | 0 | ROZPOCET
| VV | asf_n_vod | Mezisoučet |  | 1066.652 | [12 empty] | VV | 2 | 3 | True | 0 | ROZPOCET
| VV |  | "druhý nátěr" 1066,652 |  | 1066.652 | [12 empty] | VV | 2 | 2 | True | 0 | ROZPOCET
| VV |  | Součet |  | 2133.304 | [12 empty] | VV | 2 | 4 | True | 1 | ROZPOCET
136 | M | 11163152 | lak hydroizolační asfaltový | t | 0.832 |  | 0 | CS ÚRS 2025 01 |  | základní |  | 0 | 1 | 0.832 | 0 | 0 | 32 | M | 2 |  |  |  | ROZPOCET | [5 empty] | 0 | 0 | 0 | 0 | 0 | 1 | 0 | 16 | 147723414
| VV |  | 2133,304*0,00039 'Přepočtené koeficientem množství |  | 0.832 | [12 empty] | VV | 2 | 2 | False | 1 | ROZPOCET
137 | K | 711112001 | Provedení izolace proti zemní vlhkosti natěradly a tmely za studena na ploše svislé S nátěrem penetračním | m2 | 464.48 |  | 0 | CS ÚRS 2025 01 |  | základní |  | 0 | 0 | 0 | 0 | 0 | 16 | K | 2 |  |  |  | ROZPOCET | [5 empty] | 0 | 0 | 0 | 0 | 0 | 1 | 0 | 16 | 118910027
| VV |  | penetrace pod asf. nátěry | [14 empty] | VV | 2 | 1 | True | 0 | ROZPOCET
| VV |  | penetrace pod asf. pásy | [14 empty] | VV | 2 | 1 | True | 0 | ROZPOCET
| VV |  | asf_pásy_s |  | 464.48 | [12 empty] | VV | 2 | 2 | True | 0 | ROZPOCET
| VV |  | Součet |  | 464.48 | [12 empty] | VV | 2 | 4 | True | 1 | ROZPOCET
138 | M | 11163150 | lak penetrační asfaltový | t | 0.158 |  | 0 | CS ÚRS 2025 01 |  | základní |  | 0 | 1 | 0.158 | 0 | 0 | 32 | M | 2 |  |  |  | ROZPOCET | [5 empty] | 0 | 0 | 0 | 0 | 0 | 1 | 0 | 16 | -1949030113
| VV |  | 464,48*0,00034 'Přepočtené koeficientem množství |  | 0.158 | [12 empty] | VV | 2 | 2 | False | 1 | ROZPOCET
139 | K | 711112002 | Provedení izolace proti zemní vlhkosti natěradly a tmely za studena na ploše svislé S nátěrem lakem asfaltovým | m2 | 1031 |  | 0 | CS ÚRS 2025 01 |  | základní |  | 0 | 0 | 0 | 0 | 0 | 16 | K | 2 |  |  |  | ROZPOCET | [5 empty] | 0 | 0 | 0 | 0 | 0 | 1 | 0 | 16 | -216287867
| VV |  | asflatové nátěry svisle | [14 empty] | VV | 2 | 1 | True | 0 | ROZPOCET
| VV |  | "zákl. deska" (28,3+47,0+28,3)*0,7 |  | 72.52 | [12 empty] | VV | 2 | 2 | True | 0 | ROZPOCET
| VV |  | "zahloubení" 2* (6,05+3,3)/2*3,4 |  | 31.79 | [12 empty] | VV | 2 | 2 | True | 0 | ROZPOCET
| VV |  | "stěny do +183,0" 2* (30,62*(6,01+7,0)/2 ) +1,4*3,19 +1,4*3,19 |  | 407.298 | [12 empty] | VV | 2 | 2 | True | 0 | ROZPOCET
| VV |  | 47,0*10,31 +16,5*10,4 |  | 656.17 | [12 empty] | VV | 2 | 2 | True | 0 | ROZPOCET
| VV |  | "stěny nad +183,0" 5,95*4,3+47,0*4,3+5,95*4,3 |  | 253.27 | [12 empty] | VV | 2 | 2 | True | 0 | ROZPOCET
| VV |  | 5,6*4,3/2 +5,6*4,3/2 |  | 24.08 | [12 empty] | VV | 2 | 2 | True | 0 | ROZPOCET
| VV |  | 1155-595 |  | 560 | [12 empty] | VV | 2 | 2 | True | 0 | ROZPOCET
| VV |  | 183-176 |  | 7 | [12 empty] | VV | 2 | 2 | True | 0 | ROZPOCET
| VV |  | 187,4-183 |  | 4.4 | [12 empty] | VV | 2 | 2 | True | 0 | ROZPOCET
| VV |  | 176-172,6 |  | 3.4 | [12 empty] | VV | 2 | 2 | True | 0 | ROZPOCET
| VV |  | 1101-70 |  | 1031 | [12 empty] | VV | 2 | 2 | True | 1 | ROZPOCET
140 | M | 11163152 | lak hydroizolační asfaltový | t | 0.423 |  | 0 | CS ÚRS 2025 01 |  | základní |  | 0 | 1 | 0.423 | 0 | 0 | 32 | M | 2 |  |  |  | ROZPOCET | [5 empty] | 0 | 0 | 0 | 0 | 0 | 1 | 0 | 16 | -874077028
| VV |  | 1031*0,00041 'Přepočtené koeficientem množství |  | 0.423 | [12 empty] | VV | 2 | 2 | False | 1 | ROZPOCET
141 | K | 711131101 | Provedení izolace proti zemní vlhkosti pásy na sucho AIP nebo tkaniny na ploše vodorovné V | m2 | 2980.72 |  | 0 | CS ÚRS 2025 01 |  | základní |  | 0 | 0 | 0 | 0 | 0 | 16 | K | 2 |  |  |  | ROZPOCET | [5 empty] | 0 | 0 | 0 | 0 | 0 | 1 | 0 | 16 | 610455889
| VV |  | "2x kluzná vrstva asf. pásy na podkladní beton" | [14 empty] | VV | 2 | 1 | True | 0 | ROZPOCET
| VV |  | kladení na sraz bez přesahů, volně | [14 empty] | VV | 2 | 1 | True | 0 | ROZPOCET
| VV |  | "pod dno" 45,0*(25,0+2,1+4,7)*2+2*(1,4*18,2)*2 |  | 2963.92 | [12 empty] | VV | 2 | 2 | True | 0 | ROZPOCET
| VV |  | "zahloubení přípočet" 12,0*0,7*2 |  | 16.8 | [12 empty] | VV | 2 | 2 | True | 0 | ROZPOCET
| VV |  | Součet |  | 2980.72 | [12 empty] | VV | 2 | 4 | True | 1 | ROZPOCET
142 | M | 62832134 | pás asfaltový natavitelný oxidovaný s vložkou ze skleněné rohože typu V60 s jemnozrnným minerálním posypem tl 4,0mm | m2 | 4019.8 |  | 0 | CS ÚRS 2025 01 |  | základní |  | 0 | 0.0054 | 21.7069 | 0 | 0 | 32 | M | 2 |  |  |  | ROZPOCET | [5 empty] | 0 | 0 | 0 | 0 | 0 | 1 | 0 | 16 | 398899606
| VV |  | "kluzná vrstva na podkladní beton" 2*1990 |  | 3980 | [12 empty] | VV | 2 | 2 | True | 0 | ROZPOCET
| VV |  | kladení na sraz bez přesahů, volně | [14 empty] | VV | 2 | 1 | True | 0 | ROZPOCET
| VV |  | Součet |  | 3980 | [12 empty] | VV | 2 | 4 | True | 1 | ROZPOCET
| VV |  | 3980*1,01 'Přepočtené koeficientem množství |  | 4019.8 | [12 empty] | VV | 2 | 2 | False | 1 | ROZPOCET
143 | K | 711141559 | Provedení izolace proti zemní vlhkosti pásy přitavením NAIP na ploše vodorovné V | m2 | 745.86 |  | 0 | CS ÚRS 2025 01 |  | základní |  | 0 | 0.0004 | 0.29834 | 0 | 0 | 16 | K | 2 |  |  |  | ROZPOCET | [5 empty] | 0 | 0 | 0 | 0 | 0 | 1 | 0 | 16 | 660790034
| VV |  | "izolace 2x asf. pásy na stropech" | [14 empty] | VV | 2 | 1 | True | 0 | ROZPOCET
| VV |  | "stropy -1.PP" (7,5*5,95 +32,0*3,95 +2,04*3,0 +7,5*5,95) |  | 221.77 | [12 empty] | VV | 2 | 2 | True | 0 | ROZPOCET
| VV |  | "stropy -1.PP" (20,68*3,0 +11,2*3,95) |  | 106.28 | [12 empty] | VV | 2 | 2 | True | 0 | ROZPOCET
| VV |  | "stropy schody" (7,1*1,8 +5,6*1,4 +1,3*1,4) |  | 22.44 | [12 empty] | VV | 2 | 2 | True | 0 | ROZPOCET
| VV |  | "stropy schody" (7,1*1,8 +5,6*1,4 +1,3*1,4) |  | 22.44 | [12 empty] | VV | 2 | 2 | True | 0 | ROZPOCET
| VV | asf_pas_v | Mezisoučet |  | 372.93 | [12 empty] | VV | 2 | 3 | True | 0 | ROZPOCET
| VV |  | "druhá vrstva" 372,93 |  | 372.93 | [12 empty] | VV | 2 | 2 | True | 0 | ROZPOCET
| VV |  | Součet |  | 745.86 | [12 empty] | VV | 2 | 4 | True | 1 | ROZPOCET
144 | M | 62832134 | pás asfaltový natavitelný oxidovaný s vložkou ze skleněné rohože typu V60 s jemnozrnným minerálním posypem tl 4,0mm | m2 | 869.3 |  | 0 | CS ÚRS 2025 01 |  | základní |  | 0 | 0.0054 | 4.6942 | 0 | 0 | 32 | M | 2 |  |  |  | ROZPOCET | [5 empty] | 0 | 0 | 0 | 0 | 0 | 1 | 0 | 16 | 1308337533
| VV |  | 745,86*1,1655 'Přepočtené koeficientem množství |  | 869.3 | [12 empty] | VV | 2 | 2 | False | 1 | ROZPOCET
145 | K | 711142559 | Provedení izolace proti zemní vlhkosti pásy přitavením NAIP na ploše svislé S | m2 | 464.48 |  | 0 | CS ÚRS 2025 01 |  | základní |  | 0 | 0.0004 | 0.18579 | 0 | 0 | 16 | K | 2 |  |  |  | ROZPOCET | [5 empty] | 0 | 0 | 0 | 0 | 0 | 1 | 0 | 16 | -1094831881
| VV |  | "izolace 2x asf. pásy přesahy svisle" | [14 empty] | VV | 2 | 1 | True | 0 | ROZPOCET
| VV |  | "stropy -1.PP" 2*(5,95+2,0+7,5+32,0+2,04+2,04+7,5+2,0+5,95)*1,0 |  | 133.96 | [12 empty] | VV | 2 | 2 | True | 0 | ROZPOCET
| VV |  | "stropy -1.PP" 2*(47,0)*1,0 |  | 94 | [12 empty] | VV | 2 | 2 | True | 0 | ROZPOCET
| VV |  | "stropy -1.PP" 2*(20,68+20,68+11,2-3,0+3,95+3,95)*1,0 |  | 114.92 | [12 empty] | VV | 2 | 2 | True | 0 | ROZPOCET
| VV |  | "zvýšení pod panely" 2*(6,1*2+1,8*2)*1,0 |  | 31.6 | [12 empty] | VV | 2 | 2 | True | 0 | ROZPOCET
| VV |  | "stropy schody" 2*(7,1+7,1+5,6+1,3+1,4)*1,0 |  | 45 | [12 empty] | VV | 2 | 2 | True | 0 | ROZPOCET
| VV |  | "stropy schody" 2*(7,1+7,1+5,6+1,3+1,4)*1,0 |  | 45 | [12 empty] | VV | 2 | 2 | True | 0 | ROZPOCET
| VV | asf_pásy_s | Součet |  | 464.48 | [12 empty] | VV | 2 | 4 | True | 1 | ROZPOCET
146 | M | 62832134 | pás asfaltový natavitelný oxidovaný s vložkou ze skleněné rohože typu V60 s jemnozrnným minerálním posypem tl 4,0mm | m2 | 567.13 |  | 0 | CS ÚRS 2025 01 |  | základní |  | 0 | 0.0054 | 3.0625 | 0 | 0 | 32 | M | 2 |  |  |  | ROZPOCET | [5 empty] | 0 | 0 | 0 | 0 | 0 | 1 | 0 | 16 | 1897266234
| VV |  | 464,48*1,221 'Přepočtené koeficientem množství |  | 567.13 | [12 empty] | VV | 2 | 2 | False | 1 | ROZPOCET
147 | K | 711511101 | Provedení izolace potrubí, nádrží, stok a kanalizačních šachet natěradly a tmely za studena nátěrem penetračním | m2 | 44.829 |  | 0 | CS ÚRS 2025 01 |  | základní |  | 0 | 0 | 0 | 0 | 0 | 16 | K | 2 |  |  |  | ROZPOCET | [5 empty] | 0 | 0 | 0 | 0 | 0 | 1 | 0 | 16 | 967200566
| VV |  | "výlez hranatý" (1,5*2+1,2*2)*2,1 |  | 11.34 | [12 empty] | VV | 2 | 2 | True | 0 | ROZPOCET
| VV |  | "komín kruhový" 2*(pi*1,3*2,1) |  | 17.153 | [12 empty] | VV | 2 | 2 | True | 0 | ROZPOCET
| VV |  | "výlezy s poklopy" 2*(pi*1,04*2,5) |  | 16.336 | [12 empty] | VV | 2 | 2 | True | 0 | ROZPOCET
| VV |  | Součet |  | 44.829 | [12 empty] | VV | 2 | 4 | True | 1 | ROZPOCET
148 | M | 11163150 | lak penetrační asfaltový | t | 0.015 |  | 0 | CS ÚRS 2025 01 |  | základní |  | 0 | 1 | 0.015 | 0 | 0 | 32 | M | 2 |  |  |  | ROZPOCET | [5 empty] | 0 | 0 | 0 | 0 | 0 | 1 | 0 | 16 | 1663816955
| VV |  | 44,829*0,00034 'Přepočtené koeficientem množství |  | 0.015 | [12 empty] | VV | 2 | 2 | False | 1 | ROZPOCET
149 | K | 711511102 | Provedení izolace potrubí, nádrží, stok a kanalizačních šachet natěradly a tmely za studena nátěrem lakem asfaltovým | m2 | 88.819 |  | 0 | CS ÚRS 2025 01 |  | základní |  | 0 | 0 | 0 | 0 | 0 | 16 | K | 2 |  |  |  | ROZPOCET | [5 empty] | 0 | 0 | 0 | 0 | 0 | 1 | 0 | 16 | 30022464
| VV |  | nátěr asflatový 2x | [14 empty] | VV | 2 | 1 | True | 0 | ROZPOCET
| VV |  | "výlez hranatý" 2*(5,2*2,1) |  | 21.84 | [12 empty] | VV | 2 | 2 | True | 0 | ROZPOCET
| VV |  | "komín kruhový" 4*(pi*1,3*2,1) |  | 34.306 | [12 empty] | VV | 2 | 2 | True | 0 | ROZPOCET
| VV |  | "výlezy s poklopy" 4*(pi*1,04*2,5) |  | 32.673 | [12 empty] | VV | 2 | 2 | True | 0 | ROZPOCET
| VV |  | Součet |  | 88.819 | [12 empty] | VV | 2 | 4 | True | 1 | ROZPOCET
150 | M | 11163152 | lak hydroizolační asfaltový | t | 0.036 |  | 0 | CS ÚRS 2025 01 |  | základní |  | 0 | 1 | 0.036 | 0 | 0 | 32 | M | 2 |  |  |  | ROZPOCET | [5 empty] | 0 | 0 | 0 | 0 | 0 | 1 | 0 | 16 | 1024104128
| VV |  | 88,819*0,00041 'Přepočtené koeficientem množství |  | 0.036 | [12 empty] | VV | 2 | 2 | False | 1 | ROZPOCET
151 | K | 711786080R | Těsnění prostupů tmelem a provazcem | m | 10.4 |  | 0 | R-POLOŽKA |  | základní |  | 0 | 0.0004 | 0.00416 | 0 | 0 | 16 | K | 2 |  |  |  | ROZPOCET | [5 empty] | 0 | 0 | 0 | 0 | 0 | 1 | 0 | 16 | -1142290439
| VV |  | Těsnění prostupů (styků žb. konstrukcí) tmelem a provazcem | [14 empty] | VV | 2 | 1 | True | 0 | ROZPOCET
| VV |  | utěsnění spáry mezi RN jih a ČS, úplné provedení | [14 empty] | VV | 2 | 1 | True | 0 | ROZPOCET
| VV |  | způsob utěsnění a materiály odsouhlasí TDI | [14 empty] | VV | 2 | 1 | True | 0 | ROZPOCET
| VV |  | "průchod" 2,2*2+3,0*2 |  | 10.4 | [12 empty] | VV | 2 | 2 | True | 0 | ROZPOCET
| VV |  | Součet |  | 10.4 | [12 empty] | VV | 2 | 4 | True | 1 | ROZPOCET
152 | K | 711786090R | Těsnění prostupů tmelem a provazcem, omezený prostor | m | 23.883 |  | 0 | R-POLOŽKA |  | základní |  | 0 | 0.0004 | 0.0095532 | 0 | 0 | 16 | K | 2 |  |  |  | ROZPOCET | [5 empty] | 0 | 0 | 0 | 0 | 0 | 1 | 0 | 16 | -567625943
| VV |  | Těsnění prostupů tmelem a provazcem, omezený prostor | [14 empty] | VV | 2 | 1 | True | 0 | ROZPOCET
| VV |  | utěsnění spáry mezi RN jih a ČS, úplné provedení | [14 empty] | VV | 2 | 1 | True | 0 | ROZPOCET
| VV |  | způsob utěsnění a materiály odsouhlasí TDI | [14 empty] | VV | 2 | 1 | True | 0 | ROZPOCET
| VV |  | "nátoky hranaté" 1,3*8+0,9*8 |  | 17.6 | [12 empty] | VV | 2 | 2 | True | 0 | ROZPOCET
| VV |  | "odtoky kruhové" pi*1,0+pi*1,0 |  | 6.283 | [12 empty] | VV | 2 | 2 | True | 0 | ROZPOCET
| VV |  | Součet |  | 23.883 | [12 empty] | VV | 2 | 4 | True | 1 | ROZPOCET
153 | K | 998711103 | Přesun hmot pro izolace proti vodě, vlhkosti a plynům stanovený z hmotnosti přesunovaného materiálu vodorovná dopravní vzdálenost do 50 m základní v objektech výšky přes 12 do 60 m | t | 32.059 |  | 0 | CS ÚRS 2025 01 |  | základní |  | 0 | 0 | 0 | 0 | 0 | 16 | K | 2 |  |  |  | ROZPOCET | [5 empty] | 0 | 0 | 0 | 0 | 0 | 1 | 0 | 16 | -1356559561
| D | 713 | Izolace tepelné |  |  |  | 0 |  |  |  |  | 0 |  | 0.94313 |  | 0 | 2 | D | 1 |  |  |  | ROZPOCET | [11 empty] | 0
154 | K | 713123211 | Montáž tepelně izolačního systému základové desky z XPS desek na svislé ploše přilepených nízkoexpanzní (PUR) pěnou jednovrstvého tloušťky izolace do 100 mm | m2 | 10.8 |  | 0 | CS ÚRS 2025 01 |  | základní |  | 0 | 5e-05 | 0.00054 | 0 | 0 | 16 | K | 2 |  |  |  | ROZPOCET | [5 empty] | 0 | 0 | 0 | 0 | 0 | 1 | 0 | 16 | 1180322689
| VV |  | "-2.PP zahloubení boky" 2*(4,7+3,3)/2*1,35 |  | 10.8 | [12 empty] | VV | 2 | 2 | True | 0 | ROZPOCET
| VV |  | Součet |  | 10.8 | [12 empty] | VV | 2 | 4 | True | 1 | ROZPOCET
155 | M | 28376422 | deska XPS hrana polodrážková a hladký povrch 300kPA λ=0,035 tl 100mm | m2 | 11.664 |  | 0 | CS ÚRS 2025 01 |  | základní |  | 0 | 0.003 | 0.034992 | 0 | 0 | 32 | M | 2 |  |  |  | ROZPOCET | [5 empty] | 0 | 0 | 0 | 0 | 0 | 1 | 0 | 16 | 2082484183
| VV |  | "-2.PP zahloubení boky" 2*(4,7+3,3)/2*1,35 |  | 10.8 | [12 empty] | VV | 2 | 2 | True | 0 | ROZPOCET
| VV |  | Součet |  | 10.8 | [12 empty] | VV | 2 | 4 | True | 1 | ROZPOCET
| VV |  | 10,8*1,08 'Přepočtené koeficientem množství |  | 11.664 | [12 empty] | VV | 2 | 2 | False | 1 | ROZPOCET
156 | K | 713131141 | Montáž tepelné izolace stěn rohožemi, pásy, deskami, dílci, bloky (izolační materiál ve specifikaci) lepením celoplošně bez mechanického kotvení | m2 | 55.76 |  | 0 | CS ÚRS 2025 01 |  | základní |  | 0 | 0.006 | 0.33456 | 0 | 0 | 16 | K | 2 |  |  |  | ROZPOCET | [5 empty] | 0 | 0 | 0 | 0 | 0 | 1 | 0 | 16 | 431329749
| VV |  | dilatace tl. 250 mm stěny mezi RN a ČS | [14 empty] | VV | 2 | 1 | True | 0 | ROZPOCET
| VV |  | "-1.PP dilatace RN a ČS tl. 100" 1*(2,8*3,4 +5,4*3,4) |  | 27.88 | [12 empty] | VV | 2 | 2 | True | 0 | ROZPOCET
| VV |  | "-1.PP dilatace RN a ČS tl. 150" 1*(2,8*3,4 +5,4*3,4) |  | 27.88 | [12 empty] | VV | 2 | 2 | True | 0 | ROZPOCET
| VV |  | Součet |  | 55.76 | [12 empty] | VV | 2 | 4 | True | 1 | ROZPOCET
157 | M | 28376422 | deska XPS hrana polodrážková a hladký povrch 300kPA λ=0,035 tl 100mm | m2 | 30.11 |  | 0 | CS ÚRS 2025 01 |  | základní |  | 0 | 0.003 | 0.09033 | 0 | 0 | 32 | M | 2 |  |  |  | ROZPOCET | [5 empty] | 0 | 0 | 0 | 0 | 0 | 1 | 0 | 16 | 132634197
| VV |  | "-1.PP dilatace RN a ČS tl. 100" 1*(2,8*3,4 +5,4*3,4) |  | 27.88 | [12 empty] | VV | 2 | 2 | True | 0 | ROZPOCET
| VV |  | Součet |  | 27.88 | [12 empty] | VV | 2 | 4 | True | 1 | ROZPOCET
| VV |  | 27,88*1,08 'Přepočtené koeficientem množství |  | 30.11 | [12 empty] | VV | 2 | 2 | False | 1 | ROZPOCET
158 | M | 28376426 | deska XPS hrana polodrážková a hladký povrch 300kPA λ=0,035 tl 150mm | m2 | 30.11 |  | 0 | CS ÚRS 2025 01 |  | základní |  | 0 | 0.0045 | 0.1355 | 0 | 0 | 32 | M | 2 |  |  |  | ROZPOCET | [5 empty] | 0 | 0 | 0 | 0 | 0 | 1 | 0 | 16 | 1948873112
| VV |  | "-1.PP dilatace RN a ČS tl. 150" 1*(2,8*3,4 +5,4*3,4) |  | 27.88 | [12 empty] | VV | 2 | 2 | True | 0 | ROZPOCET
| VV |  | Součet |  | 27.88 | [12 empty] | VV | 2 | 4 | True | 1 | ROZPOCET
| VV |  | 27,88*1,08 'Přepočtené koeficientem množství |  | 30.11 | [12 empty] | VV | 2 | 2 | False | 1 | ROZPOCET
159 | K | 713131141.1 | Montáž tepelné izolace stěn rohožemi, pásy, deskami, dílci, bloky (izolační materiál ve specifikaci) lepením celoplošně bez mechanického kotvení | m2 | 48.32 |  | 0 |  |  | základní |  | 0 | 0.006 | 0.28992 | 0 | 0 | 16 | K | 2 |  |  |  | ROZPOCET | [5 empty] | 0 | 0 | 0 | 0 | 0 | 1 | 0 | 16 | -2012012692
| VV |  | dilatace kolem průchodů mezi RN jih a ČS | [14 empty] | VV | 2 | 1 | True | 0 | ROZPOCET
| VV |  | "kolem otvoru průchodu -1.PP tl. 20" (3,0*2+3,0*2)*0,4 |  | 4.8 | [12 empty] | VV | 2 | 2 | True | 0 | ROZPOCET
| VV |  | "kolem otvorů nátoku -1.PP tl. 20" 4,8*2,2 +4,8*2,2 |  | 21.12 | [12 empty] | VV | 2 | 2 | True | 0 | ROZPOCET
| VV |  | "kolem otvorů odtoku -2.PP tl. 20" 4,5*2,3 |  | 10.35 | [12 empty] | VV | 2 | 2 | True | 0 | ROZPOCET
| VV |  | "kolem otvoru průchodu -1.PP tl. 30" (2,7*2+3,0*2)*0,25 |  | 2.85 | [12 empty] | VV | 2 | 2 | True | 0 | ROZPOCET
| VV |  | "kolem otvorů nátoku -1.PP tl. 30" (4,4*4 +1,8*4)*0,25 |  | 6.2 | [12 empty] | VV | 2 | 2 | True | 0 | ROZPOCET
| VV |  | "kolem otvorů odtoku -2.PP tl. 30" (4,1*2+1,9*2)*0,25 |  | 3 | [12 empty] | VV | 2 | 2 | True | 0 | ROZPOCET
| VV |  | Součet |  | 48.32 | [12 empty] | VV | 2 | 4 | True | 1 | ROZPOCET
160 | M | 28376414 | deska XPS hrana polodrážková a hladký povrch 300kPA λ=0,035 tl 20mm | m2 | 39.172 |  | 0 | CS ÚRS 2024 02 |  | základní |  | 0 | 0.0006 | 0.023503 | 0 | 0 | 32 | M | 2 |  |  |  | ROZPOCET | [5 empty] | 0 | 0 | 0 | 0 | 0 | 1 | 0 | 16 | 734540496
| VV |  | "kolem otvoru průchodu -1.PP tl. 20" (3,0*2+3,0*2)*0,4 |  | 4.8 | [12 empty] | VV | 2 | 2 | True | 0 | ROZPOCET
| VV |  | "kolem otvorů nátoku -1.PP tl. 20" 4,8*2,2 +4,8*2,2 |  | 21.12 | [12 empty] | VV | 2 | 2 | True | 0 | ROZPOCET
| VV |  | "kolem otvorů odtoku -2.PP tl. 20" 4,5*2,3 |  | 10.35 | [12 empty] | VV | 2 | 2 | True | 0 | ROZPOCET
| VV |  | Součet |  | 36.27 | [12 empty] | VV | 2 | 4 | True | 1 | ROZPOCET
| VV |  | 36,27*1,08 'Přepočtené koeficientem množství |  | 39.172 | [12 empty] | VV | 2 | 2 | False | 1 | ROZPOCET
161 | M | 28376415 | deska XPS hrana polodrážková a hladký povrch 300kPA λ=0,035 tl 30mm | m2 | 13.014 |  | 0 | CS ÚRS 2025 01 |  | základní |  | 0 | 0.0009 | 0.011713 | 0 | 0 | 32 | M | 2 |  |  |  | ROZPOCET | [5 empty] | 0 | 0 | 0 | 0 | 0 | 1 | 0 | 16 | -597609064
| VV |  | "kolem otvoru průchodu -1.PP tl. 30" (2,7*2+3,0*2)*0,25 |  | 2.85 | [12 empty] | VV | 2 | 2 | True | 0 | ROZPOCET
| VV |  | "kolem otvorů nátoku -1.PP tl. 30" (4,4*4 +1,8*4)*0,25 |  | 6.2 | [12 empty] | VV | 2 | 2 | True | 0 | ROZPOCET
| VV |  | "kolem otvorů odtoku -2.PP tl. 30" (4,1*2+1,9*2)*0,25 |  | 3 | [12 empty] | VV | 2 | 2 | True | 0 | ROZPOCET
| VV |  | Součet |  | 12.05 | [12 empty] | VV | 2 | 4 | True | 1 | ROZPOCET
| VV |  | 12,05*1,08 'Přepočtené koeficientem množství |  | 13.014 | [12 empty] | VV | 2 | 2 | False | 1 | ROZPOCET
162 | K | 713141225R | Přikotvení tepelné izolace - dilatatační systémové těsnění s profily a šrouby do betonu | m | 36.8 |  | 0 | R-POLOŽKA |  | základní |  | 0 | 0.0006 | 0.02208 | 0 | 0 | 16 | K | 2 |  |  |  | ROZPOCET | [5 empty] | 0 | 0 | 0 | 0 | 0 | 1 | 0 | 16 | -1075853490
| VV |  | "vytvoření dilatace a těsnění prostupů mezi RN a ČS" | [14 empty] | VV | 2 | 1 | True | 0 | ROZPOCET
| VV |  | "úplné provedení včetně montážních prvků" | [14 empty] | VV | 2 | 1 | True | 0 | ROZPOCET
| VV |  | "tepelná izolace XPS viz jiné položky" | [14 empty] | VV | 2 | 1 | True | 0 | ROZPOCET
| VV |  | "použité prvky odsouhlasí TDI" | [14 empty] | VV | 2 | 1 | True | 0 | ROZPOCET
| VV |  | "kolem odtoku z RN" (4,1*2+1,9*2) |  | 12 | [12 empty] | VV | 2 | 2 | True | 0 | ROZPOCET
| VV |  | "kolem nátoku do RN" (4,4*2+1,8*2) +(4,4*2+1,8*2) |  | 24.8 | [12 empty] | VV | 2 | 2 | True | 0 | ROZPOCET
| VV |  | Součet |  | 36.8 | [12 empty] | VV | 2 | 4 | True | 1 | ROZPOCET
163 | K | 998713112 | Přesun hmot pro izolace tepelné stanovený z hmotnosti přesunovaného materiálu vodorovná dopravní vzdálenost do 50 m s omezením mechanizace v objektech výšky přes 6 m do 12 m | t | 0.943 |  | 0 | CS ÚRS 2025 01 |  | základní |  | 0 | 0 | 0 | 0 | 0 | 16 | K | 2 |  |  |  | ROZPOCET | [5 empty] | 0 | 0 | 0 | 0 | 0 | 1 | 0 | 16 | -1247765378
| D | 715 | Izolace proti chemickým vlivům |  |  |  | 0 |  |  |  |  | 0 |  | 67.302 |  | 0 | 2 | D | 1 |  |  |  | ROZPOCET | [11 empty] | 0
164 | K | 715154102 | Provedení izolace stavebních konstrukcí z obkladů do tmelů, s úpravou spár přizdívek z normálek nebo normálkotvarovek kanálů, šachet nebo nádrží, tl. přes 65 do 130 mm | m2 | 91.935 |  | 0 | CS ÚRS 2025 01 |  | základní |  | 0 | 0.00064 | 0.058838 | 0 | 0 | 16 | K | 2 |  |  |  | ROZPOCET | [5 empty] | 0 | 0 | 0 | 0 | 0 | 1 | 0 | 16 | 952521259
| VV |  | "cihla čedičová zdít na půlku, malta specielní na čedič" | [14 empty] | VV | 2 | 1 | True | 0 | ROZPOCET
| VV |  | "stěna pod nátoky obezdívka cihla čedičová" | [14 empty] | VV | 2 | 1 | True | 0 | ROZPOCET
| VV |  | (2,3+5,0+5,0)*4,85 +0,4*2,2 -4*1,2*0,8 |  | 56.695 | [12 empty] | VV | 2 | 2 | True | 0 | ROZPOCET
| VV |  | "obezdívka nad korytem podle spádu a nad vanou" | [14 empty] | VV | 2 | 1 | True | 0 | ROZPOCET
| VV |  | 2*(16,2*0,55/2) +5,0*1,4 +5,0*1,4 |  | 22.91 | [12 empty] | VV | 2 | 2 | True | 0 | ROZPOCET
| VV |  | 2*(21,2*0,55/2) |  | 11.66 | [12 empty] | VV | 2 | 2 | True | 0 | ROZPOCET
| VV |  | "obezdívka příčné konce koryta" 1,8*0,9 +1,8*2,4 +1,8*1,45 +1,8*0,9 |  | 10.17 | [12 empty] | VV | 2 | 2 | True | 0 | ROZPOCET
| VV |  | "odpočet hrana z kantovek" -(21,2+21,2)*0,125 |  | -5.3 | [12 empty] | VV | 2 | 2 | True | 0 | ROZPOCET
| VV |  | "odpočet stavítka" -(1,5*1,4) -(1,5*1,4) |  | -4.2 | [12 empty] | VV | 2 | 2 | True | 0 | ROZPOCET
| VV |  | Součet |  | 91.935 | [12 empty] | VV | 2 | 4 | True | 1 | ROZPOCET
165 | K | 715155001 | Provedení izolace stavebních konstrukcí z obkladů do tmelů, s úpravou spár vyzdívek z normálek nebo normálkotvarovek příček nebo základů, tl. do 130 mm | m2 | 120.816 |  | 0 | CS ÚRS 2025 01 |  | základní |  | 0 | 0.00018 | 0.021747 | 0 | 0 | 16 | K | 2 |  |  |  | ROZPOCET | [5 empty] | 0 | 0 | 0 | 0 | 0 | 1 | 0 | 16 | -1339059425
| VV |  | koryto vyzdívka čedičová ve spádu (válcově De=1,8) | [14 empty] | VV | 2 | 1 | True | 0 | ROZPOCET
| VV |  | 16,2*(pi*1,8/2) +21,2*(pi*1,8/2) |  | 105.746 | [12 empty] | VV | 2 | 2 | True | 0 | ROZPOCET
| VV |  | zahloubení vyzdívka čedičová (vana) | [14 empty] | VV | 2 | 1 | True | 0 | ROZPOCET
| VV |  | 4,5*0,6 +4,75*1,1 +4,75*1,1 +(1,8+0,6)/2*(1,95+1,25)/2 |  | 15.07 | [12 empty] | VV | 2 | 2 | True | 0 | ROZPOCET
| VV |  | Mezisoučet |  | 120.816 | [12 empty] | VV | 2 | 3 | True | 1 | ROZPOCET
166 | M | 63231056 | cihla kanalizační z čediče rovná 240x115x65 | kus | 12169.357 |  | 0 | CS ÚRS 2025 01 |  | základní |  | 0 | 0.0051 | 62.0637 | 0 | 0 | 32 | M | 2 |  |  |  | ROZPOCET | [5 empty] | 0 | 0 | 0 | 0 | 0 | 1 | 0 | 16 | 588567472
| VV |  | "cihla čedičová zdít na půlku, malta specielní na čedič" | [14 empty] | VV | 2 | 1 | True | 0 | ROZPOCET
| VV |  | "kus" (91,935+120,816)*55 |  | 11701.305 | [12 empty] | VV | 2 | 2 | True | 0 | ROZPOCET
| VV |  | Součet |  | 11701.305 | [12 empty] | VV | 2 | 4 | True | 1 | ROZPOCET
| VV |  | 11701,305*1,04 'Přepočtené koeficientem množství |  | 12169.357 | [12 empty] | VV | 2 | 2 | False | 1 | ROZPOCET
167 | K | 715155001.1 | Provedení izolace stavebních konstrukcí z obkladů do tmelů, s úpravou spár vyzdívek z normálek nebo normálkotvarovek příček nebo základů, tl. do 130 mm | m2 | 10.6 |  | 0 | CS ÚRS 2025 01 |  | základní |  | 0 | 0.00018 | 0.001908 | 0 | 0 | 16 | K | 2 |  |  |  | ROZPOCET | [5 empty] | 0 | 0 | 0 | 0 | 0 | 1 | 0 | 16 | -407628438
| VV |  | "hrana koryta z kantovek" | [14 empty] | VV | 2 | 1 | True | 0 | ROZPOCET
| VV |  | (21,2+21,2)*0,25 |  | 10.6 | [12 empty] | VV | 2 | 2 | True | 0 | ROZPOCET
| VV |  | Mezisoučet |  | 10.6 | [12 empty] | VV | 2 | 3 | True | 1 | ROZPOCET
168 | M | 63231058 | cihla kanalizační z čediče kantovka 240x115x65 R=60° | kus | 596 |  | 0 | CS ÚRS 2025 01 |  | základní |  | 0 | 0.0049 | 2.9204 | 0 | 0 | 32 | M | 2 |  |  |  | ROZPOCET | [5 empty] | 0 | 0 | 0 | 0 | 0 | 1 | 0 | 16 | 2113095993
| VV |  | "hrana koryta z kantovek" | [14 empty] | VV | 2 | 1 | True | 0 | ROZPOCET
| VV |  | "kus" 283+283+6 |  | 572 | [12 empty] | VV | 2 | 2 | True | 0 | ROZPOCET
| VV |  | "hrana zahloubení v korytě" 24 |  | 24 | [12 empty] | VV | 2 | 2 | True | 0 | ROZPOCET
| VV |  | Součet |  | 596 | [12 empty] | VV | 2 | 4 | True | 1 | ROZPOCET
169 | K | 715174012 | Provedení izolace stavebních konstrukcí speciální obklady nádrží, kanálů nebo šachet do tmelů, s úpravou spár čedičovými tl. 25 až 40 mm | m2 | 26.536 |  | 0 | CS ÚRS 2025 01 |  | základní |  | 0 | 0.00024 | 0.0063686 | 0 | 0 | 16 | K | 2 |  |  |  | ROZPOCET | [5 empty] | 0 | 0 | 0 | 0 | 0 | 1 | 0 | 16 | -1090810547
| VV |  | "otvory hranaté" 4*(1,3*2+0,84*2)*1,55 |  | 26.536 | [12 empty] | VV | 2 | 2 | True | 0 | ROZPOCET
| VV |  | "otvory kulaté ... bez obkladu" | [14 empty] | VV | 2 | 1 | True | 0 | ROZPOCET
| VV |  | Součet |  | 26.536 | [12 empty] | VV | 2 | 4 | True | 1 | ROZPOCET
170 | M | 63232607 | dlaždice z taveného čediče průmyslové jemný rastr 200x100x30mm | m2 | 27.863 |  | 0 | CS ÚRS 2025 01 |  | základní |  | 0 | 0.08 | 2.229 | 0 | 0 | 32 | M | 2 |  |  |  | ROZPOCET | [5 empty] | 0 | 0 | 0 | 0 | 0 | 1 | 0 | 16 | -1523985193
| VV |  | "otvory hranaté" 4*(1,3*2+0,84*2)*1,55 |  | 26.536 | [12 empty] | VV | 2 | 2 | True | 0 | ROZPOCET
| VV |  | Součet |  | 26.536 | [12 empty] | VV | 2 | 4 | True | 1 | ROZPOCET
| VV |  | 26,536*1,05 'Přepočtené koeficientem množství |  | 27.863 | [12 empty] | VV | 2 | 2 | False | 1 | ROZPOCET
171 | K | 715189001 | Příplatek k cenám provedení izolace stavebních konstrukcí za ztíženou montáž při provádění izolací na členitých plochách | m2 | 47.606 |  | 0 | CS ÚRS 2025 01 |  | základní |  | 0 | 0 | 0 | 0 | 0 | 16 | K | 2 |  |  |  | ROZPOCET | [5 empty] | 0 | 0 | 0 | 0 | 0 | 1 | 0 | 16 | 1395439699
| VV |  | "otvory hranaté" 26,536 |  | 26.536 | [12 empty] | VV | 2 | 2 | True | 0 | ROZPOCET
| VV |  | "vana" 15,070 |  | 15.07 | [12 empty] | VV | 2 | 2 | True | 0 | ROZPOCET
| VV |  | "okolo stavítek a kapsových stupadel" 6 |  | 6 | [12 empty] | VV | 2 | 2 | True | 0 | ROZPOCET
| VV |  | Součet |  | 47.606 | [12 empty] | VV | 2 | 4 | True | 1 | ROZPOCET
172 | K | 998715103 | Přesun hmot pro izolace proti chemickým vlivům stanovený z hmotnosti přesunovaného materiálu vodorovná dopravní vzdálenost do 50 m základní v objektech výšky přes 12 do 24 m | t | 67.302 |  | 0 | CS ÚRS 2025 01 |  | základní |  | 0 | 0 | 0 | 0 | 0 | 16 | K | 2 |  |  |  | ROZPOCET | [5 empty] | 0 | 0 | 0 | 0 | 0 | 1 | 0 | 16 | -411594169
| D | 767 | Konstrukce zámečnické |  |  |  | 0 |  |  |  |  | 0 |  | 1.98 |  | 0 | 2 | D | 1 |  |  |  | ROZPOCET | [11 empty] | 0
173 | K | 767165115R | Montáž madel schodišťových včetně kotvení do žb. | m | 30.4 |  | 0 | R-POLOŽKA |  | základní |  | 0 | 0.00017 | 0.005168 | 0 | 0 | 16 | K | 2 |  |  |  | ROZPOCET | [5 empty] | 0 | 0 | 0 | 0 | 0 | 1 | 0 | 16 | 439181347
| VV |  | Montáž madel schodišťových včetně kotvení do žb. | [14 empty] | VV | 2 | 1 | True | 0 | ROZPOCET
| VV |  | "madla nerez m" 1,7 +1,7 +13,5 +13,5 |  | 30.4 | [12 empty] | VV | 2 | 2 | True | 0 | ROZPOCET
| VV |  | Součet |  | 30.4 | [12 empty] | VV | 2 | 4 | True | 1 | ROZPOCET
174 | M | 55342Z06aR | Z 06a nerezové madlo na zeď L=1,7 m | m | 1.7 |  | 0 | R-POLOŽKA |  | základní |  | 0 | 0.005 | 0.0085 | 0 | 0 | 32 | M | 2 |  |  |  | ROZPOCET | [5 empty] | 0 | 0 | 0 | 0 | 0 | 1 | 0 | 16 | -386728049
| VV |  | Z 06a nerezové madlo na zeď L=1,7 m | [14 empty] | VV | 2 | 1 | True | 0 | ROZPOCET
| VV |  | včetně kotvících prvků | [14 empty] | VV | 2 | 1 | True | 0 | ROZPOCET
| VV |  | "madlo m" 1,7 |  | 1.7 | [12 empty] | VV | 2 | 2 | True | 0 | ROZPOCET
| VV |  | Součet |  | 1.7 | [12 empty] | VV | 2 | 4 | True | 1 | ROZPOCET
175 | M | 55342Z06bR | Z 06b nerezové madlo na zeď L=1,7 m | m | 1.7 |  | 0 | R-POLOŽKA |  | základní |  | 0 | 0.005 | 0.0085 | 0 | 0 | 32 | M | 2 |  |  |  | ROZPOCET | [5 empty] | 0 | 0 | 0 | 0 | 0 | 1 | 0 | 16 | -978644165
| VV |  | Z 06b nerezové madlo na zeď L=1,7 m | [14 empty] | VV | 2 | 1 | True | 0 | ROZPOCET
| VV |  | včetně kotvících prvků | [14 empty] | VV | 2 | 1 | True | 0 | ROZPOCET
| VV |  | "madlo m" 1,7 |  | 1.7 | [12 empty] | VV | 2 | 2 | True | 0 | ROZPOCET
| VV |  | Součet |  | 1.7 | [12 empty] | VV | 2 | 4 | True | 1 | ROZPOCET
176 | M | 55342Z07aR | Z 07a nerezové madlo na zeď L=13,5 m | m | 13.5 |  | 0 | R-POLOŽKA |  | základní |  | 0 | 0.005 | 0.0675 | 0 | 0 | 32 | M | 2 |  |  |  | ROZPOCET | [5 empty] | 0 | 0 | 0 | 0 | 0 | 1 | 0 | 16 | 463734469
| VV |  | Z 07a nerezové madlo na zeď L=13,5 m | [14 empty] | VV | 2 | 1 | True | 0 | ROZPOCET
| VV |  | včetně kotvení do zdi | [14 empty] | VV | 2 | 1 | True | 0 | ROZPOCET
| VV |  | "madlo m" 13,5 |  | 13.5 | [12 empty] | VV | 2 | 2 | True | 0 | ROZPOCET
| VV |  | Součet |  | 13.5 | [12 empty] | VV | 2 | 4 | True | 1 | ROZPOCET
177 | M | 55342Z07bR | Z 07b nerezové madlo na zeď L=13,5 m | m | 13.5 |  | 0 | R-POLOŽKA |  | základní |  | 0 | 0.005 | 0.0675 | 0 | 0 | 32 | M | 2 |  |  |  | ROZPOCET | [5 empty] | 0 | 0 | 0 | 0 | 0 | 1 | 0 | 16 | 2113755210
| VV |  | Z 07b nerezové madlo na zeď L=13,5 m | [14 empty] | VV | 2 | 1 | True | 0 | ROZPOCET
| VV |  | včetně kotvení do zdi | [14 empty] | VV | 2 | 1 | True | 0 | ROZPOCET
| VV |  | "madlo m" 13,5 |  | 13.5 | [12 empty] | VV | 2 | 2 | True | 0 | ROZPOCET
| VV |  | Součet |  | 13.5 | [12 empty] | VV | 2 | 4 | True | 1 | ROZPOCET
178 | K | 767165116R | Montáž madel úchytových včetně kotvení do žb. | kus | 8 |  | 0 | R-POLOŽKA |  | základní |  | 0 | 0.0004 | 0.0032 | 0 | 0 | 16 | K | 2 |  |  |  | ROZPOCET | [5 empty] | 0 | 0 | 0 | 0 | 0 | 1 | 0 | 16 | -275927877
| VV |  | Montáž madel úchytových včetně kotvení do zdi | [14 empty] | VV | 2 | 1 | True | 0 | ROZPOCET
| VV |  | "madla nerez kus" 8 |  | 8 | [12 empty] | VV | 2 | 2 | True | 0 | ROZPOCET
| VV |  | Součet |  | 8 | [12 empty] | VV | 2 | 4 | True | 1 | ROZPOCET
179 | M | 55342Z12R | Z 12 nerezové madlo úchytové L=1,0 m | kus | 8 |  | 0 | R-POLOŽKA |  | základní |  | 0 | 0.008 | 0.064 | 0 | 0 | 32 | M | 2 |  |  |  | ROZPOCET | [5 empty] | 0 | 0 | 0 | 0 | 0 | 1 | 0 | 16 | 1889383410
| VV |  | Z 12 nerezové madlo úchytové L=1,0 m | [14 empty] | VV | 2 | 1 | True | 0 | ROZPOCET
| VV |  | včetně kotvících prvků | [14 empty] | VV | 2 | 1 | True | 0 | ROZPOCET
| VV |  | "madlo kus" 8 |  | 8 | [12 empty] | VV | 2 | 2 | True | 0 | ROZPOCET
| VV |  | Součet |  | 8 | [12 empty] | VV | 2 | 4 | True | 1 | ROZPOCET
180 | K | 767640111 | Montáž dveří ocelových nebo hliníkových vchodových jednokřídlových bez nadsvětlíku | kus | 1 |  | 0 | CS ÚRS 2025 01 |  | základní |  | 0 | 0.002 | 0.002 | 0 | 0 | 16 | K | 2 |  |  |  | ROZPOCET | [5 empty] | 0 | 0 | 0 | 0 | 0 | 1 | 0 | 16 | 1550047495
| VV |  | "dveře 1 křídlé plné -1.PP" 1 |  | 1 | [12 empty] | VV | 2 | 2 | True | 0 | ROZPOCET
| VV |  | včetně zárubně, kotvení do žb. konstrukce | [14 empty] | VV | 2 | 1 | True | 0 | ROZPOCET
| VV |  | Součet |  | 1 | [12 empty] | VV | 2 | 4 | True | 1 | ROZPOCET
181 | M | 55341166R | dveře jednokřídlé ocelové vchodové 900x1970mm, odolný povrch | kus | 1 |  | 0 | R-POLOŽKA |  | základní |  | 0 | 0.084 | 0.084 | 0 | 0 | 32 | M | 2 |  |  |  | ROZPOCET | [5 empty] | 0 | 0 | 0 | 0 | 0 | 1 | 0 | 16 | 129318342
| VV |  | Podrobný popis viz tabulka PSV, včetně veškerého kotevního materiálu | [14 empty] | VV | 2 | 1 | True | 0 | ROZPOCET
| VV |  | "D 03 dveře 900/1970, vč. zárubně" 1 |  | 1 | [12 empty] | VV | 2 | 2 | True | 0 | ROZPOCET
| VV |  | odolný povrch pro agresivní prostředí | [14 empty] | VV | 2 | 1 | True | 0 | ROZPOCET
| VV |  | Součet |  | 1 | [12 empty] | VV | 2 | 4 | True | 1 | ROZPOCET
182 | K | 767640115R | Montáž dveří ocelových atypických vodotěsných | kus | 2 |  | 0 | R-POLOŽKA |  | základní |  | 0 | 0.012 | 0.024 | 0 | 0 | 16 | K | 2 |  |  |  | ROZPOCET | [5 empty] | 0 | 0 | 0 | 0 | 0 | 1 | 0 | 16 | -147723466
| VV |  | "dveře 1 křídlé plné vodotěsné -2.PP" 2 |  | 2 | [12 empty] | VV | 2 | 2 | True | 0 | ROZPOCET
| VV |  | včetně zárubně, kotvení do žb. konstrukce | [14 empty] | VV | 2 | 1 | True | 0 | ROZPOCET
| VV |  | Součet |  | 2 | [12 empty] | VV | 2 | 4 | True | 1 | ROZPOCET
183 | M | 553411R1 | dveře ocelové vodotěsné jednokřídlé 900 x 2100mm, provedení z nerezové oceli | kus | 2 |  | 0 | R-POLOŽKA |  | základní |  | 0 | 0.25 | 0.5 | 0 | 0 | 32 | M | 2 |  |  |  | ROZPOCET | [5 empty] | 0 | 0 | 0 | 0 | 0 | 1 | 0 | 16 | 671031455
| VV |  | Podrobný popis viz tabulka PSV, včetně veškerého kotevního materiálu | [14 empty] | VV | 2 | 1 | True | 0 | ROZPOCET
| VV |  | "D 01 dveře 900/2100 nerez, vč. zárubně" 1 |  | 1 | [12 empty] | VV | 2 | 2 | True | 0 | ROZPOCET
| VV |  | "D 02 dveře 900/2100 nerez, vč. zárubně" 1 |  | 1 | [12 empty] | VV | 2 | 2 | True | 0 | ROZPOCET
| VV |  | pákové uzávěry dveří | [14 empty] | VV | 2 | 1 | True | 0 | ROZPOCET
| VV |  | těsnění pro vodotěsnost 8 bar | [14 empty] | VV | 2 | 1 | True | 0 | ROZPOCET
| VV |  | Součet |  | 2 | [12 empty] | VV | 2 | 4 | True | 1 | ROZPOCET
184 | K | 767835003 | Montáž výrobků z kompozitů nástěnného žebříku bez ochranného koše, kotveného do železobetonu | m | 19.4 |  | 0 | CS ÚRS 2025 01 |  | základní |  | 0 | 0 | 0 | 0 | 0 | 16 | K | 2 |  |  |  | ROZPOCET | [5 empty] | 0 | 0 | 0 | 0 | 0 | 1 | 0 | 16 | -1056457494
| VV |  | Montáž nástěnných žebříků z kompozitů kotvených do železobetonu | [14 empty] | VV | 2 | 1 | True | 0 | ROZPOCET
| VV |  | kotevní prvky nerez | [14 empty] | VV | 2 | 1 | True | 0 | ROZPOCET
| VV |  | "Z 10 délka" 5,4 |  | 5.4 | [12 empty] | VV | 2 | 2 | True | 0 | ROZPOCET
| VV |  | "Z 11 délka" 7,0*2 |  | 14 | [12 empty] | VV | 2 | 2 | True | 0 | ROZPOCET
| VV |  | Součet |  | 19.4 | [12 empty] | VV | 2 | 4 | True | 1 | ROZPOCET
185 | M | 63126Z10R | Z 10 žebřík nástěnný kompozitní 50x50/400mm L=5,4 m | kus | 1 |  | 0 | R-POLOŽKA |  | základní |  | 0 | 0.0061 | 0.0061 | 0 | 0 | 32 | M | 2 |  |  |  | ROZPOCET | [5 empty] | 0 | 0 | 0 | 0 | 0 | 1 | 0 | 16 | -421193756
| VV |  | Z 10 žebřík nástěnný kompozitní 50x50/400mm L=5,4 m | [14 empty] | VV | 2 | 1 | True | 0 | ROZPOCET
| VV |  | včetně kotvení nerez do žb. stěny | [14 empty] | VV | 2 | 1 | True | 0 | ROZPOCET
| VV |  | včetně 2 výsuvných madel nerez | [14 empty] | VV | 2 | 1 | True | 0 | ROZPOCET
| VV |  | "Z 10 žebřík sestava 5,4 m" 1 |  | 1 | [12 empty] | VV | 2 | 2 | True | 0 | ROZPOCET
| VV |  | Součet |  | 1 | [12 empty] | VV | 2 | 4 | True | 1 | ROZPOCET
186 | M | 63126Z11R | Z 11 žebřík nástěnný kompozitní 50x50/400mm L=7,0 m | kus | 2 |  | 0 | R-POLOŽKA |  | základní |  | 0 | 0.071 | 0.142 | 0 | 0 | 32 | M | 2 |  |  |  | ROZPOCET | [5 empty] | 0 | 0 | 0 | 0 | 0 | 1 | 0 | 16 | -1467268502
| VV |  | Z 11 žebřík nástěnný kompozitní 50x50/400mm L=7,0 m | [14 empty] | VV | 2 | 1 | True | 0 | ROZPOCET
| VV |  | včetně kotvení nerez do žb. stěny | [14 empty] | VV | 2 | 1 | True | 0 | ROZPOCET
| VV |  | včetně 2 výsuvných madel nerez | [14 empty] | VV | 2 | 1 | True | 0 | ROZPOCET
| VV |  | "Z 11 žebřík sestava 7,0 m" 2 |  | 2 | [12 empty] | VV | 2 | 2 | True | 0 | ROZPOCET
| VV |  | Součet |  | 2 | [12 empty] | VV | 2 | 4 | True | 1 | ROZPOCET
187 | K | 767995113 | Montáž ostatních atypických zámečnických konstrukcí hmotnosti přes 10 do 20 kg | kg | 32 |  | 0 | CS ÚRS 2025 01 |  | základní |  | 0 | 0.002 | 0.064 | 0 | 0 | 16 | K | 2 |  |  |  | ROZPOCET | [5 empty] | 0 | 0 | 0 | 0 | 0 | 1 | 0 | 16 | 1802575310
| VV |  | Z 08 trubka z ušlechtilé oceli (nerez), D 159 x 3,0 mm, | [14 empty] | VV | 2 | 1 | True | 0 | ROZPOCET
| VV |  | včetně nerezového límce, včetně zaslepovací příruby nerez | [14 empty] | VV | 2 | 1 | True | 0 | ROZPOCET
| VV |  | "Z 08 ... kg" 2*16 |  | 32 | [12 empty] | VV | 2 | 2 | True | 0 | ROZPOCET
| VV |  | popis viz tabulka PSV, včetně veškerého kotevního materiálu, včetně utěsnění | [14 empty] | VV | 2 | 1 | True | 0 | ROZPOCET
| VV |  | Součet |  | 32 | [12 empty] | VV | 2 | 4 | True | 1 | ROZPOCET
188 | M | 140R159 | trubka z ušlechtilé oceli (nerez), 159 x 3,0 mm, vč. límce a příruby | kus | 2 |  | 0 | R-POLOŽKA |  | základní |  | 0 | 0.016 | 0.032 | 0 | 0 | 8 | M | 2 |  |  |  | ROZPOCET | [5 empty] | 0 | 0 | 0 | 0 | 0 | 1 | 0 | 4 | 1434927955
| VV |  | trubka z ušlechtilé oceli (nerez), 159 x 3 mm, L= 800 | [14 empty] | VV | 2 | 1 | True | 0 | ROZPOCET
| VV |  | včetně nerezového límce, včetně zaslepovací příruby nerez | [14 empty] | VV | 2 | 1 | True | 0 | ROZPOCET
| VV |  | "Z 08 ... kus" 2 |  | 2 | [12 empty] | VV | 2 | 2 | True | 0 | ROZPOCET
| VV |  | Součet |  | 2 | [12 empty] | VV | 2 | 4 | True | 1 | ROZPOCET
189 | K | 767995116 | Montáž ostatních atypických zámečnických konstrukcí hmotnosti přes 100 do 250 kg | kg | 790 |  | 0 | CS ÚRS 2025 01 |  | základní |  | 0 | 5e-05 | 0.0395 | 0 | 0 | 16 | K | 2 |  |  |  | ROZPOCET | [5 empty] | 0 | 0 | 0 | 0 | 0 | 1 | 0 | 16 | 1600992478
| VV |  | Z 09 nosník pro pojízdný jeřáb "kočka", nosnost 1 t, L= 32,4 m | [14 empty] | VV | 2 | 1 | True | 0 | ROZPOCET
| VV |  | materiál nerez, profil IPE 200, včetně kotvení do stropu žb. | [14 empty] | VV | 2 | 1 | True | 0 | ROZPOCET
| VV |  | "Z 09 - nosník nerez L=32,40m" 790 "KG" |  | 790 | [12 empty] | VV | 2 | 2 | True | 0 | ROZPOCET
| VV |  | popis viz tabulka PSV, včetně veškerého kotevního materiálu | [14 empty] | VV | 2 | 1 | True | 0 | ROZPOCET
| VV |  | Součet |  | 790 | [12 empty] | VV | 2 | 4 | True | 1 | ROZPOCET
190 | M | 55232Z09R | Z 09 nosník ocel profilová IPE 200 jakost 1.4404 nerez, L=32,4 m | t | 0.79 |  | 0 | R-POLOŽKA |  | základní |  | 0 | 1 | 0.79 | 0 | 0 | 8 | M | 2 |  |  |  | ROZPOCET | [5 empty] | 0 | 0 | 0 | 0 | 0 | 1 | 0 | 4 | -819311370
| VV |  | Z 09 nosník pro pojízdný jeřáb "kočka", nosnost 1 t, L= 32,4 m | [14 empty] | VV | 2 | 1 | True | 0 | ROZPOCET
| VV |  | materiál nerez, profil IPE 200, včetně kotvení do stropu žb. | [14 empty] | VV | 2 | 1 | True | 0 | ROZPOCET
| VV |  | "Z 09 - nosník nerez L=32,40m" 0,790 "t" |  | 0.79 | [12 empty] | VV | 2 | 2 | True | 0 | ROZPOCET
| VV |  | popis viz tabulka PSV, včetně veškerého kotevního materiálu | [14 empty] | VV | 2 | 1 | True | 0 | ROZPOCET
| VV |  | Součet |  | 0.79 | [12 empty] | VV | 2 | 4 | True | 1 | ROZPOCET
191 | K | 76799Z16R | Záchytný a zádržný systém ocel nerez, kotevní bod, D+M | kus | 9 |  | 0 | R-POLOŽKA |  | základní |  | 0 | 0.008 | 0.072 | 0 | 0 | 16 | K | 2 |  |  |  | ROZPOCET | [5 empty] | 0 | 0 | 0 | 0 | 0 | 1 | 0 | 16 | 2042963118
| VV |  | Záchytný a zádržný systém | [14 empty] | VV | 2 | 1 | True | 0 | ROZPOCET
| VV |  | Podrobný popis viz tabulka PSV, včetně potřebného kotevního materiálu | [14 empty] | VV | 2 | 1 | True | 0 | ROZPOCET
| VV |  | Certifikovaný kotevní bod, materiál nerezová ocel 1.4404 | [14 empty] | VV | 2 | 1 | True | 0 | ROZPOCET
| VV |  | "Z 16" 9 "kus" |  | 9 | [12 empty] | VV | 2 | 2 | True | 0 | ROZPOCET
| VV |  | typ kotevního bodu schvaluje TDI | [14 empty] | VV | 2 | 1 | True | 0 | ROZPOCET
| VV |  | Součet |  | 9 | [12 empty] | VV | 2 | 4 | True | 1 | ROZPOCET
192 | K | 998767103 | Přesun hmot pro zámečnické konstrukce stanovený z hmotnosti přesunovaného materiálu vodorovná dopravní vzdálenost do 50 m základní v objektech výšky přes 12 do 24 m | t | 1.158 |  | 0 | CS ÚRS 2025 01 |  | základní |  | 0 | 0 | 0 | 0 | 0 | 16 | K | 2 |  |  |  | ROZPOCET | [5 empty] | 0 | 0 | 0 | 0 | 0 | 1 | 0 | 16 | 264281430
| D | 777 | Podlahy lité |  |  |  | 0 |  |  |  |  | 0 |  | 8.9953 |  | 0 | 2 | D | 1 |  |  |  | ROZPOCET | [11 empty] | 0
193 | K | 777131101 | Penetrační nátěr podlahy epoxidový na podklad suchý a vyzrálý | m2 | 6379.56 |  | 0 | CS ÚRS 2025 01 |  | základní |  | 0 | 0.0003 | 1.9139 | 0 | 0 | 16 | K | 2 |  |  |  | ROZPOCET | [5 empty] | 0 | 0 | 0 | 0 | 0 | 1 | 0 | 16 | -2047278865
| VV |  | nátěr chemicky odolný epoxy podlah, stěn, stropů, prostupů | [14 empty] | VV | 2 | 1 | True | 0 | ROZPOCET
| VV |  | "podlahy RN -2.PP" 8*5,0*(0,55+26,67) +6*0,4*1,5 |  | 1092.4 | [12 empty] | VV | 2 | 2 | True | 0 | ROZPOCET
| VV |  | Mezisoučet |  | 1092.4 | [12 empty] | VV | 2 | 3 | True | 0 | ROZPOCET
| VV |  | "stěny RN -2.PP" 16*29,17*(5,37+6,4)/2 +16*4,85*1,25 |  | 2843.647 | [12 empty] | VV | 2 | 2 | True | 0 | ROZPOCET
| VV |  | "stěny RN -2.PP" 21,2*6,4 +21,2*6,4 +8*5,0*5,92 +8*5,0*1,25 |  | 558.16 | [12 empty] | VV | 2 | 2 | True | 0 | ROZPOCET
| VV |  | "odpočet obklad čedič" -(56,69+22,91+11,66) |  | -91.26 | [12 empty] | VV | 2 | 2 | True | 0 | ROZPOCET
| VV |  | "odpočet otvory" -12*3,3*2,0 -12*1,0*2,1 -12*0,8*0,5 -2*1,0*2,1 |  | -113.4 | [12 empty] | VV | 2 | 2 | True | 0 | ROZPOCET
| VV |  | "ostění otvory" 6*(3,3+2,2)*0,4 |  | 13.2 | [12 empty] | VV | 2 | 2 | True | 0 | ROZPOCET
| VV |  | "ostění otvory" 6*(1,0*2+2,1*2)*0,4 +6*(0,8*2+0,5*2)*0,4 +4*(1,2*2+0,7*2)*0,4 |  | 27.2 | [12 empty] | VV | 2 | 2 | True | 0 | ROZPOCET
| VV |  | "ostění dveře" 2*(1,0*2+2,1*2)*0,7 |  | 8.68 | [12 empty] | VV | 2 | 2 | True | 0 | ROZPOCET
| VV |  | Mezisoučet |  | 3246.227 | [12 empty] | VV | 2 | 3 | True | 0 | ROZPOCET
| VV |  | "strop RN -2.PP" 8*5,0*29,17 |  | 1166.8 | [12 empty] | VV | 2 | 2 | True | 0 | ROZPOCET
| VV |  | "otvory mezistrop" -8*5,0*1,4 |  | -56 | [12 empty] | VV | 2 | 2 | True | 0 | ROZPOCET
| VV |  | "ostění otvory mezistrop" 8*(5,0*2+1,4*2)*0,25 |  | 25.6 | [12 empty] | VV | 2 | 2 | True | 0 | ROZPOCET
| VV |  | Mezisoučet |  | 1136.4 | [12 empty] | VV | 2 | 3 | True | 0 | ROZPOCET
| VV |  | "schody stěny V" 2*(2,26+1,55)/2*3,0 +12,72*(2,96+2,48+2,02)/3 |  | 43.06 | [12 empty] | VV | 2 | 2 | True | 0 | ROZPOCET
| VV |  | "schody stěny V" 2*(1,05+1,3)/2*2,1 +1,0*2,1 |  | 7.035 | [12 empty] | VV | 2 | 2 | True | 0 | ROZPOCET
| VV |  | "dveře a ostění V" -1,0*2,1 +0,7*(2,1+1,0+2,1) |  | 1.54 | [12 empty] | VV | 2 | 2 | True | 0 | ROZPOCET
| VV |  | Mezisoučet |  | 51.635 | [12 empty] | VV | 2 | 3 | True | 0 | ROZPOCET
| VV |  | "schody strop V" (2,26+12,72+1,05)*1,0 |  | 16.03 | [12 empty] | VV | 2 | 2 | True | 0 | ROZPOCET
| VV |  | Mezisoučet |  | 16.03 | [12 empty] | VV | 2 | 3 | True | 0 | ROZPOCET
| VV |  | "schody stěny Z" 51,635 |  | 51.635 | [12 empty] | VV | 2 | 2 | True | 0 | ROZPOCET
| VV |  | Mezisoučet |  | 51.635 | [12 empty] | VV | 2 | 3 | True | 0 | ROZPOCET
| VV |  | "schody strop Z" 16,030 |  | 16.03 | [12 empty] | VV | 2 | 2 | True | 0 | ROZPOCET
| VV |  | Mezisoučet |  | 16.03 | [12 empty] | VV | 2 | 3 | True | 0 | ROZPOCET
| VV |  | "stěny -1.PP" (4,7-1,55)*3,0 +46,2*3,0 + (4,7-1,55)*3,0 |  | 157.5 | [12 empty] | VV | 2 | 2 | True | 0 | ROZPOCET
| VV |  | "stěny -1.PP" (0,4+2,0*2+5,3+32,8+2,0*2++0,4)*3,0 |  | 140.7 | [12 empty] | VV | 2 | 2 | True | 0 | ROZPOCET
| VV |  | "dveře, ostění" -1,0*2,0 +5,0*0,4 |  | 0 | [12 empty] | VV | 2 | 2 | True | 0 | ROZPOCET
| VV |  | "stěny -1.PP" 2*(21,08+2,8+2,8+2,8+0,65)*3,0 |  | 180.78 | [12 empty] | VV | 2 | 2 | True | 0 | ROZPOCET
| VV |  | Mezisoučet |  | 478.98 | [12 empty] | VV | 2 | 3 | True | 0 | ROZPOCET
| VV |  | "strop -1.PP" 5,3*2,0 +46,2*3,15 +5,3*2,0 |  | 166.73 | [12 empty] | VV | 2 | 2 | True | 0 | ROZPOCET
| VV |  | "strop -1.PP" 21,08*2,2 +10,4*2,9 +2,2*0,65 |  | 77.966 | [12 empty] | VV | 2 | 2 | True | 0 | ROZPOCET
| VV |  | "2x VZT" -2*0,283 +2*1,89*0,5 |  | 1.324 | [12 empty] | VV | 2 | 2 | True | 0 | ROZPOCET
| VV |  | "2x zvýšený strop" -2*5,0*1,2 +2*(5,0*2+1,2*2)*1,2 +2*5,0*1,4 |  | 31.76 | [12 empty] | VV | 2 | 2 | True | 0 | ROZPOCET
| VV |  | "výlez" -0,7*0,9 +3,2*2,0 |  | 5.77 | [12 empty] | VV | 2 | 2 | True | 0 | ROZPOCET
| VV |  | Mezisoučet |  | 283.55 | [12 empty] | VV | 2 | 3 | True | 0 | ROZPOCET
| VV |  | "průchod do ČS" (3,0*2+2,2*2)*0,4 |  | 4.16 | [12 empty] | VV | 2 | 2 | True | 0 | ROZPOCET
| VV |  | "2 kruhové prostupy" 2*(PI*1,0*0,4) |  | 2.513 | [12 empty] | VV | 2 | 2 | True | 0 | ROZPOCET
| VV |  | Mezisoučet |  | 6.673 | [12 empty] | VV | 2 | 3 | True | 0 | ROZPOCET
| VV | epoxy | Součet |  | 6379.56 | [12 empty] | VV | 2 | 4 | True | 1 | ROZPOCET
194 | K | 777611143 | Krycí nátěr podlahy chemicky odolný epoxidový | m2 | 6379.56 |  | 0 | CS ÚRS 2025 01 |  | základní |  | 0 | 0.0009 | 5.7416 | 0 | 0 | 16 | K | 2 |  |  |  | ROZPOCET | [5 empty] | 0 | 0 | 0 | 0 | 0 | 1 | 0 | 16 | 416312546
195 | K | 777131111 | Penetrační nátěr podlahy epoxidový předem plněný pískem | m2 | 188.962 |  | 0 | CS ÚRS 2025 01 |  | základní |  | 0 | 0.00055 | 0.10393 | 0 | 0 | 16 | K | 2 |  |  |  | ROZPOCET | [5 empty] | 0 | 0 | 0 | 0 | 0 | 1 | 0 | 16 | 382789472
| VV |  | skladba S2, podlaha -1.PP chemicky odolná, protiskluzová | [14 empty] | VV | 2 | 1 | True | 0 | ROZPOCET
| VV |  | "podlahy -1.PP" 4,45*1,0 +44,2*3,15 +5,3*2,0 +1,0*0,4 +5,3*2,0 +4,45*1,0 |  | 169.73 | [12 empty] | VV | 2 | 2 | True | 0 | ROZPOCET
| VV |  | "podlahy -1.PP" 21,08*2,2 +10,4*2,9 +(0,65+0,4)*2,2 |  | 78.846 | [12 empty] | VV | 2 | 2 | True | 0 | ROZPOCET
| VV |  | "otvory" -8*(5,0*1,4) -8*0,126 |  | -57.008 | [12 empty] | VV | 2 | 2 | True | 0 | ROZPOCET
| VV |  | "otvory" -2*1,2*0,6 -2*1,2*0,25 -2*0,283 |  | -2.606 | [12 empty] | VV | 2 | 2 | True | 0 | ROZPOCET
| VV | epoxy_p | Součet |  | 188.962 | [12 empty] | VV | 2 | 4 | True | 1 | ROZPOCET
196 | K | 777611143.1 | Krycí nátěr podlahy chemicky odolný epoxidový | m2 | 188.962 |  | 0 | CS ÚRS 2025 01 |  | základní |  | 0 | 0.0009 | 0.17007 | 0 | 0 | 16 | K | 2 |  |  |  | ROZPOCET | [5 empty] | 0 | 0 | 0 | 0 | 0 | 1 | 0 | 16 | 1908227261
| VV |  | "podlahy -1.PP protiskluzové" epoxy_p |  | 188.962 | [12 empty] | VV | 2 | 2 | True | 0 | ROZPOCET
| VV |  | Součet |  | 188.962 | [12 empty] | VV | 2 | 4 | True | 1 | ROZPOCET
197 | K | 777611161 | Krycí nátěr podlahy protiskluzová úprava prosyp křemenným pískem | m2 | 188.962 |  | 0 | CS ÚRS 2025 01 |  | základní |  | 0 | 0.0035 | 0.66137 | 0 | 0 | 16 | K | 2 |  |  |  | ROZPOCET | [5 empty] | 0 | 0 | 0 | 0 | 0 | 1 | 0 | 16 | 724417785
| VV |  | "podlahy -1.PP protiskluzové" 188,962 |  | 188.962 | [12 empty] | VV | 2 | 2 | True | 0 | ROZPOCET
| VV |  | Součet |  | 188.962 | [12 empty] | VV | 2 | 4 | True | 1 | ROZPOCET
198 | K | 777131211 | Penetrační nátěr schodišťových stupňů epoxidový předem plněný pískem | m2 | 46.448 |  | 0 | CS ÚRS 2025 01 |  | základní |  | 0 | 0.00059 | 0.027404 | 0 | 0 | 16 | K | 2 |  |  |  | ROZPOCET | [5 empty] | 0 | 0 | 0 | 0 | 0 | 1 | 0 | 16 | -587680472
| VV |  | skladba S7, podlaha schody chemicky odolná, protiskluzová | [14 empty] | VV | 2 | 1 | True | 0 | ROZPOCET
| VV |  | "schody k RN -podesty" (1,35+0,75+0,75+1,3)*1,0 |  | 4.15 | [12 empty] | VV | 2 | 2 | True | 0 | ROZPOCET
| VV |  | "schody -stupně, podstupně" (12+12+12)*(0,25+0,19)*1,0 |  | 15.84 | [12 empty] | VV | 2 | 2 | True | 0 | ROZPOCET
| VV |  | Mezisoučet |  | 19.99 | [12 empty] | VV | 2 | 3 | True | 0 | ROZPOCET
| VV |  | "schody k RN -podesty" (1,35+0,75+0,75+1,3)*1,0 |  | 4.15 | [12 empty] | VV | 2 | 2 | True | 0 | ROZPOCET
| VV |  | "schody -stupně, podstupně" (12+12+12)*(0,25+0,19)*1,0 |  | 15.84 | [12 empty] | VV | 2 | 2 | True | 0 | ROZPOCET
| VV |  | Mezisoučet |  | 19.99 | [12 empty] | VV | 2 | 3 | True | 0 | ROZPOCET
| VV |  | "schody -1.PP střed" (1,0+1,04)*2,2 +5*2,2*0,18 |  | 6.468 | [12 empty] | VV | 2 | 2 | True | 0 | ROZPOCET
| VV |  | Mezisoučet |  | 6.468 | [12 empty] | VV | 2 | 3 | True | 0 | ROZPOCET
| VV | epoxy_sch | Součet |  | 46.448 | [12 empty] | VV | 2 | 4 | True | 1 | ROZPOCET
199 | K | 777611143.2 | Krycí nátěr podlahy chemicky odolný epoxidový | m2 | 46.448 |  | 0 | CS ÚRS 2025 01 |  | základní |  | 0 | 0.0009 | 0.041803 | 0 | 0 | 16 | K | 2 |  |  |  | ROZPOCET | [5 empty] | 0 | 0 | 0 | 0 | 0 | 1 | 0 | 16 | 1205859214
| VV |  | "schody levé" 19,99 |  | 19.99 | [12 empty] | VV | 2 | 2 | True | 0 | ROZPOCET
| VV |  | "schody pravé" 19,99 |  | 19.99 | [12 empty] | VV | 2 | 2 | True | 0 | ROZPOCET
| VV |  | "schody -1.PP střed" 6,468 |  | 6.468 | [12 empty] | VV | 2 | 2 | True | 0 | ROZPOCET
| VV |  | Součet |  | 46.448 | [12 empty] | VV | 2 | 4 | True | 1 | ROZPOCET
200 | K | 777611261 | Krycí nátěr schodištových stupňů protiskluzová úprava prosyp křemenným pískem | m2 | 46.448 |  | 0 | CS ÚRS 2025 01 |  | základní |  | 0 | 0.0035 | 0.16257 | 0 | 0 | 16 | K | 2 |  |  |  | ROZPOCET | [5 empty] | 0 | 0 | 0 | 0 | 0 | 1 | 0 | 16 | 2091631419
| VV |  | "schody levé" 19,99 |  | 19.99 | [12 empty] | VV | 2 | 2 | True | 0 | ROZPOCET
| VV |  | "schody pravé" 19,99 |  | 19.99 | [12 empty] | VV | 2 | 2 | True | 0 | ROZPOCET
| VV |  | "schody -1.PP střed" 6,468 |  | 6.468 | [12 empty] | VV | 2 | 2 | True | 0 | ROZPOCET
| VV |  | Součet |  | 46.448 | [12 empty] | VV | 2 | 4 | True | 1 | ROZPOCET
201 | K | 777131101.4 | Penetrační nátěr podlahy epoxidový na podklad suchý a vyzrálý | m2 | 143.92 |  | 0 | CS ÚRS 2025 01 |  | základní |  | 0 | 0.0003 | 0.043176 | 0 | 0 | 16 | K | 2 |  |  |  | ROZPOCET | [5 empty] | 0 | 0 | 0 | 0 | 0 | 1 | 0 | 16 | -1899165525
| VV |  | nátěr chemicky odolný epoxy podlah, stěn, stropů, prostupů | [14 empty] | VV | 2 | 1 | True | 0 | ROZPOCET
| VV |  | "ČS, nátok do RN JIH, podlaha, stěny, strop" | [14 empty] | VV | 2 | 1 | True | 0 | ROZPOCET
| VV |  | 16,2*(2,0*2+2,3*2)+2,0*2,3 |  | 143.92 | [12 empty] | VV | 2 | 2 | True | 0 | ROZPOCET
| VV | epoxy_ČS | Součet |  | 143.92 | [12 empty] | VV | 2 | 4 | True | 1 | ROZPOCET
202 | K | 777611143.4 | Krycí nátěr podlahy chemicky odolný epoxidový | m2 | 143.92 |  | 0 | CS ÚRS 2025 01 |  | základní |  | 0 | 0.0009 | 0.12953 | 0 | 0 | 16 | K | 2 |  |  |  | ROZPOCET | [5 empty] | 0 | 0 | 0 | 0 | 0 | 1 | 0 | 16 | 723776186
| VV |  | nátěr chemicky odolný epoxy podlah, stěn, stropů, prostupů | [14 empty] | VV | 2 | 1 | True | 0 | ROZPOCET
| VV |  | epoxy_ČS |  | 143.92 | [12 empty] | VV | 2 | 2 | True | 0 | ROZPOCET
| VV |  | Součet |  | 143.92 | [12 empty] | VV | 2 | 4 | True | 1 | ROZPOCET
203 | K | 998777102 | Přesun hmot pro podlahy lité stanovený z hmotnosti přesunovaného materiálu vodorovná dopravní vzdálenost do 50 m základní v objektech výšky přes 6 do 12 m | t | 8.995 |  | 0 | CS ÚRS 2025 01 |  | základní |  | 0 | 0 | 0 | 0 | 0 | 16 | K | 2 |  |  |  | ROZPOCET | [5 empty] | 0 | 0 | 0 | 0 | 0 | 1 | 0 | 16 | -2045118998
| D | SKL | Poplatky za skládky |  |  |  | 0 |  |  |  |  | 0 |  | 0 |  | 0 | 1 | D | 0 |  |  |  | ROZPOCET | [11 empty] | 0
204 | K | 997013861 | Poplatek za uložení stavebního odpadu na recyklační skládce (skládkovné) z prostého betonu zatříděného do Katalogu odpadů pod kódem 17 01 01 | t | 7.891 |  | 0 | CS ÚRS 2025 01 |  | základní |  | 0 | 0 | 0 | 0 | 0 | 4 | K | 1 |  |  |  | ROZPOCET | [5 empty] | 0 | 0 | 0 | 0 | 0 | 1 | 0 | 4 | -1477651816
| VV |  | suť_bet |  | 7.891 | [12 empty] | VV | 1 | 2 | True | 0 | ROZPOCET
| VV |  | Součet |  | 7.891 | [12 empty] | VV | 1 | 4 | True | 1 | ROZPOCET
205 | K | 997013862 | Poplatek za uložení stavebního odpadu na recyklační skládce (skládkovné) z armovaného betonu zatříděného do Katalogu odpadů pod kódem 17 01 01 | t | 30.812 |  | 0 | CS ÚRS 2025 01 |  | základní |  | 0 | 0 | 0 | 0 | 0 | 4 | K | 1 |  |  |  | ROZPOCET | [5 empty] | 0 | 0 | 0 | 0 | 0 | 1 | 0 | 4 | -328205810
| VV |  | suť_žb |  | 30.812 | [12 empty] | VV | 1 | 2 | True | 0 | ROZPOCET
| VV |  | Součet |  | 30.812 | [12 empty] | VV | 1 | 4 | True | 1 | ROZPOCET
206 | K | 997013863 | Poplatek za uložení stavebního odpadu na recyklační skládce (skládkovné) cihelného zatříděného do Katalogu odpadů pod kódem 17 01 02 | t | 2.484 |  | 0 | CS ÚRS 2025 01 |  | základní |  | 0 | 0 | 0 | 0 | 0 | 4 | K | 1 |  |  |  | ROZPOCET | [5 empty] | 0 | 0 | 0 | 0 | 0 | 1 | 0 | 4 | 2122814215
| VV |  | suť_cihla |  | 2.484 | [12 empty] | VV | 1 | 2 | True | 0 | ROZPOCET
| VV |  | Součet |  | 2.484 | [12 empty] | VV | 1 | 4 | True | 1 | ROZPOCET

## SO 02.1b - RETENČNÍ NÁDRŽ...
{13f26cce-d8b4-49d7-ab97-d158d9aeb2f6}
2
| KRYCÍ LIST SOUPISU PRACÍ | [7 empty] | v --- níže se nacházejí doplnkové a pomocné údaje k sestavám --- v | [8 empty] | False
Stavba:
Vybudování PPO na stokové síti v oblasti Karlín - Retenční nádrž JIH
Objekt:
SO 02.1 - RETENČNÍ NÁDRŽ JIH
Soupis:
SO 02.1b - RETENČNÍ NÁDRŽ JIH -PBŘ
| KSO: |  |  |  |  | CC-CZ:
| Místo: |  | Praha 8 -Karlín |  |  | Datum: | 13. 8. 2025
| Zadavatel: |  |  |  |  | IČ: | IČ: 25656112
|  | Pražská vodohospodářská společnost a.s. |  |  |  | DIČ: | DIČ: CZ25656112
| Uchazeč: |  |  |  |  | IČ: | Vyplň údaj
|  | Vyplň údaj |  |  |  | DIČ: | Vyplň údaj
| Projektant: |  |  |  |  | IČ: | IČ: 26475081
|  | Sweco a.s. |  |  |  | DIČ: | DIČ: CZ26475081
| Zpracovatel: |  |  |  |  | IČ: | IČ: 26475081
|  | Sweco a.s. |  |  |  | DIČ: | DIČ: CZ26475081
Poznámka:
Soupis prací je sestaven s využitím Cenové soustavy ÚRS. Položky, které pochází z této cenové soustavy, jsou ve sloupci 'Cenová soustava' označeny popisem 'CS ÚRS' a úrovní příslušného kalendářního pololetí. Veškeré další informace vymezující popis a podmínky použití těchto položek z Cenové soustavy,
| Cena bez DPH | [5 empty] | 0
|  |  | Základ daně |  |  | Sazba daně | Výše daně
| DPH | základní | 0 |  |  | 21% | 0
|  | snížená | 0 |  |  | 12% | 0
|  | zákl. přenesená | 0 |  |  | 21% | 0
|  | sníž. přenesená | 0 |  |  | 12% | 0
|  | nulová | 0 |  |  | 0% | 0
| Cena s DPH |  |  | v | CZK |  | 0
| Projektant |  |  | Zpracovatel
| Datum a podpis: |  | Razítko | Datum a podpis: |  |  | Razítko
| Objednavatel |  |  | Uchazeč
| Datum a podpis: |  | Razítko | Datum a podpis: |  |  | Razítko
REKAPITULACE ČLENĚNÍ SOUPISU PRACÍ
Stavba:
Vybudování PPO na stokové síti v oblasti Karlín - Retenční nádrž JIH
Objekt:
SO 02.1 - RETENČNÍ NÁDRŽ JIH
Soupis:
SO 02.1b - RETENČNÍ NÁDRŽ JIH -PBŘ
Místo: |  |  | Praha 8 -Karlín |  |  | Datum: | 13. 8. 2025
Zadavatel: |  |  | Pražská vodohospodářská společnost a.s. |  |  | Projektant: | Sweco a.s.
Uchazeč: |  |  | Vyplň údaj |  |  | Zpracovatel: | Sweco a.s.
Kód dílu - Popis | [6 empty] | Cena celkem [CZK]
Náklady ze soupisu prací | [6 empty] | 0 | [11 empty] | -1
| HSV - Práce a dodávky HSV | [5 empty] | 0
| 9 - Ostatní konstrukce a práce, bourání | [5 empty] | 0
| PSV - Práce a dodávky PSV | [5 empty] | 0
| 767 - Konstrukce zámečnické | [5 empty] | 0
SOUPIS PRACÍ
Stavba:
Vybudování PPO na stokové síti v oblasti Karlín - Retenční nádrž JIH
Objekt:
SO 02.1 - RETENČNÍ NÁDRŽ JIH
Soupis:
SO 02.1b - RETENČNÍ NÁDRŽ JIH -PBŘ
Místo: |  |  | Praha 8 -Karlín |  |  | Datum: | 13. 8. 2025
Zadavatel: |  |  | Pražská vodohospodářská společnost a.s. |  |  | Projektant: | Sweco a.s.
Uchazeč: |  |  | Vyplň údaj |  |  | Zpracovatel: | Sweco a.s.
PČ | Typ | Kód | Popis | MJ | Množství | J.cena [CZK] | Cena celkem [CZK] | Cenová soustava |  | DPH | J. Nh [h] | Nh celkem [h] | J. hmotnost [t] | Hmotnost celkem [t] | J. suť [t] | Suť Celkem [t]
Náklady soupisu celkem | [6 empty] | 0 |  |  |  |  | 0 |  | 0.03055 |  | 0 |  | D | -1 | [10 empty] | 0
| D | HSV | Práce a dodávky HSV |  |  |  | 0 |  |  |  |  | 0 |  | 0.03055 |  | 0 | 1 | D | 0 |  |  |  | ROZPOCET | [6 empty] | 0
| D | 9 | Ostatní konstrukce a práce, bourání |  |  |  | 0 |  |  |  |  | 0 |  | 0.03055 |  | 0 | 1 | D | 1 |  |  |  | ROZPOCET | [6 empty] | 0
1 | K | 953943211 | Osazování drobných kovových předmětů kotvených do stěny hasicího přístroje | kus | 5 |  | 0 | CS ÚRS 2025 01 |  | základní |  | 0 | 0.00011 | 0.00055 | 0 | 0 | 4 | K | 2 |  |  |  | ROZPOCET | 0 | 0 | 0 | 0 | 0 | 1 | 0 | 4 | -204804665
| VV |  | Přesná specifikace viz TZ - požárně bezpečnostního řešení | [14 empty] | VV | 2 | 1 | True | 0 | ROZPOCET
| VV |  | 5 |  | 5 | [12 empty] | VV | 2 | 2 | True | 0 | ROZPOCET
| VV |  | Součet |  | 5 | [12 empty] | VV | 2 | 4 | True | 1 | ROZPOCET
2 | M | 44932111 | přístroj hasicí ruční práškový PG 2 LE | kus | 5 |  | 0 | CS ÚRS 2025 01 |  | základní |  | 0 | 0.006 | 0.03 | 0 | 0 | 32 | M | 2 |  |  |  | ROZPOCET | 0 | 0 | 0 | 0 | 0 | 1 | 0 | 16 | 2098697821
| VV |  | Přesná specifikace viz TZ - požárně bezpečnostního řešení | [14 empty] | VV | 2 | 1 | True | 0 | ROZPOCET
| VV |  | 5 |  | 5 | [12 empty] | VV | 2 | 2 | True | 0 | ROZPOCET
| VV |  | Součet |  | 5 | [12 empty] | VV | 2 | 4 | True | 1 | ROZPOCET
3 | K | 9679960R | Požární prostupy, nehořlavé materiály -koordinace | soubor | 1 |  | 0 | R-POLOŽKA |  | základní |  | 0 | 0 | 0 | 0 | 0 | 4 | K | 2 |  |  |  | ROZPOCET | 0 | 0 | 0 | 0 | 0 | 1 | 0 | 4 | -2097821176
| VV |  | viz projekty a rozpočty VZT, ZTI, ELEKTRO, TECHNOLOGIE | [14 empty] | VV | 2 | 1 | True | 0 | ROZPOCET
| VV |  | "koordinace" 1 |  | 1 | [12 empty] | VV | 2 | 2 | True | 1 | ROZPOCET
| VV |  | "práce viz samostatné rozpočty" | [14 empty] | VV | 2 | 1 | True | 0 | ROZPOCET
| D | PSV | Práce a dodávky PSV |  |  |  | 0 |  |  |  |  | 0 |  | 0 |  | 0 | 2 | D | 0 |  |  |  | ROZPOCET | [6 empty] | 0
| D | 767 | Konstrukce zámečnické |  |  |  | 0 |  |  |  |  | 0 |  | 0 |  | 0 | 2 | D | 1 |  |  |  | ROZPOCET | [6 empty] | 0
4 | K | 7676615r | Bezpečnostní značky a tabulky pro označení směrů úniku, hasicích přístrojů a hl.uzávěrů | kpl | 1 |  | 0 | R-POLOŽKA |  | základní |  | 0 | 0 | 0 | 0 | 0 | 16 | K | 2 |  |  |  | ROZPOCET | 0 | 0 | 0 | 0 | 0 | 1 | 0 | 16 | -1190815332
5 | K | 998767102 | Přesun hmot pro zámečnické konstrukce stanovený z hmotnosti přesunovaného materiálu vodorovná dopravní vzdálenost do 50 m základní v objektech výšky přes 6 do 12 m | t | 0 |  | 0 | CS ÚRS 2025 01 |  | základní |  | 0 | 0 | 0 | 0 | 0 | 16 | K | 2 |  |  |  | ROZPOCET | 0 | 0 | 0 | 0 | 0 | 1 | 0 | 16 | 945234197

## SO 02.1c - RETENČNÍ NÁDŽ ...
{dd89902f-8981-497d-899d-762cf0320f98}
2
| KRYCÍ LIST SOUPISU PRACÍ | [7 empty] | v --- níže se nacházejí doplnkové a pomocné údaje k sestavám --- v | [8 empty] | False
Stavba:
Vybudování PPO na stokové síti v oblasti Karlín - Retenční nádrž JIH
Objekt:
SO 02.1 - RETENČNÍ NÁDRŽ JIH
Soupis:
SO 02.1c - RETENČNÍ NÁDŽ JIH -VZT
| KSO: |  |  |  |  | CC-CZ:
| Místo: |  | Praha 8 -Karlín |  |  | Datum: | 13. 8. 2025
| Zadavatel: |  |  |  |  | IČ: | IČ: 25656112
|  | Pražská vodohospodářská společnost a.s. |  |  |  | DIČ: | DIČ: CZ25656112
| Uchazeč: |  |  |  |  | IČ: | Vyplň údaj
|  | Vyplň údaj |  |  |  | DIČ: | Vyplň údaj
| Projektant: |  |  |  |  | IČ: | IČ: 26475081
|  | Sweco a.s. |  |  |  | DIČ: | DIČ: CZ26475081
| Zpracovatel: |  |  |  |  | IČ: | IČ: 26475081
|  | Sweco a.s. |  |  |  | DIČ: | DIČ: CZ26475081
Poznámka:
Soupis prací je sestaven s využitím Cenové soustavy ÚRS. Položky, které pochází z této cenové soustavy, jsou ve sloupci 'Cenová soustava' označeny popisem 'CS ÚRS' a úrovní příslušného kalendářního pololetí. Veškeré další informace vymezující popis a podmínky použití těchto položek z Cenové soustavy,
| Cena bez DPH | [5 empty] | 0
|  |  | Základ daně |  |  | Sazba daně | Výše daně
| DPH | základní | 0 |  |  | 21% | 0
|  | snížená | 0 |  |  | 12% | 0
|  | zákl. přenesená | 0 |  |  | 21% | 0
|  | sníž. přenesená | 0 |  |  | 12% | 0
|  | nulová | 0 |  |  | 0% | 0
| Cena s DPH |  |  | v | CZK |  | 0
| Projektant |  |  | Zpracovatel
| Datum a podpis: |  | Razítko | Datum a podpis: |  |  | Razítko
| Objednavatel |  |  | Uchazeč
| Datum a podpis: |  | Razítko | Datum a podpis: |  |  | Razítko
REKAPITULACE ČLENĚNÍ SOUPISU PRACÍ
Stavba:
Vybudování PPO na stokové síti v oblasti Karlín - Retenční nádrž JIH
Objekt:
SO 02.1 - RETENČNÍ NÁDRŽ JIH
Soupis:
SO 02.1c - RETENČNÍ NÁDŽ JIH -VZT
Místo: |  |  | Praha 8 -Karlín |  |  | Datum: | 13. 8. 2025
Zadavatel: |  |  | Pražská vodohospodářská společnost a.s. |  |  | Projektant: | Sweco a.s.
Uchazeč: |  |  | Vyplň údaj |  |  | Zpracovatel: | Sweco a.s.
Kód dílu - Popis | [6 empty] | Cena celkem [CZK]
Náklady ze soupisu prací | [6 empty] | 0 | [11 empty] | -1
| 751 - Vzduchotechnika | [5 empty] | 0
SOUPIS PRACÍ
Stavba:
Vybudování PPO na stokové síti v oblasti Karlín - Retenční nádrž JIH
Objekt:
SO 02.1 - RETENČNÍ NÁDRŽ JIH
Soupis:
SO 02.1c - RETENČNÍ NÁDŽ JIH -VZT
Místo: |  |  | Praha 8 -Karlín |  |  | Datum: | 13. 8. 2025
Zadavatel: |  |  | Pražská vodohospodářská společnost a.s. |  |  | Projektant: | Sweco a.s.
Uchazeč: |  |  | Vyplň údaj |  |  | Zpracovatel: | Sweco a.s.
PČ | Typ | Kód | Popis | MJ | Množství | J.cena [CZK] | Cena celkem [CZK] | Cenová soustava |  | DPH | J. Nh [h] | Nh celkem [h] | J. hmotnost [t] | Hmotnost celkem [t] | J. suť [t] | Suť Celkem [t]
Náklady soupisu celkem | [6 empty] | 0 |  |  |  |  | 0 |  | 0 |  | 0 |  | D | -1 | [7 empty] | 0
| D | 751 | Vzduchotechnika |  |  |  | 0 |  |  |  |  | 0 |  | 0 |  | 0 | 2 | D | 0 | ROZPOCET | [6 empty] | 0
1 | K | dmtž-1 | Dmtž Radiální ventilátor prům315 mm do obdélníkového potrubí | ks | 2 |  | 0 |  |  | základní |  | 0 | 0 | 0 | 0 | 0 | 4 | K | 1 | ROZPOCET | 0 | 0 | 0 | 0 | 0 | 1 | 0 | 4 | 595089637
2 | K | dmtž-2 | Dmtř Pružná vložka 560x355 mm | ks | 4 |  | 0 |  |  | základní |  | 0 | 0 | 0 | 0 | 0 | 4 | K | 1 | ROZPOCET | 0 | 0 | 0 | 0 | 0 | 1 | 0 | 4 | 1688713475
3 | K | dmtž-3 | Dmtž Tlumič kulisový 560x355 délky 1000 mm | ks | 4 |  | 0 |  |  | základní |  | 0 | 0 | 0 | 0 | 0 | 4 | K | 1 | ROZPOCET | 0 | 0 | 0 | 0 | 0 | 1 | 0 | 4 | 1948571054
4 | K | dmtž-4 | Dmtž Krycí mřížka 560x355 mm | ks | 2 |  | 0 |  |  | základní |  | 0 | 0 | 0 | 0 | 0 | 4 | K | 1 | ROZPOCET | 0 | 0 | 0 | 0 | 0 | 1 | 0 | 4 | -36538801
5 | K | dmtž-5 | Dmtž Čtyřhranné potrubí do obvodu 2000 mm | bm | 12 |  | 0 |  |  | základní |  | 0 | 0 | 0 | 0 | 0 | 4 | K | 1 | ROZPOCET | 0 | 0 | 0 | 0 | 0 | 1 | 0 | 4 | -2071986356
6 | K | 1.1 | Radiální ventilátor prům.400 mm do obdélníkového potrubí. Skříň ventilátoru profilu 800x500 mm je z ocelového nerezového plechu s chemickou odolností. Ventilátor je určen pro práci ve výbušném prostředí (zóna 2). Ventilátor dodán s tepelnou pojistkou a s frekvenčním měničem. V = 6800 m3/h, p = 570 Pa, P = 3 kW/400 V. | kpl | 2 |  | 0 |  |  | základní |  | 0 | 0 | 0 | 0 | 0 | 4 | K | 1 | ROZPOCET | 0 | 0 | 0 | 0 | 0 | 1 | 0 | 4 | 1709609291
7 | K | 1.2 | Pružná vložka profilu 800x500 příruby nerezové z chemickou odolností, vložka z neprodyšné tkaniny s tepelnou odolností -30 až +60 °C a s tlakovou odolností -500 až + 1000 Pa | ks | 4 |  | 0 |  |  | základní |  | 0 | 0 | 0 | 0 | 0 | 4 | K | 1 | ROZPOCET | 0 | 0 | 0 | 0 | 0 | 1 | 0 | 4 | -2000320205
8 | K | 1.3 | Tlumič hluku kulisový profil pláště 800x500 mm délky 1000 mm s kulisami s pláštěm z děrovaného plechu (vše nerezový plech s chemickou odolností). Výplň kulisy hluk pohlcující materiál. | ks | 3 |  | 0 |  |  | základní |  | 0 | 0 | 0 | 0 | 0 | 4 | K | 1 | ROZPOCET | 0 | 0 | 0 | 0 | 0 | 1 | 0 | 4 | -1285481457
9 | K | 1.4 | Mřížka krycí 800x500 mm. Rámeček i mřížka s oky 2x2 cm z nerezového chemicky odolného materiálu. | ks | 2 |  | 0 |  |  | základní |  | 0 | 0 | 0 | 0 | 0 | 4 | K | 1 | ROZPOCET | 0 | 0 | 0 | 0 | 0 | 1 | 0 | 4 | 2146670486
10 | K | 1.5 | Tlumič hluku kulisový profil pláště 800x500 mm délky 500 mm s kulisami s pláštěm z děrovaného plechu (vše nerezový plech s chemickou odolností). Výplň kulisy hluk pohlcující materiál. | ks | 1 |  | 0 |  |  | základní |  | 0 | 0 | 0 | 0 | 0 | 4 | K | 1 | ROZPOCET | 0 | 0 | 0 | 0 | 0 | 1 | 0 | 4 | -85121677
11 | K | 1.6 | Klapka kruhová regulační průměr 500 mm se zvýšenou těsností materiál polypropylen, ovládání servopohonem 230 V s vratnou pružinou, vč. tohoto servopohonu | ks | 2 |  | 0 |  |  | základní |  | 0 | 0 | 0 | 0 | 0 | 4 | K | 1 | ROZPOCET | 0 | 0 | 0 | 0 | 0 | 1 | 0 | 4 | -1802922735
12 | K | 1.7 | Klapka obdélníková regulační 630x250 se zvýšenou těsností, materiál polypropylen, ovládání ruční | ks | 8 |  | 0 |  |  | základní |  | 0 | 0 | 0 | 0 | 0 | 4 | K | 1 | ROZPOCET | 0 | 0 | 0 | 0 | 0 | 1 | 0 | 4 | -150672562
13 | K | 1.8 | Tryska pevná připojovací průměr 315 mm, výfukový průměr 175 mm, délka 255 mm, materiál polypropylen | ks | 8 |  | 0 |  |  | základní |  | 0 | 0 | 0 | 0 | 0 | 4 | K | 1 | ROZPOCET | 0 | 0 | 0 | 0 | 0 | 1 | 0 | 4 | 764067630
14 | K | 1.9 | Radiální ventilátor průměr 355 mm do obdélníkového potrubí. Skříň ventilátoru profilu 700x400 mm je z ocelového nerezového plechu s chemickou odolností. Ventilátor je určen pro práci ve výbušném prostředí (zóna 2). Ventilátor dodán s tepelnou pojistkou a s frekvenčním měničem. V = 3625 m3/h, p = 810 Pa, P = 2,2 kW/400 V | ks | 2 |  | 0 |  |  | základní |  | 0 | 0 | 0 | 0 | 0 | 4 | K | 1 | ROZPOCET | 0 | 0 | 0 | 0 | 0 | 1 | 0 | 4 | -502242852
15 | K | 1.10 | Pružná vložka profilu 700x400 příruby nerezové s chemickou odolností, vložka z neprodyšné tkaniny s tepelnou odolností -30 až +60 °C, s tlakovou odolností -500 až + 1000 Pa | ks | 4 |  | 0 |  |  | základní |  | 0 | 0 | 0 | 0 | 0 | 4 | K | 1 | ROZPOCET | 0 | 0 | 0 | 0 | 0 | 1 | 0 | 4 | 1750691285
16 | K | 1.11 | Klapka kruhová regulační průměr 315 mm se zvýšenou těsností, materiál polypropylen, ruční ovládání | ks | 8 |  | 0 |  |  | základní |  | 0 | 0 | 0 | 0 | 0 | 4 | K | 1 | ROZPOCET | 0 | 0 | 0 | 0 | 0 | 1 | 0 | 4 | 981211713
17 | K | 1.12 | Klapka kruhová regulační průměr 315 mm se zvýšenou těsností, materiál polypropylen, ovládání servopohonem 230 V s vratnou pružinou, vč.tohoto servopohonu | ks | 8 |  | 0 |  |  | základní |  | 0 | 0 | 0 | 0 | 0 | 4 | K | 1 | ROZPOCET | 0 | 0 | 0 | 0 | 0 | 1 | 0 | 4 | 1484331205
18 | K | 1.13 | Mřížka krycí průměr 315 mm. Rámeček i mřížka s oky 2x2 cm z polypropylenu | ks | 8 |  | 0 |  |  | základní |  | 0 | 0 | 0 | 0 | 0 | 4 | K | 1 | ROZPOCET | 0 | 0 | 0 | 0 | 0 | 1 | 0 | 4 | 1204059632
19 | K | 1.14 | Vyústka 280x140 mm jednořadá s reg.I, materiál polypropylen | ks | 2 |  | 0 |  |  | základní |  | 0 | 0 | 0 | 0 | 0 | 4 | K | 1 | ROZPOCET | 0 | 0 | 0 | 0 | 0 | 1 | 0 | 4 | -198830618
20 | K | 1.15 | Filtrační stanice pro filtraci 3625 m3/h vzduchu profilu 990x685 mm délky 2250 mm. Třístupňová filtrace 1.stupeň, předfiltr tř. G4, 2.stupeň filtrace tř. F7, 3.stupeň filtrace filtrační patrony nerezové s aktivním uhlím. Připojovací rozměr přírub 910x605 mm, Počáteční tlaková ztráta 250 Pa, Koncová tlaková ztráta 600 Pa, Plášť filtrační stanice plastový. | kpl | 2 |  | 0 |  |  | základní |  | 0 | 0 | 0 | 0 | 0 | 4 | K | 1 | ROZPOCET | 0 | 0 | 0 | 0 | 0 | 1 | 0 | 4 | -1675312571
21 | K | 1.16 | Výfuková hlavice průměr 450 mm, materiál chemicky odolná nerez | ks | 2 |  | 0 |  |  | základní |  | 0 | 0 | 0 | 0 | 0 | 4 | K | 1 | ROZPOCET | 0 | 0 | 0 | 0 | 0 | 1 | 0 | 4 | 44231833
22 | K | P-D315-50 | Kruhové potrubí z polypropylenu do průměru 315 mm, 50 % tvarovek | bm | 18 |  | 0 |  |  | základní |  | 0 | 0 | 0 | 0 | 0 | 4 | K | 1 | ROZPOCET | 0 | 0 | 0 | 0 | 0 | 1 | 0 | 4 | -1712151037
23 | K | P-D450-20 | Kruhové potrubí z polypropylenu do průměru 450 mm, 20 % tvarovek | bm | 10 |  | 0 |  |  | základní |  | 0 | 0 | 0 | 0 | 0 | 4 | K | 1 | ROZPOCET | 0 | 0 | 0 | 0 | 0 | 1 | 0 | 4 | -813924106
24 | K | P-D500-0 | Kruhové potrubí z polypropylenu do průměru 500 mm, 0 % tvarovek | bm | 2 |  | 0 |  |  | základní |  | 0 | 0 | 0 | 0 | 0 | 4 | K | 1 | ROZPOCET | 0 | 0 | 0 | 0 | 0 | 1 | 0 | 4 | -512306126
25 | K | P-D650-100 | Kruhové potrubí z polypropylenu do průměru 650 mm,100 % tvarovek | bm | 2 |  | 0 |  |  | základní |  | 0 | 0 | 0 | 0 | 0 | 4 | K | 1 | ROZPOCET | 0 | 0 | 0 | 0 | 0 | 1 | 0 | 4 | -925645041
26 | K | P-2000-30 | Čtyřhranné potrubí z polypropylenu do obvodu 2000 mm, 30 % tvarovek | bm | 126 |  | 0 |  |  | základní |  | 0 | 0 | 0 | 0 | 0 | 4 | K | 1 | ROZPOCET | 0 | 0 | 0 | 0 | 0 | 1 | 0 | 4 | -580691775
27 | K | P-2500-30 | Čtyřhranné potrubí z polypropylenu do obvodu 2500 mm, 100 % tvarovek | bm | 1 |  | 0 |  |  | základní |  | 0 | 0 | 0 | 0 | 0 | 4 | K | 1 | ROZPOCET | 0 | 0 | 0 | 0 | 0 | 1 | 0 | 4 | 476956820
28 | K | P-3000-90 | Čtyřhranné potrubí z polypropylenu do obvodu 3000 mm, 90 % tvarovek | bm | 8 |  | 0 |  |  | základní |  | 0 | 0 | 0 | 0 | 0 | 4 | K | 1 | ROZPOCET | 0 | 0 | 0 | 0 | 0 | 1 | 0 | 4 | -1068666312
29 | K | P-3500-80 | Čtyřhranné potrubí z polypropylenu do obvodu 3500 mm, 80 % tvarovek | bm | 8 |  | 0 |  |  | základní |  | 0 | 0 | 0 | 0 | 0 | 4 | K | 1 | ROZPOCET | 0 | 0 | 0 | 0 | 0 | 1 | 0 | 4 | 130283846
30 | K | 6.1 | Radiální ventilátor průměr 200 mm do obdélníkového potrubí profilu 355x225 mm. Ventilátor je určen pro práci ve výbušném prostředí (zóna 2). Chemicky odolná nerez. V = 600 m3/h, p = 270 Pa, P = 0,18 kW/400 V | ks | 1 |  | 0 |  |  | základní |  | 0 | 0 | 0 | 0 | 0 | 4 | K | 1 | ROZPOCET | 0 | 0 | 0 | 0 | 0 | 1 | 0 | 4 | 1839034524
31 | K | 6.2 | Pružná vložka profilu 355x225 mm, příruby nerezové s chemickou odolností, vložka z neprodyšné tkaniny s tepelnou odolností -30 až +60 C°, s tlakovou odolností -500 až +1000 Pa | ks | 2 |  | 0 |  |  | základní |  | 0 | 0 | 0 | 0 | 0 | 4 | K | 1 | ROZPOCET | 0 | 0 | 0 | 0 | 0 | 1 | 0 | 4 | -723231987
32 | K | 6.3 | Tlumič hluku kulisový profil pláště 355x225 mm, délky 1000 mm, s kulisami s pláštěm z děrovaného plechu (vše nerezový plech s chemickou odolností). Výplň kulisy hluk pohlcující materiál. | ks | 2 |  | 0 |  |  | základní |  | 0 | 0 | 0 | 0 | 0 | 4 | K | 1 | ROZPOCET | 0 | 0 | 0 | 0 | 0 | 1 | 0 | 4 | 476053337
33 | K | 6.4 | Mřížka krycí 355x225 mm. Rámeček i mřížka s oky 2x2 cm z nerezové oceli s chemickou odolností. | ks | 1 |  | 0 |  |  | základní |  | 0 | 0 | 0 | 0 | 0 | 4 | K | 1 | ROZPOCET | 0 | 0 | 0 | 0 | 0 | 1 | 0 | 4 | -1561449830
34 | K | 6.5 | Klapka regulační 250x250 mm se zvýšenou těsností s ručním ovládáním. Materiál polypropylen. | ks | 1 |  | 0 |  |  | základní |  | 0 | 0 | 0 | 0 | 0 | 4 | K | 1 | ROZPOCET | 0 | 0 | 0 | 0 | 0 | 1 | 0 | 4 | 1426749483
35 | K | 6.6 | Klapka regulační 250x250 mm se zvýšenou těsností s ovládáním, ovládání servopohonem 230 V s vratnou pružinou, vč.tohoto servopohonu. Materiál polypropylen. | ks | 1 |  | 0 |  |  | základní |  | 0 | 0 | 0 | 0 | 0 | 4 | K | 1 | ROZPOCET | 0 | 0 | 0 | 0 | 0 | 1 | 0 | 4 | 849805176
36 | K | 6.7 | Vyústka 280x140 mm dvouřadá s reg.I, materiál polypropylen | ks | 1 |  | 0 |  |  | základní |  | 0 | 0 | 0 | 0 | 0 | 4 | K | 1 | ROZPOCET | 0 | 0 | 0 | 0 | 0 | 1 | 0 | 4 | 1325341828
37 | K | 6.8 | Mřížka krycí 250x250 mm. Rámeček i mřížka s oky 2x2 cm z polypropylenu. | ks | 1 |  | 0 |  |  | základní |  | 0 | 0 | 0 | 0 | 0 | 4 | K | 1 | ROZPOCET | 0 | 0 | 0 | 0 | 0 | 1 | 0 | 4 | 856993562
38 | K | P-1000-30 | Čtyřhranné potrubí z polypropylenu do obvodu 1000 mm, 30 % tvarovek | bm | 53 |  | 0 |  |  | základní |  | 0 | 0 | 0 | 0 | 0 | 4 | K | 1 | ROZPOCET | 0 | 0 | 0 | 0 | 0 | 1 | 0 | 4 | -246847822
39 | K | P-1500-100 | Čtyřhranné potrubí z polypropylenu do obvodu 1500 mm, 100 % tvarovek | bm | 1 |  | 0 |  |  | základní |  | 0 | 0 | 0 | 0 | 0 | 4 | K | 1 | ROZPOCET | 0 | 0 | 0 | 0 | 0 | 1 | 0 | 4 | -1041151319
40 | K | N-spoj | Spojovací materiál nerezový | kg | 20 |  | 0 |  |  | základní |  | 0 | 0 | 0 | 0 | 0 | 4 | K | 1 | ROZPOCET | 0 | 0 | 0 | 0 | 0 | 1 | 0 | 4 | -899434249
41 | K | N-zaves | Závěsný materiál nerezový | kg | 18 |  | 0 |  |  | základní |  | 0 | 0 | 0 | 0 | 0 | 4 | K | 1 | ROZPOCET | 0 | 0 | 0 | 0 | 0 | 1 | 0 | 4 | -604958426
42 | K | N-tyč | Závitová tyč nerezová | bm | 30 |  | 0 |  |  | základní |  | 0 | 0 | 0 | 0 | 0 | 4 | K | 1 | ROZPOCET | 0 | 0 | 0 | 0 | 0 | 1 | 0 | 4 | 1499718386
43 | K | T-lep | Těsnění pryžové samolepící | bm | 200 |  | 0 |  |  | základní |  | 0 | 0 | 0 | 0 | 0 | 4 | K | 1 | ROZPOCET | 0 | 0 | 0 | 0 | 0 | 1 | 0 | 4 | -99468718
44 | K | TI-20 | Tepelná izolace potrubí komůrková na bázi plastu samolepící tl.20 mm (tlumiče hluku na sání, výfuk z filtračních stanic na výfuku z retenční nádrže) | m2 | 15 |  | 0 |  |  | základní |  | 0 | 0 | 0 | 0 | 0 | 4 | K | 1 | ROZPOCET | 0 | 0 | 0 | 0 | 0 | 1 | 0 | 4 | -871313122
45 | K | odv | Odvodnění filtračních stanic | ks | 2 |  | 0 |  |  | základní |  | 0 | 0 | 0 | 0 | 0 | 4 | K | 1 | ROZPOCET | 0 | 0 | 0 | 0 | 0 | 1 | 0 | 4 | -329219416
46 | K | ZP | Zednické přípomoci | hod | 42 |  | 0 |  |  | základní |  | 0 | 0 | 0 | 0 | 0 | 4 | K | 1 | ROZPOCET | 0 | 0 | 0 | 0 | 0 | 1 | 0 | 4 | -920774741
47 | K | ZK | Komplexní vyzkoušení, vyhotovení protokolů, dodavatelská dokumentace, zaškolení obsluhy, dokumentace skutečného provedení | hod | 50 |  | 0 |  |  | základní |  | 0 | 0 | 0 | 0 | 0 | 4 | K | 1 | ROZPOCET | 0 | 0 | 0 | 0 | 0 | 1 | 0 | 4 | -2045741990
48 | K | dopr | Doprava | km | 180 |  | 0 |  |  | základní |  | 0 | 0 | 0 | 0 | 0 | 4 | K | 1 | ROZPOCET | 0 | 0 | 0 | 0 | 0 | 1 | 0 | 4 | -1403781464

## SO 02.1d - RETENČNÍ NÁDŽ ...
{3e1e6165-083b-4ff7-8da7-bd4449903bbc}
2
| KRYCÍ LIST SOUPISU PRACÍ | [7 empty] | v --- níže se nacházejí doplnkové a pomocné údaje k sestavám --- v | [8 empty] | False
Stavba:
Vybudování PPO na stokové síti v oblasti Karlín - Retenční nádrž JIH
Objekt:
SO 02.1 - RETENČNÍ NÁDRŽ JIH
Soupis:
SO 02.1d - RETENČNÍ NÁDŽ JIH -ZTI
| KSO: |  |  |  |  | CC-CZ:
| Místo: |  | Praha 8 -Karlín |  |  | Datum: | 13. 8. 2025
| Zadavatel: |  |  |  |  | IČ: | IČ: 25656112
|  | Pražská vodohospodářská společnost a.s. |  |  |  | DIČ: | DIČ: CZ25656112
| Uchazeč: |  |  |  |  | IČ: | Vyplň údaj
|  | Vyplň údaj |  |  |  | DIČ: | Vyplň údaj
| Projektant: |  |  |  |  | IČ: | IČ: 26475081
|  | Sweco a.s. |  |  |  | DIČ: | DIČ: CZ26475081
| Zpracovatel: |  |  |  |  | IČ: | IČ: 26475081
|  | Sweco a.s. |  |  |  | DIČ: | DIČ: CZ26475081
Poznámka:
Soupis prací je sestaven s využitím Cenové soustavy ÚRS. Položky, které pochází z této cenové soustavy, jsou ve sloupci 'Cenová soustava' označeny popisem 'CS ÚRS' a úrovní příslušného kalendářního pololetí. Veškeré další informace vymezující popis a podmínky použití těchto položek z Cenové soustavy,
| Cena bez DPH | [5 empty] | 0
|  |  | Základ daně |  |  | Sazba daně | Výše daně
| DPH | základní | 0 |  |  | 21% | 0
|  | snížená | 0 |  |  | 12% | 0
|  | zákl. přenesená | 0 |  |  | 21% | 0
|  | sníž. přenesená | 0 |  |  | 12% | 0
|  | nulová | 0 |  |  | 0% | 0
| Cena s DPH |  |  | v | CZK |  | 0
| Projektant |  |  | Zpracovatel
| Datum a podpis: |  | Razítko | Datum a podpis: |  |  | Razítko
| Objednavatel |  |  | Uchazeč
| Datum a podpis: |  | Razítko | Datum a podpis: |  |  | Razítko
REKAPITULACE ČLENĚNÍ SOUPISU PRACÍ
Stavba:
Vybudování PPO na stokové síti v oblasti Karlín - Retenční nádrž JIH
Objekt:
SO 02.1 - RETENČNÍ NÁDRŽ JIH
Soupis:
SO 02.1d - RETENČNÍ NÁDŽ JIH -ZTI
Místo: |  |  | Praha 8 -Karlín |  |  | Datum: | 13. 8. 2025
Zadavatel: |  |  | Pražská vodohospodářská společnost a.s. |  |  | Projektant: | Sweco a.s.
Uchazeč: |  |  | Vyplň údaj |  |  | Zpracovatel: | Sweco a.s.
Kód dílu - Popis | [6 empty] | Cena celkem [CZK]
Náklady ze soupisu prací | [6 empty] | 0 | [11 empty] | -1
| PSV - Práce a dodávky PSV | [5 empty] | 0
| 722 - Zdravotechnika - vnitřní vodovod | [5 empty] | 0
SOUPIS PRACÍ
Stavba:
Vybudování PPO na stokové síti v oblasti Karlín - Retenční nádrž JIH
Objekt:
SO 02.1 - RETENČNÍ NÁDRŽ JIH
Soupis:
SO 02.1d - RETENČNÍ NÁDŽ JIH -ZTI
Místo: |  |  | Praha 8 -Karlín |  |  | Datum: | 13. 8. 2025
Zadavatel: |  |  | Pražská vodohospodářská společnost a.s. |  |  | Projektant: | Sweco a.s.
Uchazeč: |  |  | Vyplň údaj |  |  | Zpracovatel: | Sweco a.s.
PČ | Typ | Kód | Popis | MJ | Množství | J.cena [CZK] | Cena celkem [CZK] | Cenová soustava |  | DPH | J. Nh [h] | Nh celkem [h] | J. hmotnost [t] | Hmotnost celkem [t] | J. suť [t] | Suť Celkem [t]
Náklady soupisu celkem | [6 empty] | 0 |  |  |  |  | 0 |  | 0.64213 |  | 0 |  | D | -1 | [10 empty] | 0
| D | PSV | Práce a dodávky PSV |  |  |  | 0 |  |  |  |  | 0 |  | 0.64213 |  | 0 | 2 | D | 0 |  |  |  | ROZPOCET | [6 empty] | 0
| D | 722 | Zdravotechnika - vnitřní vodovod |  |  |  | 0 |  |  |  |  | 0 |  | 0.64213 |  | 0 | 2 | D | 1 |  |  |  | ROZPOCET | [6 empty] | 0
1 | K | 722174007 | Potrubí z plastových trubek z polypropylenu PPR svařovaných polyfúzně PN 16 (SDR 7,4) D 63 x 8,6 | m | 83.42 |  | 0 | CS ÚRS 2025 01 |  | základní |  | 0 | 0.0061 | 0.50886 | 0 | 0 | 16 | K | 2 |  |  |  | ROZPOCET | 0 | 0 | 0 | 0 | 0 | 1 | 0 | 16 | -1860720119
| VV |  | Přesná specifikace: viz. projektová dokumentace ZTI | [14 empty] | VV | 2 | 1 | True | 0 | ROZPOCET
| VV |  | "PE 63 x 8,6" 83,42 |  | 83.42 | [12 empty] | VV | 2 | 2 | True | 0 | ROZPOCET
| VV |  | Součet |  | 83.42 | [12 empty] | VV | 2 | 4 | True | 1 | ROZPOCET
2 | K | 722174007R | Potrubí vodovodní plastové PPR svar polyfúze tvarovky pro D=63 | soubor | 1 |  | 0 | R-položka |  | základní |  | 0 | 0 | 0 | 0 | 0 | 16 | K | 2 |  |  |  | ROZPOCET | 0 | 0 | 0 | 0 | 0 | 1 | 0 | 16 | 610801829
3 | M | 28654012 | koleno 90° PPR pro rozvod pitné a teplé užitkové vody D 63mm | kus | 12 |  | 0 | CS ÚRS 2025 01 |  | základní |  | 0 | 0.00036 | 0.00432 | 0 | 0 | 32 | M | 2 |  |  |  | ROZPOCET | 0 | 0 | 0 | 0 | 0 | 1 | 0 | 16 | 1854441472
4 | M | 28654012R | koleno 45° PPR pro rozvod pitné a teplé užitkové vody D 63mm | kus | 5 |  | 0 | R-položka |  | základní |  | 0 | 0.00054 | 0.0027 | 0 | 0 | 32 | M | 2 |  |  |  | ROZPOCET | 0 | 0 | 0 | 0 | 0 | 1 | 0 | 16 | -144705651
5 | M | 28654082 | T-kus jednoznačný PPR D 63mm | kus | 9 |  | 0 | CS ÚRS 2019 01 |  | základní |  | 0 | 0.0004 | 0.0036 | 0 | 0 | 32 | M | 2 |  |  |  | ROZPOCET | 0 | 0 | 0 | 0 | 0 | 1 | 0 | 16 | 1207017676
6 | M | 28654302 | přechodka PPR s vnějším kovovým závitem D 63x2" | kus | 9 |  | 0 | CS ÚRS 2025 01 |  | základní |  | 0 | 0.00075 | 0.00675 | 0 | 0 | 32 | M | 2 |  |  |  | ROZPOCET | 0 | 0 | 0 | 0 | 0 | 1 | 0 | 16 | 756703370
7 | K | 722181224 | Ochrana potrubí termoizolačními trubicemi z pěnového polyetylenu PE přilepenými v příčných a podélných spojích, tloušťky izolace přes 6 do 9 mm, vnitřního průměru izolace DN přes 63 mm | m | 83.42 |  | 0 | CS ÚRS 2025 01 |  | základní |  | 0 | 0.00013 | 0.010845 | 0 | 0 | 16 | K | 2 |  |  |  | ROZPOCET | 0 | 0 | 0 | 0 | 0 | 1 | 0 | 16 | 787920626
8 | K | 722230106 | Armatury se dvěma závity ventily přímé G 2" | kus | 9 |  | 0 | CS ÚRS 2025 01 |  | základní |  | 0 | 0.00262 | 0.02358 | 0 | 0 | 16 | K | 2 |  |  |  | ROZPOCET | 0 | 0 | 0 | 0 | 0 | 1 | 0 | 16 | 52016090
| VV |  | Přesná specifikace: viz. projektová dokumentace ZTI | [14 empty] | VV | 2 | 1 | True | 0 | ROZPOCET
| VV |  | "kulový kohout DN 50" 9 |  | 9 | [12 empty] | VV | 2 | 2 | True | 0 | ROZPOCET
| VV |  | Součet |  | 9 | [12 empty] | VV | 2 | 4 | True | 1 | ROZPOCET
9 | K | 722250102R | Požární příslušenství výtok s hadicovou přípojkou C 52 | kus | 9 |  | 0 | R-položka |  | základní |  | 0 | 0.0012 | 0.0108 | 0 | 0 | 16 | K | 2 |  |  |  | ROZPOCET | 0 | 0 | 0 | 0 | 0 | 1 | 0 | 16 | -1050597573
| VV |  | Přesná specifikace: viz. projektová dokumentace ZTI | [14 empty] | VV | 2 | 1 | True | 0 | ROZPOCET
| VV |  | "výtok s hadicovou koncovkou C52" 9 |  | 9 | [12 empty] | VV | 2 | 2 | True | 0 | ROZPOCET
| VV |  | "včetně propojovacích tavrovek" | [14 empty] | VV | 2 | 1 | True | 0 | ROZPOCET
| VV |  | Součet |  | 9 | [12 empty] | VV | 2 | 4 | True | 1 | ROZPOCET
10 | K | 72229009R | Hydraulicky ovládaný machanický přerušovač průtoku | kus | 1 |  | 0 | R-položka |  | základní |  | 0 | 0.00262 | 0.00262 | 0 | 0 | 16 | K | 2 |  |  |  | ROZPOCET | 0 | 0 | 0 | 0 | 0 | 1 | 0 | 16 | 1624127963
11 | K | 722290226 | Zkoušky, proplach a desinfekce vodovodního potrubí zkoušky těsnosti vodovodního potrubí závitového do DN 50 | m | 83.42 |  | 0 | CS ÚRS 2025 01 |  | základní |  | 0 | 0.00019 | 0.01585 | 0 | 0 | 16 | K | 2 |  |  |  | ROZPOCET | 0 | 0 | 0 | 0 | 0 | 1 | 0 | 16 | 1399797084
| VV |  | Přesná specifikace: viz. projektová dokumentace ZTI | [14 empty] | VV | 2 | 1 | True | 0 | ROZPOCET
| VV |  | "vodovod DN 50" 83,42 |  | 83.42 | [12 empty] | VV | 2 | 2 | True | 0 | ROZPOCET
| VV |  | Součet |  | 83.42 | [12 empty] | VV | 2 | 4 | True | 1 | ROZPOCET
12 | K | 75157203R | Uchycení potrubí objímkami, kotvení do betonu D do 100 mm | kus | 90 |  | 0 | R-položka |  | základní |  | 0 | 0.00058 | 0.0522 | 0 | 0 | 16 | K | 2 |  |  |  | ROZPOCET | 0 | 0 | 0 | 0 | 0 | 1 | 0 | 16 | -1671349433
| VV |  | Přesná specifikace: viz. projektová dokumentace ZTI | [14 empty] | VV | 2 | 1 | True | 0 | ROZPOCET
| VV |  | Uchycení potrubí objímkami, kotvení do betonu, D do 100 mm | [14 empty] | VV | 2 | 1 | True | 0 | ROZPOCET
| VV |  | kotvení po 1 m + konce | [14 empty] | VV | 2 | 1 | True | 0 | ROZPOCET
| VV |  | "počet" 90 |  | 90 | [12 empty] | VV | 2 | 2 | True | 0 | ROZPOCET
| VV |  | Součet |  | 90 | [12 empty] | VV | 2 | 4 | True | 1 | ROZPOCET
13 | K | 998722101 | Přesun hmot pro vnitřní vodovod stanovený z hmotnosti přesunovaného materiálu vodorovná dopravní vzdálenost do 50 m základní v objektech výšky do 6 m | t | 0.642 |  | 0 | CS ÚRS 2025 01 |  | základní |  | 0 | 0 | 0 | 0 | 0 | 16 | K | 2 |  |  |  | ROZPOCET | 0 | 0 | 0 | 0 | 0 | 1 | 0 | 16 | -23320523

## SO 02.2 - RN JIH - STAVEB...
[18 empty] | {492d0d9a-c386-4cba-bb83-8c572ef4a18f} | [5 empty] | jáma_3n_1 | výkop jáma pro RN nepažený | m3 | 9974,292 | 2
[18 empty] | 2 | [5 empty] | jáma_3p_1 | jáma pro RN výkop tř. 3 pažený | m3 | 5668,81 | 2
| KRYCÍ LIST SOUPISU PRACÍ | [7 empty] | v --- níže se nacházejí doplnkové a pomocné údaje k sestavám --- v | [8 empty] | False | [5 empty] | jáma_4p_1 | jáma pažená výkop tř. 4 | m3 | 10122,875 | 2
[24 empty] | jáma_5p_1 | jáma pažená výkop tř. 5 | m3 | 511,719 | 2
| Stavba: | [22 empty] | odvoz_13_1 | odvoz výkopku tř. 1-3 | m3 | 16171,892 | 2
|  | Vybudování PPO na stokové síti v oblasti Karlín - Retenční nádrž JIH | [21 empty] | odvoz_45_1 | odvoz výkopku tř.4-5 | m3 | 11614,203 | 2
| Objekt: | [22 empty] | skládka_horn_1 | skládka hornina | m3 | 27823,094 | 2
|  | SO 02.2 - RN JIH - STAVEBNÍ JÁMA | [21 empty] | sutě_1 | přesuny suti | t | 1172,177 | 2
[24 empty] | vod_zídky_1 | vodící zídky pro podzemní stěnu | m | 256 | 2
| KSO: |  |  |  |  | CC-CZ:
| Místo: |  | Praha 8 -Karlín |  |  | Datum: | 13. 8. 2025
| Zadavatel: |  |  |  |  | IČ: | IČ: 25656112
|  | Pražská vodohospodářská společnost a.s. |  |  |  | DIČ: | DIČ: CZ25656112
| Uchazeč: |  |  |  |  | IČ: | Vyplň údaj
|  | Vyplň údaj |  |  |  | DIČ: | Vyplň údaj
| Projektant: |  |  |  |  | IČ: | IČ: 26475081
|  | Sweco a.s. |  |  |  | DIČ: | DIČ: CZ26475081
| Zpracovatel: |  |  |  |  | IČ: | IČ: 26475081
|  | Sweco a.s. |  |  |  | DIČ: | DIČ: CZ26475081
Poznámka:
Soupis prací je sestaven s využitím Cenové soustavy ÚRS. Položky, které pochází z této cenové soustavy, jsou ve sloupci 'Cenová soustava' označeny popisem 'CS ÚRS' a úrovní příslušného kalendářního pololetí. Veškeré další informace vymezující popis a podmínky použití těchto položek z Cenové soustavy,
| Cena bez DPH | [5 empty] | 0
|  |  | Základ daně |  |  | Sazba daně | Výše daně
| DPH | základní | 0 |  |  | 21% | 0
|  | snížená | 0 |  |  | 12% | 0
|  | zákl. přenesená | 0 |  |  | 21% | 0
|  | sníž. přenesená | 0 |  |  | 12% | 0
|  | nulová | 0 |  |  | 0% | 0
| Cena s DPH |  |  | v | CZK |  | 0
| Projektant |  |  | Zpracovatel
| Datum a podpis: |  | Razítko | Datum a podpis: |  |  | Razítko
| Objednavatel |  |  | Uchazeč
| Datum a podpis: |  | Razítko | Datum a podpis: |  |  | Razítko
REKAPITULACE ČLENĚNÍ SOUPISU PRACÍ
Stavba:
Vybudování PPO na stokové síti v oblasti Karlín - Retenční nádrž JIH
Objekt:
SO 02.2 - RN JIH - STAVEBNÍ JÁMA
Místo: |  |  | Praha 8 -Karlín |  |  | Datum: | 13. 8. 2025
Zadavatel: |  |  | Pražská vodohospodářská společnost a.s. |  |  | Projektant: | Sweco a.s.
Uchazeč: |  |  | Vyplň údaj |  |  | Zpracovatel: | Sweco a.s.
Kód dílu - Popis | [6 empty] | Cena celkem [CZK]
Náklady ze soupisu prací | [6 empty] | 0 | [11 empty] | -1
| HSV - Práce a dodávky HSV | [5 empty] | 0
| 1 - Zemní práce | [5 empty] | 0
| kotvy - Zemní kotvy | [5 empty] | 0
| 2 - Zakládání | [5 empty] | 0
| 8 - Vedení trubní dálková a přípojná | [5 empty] | 0
| 9 - Ostatní konstrukce a práce, bourání | [5 empty] | 0
| 997 - Přesun sutě | [5 empty] | 0
| 998 - Přesun hmot | [5 empty] | 0
| SKL - Poplatky za skládky | [5 empty] | 0
SOUPIS PRACÍ
Stavba:
Vybudování PPO na stokové síti v oblasti Karlín - Retenční nádrž JIH
Objekt:
SO 02.2 - RN JIH - STAVEBNÍ JÁMA
Místo: |  |  | Praha 8 -Karlín |  |  | Datum: | 13. 8. 2025
Zadavatel: |  |  | Pražská vodohospodářská společnost a.s. |  |  | Projektant: | Sweco a.s.
Uchazeč: |  |  | Vyplň údaj |  |  | Zpracovatel: | Sweco a.s.
PČ | Typ | Kód | Popis | MJ | Množství | J.cena [CZK] | Cena celkem [CZK] | Cenová soustava |  | DPH | J. Nh [h] | Nh celkem [h] | J. hmotnost [t] | Hmotnost celkem [t] | J. suť [t] | Suť Celkem [t]
Náklady soupisu celkem | [6 empty] | 0 |  |  |  |  | 0 |  | 574.2543 |  | 332.3666 |  | D | -1 | [15 empty] | 0
| D | HSV | Práce a dodávky HSV |  |  |  | 0 |  |  |  |  | 0 |  | 574.2543 |  | 332.3666 | 1 | D | 0 |  |  |  | ROZPOCET | [11 empty] | 0
| D | 1 | Zemní práce |  |  |  | 0 |  |  |  |  | 0 |  | 3.8898 |  | 0 | 1 | D | 1 |  |  |  | ROZPOCET | [11 empty] | 0
1 | K | 115101221 | Čerpání vody na dopravní výšku přes 10 do 25 m s uvažovaným průměrným přítokem do 500 l/min | hod | 5208 |  | 0 | CS ÚRS 2025 01 |  | základní |  | 0 | 0.0001 | 0.5208 | 0 | 0 | 4 | K | 2 |  |  |  | ROZPOCET | [5 empty] | 0 | 0 | 0 | 0 | 0 | 1 | 0 | 4 | 300415118
| VV |  | 10-4156-3801 - DPS - PPO KARLÍN / SO 02.2: STAVEBNÍ JÁMA | [14 empty] | VV | 2 | 1 | True | 0 | ROZPOCET
| VV |  | "čerpání podzemní vody před začátkem výkopových prací - 3 studny*hod*dní" 3*24*13 |  | 936 | [12 empty] | VV | 2 | 2 | True | 0 | ROZPOCET
| VV |  | "čerpání vody pří srážkových událostech, nebo při průsacích po dobu výstavby - 1/2 roku" 24*178 |  | 4272 | [12 empty] | VV | 2 | 2 | True | 0 | ROZPOCET
| VV |  | Součet |  | 5208 | [12 empty] | VV | 2 | 4 | True | 1 | ROZPOCET
2 | K | 115101321 | Pohotovost záložní čerpací soupravy pro dopravní výšku přes 10 do 25 m s uvažovaným průměrným přítokem do 500 l/min | den | 217 |  | 0 | CS ÚRS 2025 01 |  | základní |  | 0 | 0 | 0 | 0 | 0 | 4 | K | 2 |  |  |  | ROZPOCET | [5 empty] | 0 | 0 | 0 | 0 | 0 | 1 | 0 | 4 | -916117532
| VV |  | 10-4156-3801 - DPS - PPO KARLÍN / SO 02.2: STAVEBNÍ JÁMA | [14 empty] | VV | 2 | 1 | True | 0 | ROZPOCET
| VV |  | "čerpání podzemní vody před začátkem výkopových prací - 3 studny*hod*dní" 3*13 |  | 39 | [12 empty] | VV | 2 | 2 | True | 0 | ROZPOCET
| VV |  | "čerpání vody pří srážkových událostech, nebo při průsacích po dobu výstavby - 1/2 roku" 178 |  | 178 | [12 empty] | VV | 2 | 2 | True | 0 | ROZPOCET
| VV |  | Součet |  | 217 | [12 empty] | VV | 2 | 4 | True | 1 | ROZPOCET
3 | K | 119004111 | Pomocné konstrukce při zabezpečení výkopu bezpečný vstup nebo výstup žebříkem zřízení | m | 18 |  | 0 | CS ÚRS 2025 01 |  | základní |  | 0 | 0.00047 | 0.00846 | 0 | 0 | 4 | K | 2 |  |  |  | ROZPOCET | [5 empty] | 0 | 0 | 0 | 0 | 0 | 1 | 0 | 4 | 1222328319
| VV |  | 10-4156-3801 - DPS - PPO KARLÍN / SO 02.2: STAVEBNÍ JÁMA | [14 empty] | VV | 2 | 1 | True | 0 | ROZPOCET
| VV |  | "do výkopu RN" 9+9 |  | 18 | [12 empty] | VV | 2 | 2 | True | 0 | ROZPOCET
| VV |  | Součet |  | 18 | [12 empty] | VV | 2 | 4 | True | 1 | ROZPOCET
4 | K | 119004112 | Pomocné konstrukce při zabezpečení výkopu bezpečný vstup nebo výstup žebříkem odstranění | m | 18 |  | 0 | CS ÚRS 2025 01 |  | základní |  | 0 | 0 | 0 | 0 | 0 | 4 | K | 2 |  |  |  | ROZPOCET | [5 empty] | 0 | 0 | 0 | 0 | 0 | 1 | 0 | 4 | -958705757
5 | K | 121151123 | Sejmutí ornice strojně při souvislé ploše přes 500 m2, tl. vrstvy do 200 mm | m2 | 3450 |  | 0 | CS ÚRS 2025 01 |  | základní |  | 0 | 0 | 0 | 0 | 0 | 4 | K | 2 |  |  |  | ROZPOCET | [5 empty] | 0 | 0 | 0 | 0 | 0 | 1 | 0 | 4 | -2102329070
| VV |  | 10-4156-3801 - DPS - PPO KARLÍN / SO 02.2: STAVEBNÍ JÁMA | [14 empty] | VV | 2 | 1 | True | 0 | ROZPOCET
| VV |  | "jáma tl. 0,20 m" 3450 |  | 3450 | [12 empty] | VV | 2 | 2 | True | 0 | ROZPOCET
| VV |  | Součet |  | 3450 | [12 empty] | VV | 2 | 4 | True | 1 | ROZPOCET
6 | K | 131251107 | Hloubení nezapažených jam a zářezů strojně s urovnáním dna do předepsaného profilu a spádu v hornině třídy těžitelnosti I skupiny 3 přes 5 000 m3 | m3 | 9974.292 |  | 0 | CS ÚRS 2025 01 |  | základní |  | 0 | 0 | 0 | 0 | 0 | 4 | K | 2 |  |  |  | ROZPOCET | [5 empty] | 0 | 0 | 0 | 0 | 0 | 1 | 0 | 4 | 620853056
| VV |  | 10-4156-3801 - DPS - PPO KARLÍN / SO 02.2: STAVEBNÍ JÁMA | [14 empty] | VV | 2 | 1 | True | 0 | ROZPOCET
| VV |  | jáma pro RN JIH nepažená | [14 empty] | VV | 2 | 1 | True | 0 | ROZPOCET
| VV |  | "jáma velká svahovaná" ((62,5+57,8)/2*(55,8+57,7)/2 +(55,1+53,7)/2*(50,0+50,0)/2)/2 *3,5 "hloubka" |  | 10733.647 | [12 empty] | VV | 2 | 2 | True | 0 | ROZPOCET
| VV |  | "kruhový objekt" -(pi*5,8*5,8/4)*(1,75+3,5)/2 |  | -69.355 | [12 empty] | VV | 2 | 2 | True | 0 | ROZPOCET
| VV |  | "odečet sejmuté ornice" - (3450*0,20) |  | -690 | [12 empty] | VV | 2 | 2 | True | 0 | ROZPOCET
| VV | jáma_3n_1 | Součet |  | 9974.292 | [12 empty] | VV | 2 | 4 | True | 1 | ROZPOCET
7 | K | 131251207 | Hloubení zapažených jam a zářezů strojně s urovnáním dna do předepsaného profilu a spádu v hornině třídy těžitelnosti I skupiny 3 přes 5 000 m3 | m3 | 5668.81 |  | 0 | CS ÚRS 2025 01 |  | základní |  | 0 | 0 | 0 | 0 | 0 | 4 | K | 2 |  |  |  | ROZPOCET | [5 empty] | 0 | 0 | 0 | 0 | 0 | 1 | 0 | 4 | -1622867136
| VV |  | 10-4156-3801 - DPS - PPO KARLÍN / SO 02.2: STAVEBNÍ JÁMA | [14 empty] | VV | 2 | 1 | True | 0 | ROZPOCET
| VV |  | jáma pro RN pažená | [14 empty] | VV | 2 | 1 | True | 0 | ROZPOCET
| VV |  | Předpokládaná těžitelnost: 3.tř. / 4.tř./ 5.tř. dno nejhlubší | [14 empty] | VV | 2 | 1 | True | 0 | ROZPOCET
| VV |  | "jáma velká tř.3 do hl. 7 m" 50,3*32,2*3,5 |  | 5668.81 | [12 empty] | VV | 2 | 2 | True | 0 | ROZPOCET
| VV | jáma_3p_1 | Součet |  | 5668.81 | [12 empty] | VV | 2 | 4 | True | 1 | ROZPOCET
8 | K | 131351207 | Hloubení zapažených jam a zářezů strojně s urovnáním dna do předepsaného profilu a spádu v hornině třídy těžitelnosti II skupiny 4 přes 5 000 m3 | m3 | 10122.875 |  | 0 | CS ÚRS 2025 01 |  | základní |  | 0 | 0 | 0 | 0 | 0 | 4 | K | 2 |  |  |  | ROZPOCET | [5 empty] | 0 | 0 | 0 | 0 | 0 | 1 | 0 | 4 | 1662550838
| VV |  | 10-4156-3801 - DPS - PPO KARLÍN / SO 02.2: STAVEBNÍ JÁMA | [14 empty] | VV | 2 | 1 | True | 0 | ROZPOCET
| VV |  | Předpokládaná těžitelnost: 3.tř. / 4.tř./ 5.tř. dno nejhlubší | [14 empty] | VV | 2 | 1 | True | 0 | ROZPOCET
| VV |  | "jáma velká tř.4 do hl. dna RN" 50,3*32,2*(6,7+5,8)/2 |  | 10122.875 | [12 empty] | VV | 2 | 2 | True | 0 | ROZPOCET
| VV | jáma_4p_1 | Součet |  | 10122.875 | [12 empty] | VV | 2 | 4 | True | 1 | ROZPOCET
9 | K | 131451207 | Hloubení zapažených jam a zářezů strojně s urovnáním dna do předepsaného profilu a spádu v hornině třídy těžitelnosti II skupiny 5 přes 5 000 m3 | m3 | 511.719 |  | 0 | CS ÚRS 2025 01 |  | základní |  | 0 | 0 | 0 | 0 | 0 | 4 | K | 2 |  |  |  | ROZPOCET | [5 empty] | 0 | 0 | 0 | 0 | 0 | 1 | 0 | 4 | 658555444
| VV |  | 10-4156-3801 - DPS - PPO KARLÍN / SO 02.2: STAVEBNÍ JÁMA | [14 empty] | VV | 2 | 1 | True | 0 | ROZPOCET
| VV |  | Předpokládaná těžitelnost: 3.tř. / 4.tř./ 5.tř. dno nejhlubší | [14 empty] | VV | 2 | 1 | True | 0 | ROZPOCET
| VV |  | "zahloubení" 50,3*(5,4+8,1)/2*1,35 |  | 458.359 | [12 empty] | VV | 2 | 2 | True | 0 | ROZPOCET
| VV |  | "zahloubení střed" 14,5*(3,8+5,4)/2*0,8 |  | 53.36 | [12 empty] | VV | 2 | 2 | True | 0 | ROZPOCET
| VV | jáma_5p_1 | Součet |  | 511.719 | [12 empty] | VV | 2 | 4 | True | 1 | ROZPOCET
10 | K | 13900110r | Příplatek za ztížení vykopávky | m3 | 1298 |  | 0 | r-položka |  | základní |  | 0 | 0 | 0 | 0 | 0 | 4 | K | 2 |  |  |  | ROZPOCET | [5 empty] | 0 | 0 | 0 | 0 | 0 | 1 | 0 | 4 | -61519984
| VV |  | 10-4156-3801 - DPS - PPO KARLÍN / SO 02.2: STAVEBNÍ JÁMA | [14 empty] | VV | 2 | 1 | True | 0 | ROZPOCET
| VV |  | "ztížení kvůli pramencovým kotvám" 906 |  | 906 | [12 empty] | VV | 2 | 2 | True | 0 | ROZPOCET
| VV |  | "ztížení kvůli odstranění stáv. zápor" 392 |  | 392 | [12 empty] | VV | 2 | 2 | True | 0 | ROZPOCET
| VV |  | Součet |  | 1298 | [12 empty] | VV | 2 | 4 | True | 1 | ROZPOCET
11 | K | 153891112 | Osazení a rozebrání ocelové roznášecí konstrukce z válcovaných profilů a plechů pod kotvy, trny nebo táhla při osazení, o hmotnosti jednotlivých částí konstrukce přes 40 do 200 kg | kg | 3083.4 |  | 0 | CS ÚRS 2025 01 |  | základní |  | 0 | 9e-05 | 0.27751 | 0 | 0 | 4 | K | 2 |  |  |  | ROZPOCET | [5 empty] | 0 | 0 | 0 | 0 | 0 | 1 | 0 | 4 | 590259316
| VV |  | 10-4156-3801 - DPS - PPO KARLÍN / SO 02.2: STAVEBNÍ JÁMA | [14 empty] | VV | 2 | 1 | True | 0 | ROZPOCET
| VV |  | "Rozpěry 2x IPE 360 ve dvou rozích a ve třech úrovních; hm. 57,10 kg/m" | [14 empty] | VV | 2 | 1 | True | 0 | ROZPOCET
| VV |  | ((1,00*2*2*3) + (3,50*2*2*3))*57,10 |  | 3083.4 | [12 empty] | VV | 2 | 2 | True | 0 | ROZPOCET
| VV |  | Součet |  | 3083.4 | [12 empty] | VV | 2 | 4 | True | 1 | ROZPOCET
12 | M | 13011016 | ocel profilová jakost S235JR (11 375) průřez IPE 360 | t | 3.083 |  | 0 | CS ÚRS 2025 01 |  | základní |  | 0 | 1 | 3.083 | 0 | 0 | 8 | M | 2 |  |  |  | ROZPOCET | [5 empty] | 0 | 0 | 0 | 0 | 0 | 1 | 0 | 4 | -1631622047
| VV |  | 10-4156-3801 - DPS - PPO KARLÍN / SO 02.2: STAVEBNÍ JÁMA | [14 empty] | VV | 2 | 1 | True | 0 | ROZPOCET
| VV |  | "Rozpěry 2x IPE 360 ve dvou rozích a ve třech úrovních; hm. 57,10 kg/m" | [14 empty] | VV | 2 | 1 | True | 0 | ROZPOCET
| VV |  | ((1,00*2*2*3) + (3,50*2*2*3))*0,0571 |  | 3.083 | [12 empty] | VV | 2 | 2 | True | 0 | ROZPOCET
| VV |  | Součet |  | 3.083 | [12 empty] | VV | 2 | 4 | True | 1 | ROZPOCET
13 | K | 153891121 | Osazení a rozebrání ocelové roznášecí konstrukce z válcovaných profilů a plechů pod kotvy, trny nebo táhla rozebrání, o hmotnosti do 200 kg | kg | 3083.4 |  | 0 | CS ÚRS 2025 01 |  | základní |  | 0 | 0 | 0 | 0 | 0 | 4 | K | 2 |  |  |  | ROZPOCET | [5 empty] | 0 | 0 | 0 | 0 | 0 | 1 | 0 | 4 | 1111542074
14 | K | 161151106 | Svislé přemístění výkopku strojně bez naložení do dopravní nádoby avšak s vyprázdněním dopravní nádoby na hromadu nebo do dopravního prostředku z horniny třídy těžitelnosti I skupiny 1 až 3 při hloubce výkopu přes 12 do 16 m | m3 | 7821.551 |  | 0 | CS ÚRS 2025 01 |  | základní |  | 0 | 0 | 0 | 0 | 0 | 4 | K | 2 |  |  |  | ROZPOCET | [5 empty] | 0 | 0 | 0 | 0 | 0 | 1 | 0 | 4 | 443228566
| VV |  | 10-4156-3801 - DPS - PPO KARLÍN / SO 02.2: STAVEBNÍ JÁMA | [14 empty] | VV | 2 | 1 | True | 0 | ROZPOCET
| VV |  | svislé přemístění jáma: 50% | [14 empty] | VV | 2 | 1 | True | 0 | ROZPOCET
| VV |  | (jáma_3n_1 +jáma_3p_1) *0,50 |  | 7821.551 | [12 empty] | VV | 2 | 2 | True | 0 | ROZPOCET
| VV |  | Součet |  | 7821.551 | [12 empty] | VV | 2 | 4 | True | 1 | ROZPOCET
15 | K | 161151116 | Svislé přemístění výkopku strojně bez naložení do dopravní nádoby avšak s vyprázdněním dopravní nádoby na hromadu nebo do dopravního prostředku z horniny třídy těžitelnosti II skupiny 4 a 5 při hloubce výkopu přes 10 do 16 m | m3 | 5317.297 |  | 0 | CS ÚRS 2025 01 |  | základní |  | 0 | 0 | 0 | 0 | 0 | 4 | K | 2 |  |  |  | ROZPOCET | [5 empty] | 0 | 0 | 0 | 0 | 0 | 1 | 0 | 4 | 875018192
| VV |  | 10-4156-3801 - DPS - PPO KARLÍN / SO 02.2: STAVEBNÍ JÁMA | [14 empty] | VV | 2 | 1 | True | 0 | ROZPOCET
| VV |  | svislé přemístění jáma: 50% | [14 empty] | VV | 2 | 1 | True | 0 | ROZPOCET
| VV |  | (jáma_4p_1 +jáma_5p_1) *0,50 |  | 5317.297 | [12 empty] | VV | 2 | 2 | True | 0 | ROZPOCET
| VV |  | Součet |  | 5317.297 | [12 empty] | VV | 2 | 4 | True | 1 | ROZPOCET
16 | K | 162251102 | Vodorovné přemístění výkopku nebo sypaniny po suchu na obvyklém dopravním prostředku, bez naložení výkopku, avšak se složením bez rozhrnutí z horniny třídy těžitelnosti I skupiny 1 až 3 na vzdálenost přes 20 do 50 m | m3 | 360 |  | 0 | CS ÚRS 2025 01 |  | základní |  | 0 | 0 | 0 | 0 | 0 | 4 | K | 2 |  |  |  | ROZPOCET | [5 empty] | 0 | 0 | 0 | 0 | 0 | 1 | 0 | 4 | 1792360554
| VV |  | 10-4156-3801 - DPS - PPO KARLÍN / SO 02.2: STAVEBNÍ JÁMA | [14 empty] | VV | 2 | 1 | True | 0 | ROZPOCET
| VV |  | "přesun sjízdné rampy v rámci stavební jámy - 2x" 180,0*2 |  | 360 | [12 empty] | VV | 2 | 2 | True | 0 | ROZPOCET
| VV |  | Součet |  | 360 | [12 empty] | VV | 2 | 4 | True | 1 | ROZPOCET
17 | K | 162351104 | Vodorovné přemístění výkopku nebo sypaniny po suchu na obvyklém dopravním prostředku, bez naložení výkopku, avšak se složením bez rozhrnutí z horniny třídy těžitelnosti I skupiny 1 až 3 na vzdálenost přes 500 do 1 000 m | m3 | 16898.892 |  | 0 | CS ÚRS 2025 01 |  | základní |  | 0 | 0 | 0 | 0 | 0 | 4 | K | 2 |  |  |  | ROZPOCET | [5 empty] | 0 | 0 | 0 | 0 | 0 | 1 | 0 | 4 | -1618746712
| VV |  | 10-4156-3801 - DPS - PPO KARLÍN / SO 02.2: STAVEBNÍ JÁMA | [14 empty] | VV | 2 | 1 | True | 0 | ROZPOCET
| VV |  | jáma_3n_1 +jáma_3p_1 |  | 15643.102 | [12 empty] | VV | 2 | 2 | True | 0 | ROZPOCET
| VV |  | "vrty kotvy" ((PI*(0,133/2)^2)*2746,0)*0,90 "90 % hornina tř. I" |  | 34.335 | [12 empty] | VV | 2 | 2 | True | 0 | ROZPOCET
| VV |  | "vrty sloupy TI" ((PI*(0,20/2)^2)*460,50)*0,67 "67 % hornina tř. I" |  | 9.693 | [12 empty] | VV | 2 | 2 | True | 0 | ROZPOCET
| VV |  | "vrty pilotová stěna" (PI*(0,90/2)^2)*735,33 |  | 467.797 | [12 empty] | VV | 2 | 2 | True | 0 | ROZPOCET
| VV |  | "vrty studny" (PI*(1,20/2)^2)*15,0 |  | 16.965 | [12 empty] | VV | 2 | 2 | True | 0 | ROZPOCET
| VV | odvoz_13_1 | Mezisoučet |  | 16171.892 | [12 empty] | VV | 2 | 3 | True | 0 | ROZPOCET
| VV |  | "ornice na mezideponii" 690,0 |  | 690 | [12 empty] | VV | 2 | 2 | True | 0 | ROZPOCET
| VV |  | "čerpací studny - obsyp štěrk 16/32" 37,0 |  | 37 | [12 empty] | VV | 2 | 2 | True | 0 | ROZPOCET
| VV |  | Součet |  | 16898.892 | [12 empty] | VV | 2 | 4 | True | 1 | ROZPOCET
18 | K | 162351124 | Vodorovné přemístění výkopku nebo sypaniny po suchu na obvyklém dopravním prostředku, bez naložení výkopku, avšak se složením bez rozhrnutí z horniny třídy těžitelnosti II skupiny 4 a 5 na vzdálenost přes 500 do 1 000 m | m3 | 11614.203 |  | 0 | CS ÚRS 2025 01 |  | základní |  | 0 | 0 | 0 | 0 | 0 | 4 | K | 2 |  |  |  | ROZPOCET | [5 empty] | 0 | 0 | 0 | 0 | 0 | 1 | 0 | 4 | -868964395
| VV |  | 10-4156-3801 - DPS - PPO KARLÍN / SO 02.2: STAVEBNÍ JÁMA | [14 empty] | VV | 2 | 1 | True | 0 | ROZPOCET
| VV |  | jáma_4p_1 +jáma_5p_1 |  | 10634.594 | [12 empty] | VV | 2 | 2 | True | 0 | ROZPOCET
| VV |  | "vrty kotvy" ((PI*(0,133/2)^2)*2746,0)*0,10 "10 % hornina tř. II" |  | 3.815 | [12 empty] | VV | 2 | 2 | True | 0 | ROZPOCET
| VV |  | "vrty sloupy TI" ((PI*(0,20/2)^2)*460,50)*0,33 "33 % hornina tř. II" |  | 4.774 | [12 empty] | VV | 2 | 2 | True | 0 | ROZPOCET
| VV |  | "vrty pilotová stěna" (PI*(0,90/2)^2)*1459,68 |  | 928.608 | [12 empty] | VV | 2 | 2 | True | 0 | ROZPOCET
| VV |  | "vrty studny" (PI*(1,20/2)^2)*37,50 |  | 42.412 | [12 empty] | VV | 2 | 2 | True | 0 | ROZPOCET
| VV | odvoz_45_1 | Součet |  | 11614.203 | [12 empty] | VV | 2 | 4 | True | 1 | ROZPOCET
19 | K | 162751137 | Vodorovné přemístění výkopku nebo sypaniny po suchu na obvyklém dopravním prostředku, bez naložení výkopku, avšak se složením bez rozhrnutí z horniny třídy těžitelnosti II skupiny 4 a 5 na vzdálenost přes 9 000 do 10 000 m | m3 | 11614.203 |  | 0 | CS ÚRS 2025 01 |  | základní |  | 0 | 0 | 0 | 0 | 0 | 4 | K | 2 |  |  |  | ROZPOCET | [5 empty] | 0 | 0 | 0 | 0 | 0 | 1 | 0 | 4 | -1630851686
20 | K | 162751117 | Vodorovné přemístění výkopku nebo sypaniny po suchu na obvyklém dopravním prostředku, bez naložení výkopku, avšak se složením bez rozhrnutí z horniny třídy těžitelnosti I skupiny 1 až 3 na vzdálenost přes 9 000 do 10 000 m | m3 | 16171.892 |  | 0 | CS ÚRS 2025 01 |  | základní |  | 0 | 0 | 0 | 0 | 0 | 4 | K | 2 |  |  |  | ROZPOCET | [5 empty] | 0 | 0 | 0 | 0 | 0 | 1 | 0 | 4 | -661795339
| VV |  | 10-4156-3801 - DPS - PPO KARLÍN / SO 02.2: STAVEBNÍ JÁMA | [14 empty] | VV | 2 | 1 | True | 0 | ROZPOCET
| VV |  | odvoz_13_1 |  | 16171.892 | [12 empty] | VV | 2 | 2 | True | 0 | ROZPOCET
| VV |  | Součet |  | 16171.892 | [12 empty] | VV | 2 | 4 | True | 1 | ROZPOCET
21 | K | 167151111 | Nakládání, skládání a překládání neulehlého výkopku nebo sypaniny strojně nakládání, množství přes 100 m3, z hornin třídy těžitelnosti I, skupiny 1 až 3 | m3 | 17295.892 |  | 0 | CS ÚRS 2025 01 |  | základní |  | 0 | 0 | 0 | 0 | 0 | 4 | K | 2 |  |  |  | ROZPOCET | [5 empty] | 0 | 0 | 0 | 0 | 0 | 1 | 0 | 4 | 998575313
| VV |  | 10-4156-3801 - DPS - PPO KARLÍN / SO 02.2: STAVEBNÍ JÁMA | [14 empty] | VV | 2 | 1 | True | 0 | ROZPOCET
| VV |  | odvoz_13_1 |  | 16171.892 | [12 empty] | VV | 2 | 2 | True | 0 | ROZPOCET
| VV |  | "ornice na mezideponii" 690,0 |  | 690 | [12 empty] | VV | 2 | 2 | True | 0 | ROZPOCET
| VV |  | "z mezideponie - čerpací studny - obsyp štěrk 16/32" 37,0 |  | 37 | [12 empty] | VV | 2 | 2 | True | 0 | ROZPOCET
| VV |  | "čerpací studny - obsyp štěrk 16/32" 37,0 |  | 37 | [12 empty] | VV | 2 | 2 | True | 0 | ROZPOCET
| VV |  | "přesun sjízdné rampy v rámci stavební jámy - 2x" 180,0*2 |  | 360 | [12 empty] | VV | 2 | 2 | True | 0 | ROZPOCET
| VV |  | Součet |  | 17295.892 | [12 empty] | VV | 2 | 4 | True | 1 | ROZPOCET
22 | K | 167151112 | Nakládání, skládání a překládání neulehlého výkopku nebo sypaniny strojně nakládání, množství přes 100 m3, z hornin třídy těžitelnosti II, skupiny 4 a 5 | m3 | 11614.203 |  | 0 | CS ÚRS 2025 01 |  | základní |  | 0 | 0 | 0 | 0 | 0 | 4 | K | 2 |  |  |  | ROZPOCET | [5 empty] | 0 | 0 | 0 | 0 | 0 | 1 | 0 | 4 | -212498942
| VV |  | 10-4156-3801 - DPS - PPO KARLÍN / SO 02.2: STAVEBNÍ JÁMA | [14 empty] | VV | 2 | 1 | True | 0 | ROZPOCET
| VV |  | odvoz_45_1 |  | 11614.203 | [12 empty] | VV | 2 | 2 | True | 0 | ROZPOCET
| VV |  | Součet |  | 11614.203 | [12 empty] | VV | 2 | 4 | True | 1 | ROZPOCET
23 | K | 174101101 | Zásyp sypaninou z jakékoliv horniny strojně s uložením výkopku ve vrstvách se zhutněním jam, šachet, rýh nebo kolem objektů v těchto vykopávkách | m3 | 37 |  | 0 | CS ÚRS 2025 01 |  | základní |  | 0 | 0 | 0 | 0 | 0 | 4 | K | 2 |  |  |  | ROZPOCET | [5 empty] | 0 | 0 | 0 | 0 | 0 | 1 | 0 | 4 | 2120870618
| VV |  | 10-4156-3801 - DPS - PPO KARLÍN / SO 02.2: STAVEBNÍ JÁMA | [14 empty] | VV | 2 | 1 | True | 0 | ROZPOCET
| VV |  | "čerpací studny - obsyp štěrk 16/32" 37,0 |  | 37 | [12 empty] | VV | 2 | 2 | True | 0 | ROZPOCET
| VV |  | Součet |  | 37 | [12 empty] | VV | 2 | 4 | True | 1 | ROZPOCET
24 | M | 58343930 | kamenivo drcené hrubé frakce 16/32 | t | 62.9 |  | 0 | CS ÚRS 2025 01 |  | základní |  | 0 | 0 | 0 | 0 | 0 | 8 | M | 2 |  |  |  | ROZPOCET | [5 empty] | 0 | 0 | 0 | 0 | 0 | 1 | 0 | 4 | -861675001
| VV |  | 10-4156-3801 - DPS - PPO KARLÍN / SO 02.2: STAVEBNÍ JÁMA | [14 empty] | VV | 2 | 1 | True | 0 | ROZPOCET
| VV |  | "čerpací studny - obsyp štěrk 16/32" 37,0*1,7 |  | 62.9 | [12 empty] | VV | 2 | 2 | True | 0 | ROZPOCET
| VV |  | Součet |  | 62.9 | [12 empty] | VV | 2 | 4 | True | 1 | ROZPOCET
| D | kotvy | Zemní kotvy |  |  |  | 0 |  |  |  |  | 0 |  | 38.806 |  | 0 | 1 | D | 1 |  |  |  | ROZPOCET | [11 empty] | 0
25 | K | 153821115 | Osazení kotev kabelových z popouštěných pramenců nebo drátů pro nosnost přes 0,62 do 0,93 MN | m | 2746 |  | 0 | CS ÚRS 2025 01 |  | základní |  | 0 | 0.00552 | 15.1579 | 0 | 0 | 4 | K | 2 |  |  |  | ROZPOCET | [5 empty] | 0 | 0 | 0 | 0 | 0 | 1 | 0 | 4 | 1002331827
| VV |  | 10-4156-3801 - DPS - PPO KARLÍN / SO 02.2: STAVEBNÍ JÁMA | [14 empty] | VV | 2 | 1 | True | 0 | ROZPOCET
| VV |  | "K001-K006" 14,0*6 |  | 84 | [12 empty] | VV | 2 | 2 | True | 0 | ROZPOCET
| VV |  | "K101-K123" 18,0*23 |  | 414 | [12 empty] | VV | 2 | 2 | True | 0 | ROZPOCET
| VV |  | "K124-K158" 20,0*35 |  | 700 | [12 empty] | VV | 2 | 2 | True | 0 | ROZPOCET
| VV |  | "K159-K179" 18,0*21 |  | 378 | [12 empty] | VV | 2 | 2 | True | 0 | ROZPOCET
| VV |  | "K201-K223" 18,0*23 |  | 414 | [12 empty] | VV | 2 | 2 | True | 0 | ROZPOCET
| VV |  | "K224-K244" 18,0*21 |  | 378 | [12 empty] | VV | 2 | 2 | True | 0 | ROZPOCET
| VV |  | "K301-K321" 18,0*21 |  | 378 | [12 empty] | VV | 2 | 2 | True | 0 | ROZPOCET
| VV |  | Součet |  | 2746 | [12 empty] | VV | 2 | 4 | True | 1 | ROZPOCET
26 | M | 31459101 | lano předpínací ocelové poplastované D 15,7 mm | m | 3020.6 |  | 0 | CS ÚRS 2025 01 |  | základní |  | 0 | 0.00134 | 4.0476 | 0 | 0 | 8 | M | 2 |  |  |  | ROZPOCET | [5 empty] | 0 | 0 | 0 | 0 | 0 | 1 | 0 | 4 | -1742264926
| VV |  | 2746*1,1 'Přepočtené koeficientem množství |  | 3020.6 | [12 empty] | VV | 2 | 2 | False | 1 | ROZPOCET
27 | M | 16240000 | kotevní objímka předpínacího lana | kus | 150 |  | 0 | CS ÚRS 2025 01 |  | základní |  | 0 | 0.0001 | 0.015 | 0 | 0 | 8 | M | 2 |  |  |  | ROZPOCET | [5 empty] | 0 | 0 | 0 | 0 | 0 | 1 | 0 | 4 | 394317252
| VV |  | 10-4156-3801 - DPS - PPO KARLÍN / SO 02.2: STAVEBNÍ JÁMA | [14 empty] | VV | 2 | 1 | True | 0 | ROZPOCET
| VV |  | "K001-K006" 6 |  | 6 | [12 empty] | VV | 2 | 2 | True | 0 | ROZPOCET
| VV |  | "K101-K123" 23 |  | 23 | [12 empty] | VV | 2 | 2 | True | 0 | ROZPOCET
| VV |  | "K124-K158" 35 |  | 35 | [12 empty] | VV | 2 | 2 | True | 0 | ROZPOCET
| VV |  | "K159-K179" 21 |  | 21 | [12 empty] | VV | 2 | 2 | True | 0 | ROZPOCET
| VV |  | "K201-K223" 23 |  | 23 | [12 empty] | VV | 2 | 2 | True | 0 | ROZPOCET
| VV |  | "K224-K244" 21 |  | 21 | [12 empty] | VV | 2 | 2 | True | 0 | ROZPOCET
| VV |  | "K301-K321" 21 |  | 21 | [12 empty] | VV | 2 | 2 | True | 0 | ROZPOCET
| VV |  | Součet |  | 150 | [12 empty] | VV | 2 | 4 | True | 1 | ROZPOCET
28 | M | 16240001 | čelist předpínacího lana | kus | 150 |  | 0 | CS ÚRS 2025 01 |  | základní |  | 0 | 0.0001 | 0.015 | 0 | 0 | 8 | M | 2 |  |  |  | ROZPOCET | [5 empty] | 0 | 0 | 0 | 0 | 0 | 1 | 0 | 4 | 1813556400
| VV |  | 10-4156-3801 - DPS - PPO KARLÍN / SO 02.2: STAVEBNÍ JÁMA | [14 empty] | VV | 2 | 1 | True | 0 | ROZPOCET
| VV |  | "zemní kotvy" 150 |  | 150 | [12 empty] | VV | 2 | 2 | True | 0 | ROZPOCET
| VV |  | Součet |  | 150 | [12 empty] | VV | 2 | 4 | True | 1 | ROZPOCET
29 | M | 13021320 | podložka tvarovaná 100x120x30mm | kus | 150 |  | 0 | CS ÚRS 2025 01 |  | základní |  | 0 | 0.0025 | 0.375 | 0 | 0 | 8 | M | 2 |  |  |  | ROZPOCET | [5 empty] | 0 | 0 | 0 | 0 | 0 | 1 | 0 | 4 | 2072749000
| VV |  | 10-4156-3801 - DPS - PPO KARLÍN / SO 02.2: STAVEBNÍ JÁMA | [14 empty] | VV | 2 | 1 | True | 0 | ROZPOCET
| VV |  | "zemní kotvy" 150 |  | 150 | [12 empty] | VV | 2 | 2 | True | 0 | ROZPOCET
| VV |  | Součet |  | 150 | [12 empty] | VV | 2 | 4 | True | 1 | ROZPOCET
30 | M | 13021210R | spojovací a pomocný materiál pro zemní kotvy | soubor | 150 |  | 0 | R-POLOŽKA |  | základní |  | 0 | 0.004 | 0.6 | 0 | 0 | 8 | M | 2 |  |  |  | ROZPOCET | [5 empty] | 0 | 0 | 0 | 0 | 0 | 1 | 0 | 4 | -1839346692
| VV |  | 10-4156-3801 - DPS - PPO KARLÍN / SO 02.2: STAVEBNÍ JÁMA | [14 empty] | VV | 2 | 1 | True | 0 | ROZPOCET
| VV |  | "spojovací a pomocný materiál pro osazení a napínání kotev - soubor/kus" 150 |  | 150 | [12 empty] | VV | 2 | 2 | True | 0 | ROZPOCET
| VV |  | Součet |  | 150 | [12 empty] | VV | 2 | 4 | True | 1 | ROZPOCET
31 | K | 153822115 | Napnutí kabelových kotev při únosnosti kotvy přes 0,62 do 0,93 MN | kus | 150 |  | 0 | CS ÚRS 2025 01 |  | základní |  | 0 | 0.00406 | 0.609 | 0 | 0 | 4 | K | 2 |  |  |  | ROZPOCET | [5 empty] | 0 | 0 | 0 | 0 | 0 | 1 | 0 | 4 | 358165515
| VV |  | 10-4156-3801 - DPS - PPO KARLÍN / SO 02.2: STAVEBNÍ JÁMA | [14 empty] | VV | 2 | 1 | True | 0 | ROZPOCET
| VV |  | "zemní kotvy" 150 |  | 150 | [12 empty] | VV | 2 | 2 | True | 0 | ROZPOCET
| VV |  | Součet |  | 150 | [12 empty] | VV | 2 | 4 | True | 1 | ROZPOCET
32 | K | 153861111 | Průchodka konstrukcí pro kotvy vnitřního průměru 170 mm, délky od 0 do 1,5 m | kus | 150 |  | 0 | CS ÚRS 2025 01 |  | základní |  | 0 | 0.09831 | 14.7465 | 0 | 0 | 4 | K | 2 |  |  |  | ROZPOCET | [5 empty] | 0 | 0 | 0 | 0 | 0 | 1 | 0 | 4 | 211465333
| VV |  | 10-4156-3801 - DPS - PPO KARLÍN / SO 02.2: STAVEBNÍ JÁMA | [14 empty] | VV | 2 | 1 | True | 0 | ROZPOCET
| VV |  | "zemní kotvy" 150 |  | 150 | [12 empty] | VV | 2 | 2 | True | 0 | ROZPOCET
| VV |  | Součet |  | 150 | [12 empty] | VV | 2 | 4 | True | 1 | ROZPOCET
33 | K | 15389131R | Opěrné desky z oceli velikosti 350/350 mm, tloušťky 30 mm | kus | 150 |  | 0 | R-POLOŽKA |  | základní |  | 0 | 0.0216 | 3.24 | 0 | 0 | 4 | K | 2 |  |  |  | ROZPOCET | [5 empty] | 0 | 0 | 0 | 0 | 0 | 1 | 0 | 4 | 435717494
| VV |  | 10-4156-3801 - DPS - PPO KARLÍN / SO 02.2: STAVEBNÍ JÁMA | [14 empty] | VV | 2 | 1 | True | 0 | ROZPOCET
| VV |  | "zemní kotvy" 150 |  | 150 | [12 empty] | VV | 2 | 2 | True | 0 | ROZPOCET
| VV |  | Součet |  | 150 | [12 empty] | VV | 2 | 4 | True | 1 | ROZPOCET
| D | 2 | Zakládání |  |  |  | 0 |  |  |  |  | 0 |  | 529.94 |  | 321.768 | 1 | D | 1 |  |  |  | ROZPOCET | [11 empty] | 0
34 | K | 224311112 | Maloprofilové vrty průběžným sacím vrtáním průměru přes 93 do 156 mm do úklonu 45° v hl 0 až 25 m v hornině tř. I a II | m | 2746 |  | 0 | CS ÚRS 2025 01 |  | základní |  | 0 | 0.00016 | 0.43936 | 0 | 0 | 4 | K | 2 |  |  |  | ROZPOCET | [5 empty] | 0 | 0 | 0 | 0 | 0 | 1 | 0 | 4 | 482906478
| VV |  | 10-4156-3801 - DPS - PPO KARLÍN / SO 02.2: STAVEBNÍ JÁMA | [14 empty] | VV | 2 | 1 | True | 0 | ROZPOCET
| VV |  | "pro zemní kotvy; hornina tř. I = 90 %; hornina tř. II = 10 %" | [14 empty] | VV | 2 | 1 | True | 0 | ROZPOCET
| VV |  | 2746 |  | 2746 | [12 empty] | VV | 2 | 2 | True | 0 | ROZPOCET
| VV |  | Součet |  | 2746 | [12 empty] | VV | 2 | 4 | True | 1 | ROZPOCET
35 | K | 224511112 | Maloprofilové vrty průběžným sacím vrtáním průměru přes 195 do 245 mm do úklonu 45° v hl 0 až 25 m v hornině tř. I a II | m | 460.5 |  | 0 | CS ÚRS 2025 01 |  | základní |  | 0 | 0.00028 | 0.12894 | 0 | 0 | 4 | K | 2 |  |  |  | ROZPOCET | [5 empty] | 0 | 0 | 0 | 0 | 0 | 1 | 0 | 4 | -1863582032
| VV |  | 10-4156-3801 - DPS - PPO KARLÍN / SO 02.2: STAVEBNÍ JÁMA | [14 empty] | VV | 2 | 1 | True | 0 | ROZPOCET
| VV |  | "pro sloupy tryskové injektáže; hornina tř. I = 67 %; hornina tř. II = 33 %" | [14 empty] | VV | 2 | 1 | True | 0 | ROZPOCET
| VV |  | "sloup T01 - T04" 15,0*4 |  | 60 | [12 empty] | VV | 2 | 2 | True | 0 | ROZPOCET
| VV |  | "sloup T05 - T10" 15,5*6 |  | 93 | [12 empty] | VV | 2 | 2 | True | 0 | ROZPOCET
| VV |  | "sloup T11 - T12" 12,0*2 |  | 24 | [12 empty] | VV | 2 | 2 | True | 0 | ROZPOCET
| VV |  | "sloup T13 - T23" 15,5*11 |  | 170.5 | [12 empty] | VV | 2 | 2 | True | 0 | ROZPOCET
| VV |  | "sloup T24 - T27" 11,0*4 |  | 44 | [12 empty] | VV | 2 | 2 | True | 0 | ROZPOCET
| VV |  | "sloup T28 - T30" 11,0*3 |  | 33 | [12 empty] | VV | 2 | 2 | True | 0 | ROZPOCET
| VV |  | "sloup T31 - T34" 9,0*4 |  | 36 | [12 empty] | VV | 2 | 2 | True | 0 | ROZPOCET
| VV |  | Součet |  | 460.5 | [12 empty] | VV | 2 | 4 | True | 1 | ROZPOCET
36 | K | 226213311 | Velkoprofilové vrty náběrovým vrtáním svislé zapažené ocelovými pažnicemi průměru přes 850 do 1050 mm, v hl od 0 do 20 m v hornině tř. I | m | 735.325 |  | 0 | CS ÚRS 2025 01 |  | základní |  | 0 | 0.00016 | 0.11765 | 0 | 0 | 4 | K | 2 |  |  |  | ROZPOCET | [5 empty] | 0 | 0 | 0 | 0 | 0 | 1 | 0 | 4 | -430741959
| VV |  | 10-4156-3801 - DPS - PPO KARLÍN / SO 02.2: STAVEBNÍ JÁMA | [14 empty] | VV | 2 | 1 | True | 0 | ROZPOCET
| VV |  | "pro převrtávanou pilotovou stěnu" | [14 empty] | VV | 2 | 1 | True | 0 | ROZPOCET
| VV |  | "primární piloty - hornina tř. I = 67 %; hornina tř. III = 33 %" 1097,5*0,67 |  | 735.325 | [12 empty] | VV | 2 | 2 | True | 0 | ROZPOCET
| VV |  | Součet |  | 735.325 | [12 empty] | VV | 2 | 4 | True | 1 | ROZPOCET
37 | K | 226213313 | Velkoprofilové vrty náběrovým vrtáním svislé zapažené ocelovými pažnicemi průměru přes 850 do 1050 mm, v hl od 0 do 20 m v hornině tř. III | m | 1459.675 |  | 0 | CS ÚRS 2025 01 |  | základní |  | 0 | 0.00017 | 0.24814 | 0 | 0 | 4 | K | 2 |  |  |  | ROZPOCET | [5 empty] | 0 | 0 | 0 | 0 | 0 | 1 | 0 | 4 | -1168673644
| VV |  | 10-4156-3801 - DPS - PPO KARLÍN / SO 02.2: STAVEBNÍ JÁMA | [14 empty] | VV | 2 | 1 | True | 0 | ROZPOCET
| VV |  | "pro převrtávanou pilotovou stěnu" | [14 empty] | VV | 2 | 1 | True | 0 | ROZPOCET
| VV |  | "primární piloty - hornina tř. I = 67 %; hornina tř. III = 33 %" 1097,5*0,33 |  | 362.175 | [12 empty] | VV | 2 | 2 | True | 0 | ROZPOCET
| VV |  | "sekundární piloty - hornina tř. III = 100 %" 1097,5 |  | 1097.5 | [12 empty] | VV | 2 | 2 | True | 0 | ROZPOCET
| VV |  | Součet |  | 1459.675 | [12 empty] | VV | 2 | 4 | True | 1 | ROZPOCET
38 | K | 226213711 | Velkoprofilové vrty náběrovým vrtáním svislé zapažené ocelovými pažnicemi průměru přes 1050 do 1250 mm, v hl od 0 do 20 m v hornině tř. I | m | 15 |  | 0 | CS ÚRS 2025 01 |  | základní |  | 0 | 0.0002 | 0.003 | 0 | 0 | 4 | K | 2 |  |  |  | ROZPOCET | [5 empty] | 0 | 0 | 0 | 0 | 0 | 1 | 0 | 4 | -452320913
| VV |  | 10-4156-3801 - DPS - PPO KARLÍN / SO 02.2: STAVEBNÍ JÁMA | [14 empty] | VV | 2 | 1 | True | 0 | ROZPOCET
| VV |  | "vrty pro čerpací studny (tř. I do cca 5 m hl.)" 5,00*3 |  | 15 | [12 empty] | VV | 2 | 2 | True | 0 | ROZPOCET
| VV |  | Součet |  | 15 | [12 empty] | VV | 2 | 4 | True | 1 | ROZPOCET
39 | K | 226213712 | Velkoprofilové vrty náběrovým vrtáním svislé zapažené ocelovými pažnicemi průměru přes 1050 do 1250 mm, v hl od 0 do 20 m v hornině tř. II | m | 37.5 |  | 0 | CS ÚRS 2025 01 |  | základní |  | 0 | 0.0002 | 0.0075 | 0 | 0 | 4 | K | 2 |  |  |  | ROZPOCET | [5 empty] | 0 | 0 | 0 | 0 | 0 | 1 | 0 | 4 | -660663241
| VV |  | 10-4156-3801 - DPS - PPO KARLÍN / SO 02.2: STAVEBNÍ JÁMA | [14 empty] | VV | 2 | 1 | True | 0 | ROZPOCET
| VV |  | "vrty pro čerpací studny (tř. II od cca 5 m hl.)" (17,50-5,00)*3 |  | 37.5 | [12 empty] | VV | 2 | 2 | True | 0 | ROZPOCET
| VV |  | Součet |  | 37.5 | [12 empty] | VV | 2 | 4 | True | 1 | ROZPOCET
40 | K | 231211313 | Zřízení výplně pilot zapažených s vytažením pažnic z vrtu svislých z betonu prostého, v hl od 0 do 30 m, při průměru piloty přes 650 do 1250 mm | m | 1097.5 |  | 0 | CS ÚRS 2025 01 |  | základní |  | 0 | 0 | 0 | 0 | 0 | 4 | K | 2 |  |  |  | ROZPOCET | [5 empty] | 0 | 0 | 0 | 0 | 0 | 1 | 0 | 4 | -1648755572
| VV |  | 10-4156-3801 - DPS - PPO KARLÍN / SO 02.2: STAVEBNÍ JÁMA | [14 empty] | VV | 2 | 1 | True | 0 | ROZPOCET
| VV |  | "primární piloty" 1097,5 |  | 1097.5 | [12 empty] | VV | 2 | 2 | True | 0 | ROZPOCET
| VV |  | Součet |  | 1097.5 | [12 empty] | VV | 2 | 4 | True | 1 | ROZPOCET
41 | M | 58933329 | beton C 30/37 X0,XC1-4,XD1-2,XA1-2,XF1 kamenivo frakce 0/16 | m3 | 698.199 |  | 0 | CS ÚRS 2025 01 |  | základní |  | 0 | 0 | 0 | 0 | 0 | 8 | M | 2 |  |  |  | ROZPOCET | [5 empty] | 0 | 0 | 0 | 0 | 0 | 1 | 0 | 4 | 157794977
| VV |  | 10-4156-3801 - DPS - PPO KARLÍN / SO 02.2: STAVEBNÍ JÁMA | [14 empty] | VV | 2 | 1 | True | 0 | ROZPOCET
| VV |  | "primární piloty" (PI*0,45*0,45)*1097,5 |  | 698.199 | [12 empty] | VV | 2 | 2 | True | 0 | ROZPOCET
| VV |  | Součet |  | 698.199 | [12 empty] | VV | 2 | 4 | True | 1 | ROZPOCET
42 | K | 231212213 | Zřízení výplně pilot zapažených s vytažením pažnic z vrtu svislých z betonu železového, v hl od 0 do 20 m, při průměru piloty přes 650 do 1250 mm | m | 1097.5 |  | 0 | CS ÚRS 2025 01 |  | základní |  | 0 | 0 | 0 | 0 | 0 | 4 | K | 2 |  |  |  | ROZPOCET | [5 empty] | 0 | 0 | 0 | 0 | 0 | 1 | 0 | 4 | -537672844
| VV |  | 10-4156-3801 - DPS - PPO KARLÍN / SO 02.2: STAVEBNÍ JÁMA | [14 empty] | VV | 2 | 1 | True | 0 | ROZPOCET
| VV |  | "sekundární piloty" 1097,5 |  | 1097.5 | [12 empty] | VV | 2 | 2 | True | 0 | ROZPOCET
| VV |  | Součet |  | 1097.5 | [12 empty] | VV | 2 | 4 | True | 1 | ROZPOCET
43 | M | 58933331 | beton C 30/37 XF2-4 kamenivo frakce 0/8 | m3 | 698.199 |  | 0 | CS ÚRS 2025 01 |  | základní |  | 0 | 0 | 0 | 0 | 0 | 8 | M | 2 |  |  |  | ROZPOCET | [5 empty] | 0 | 0 | 0 | 0 | 0 | 1 | 0 | 4 | 295240062
| VV |  | 10-4156-3801 - DPS - PPO KARLÍN / SO 02.2: STAVEBNÍ JÁMA | [14 empty] | VV | 2 | 1 | True | 0 | ROZPOCET
| VV |  | "sekundární piloty" (PI*0,45*0,45)*1097,5 |  | 698.199 | [12 empty] | VV | 2 | 2 | True | 0 | ROZPOCET
| VV |  | Součet |  | 698.199 | [12 empty] | VV | 2 | 4 | True | 1 | ROZPOCET
44 | K | 231611114 | Výztuž pilot betonovaných do země z oceli 10 505 (R) | t | 80.293 |  | 0 | CS ÚRS 2025 01 |  | základní |  | 0 | 1.1138 | 89.4311 | 0 | 0 | 4 | K | 2 |  |  |  | ROZPOCET | [5 empty] | 0 | 0 | 0 | 0 | 0 | 1 | 0 | 4 | -640472793
| VV |  | 10-4156-3801 - DPS - PPO KARLÍN / SO 02.2: STAVEBNÍ JÁMA | [14 empty] | VV | 2 | 1 | True | 0 | ROZPOCET
| VV |  | "sekundární piloty - výztuž cca 115 kg/m3" ((PI*0,45*0,45)*1097,5)*0,115 |  | 80.293 | [12 empty] | VV | 2 | 2 | True | 0 | ROZPOCET
| VV |  | Součet |  | 80.293 | [12 empty] | VV | 2 | 4 | True | 1 | ROZPOCET
45 | K | 242941111 | Vytvoření filtru obalením zárubnice síťovinou nebo tkaninou | m2 | 103.908 |  | 0 | CS ÚRS 2025 01 |  | základní |  | 0 | 0 | 0 | 0 | 0 | 4 | K | 2 |  |  |  | ROZPOCET | [5 empty] | 0 | 0 | 0 | 0 | 0 | 1 | 0 | 4 | 1995261223
| VV |  | 10-4156-3801 - DPS - PPO KARLÍN / SO 02.2: STAVEBNÍ JÁMA | [14 empty] | VV | 2 | 1 | True | 0 | ROZPOCET
| VV |  | "čerpací studny - obalení při výskytu jemnozrnných částic" (PI*0,63)*52,50 |  | 103.908 | [12 empty] | VV | 2 | 2 | True | 0 | ROZPOCET
| VV |  | Součet |  | 103.908 | [12 empty] | VV | 2 | 4 | True | 1 | ROZPOCET
46 | M | 69311086 | geotextilie netkaná separační, ochranná, filtrační, drenážní PP 1000g/m2 | m2 | 103.908 |  | 0 | CS ÚRS 2025 01 |  | základní |  | 0 | 0.001 | 0.10391 | 0 | 0 | 8 | M | 2 |  |  |  | ROZPOCET | [5 empty] | 0 | 0 | 0 | 0 | 0 | 1 | 0 | 4 | 1848107731
47 | K | 261921112 | Úprava líce podzemních stěn odstraněním betonových nálitků vzniklých při nadvýlomech při průměrné tloušťce jednotlivých nálitků přes 150 do 200 mm | m2 | 36 |  | 0 | CS ÚRS 2025 01 |  | základní |  | 0 | 0.01954 | 0.70344 | 0.33 | 11.88 | 4 | K | 2 |  |  |  | ROZPOCET | [5 empty] | 0 | 0 | 0 | 0 | 0 | 1 | 0 | 4 | -210272250
| VV |  | 10-4156-3801 - DPS - PPO KARLÍN / SO 02.2: STAVEBNÍ JÁMA | [14 empty] | VV | 2 | 1 | True | 0 | ROZPOCET
| VV |  | "sloupy TI - reprofilace povrchů na S straně jámy" 36,0 |  | 36 | [12 empty] | VV | 2 | 2 | True | 0 | ROZPOCET
| VV |  | Součet |  | 36 | [12 empty] | VV | 2 | 4 | True | 1 | ROZPOCET
48 | K | 26811111R | Vodící zídky pro zřízení podzemních stěn ze železového betonu tř. C 20/25 jakéhokoliv tvaru a jakékoliv tloušťky, při výšce zídek 1 m | m | 256 |  | 0 | R-POLOŽKA |  | základní |  | 0 | 1.6688 | 427.2205 | 0 | 0 | 4 | K | 2 |  |  |  | ROZPOCET | [5 empty] | 0 | 0 | 0 | 0 | 0 | 1 | 0 | 4 | -903156553
| VV |  | 10-4156-3801 - DPS - PPO KARLÍN / SO 02.2: STAVEBNÍ JÁMA | [14 empty] | VV | 2 | 1 | True | 0 | ROZPOCET
| VV |  | "vodící zídky pro podzemní stěny; včetně výkopu, bednění, rozepření, výztuže - vnitřní a vnější" 128,0*2 |  | 256 | [12 empty] | VV | 2 | 2 | True | 0 | ROZPOCET
| VV | vod_zídky_1 | Součet |  | 256 | [12 empty] | VV | 2 | 4 | True | 1 | ROZPOCET
49 | K | 268119111 | Bourání vodicích zídek ze železového betonu při výšce zídek přes 1 do 1,5 m | m | 128 |  | 0 | CS ÚRS 2025 01 |  | základní |  | 0 | 0 | 0 | 2.421 | 309.888 | 4 | K | 2 |  |  |  | ROZPOCET | [5 empty] | 0 | 0 | 0 | 0 | 0 | 1 | 0 | 4 | -1325474571
| VV |  | 10-4156-3801 - DPS - PPO KARLÍN / SO 02.2: STAVEBNÍ JÁMA | [14 empty] | VV | 2 | 1 | True | 0 | ROZPOCET
| VV |  | "vodící zídky - vnitřní odstranit, vnější ponechat" vod_zídky_1/2 |  | 128 | [12 empty] | VV | 2 | 2 | True | 0 | ROZPOCET
| VV |  | Součet |  | 128 | [12 empty] | VV | 2 | 4 | True | 1 | ROZPOCET
50 | K | 282602113 | Injektování povrchové s dvojitým obturátorem mikropilot nebo kotev tlakem přes 2,0 do 4,5 MPa | hod | 750 |  | 0 | CS ÚRS 2025 01 |  | základní |  | 0 | 0.00015 | 0.1125 | 0 | 0 | 4 | K | 2 |  |  |  | ROZPOCET | [5 empty] | 0 | 0 | 0 | 0 | 0 | 1 | 0 | 4 | -78247826
| VV |  | 10-4156-3801 - DPS - PPO KARLÍN / SO 02.2: STAVEBNÍ JÁMA | [14 empty] | VV | 2 | 1 | True | 0 | ROZPOCET
| VV |  | "kořeny kotev - cca 5 hod/kořen" 150*5 |  | 750 | [12 empty] | VV | 2 | 2 | True | 0 | ROZPOCET
| VV |  | Součet |  | 750 | [12 empty] | VV | 2 | 4 | True | 1 | ROZPOCET
51 | M | 24633009 | směs pro injektování vrtů | t | 195.629 |  | 0 | CS ÚRS 2025 01 |  | základní |  | 0 | 0 | 0 | 0 | 0 | 8 | M | 2 |  |  |  | ROZPOCET | [5 empty] | 0 | 0 | 0 | 0 | 0 | 1 | 0 | 4 | 976901835
| VV |  | 10-4156-3801 - DPS - PPO KARLÍN / SO 02.2: STAVEBNÍ JÁMA | [14 empty] | VV | 2 | 1 | True | 0 | ROZPOCET
| VV |  | "kořeny kotev" | [14 empty] | VV | 2 | 1 | True | 0 | ROZPOCET
| VV |  | "K001-K006" (PI*(0,30/2)^2*6,0*6)*2,2 |  | 5.598 | [12 empty] | VV | 2 | 2 | True | 0 | ROZPOCET
| VV |  | "K101-K123" (PI*(0,30/2)^2*8,0*23)*2,2 |  | 28.614 | [12 empty] | VV | 2 | 2 | True | 0 | ROZPOCET
| VV |  | "K124-K158" (PI*(0,30/2)^2*10,0*35)*2,2 |  | 54.428 | [12 empty] | VV | 2 | 2 | True | 0 | ROZPOCET
| VV |  | "K159-K179" (PI*(0,30/2)^2*8,0*21)*2,2 |  | 26.125 | [12 empty] | VV | 2 | 2 | True | 0 | ROZPOCET
| VV |  | "K201-K223" (PI*(0,30/2)^2*8,0*23)*2,2 |  | 28.614 | [12 empty] | VV | 2 | 2 | True | 0 | ROZPOCET
| VV |  | "K224-K244" (PI*(0,30/2)^2*8,0*21)*2,2 |  | 26.125 | [12 empty] | VV | 2 | 2 | True | 0 | ROZPOCET
| VV |  | "K301-K321" (PI*(0,30/2)^2*8,0*21)*2,2 |  | 26.125 | [12 empty] | VV | 2 | 2 | True | 0 | ROZPOCET
| VV |  | Součet |  | 195.629 | [12 empty] | VV | 2 | 4 | True | 1 | ROZPOCET
52 | K | 282606032 | Trysková injektáž sloupů ve standardních podmínkách, průměru přes 700 do 1000 mm | m | 406 |  | 0 | CS ÚRS 2025 01 |  | základní |  | 0 | 0 | 0 | 0 | 0 | 4 | K | 2 |  |  |  | ROZPOCET | [5 empty] | 0 | 0 | 0 | 0 | 0 | 1 | 0 | 4 | 1962088971
| VV |  | 10-4156-3801 - DPS - PPO KARLÍN / SO 02.2: STAVEBNÍ JÁMA | [14 empty] | VV | 2 | 1 | True | 0 | ROZPOCET
| VV |  | "sloupy tryskové injektáže prům. 1,00 m" | [14 empty] | VV | 2 | 1 | True | 0 | ROZPOCET
| VV |  | "sloup T01 - T04" 13,0*4 |  | 52 | [12 empty] | VV | 2 | 2 | True | 0 | ROZPOCET
| VV |  | "sloup T05 - T10" 15,5*6 |  | 93 | [12 empty] | VV | 2 | 2 | True | 0 | ROZPOCET
| VV |  | "sloup T11 - T12" 12,0*2 |  | 24 | [12 empty] | VV | 2 | 2 | True | 0 | ROZPOCET
| VV |  | "sloup T13 - T23" 15,5*11 |  | 170.5 | [12 empty] | VV | 2 | 2 | True | 0 | ROZPOCET
| VV |  | "sloup T24 - T27" 7,0*4 |  | 28 | [12 empty] | VV | 2 | 2 | True | 0 | ROZPOCET
| VV |  | "sloup T28 - T34" 5,5*7 |  | 38.5 | [12 empty] | VV | 2 | 2 | True | 0 | ROZPOCET
| VV |  | Součet |  | 406 | [12 empty] | VV | 2 | 4 | True | 1 | ROZPOCET
53 | M | 24633009 | směs pro injektování vrtů | t | 733.406 |  | 0 | CS ÚRS 2025 01 |  | základní |  | 0 | 0 | 0 | 0 | 0 | 8 | M | 2 |  |  |  | ROZPOCET | [5 empty] | 0 | 0 | 0 | 0 | 0 | 1 | 0 | 4 | -189530468
| VV |  | 10-4156-3801 - DPS - PPO KARLÍN / SO 02.2: STAVEBNÍ JÁMA | [14 empty] | VV | 2 | 1 | True | 0 | ROZPOCET
| VV |  | "sloupy tryskové injektáže prům. 1,00 m" ((PI*(1,0/2)^2)*406,0)* | [14 empty] | VV | 2 | 1 | True | 0 | ROZPOCET
| VV |  | "sloup T01 - T04" ((PI*(1,0/2)^2)*(13,0*4))*2,3 |  | 93.934 | [12 empty] | VV | 2 | 2 | True | 0 | ROZPOCET
| VV |  | "sloup T05 - T10" ((PI*(1,0/2)^2)*(15,5*6))*2,3 |  | 167.997 | [12 empty] | VV | 2 | 2 | True | 0 | ROZPOCET
| VV |  | "sloup T11 - T12" ((PI*(1,0/2)^2)*(12,0*2))*2,3 |  | 43.354 | [12 empty] | VV | 2 | 2 | True | 0 | ROZPOCET
| VV |  | "sloup T13 - T23" ((PI*(1,0/2)^2)*(15,5*11))*2,3 |  | 307.994 | [12 empty] | VV | 2 | 2 | True | 0 | ROZPOCET
| VV |  | "sloup T24 - T27" ((PI*(1,0/2)^2)*(7,0*4))*2,3 |  | 50.58 | [12 empty] | VV | 2 | 2 | True | 0 | ROZPOCET
| VV |  | "sloup T28 - T34" ((PI*(1,0/2)^2)*(5,5*7))*2,3 |  | 69.547 | [12 empty] | VV | 2 | 2 | True | 0 | ROZPOCET
| VV |  | Součet |  | 733.406 | [12 empty] | VV | 2 | 4 | True | 1 | ROZPOCET
54 | K | 292111111 | Pomocná konstrukce pro zvláštní zakládání staveb ocelová z terénu zřízení | t | 10.39 |  | 0 | CS ÚRS 2025 01 |  | základní |  | 0 | 0.09951 | 1.0339 | 0 | 0 | 4 | K | 2 |  |  |  | ROZPOCET | [5 empty] | 0 | 0 | 0 | 0 | 0 | 1 | 0 | 4 | 1121015687
| VV |  | 10-4156-3801 - DPS - PPO KARLÍN / SO 02.2: STAVEBNÍ JÁMA | [14 empty] | VV | 2 | 1 | True | 0 | ROZPOCET
| VV |  | "výztuž sloupů TI - HEB 200 (61,30 kg/bm)" | [14 empty] | VV | 2 | 1 | True | 0 | ROZPOCET
| VV |  | "T01, T03" (10,0*2)*0,0613 |  | 1.226 | [12 empty] | VV | 2 | 2 | True | 0 | ROZPOCET
| VV |  | "T05, T06, T08, T10, T14, T16, T18, T21, T22" (13,5*9)*0,0613 |  | 7.448 | [12 empty] | VV | 2 | 2 | True | 0 | ROZPOCET
| VV |  | "T24-T27" (7,0*4)*0,0613 |  | 1.716 | [12 empty] | VV | 2 | 2 | True | 0 | ROZPOCET
| VV |  | Součet |  | 10.39 | [12 empty] | VV | 2 | 4 | True | 1 | ROZPOCET
55 | M | 13010980 | ocel profilová jakost S235JR (11 375) průřez HEB 200 | t | 10.39 |  | 0 | CS ÚRS 2025 01 |  | základní |  | 0 | 1 | 10.39 | 0 | 0 | 8 | M | 2 |  |  |  | ROZPOCET | [5 empty] | 0 | 0 | 0 | 0 | 0 | 1 | 0 | 4 | 911716969
| D | 8 | Vedení trubní dálková a přípojná |  |  |  | 0 |  |  |  |  | 0 |  | 1.398 |  | 4.7485 | 1 | D | 1 |  |  |  | ROZPOCET | [11 empty] | 0
56 | K | 871264301 | Montáž kanalizačního potrubí z polyetylenu PE100 RC svařovaných na tupo v otevřeném výkopu ve sklonu do 20 % SDR 17/PN 10 d 110 x 6,6 mm | m | 176.1 |  | 0 | CS ÚRS 2025 01 |  | základní |  | 0 | 0 | 0 | 0 | 0 | 4 | K | 2 |  |  |  | ROZPOCET | [5 empty] | 0 | 0 | 0 | 0 | 0 | 1 | 0 | 4 | -790113411
| VV |  | 10-4156-3801 - DPS - PPO KARLÍN / SO 02.2: STAVEBNÍ JÁMA | [14 empty] | VV | 2 | 1 | True | 0 | ROZPOCET
| VV |  | "Potrubí výtlaků včetně tvarovek (7x koleno, 2x T-kus)" 176,1 |  | 176.1 | [12 empty] | VV | 2 | 2 | True | 0 | ROZPOCET
| VV |  | Součet |  | 176.1 | [12 empty] | VV | 2 | 4 | True | 1 | ROZPOCET
57 | M | 28613416 | potrubí kanalizační tlakové PE100 SDR17 se signalizační vrstvou 110x6,6mm | m | 178.742 |  | 0 | CS ÚRS 2025 01 |  | základní |  | 0 | 0.00219 | 0.39144 | 0 | 0 | 8 | M | 2 |  |  |  | ROZPOCET | [5 empty] | 0 | 0 | 0 | 0 | 0 | 1 | 0 | 4 | 288261870
| VV |  | 176,1*1,015 'Přepočtené koeficientem množství |  | 178.742 | [12 empty] | VV | 2 | 2 | False | 1 | ROZPOCET
58 | K | 871291811 | Bourání stávajícího potrubí z polyetylenu v otevřeném výkopu D přes 90 do 140 mm | m | 176.1 |  | 0 | CS ÚRS 2025 01 |  | základní |  | 0 | 0 | 0 | 0.0055 | 0.96855 | 4 | K | 2 |  |  |  | ROZPOCET | [5 empty] | 0 | 0 | 0 | 0 | 0 | 1 | 0 | 4 | -1446229284
| VV |  | 10-4156-3801 - DPS - PPO KARLÍN / SO 02.2: STAVEBNÍ JÁMA | [14 empty] | VV | 2 | 1 | True | 0 | ROZPOCET
| VV |  | "Potrubí výtlaků včetně tvarovek - zrušení" 176,1 |  | 176.1 | [12 empty] | VV | 2 | 2 | True | 0 | ROZPOCET
| VV |  | Součet |  | 176.1 | [12 empty] | VV | 2 | 4 | True | 1 | ROZPOCET
59 | K | 871440440 | Montáž kanalizačního potrubí z polypropylenu PP korugovaného nebo žebrovaného SN 8 DN 600 | m | 54 |  | 0 | CS ÚRS 2025 01 |  | základní |  | 0 | 4e-05 | 0.00216 | 0 | 0 | 4 | K | 2 |  |  |  | ROZPOCET | [5 empty] | 0 | 0 | 0 | 0 | 0 | 1 | 0 | 4 | 1435653770
| VV |  | 10-4156-3801 - DPS - PPO KARLÍN / SO 02.2: STAVEBNÍ JÁMA | [14 empty] | VV | 2 | 1 | True | 0 | ROZPOCET
| VV |  | "Potrubí drenážní perforované pro čerpací studny" 18,0*3 |  | 54 | [12 empty] | VV | 2 | 2 | True | 0 | ROZPOCET
| VV |  | Součet |  | 54 | [12 empty] | VV | 2 | 4 | True | 1 | ROZPOCET
60 | M | 18615206 | trubka drenážní korugovaná PP SN 8 perforace 360° pro liniové stavby DN 600 | m | 54 |  | 0 | CS ÚRS 2025 01 |  | základní |  | 0 | 0.0186 | 1.0044 | 0 | 0 | 8 | M | 2 |  |  |  | ROZPOCET | [5 empty] | 0 | 0 | 0 | 0 | 0 | 1 | 0 | 4 | -1780550174
61 | K | 871445811 | Bourání stávajícího potrubí z PVC nebo polypropylenu PP v otevřeném výkopu DN přes 500 do 600 | m | 54 |  | 0 | CS ÚRS 2025 01 |  | základní |  | 0 | 0 | 0 | 0.07 | 3.78 | 4 | K | 2 |  |  |  | ROZPOCET | [5 empty] | 0 | 0 | 0 | 0 | 0 | 1 | 0 | 4 | 1350534422
| VV |  | 10-4156-3801 - DPS - PPO KARLÍN / SO 02.2: STAVEBNÍ JÁMA | [14 empty] | VV | 2 | 1 | True | 0 | ROZPOCET
| VV |  | "Potrubí drenážní perforované pro čerpací studny - zrušení" 18,0*3 |  | 54 | [12 empty] | VV | 2 | 2 | True | 0 | ROZPOCET
| VV |  | Součet |  | 54 | [12 empty] | VV | 2 | 4 | True | 1 | ROZPOCET
| D | 9 | Ostatní konstrukce a práce, bourání |  |  |  | 0 |  |  |  |  | 0 |  | 0.2205 |  | 5.85 | 1 | D | 1 |  |  |  | ROZPOCET | [11 empty] | 0
62 | K | 977151123 | Jádrové vrty diamantovými korunkami do stavebních materiálů (železobetonu, betonu, cihel, obkladů, dlažeb, kamene) průměru přes 130 do 150 mm | m | 150 |  | 0 | CS ÚRS 2025 01 |  | základní |  | 0 | 0.00147 | 0.2205 | 0.039 | 5.85 | 4 | K | 2 |  |  |  | ROZPOCET | [5 empty] | 0 | 0 | 0 | 0 | 0 | 1 | 0 | 4 | 1511302655
| VV |  | 10-4156-3801 - DPS - PPO KARLÍN / SO 02.2: STAVEBNÍ JÁMA | [14 empty] | VV | 2 | 1 | True | 0 | ROZPOCET
| VV |  | "zemní kotvy - vrtání skrz dříky primárních pilot a sloupů TI, C30/37, prostý beton" 1,0*150 |  | 150 | [12 empty] | VV | 2 | 2 | True | 0 | ROZPOCET
| VV |  | Součet |  | 150 | [12 empty] | VV | 2 | 4 | True | 1 | ROZPOCET
| D | 997 | Přesun sutě |  |  |  | 0 |  |  |  |  | 0 |  | 0 |  | 0 | 1 | D | 1 |  |  |  | ROZPOCET | [11 empty] | 0
63 | K | 997002511 | Vodorovné přemístění suti a vybouraných hmot bez naložení, se složením a hrubým urovnáním na vzdálenost do 1 km | t | 1172.177 |  | 0 | CS ÚRS 2025 01 |  | základní |  | 0 | 0 | 0 | 0 | 0 | 4 | K | 2 |  |  |  | ROZPOCET | [5 empty] | 0 | 0 | 0 | 0 | 0 | 1 | 0 | 4 | 7649482
| VV |  | 10-4156-3801 - DPS - PPO KARLÍN / SO 02.2: STAVEBNÍ JÁMA | [14 empty] | VV | 2 | 1 | True | 0 | ROZPOCET
| VV |  | "Rozpěry IPE 360 (kov)" 3,083 |  | 3.083 | [12 empty] | VV | 2 | 2 | True | 0 | ROZPOCET
| VV |  | "jádrové vrty (ŽB)" 5,850 |  | 5.85 | [12 empty] | VV | 2 | 2 | True | 0 | ROZPOCET
| VV |  | "úprava líce podzemních stěn (bet)" 11,880 |  | 11.88 | [12 empty] | VV | 2 | 2 | True | 0 | ROZPOCET
| VV |  | "bourání vodící zídky (ŽB)" 309,888 |  | 309.888 | [12 empty] | VV | 2 | 2 | True | 0 | ROZPOCET
| VV |  | "potrubí výtlaků (plast)" 0,969 |  | 0.969 | [12 empty] | VV | 2 | 2 | True | 0 | ROZPOCET
| VV |  | "potrubí perforované - studny (plast)" 3,780 |  | 3.78 | [12 empty] | VV | 2 | 2 | True | 0 | ROZPOCET
| VV |  | "geotextilie - studny (plast)" 0,104 |  | 0.104 | [12 empty] | VV | 2 | 2 | True | 0 | ROZPOCET
| VV |  | "odpad z převrtávání primárních pilot bez výztuží (bet)" 170,0*2,3 |  | 391 | [12 empty] | VV | 2 | 2 | True | 0 | ROZPOCET
| VV |  | "stávající záporová stěna - kotvy - odhad (kov)" (2691,0*0,00134) |  | 3.606 | [12 empty] | VV | 2 | 2 | True | 0 | ROZPOCET
| VV |  | "stávající záporová stěna - kořeny kotev - odhad (bet)" ((PI*0,15*0,15)*1034)*2,3 |  | 168.105 | [12 empty] | VV | 2 | 2 | True | 0 | ROZPOCET
| VV |  | "stávající záporová stěna - zápory IPE 400 - odhad (kov)" 821,0*0,0663 |  | 54.432 | [12 empty] | VV | 2 | 2 | True | 0 | ROZPOCET
| VV |  | "stávající záporová stěna - kořeny zápor - odhad (bet)" ((PI*0,375*0,375)*216,0)*2,3 |  | 219.48 | [12 empty] | VV | 2 | 2 | True | 0 | ROZPOCET
| VV | sutě_1 | Součet |  | 1172.177 | [12 empty] | VV | 2 | 4 | True | 1 | ROZPOCET
64 | K | 997002519 | Vodorovné přemístění suti a vybouraných hmot bez naložení, se složením a hrubým urovnáním Příplatek k ceně za každý další započatý 1 km přes 1 km | t | 10549.593 |  | 0 | CS ÚRS 2025 01 |  | základní |  | 0 | 0 | 0 | 0 | 0 | 4 | K | 2 |  |  |  | ROZPOCET | [5 empty] | 0 | 0 | 0 | 0 | 0 | 1 | 0 | 4 | 1733081421
| VV |  | 10-4156-3801 - DPS - PPO KARLÍN / SO 02.2: STAVEBNÍ JÁMA | [14 empty] | VV | 2 | 1 | True | 0 | ROZPOCET
| VV |  | sutě_1 |  | 1172.177 | [12 empty] | VV | 2 | 2 | True | 0 | ROZPOCET
| VV |  | Součet |  | 1172.177 | [12 empty] | VV | 2 | 4 | True | 1 | ROZPOCET
| VV |  | 1172,177*9 'Přepočtené koeficientem množství |  | 10549.593 | [12 empty] | VV | 2 | 2 | False | 1 | ROZPOCET
65 | K | 997002611 | Nakládání suti a vybouraných hmot na dopravní prostředek pro vodorovné přemístění | t | 2344.354 |  | 0 | CS ÚRS 2025 01 |  | základní |  | 0 | 0 | 0 | 0 | 0 | 4 | K | 2 |  |  |  | ROZPOCET | [5 empty] | 0 | 0 | 0 | 0 | 0 | 1 | 0 | 4 | 1776558697
| VV |  | 10-4156-3801 - DPS - PPO KARLÍN / SO 02.2: STAVEBNÍ JÁMA | [14 empty] | VV | 2 | 1 | True | 0 | ROZPOCET
| VV |  | "na mezideponii a z mezidep. na skládku" sutě_1*2 |  | 2344.354 | [12 empty] | VV | 2 | 2 | True | 0 | ROZPOCET
| VV |  | Součet |  | 2344.354 | [12 empty] | VV | 2 | 4 | True | 1 | ROZPOCET
| D | 998 | Přesun hmot |  |  |  | 0 |  |  |  |  | 0 |  | 0 |  | 0 | 1 | D | 1 |  |  |  | ROZPOCET | [11 empty] | 0
66 | K | 998142251 | Přesun hmot pro nádrže, jímky, zásobníky a jámy pozemní mimo zemědělství se svislou nosnou konstrukcí monolitickou betonovou tyčovou nebo plošnou vodorovná dopravní vzdálenost do 50 m výšky do 25 m | t | 574.254 |  | 0 | CS ÚRS 2025 01 |  | základní |  | 0 | 0 | 0 | 0 | 0 | 4 | K | 2 |  |  |  | ROZPOCET | [5 empty] | 0 | 0 | 0 | 0 | 0 | 1 | 0 | 4 | 606249609
| D | SKL | Poplatky za skládky |  |  |  | 0 |  |  |  |  | 0 |  | 0 |  | 0 | 1 | D | 0 |  |  |  | ROZPOCET | [11 empty] | 0
67 | K | 997013813 | Poplatek za uložení stavebního odpadu na skládce (skládkovné) z plastických hmot zatříděného do Katalogu odpadů pod kódem 17 02 03 | t | 4.853 |  | 0 | CS ÚRS 2025 01 |  | základní |  | 0 | 0 | 0 | 0 | 0 | 4 | K | 1 |  |  |  | ROZPOCET | [5 empty] | 0 | 0 | 0 | 0 | 0 | 1 | 0 | 4 | -855553756
| VV |  | 10-4156-3801 - DPS - PPO KARLÍN / SO 02.2: STAVEBNÍ JÁMA | [14 empty] | VV | 1 | 1 | True | 0 | ROZPOCET
| VV |  | "potrubí výtlaků (plast)" 0,969 |  | 0.969 | [12 empty] | VV | 1 | 2 | True | 0 | ROZPOCET
| VV |  | "potrubí perforované - studny (plast)" 3,780 |  | 3.78 | [12 empty] | VV | 1 | 2 | True | 0 | ROZPOCET
| VV |  | "geotextilie - studny (plast)" 0,104 |  | 0.104 | [12 empty] | VV | 1 | 2 | True | 0 | ROZPOCET
| VV |  | Součet |  | 4.853 | [12 empty] | VV | 1 | 4 | True | 1 | ROZPOCET
68 | K | 997013861 | Poplatek za uložení stavebního odpadu na recyklační skládce (skládkovné) z prostého betonu zatříděného do Katalogu odpadů pod kódem 17 01 01 | t | 790.465 |  | 0 | CS ÚRS 2025 01 |  | základní |  | 0 | 0 | 0 | 0 | 0 | 4 | K | 1 |  |  |  | ROZPOCET | [5 empty] | 0 | 0 | 0 | 0 | 0 | 1 | 0 | 4 | 1371595041
| VV |  | 10-4156-3801 - DPS - PPO KARLÍN / SO 02.2: STAVEBNÍ JÁMA | [14 empty] | VV | 1 | 1 | True | 0 | ROZPOCET
| VV |  | "úprava líce podzemních stěn (bet)" 11,880 |  | 11.88 | [12 empty] | VV | 1 | 2 | True | 0 | ROZPOCET
| VV |  | "odpad z převrtávání primárních pilot bez výztuží (bet)" 170,0*2,3 |  | 391 | [12 empty] | VV | 1 | 2 | True | 0 | ROZPOCET
| VV |  | "stávající záporová stěna - kořeny kotev - odhad (bet)" ((PI*0,15*0,15)*1034)*2,3 |  | 168.105 | [12 empty] | VV | 1 | 2 | True | 0 | ROZPOCET
| VV |  | "stávající záporová stěna - kořeny zápor - odhad (bet)" ((PI*0,375*0,375)*216,0)*2,3 |  | 219.48 | [12 empty] | VV | 1 | 2 | True | 0 | ROZPOCET
| VV |  | Součet |  | 790.465 | [12 empty] | VV | 1 | 4 | True | 1 | ROZPOCET
69 | K | 997013862 | Poplatek za uložení stavebního odpadu na recyklační skládce (skládkovné) z armovaného betonu zatříděného do Katalogu odpadů pod kódem 17 01 01 | t | 315.738 |  | 0 | CS ÚRS 2025 01 |  | základní |  | 0 | 0 | 0 | 0 | 0 | 4 | K | 1 |  |  |  | ROZPOCET | [5 empty] | 0 | 0 | 0 | 0 | 0 | 1 | 0 | 4 | -1491313334
| VV |  | 10-4156-3801 - DPS - PPO KARLÍN / SO 02.2: STAVEBNÍ JÁMA | [14 empty] | VV | 1 | 1 | True | 0 | ROZPOCET
| VV |  | "jádrové vrty (ŽB)" 5,850 |  | 5.85 | [12 empty] | VV | 1 | 2 | True | 0 | ROZPOCET
| VV |  | "bourání vodící zídky (ŽB)" 309,888 |  | 309.888 | [12 empty] | VV | 1 | 2 | True | 0 | ROZPOCET
| VV |  | Součet |  | 315.738 | [12 empty] | VV | 1 | 4 | True | 1 | ROZPOCET
70 | K | 997221873 | Poplatek za uložení stavebního odpadu na recyklační skládce (skládkovné) zeminy a kamení zatříděného do Katalogu odpadů pod kódem 17 05 04 | t | 50081.569 |  | 0 | CS ÚRS 2025 01 |  | základní |  | 0 | 0 | 0 | 0 | 0 | 4 | K | 1 |  |  |  | ROZPOCET | [5 empty] | 0 | 0 | 0 | 0 | 0 | 1 | 0 | 4 | -2113778582
| VV |  | 10-4156-3801 - DPS - PPO KARLÍN / SO 02.2: STAVEBNÍ JÁMA | [14 empty] | VV | 1 | 1 | True | 0 | ROZPOCET
| VV |  | jáma_3n_1 +jáma_3p_1 +jáma_4p_1 +jáma_5p_1 |  | 26277.696 | [12 empty] | VV | 1 | 2 | True | 0 | ROZPOCET
| VV |  | "vrty kotvy" (PI*(0,133/2)^2)*2746,0 |  | 38.15 | [12 empty] | VV | 1 | 2 | True | 0 | ROZPOCET
| VV |  | "vrty sloupy TI" (PI*(0,20/2)^2)*460,50 |  | 14.467 | [12 empty] | VV | 1 | 2 | True | 0 | ROZPOCET
| VV |  | "vrty pilotová stěna" (PI*(0,90/2)^2)*(735,33+1459,68) |  | 1396.405 | [12 empty] | VV | 1 | 2 | True | 0 | ROZPOCET
| VV |  | "vrty studny" (PI*(1,20/2)^2)*(15,0+37,50) |  | 59.376 | [12 empty] | VV | 1 | 2 | True | 0 | ROZPOCET
| VV |  | "čerpací studny - obsyp štěrk" 37,0 |  | 37 | [12 empty] | VV | 1 | 2 | True | 0 | ROZPOCET
| VV | skládka_horn_1 | Součet |  | 27823.094 | [12 empty] | VV | 1 | 4 | True | 0 | ROZPOCET
| VV |  | skládka_horn_1 *1,8 |  | 50081.569 | [12 empty] | VV | 1 | 2 | True | 0 | ROZPOCET
| VV |  | Součet |  | 50081.569 | [12 empty] | VV | 1 | 4 | True | 1 | ROZPOCET

## SO 06.1 - Zpevněné plochy
[18 empty] | {8ef15ee9-a099-468b-babf-ba1f0f828447} | [5 empty] | dl_hladká | dlažba slepecká hladká | m2 | 31,075 | 2
[18 empty] | 2 | [5 empty] | dl_hmatná | dlažba slepecká hmatná | m2 | 66,24 | 2
| KRYCÍ LIST SOUPISU PRACÍ | [7 empty] | v --- níže se nacházejí doplnkové a pomocné údaje k sestavám --- v | [8 empty] | False | [5 empty] | dl_kostka_10 | dlažba kostka žula štípaná100/100/80 mm | m2 | 145,39 | 2
[24 empty] | dl_mozaika | mozaiky chodníky kostky žulové | m2 | 916,252 | 2
| Stavba: | [22 empty] | dl_střed | dlažba velké kostky uprostřed (stávající a stejné) | m2 | 243,013 | 2
|  | Vybudování PPO na stokové síti v oblasti Karlín - Retenční nádrž JIH | [21 empty] | dl_vozovka | dlažba vozovky velké kostky (stávající a shodné) | m2 | 428,9 | 2
| Objekt: | [22 empty] | dlažby_hmot | dlažby hmotnost celkem | t | 305,269 | 2
|  | SO 06 - Terénní úpravy a vyvolané investice | [21 empty] | chodníky | chodníky plocha celkem | m2 | 942,022 | 2
| Soupis: | [22 empty] | kostky_velké | dlažba kostka žulová řezaná 100/160/100 mm | m2 | 671,913 | 2
|  | SO 06.1 - Zpevněné plochy | [21 empty] | MZK | MZK 0/45 tl. 210 mm, SKLADBA_2 | m2 | 671,613 | 2
[24 empty] | obr_hmot | obrubníky hmotnost celkem | t | 49,698 | 2
| KSO: |  |  |  |  | CC-CZ: | [17 empty] | obr_lež | obrubníky ležaté 200/250 | m | 315,52 | 2
| Místo: |  | Praha 8 -Karlín |  |  | Datum: | 13. 8. 2025 | [16 empty] | obr_stoj | obrubník stojatý 120x250 mm | m | 125,1 | 2
| Zadavatel: |  |  |  |  | IČ: | IČ: 25656112
|  | Pražská vodohospodářská společnost a.s. |  |  |  | DIČ: | DIČ: CZ25656112
| Uchazeč: |  |  |  |  | IČ: | Vyplň údaj
|  | Vyplň údaj |  |  |  | DIČ: | Vyplň údaj
| Projektant: |  |  |  |  | IČ: | IČ: 26475081
|  | Sweco a.s. |  |  |  | DIČ: | DIČ: CZ26475081
| Zpracovatel: |  |  |  |  | IČ: | IČ: 26475081
|  | Sweco a.s. |  |  |  | DIČ: | DIČ: CZ26475081
Poznámka:
Soupis prací je sestaven s využitím Cenové soustavy ÚRS. Položky, které pochází z této cenové soustavy, jsou ve sloupci 'Cenová soustava' označeny popisem 'CS ÚRS' a úrovní příslušného kalendářního pololetí. Veškeré další informace vymezující popis a podmínky použití těchto položek z Cenové soustavy,
| Cena bez DPH | [5 empty] | 0
|  |  | Základ daně |  |  | Sazba daně | Výše daně
| DPH | základní | 0 |  |  | 21% | 0
|  | snížená | 0 |  |  | 12% | 0
|  | zákl. přenesená | 0 |  |  | 21% | 0
|  | sníž. přenesená | 0 |  |  | 12% | 0
|  | nulová | 0 |  |  | 0% | 0
| Cena s DPH |  |  | v | CZK |  | 0
| Projektant |  |  | Zpracovatel
| Datum a podpis: |  | Razítko | Datum a podpis: |  |  | Razítko
| Objednavatel |  |  | Uchazeč
| Datum a podpis: |  | Razítko | Datum a podpis: |  |  | Razítko
REKAPITULACE ČLENĚNÍ SOUPISU PRACÍ
Stavba:
Vybudování PPO na stokové síti v oblasti Karlín - Retenční nádrž JIH
Objekt:
SO 06 - Terénní úpravy a vyvolané investice
Soupis:
SO 06.1 - Zpevněné plochy
Místo: |  |  | Praha 8 -Karlín |  |  | Datum: | 13. 8. 2025
Zadavatel: |  |  | Pražská vodohospodářská společnost a.s. |  |  | Projektant: | Sweco a.s.
Uchazeč: |  |  | Vyplň údaj |  |  | Zpracovatel: | Sweco a.s.
Kód dílu - Popis | [6 empty] | Cena celkem [CZK]
Náklady ze soupisu prací | [6 empty] | 0 | [11 empty] | -1
| HSV - Práce a dodávky HSV | [5 empty] | 0
| 1 - Zemní práce | [5 empty] | 0
| 2 - Zakládání | [5 empty] | 0
| 5 - Komunikace pozemní | [5 empty] | 0
| 9 - Ostatní konstrukce a práce, bourání | [5 empty] | 0
| 997 - Doprava suti a vybouraných hmot | [5 empty] | 0
| 998 - Přesun hmot | [5 empty] | 0
| SKL - POPLATKY ZA SKLÁDKY | [5 empty] | 0
SOUPIS PRACÍ
Stavba:
Vybudování PPO na stokové síti v oblasti Karlín - Retenční nádrž JIH
Objekt:
SO 06 - Terénní úpravy a vyvolané investice
Soupis:
SO 06.1 - Zpevněné plochy
Místo: |  |  | Praha 8 -Karlín |  |  | Datum: | 13. 8. 2025
Zadavatel: |  |  | Pražská vodohospodářská společnost a.s. |  |  | Projektant: | Sweco a.s.
Uchazeč: |  |  | Vyplň údaj |  |  | Zpracovatel: | Sweco a.s.
PČ | Typ | Kód | Popis | MJ | Množství | J.cena [CZK] | Cena celkem [CZK] | Cenová soustava |  | DPH | J. Nh [h] | Nh celkem [h] | J. hmotnost [t] | Hmotnost celkem [t] | J. suť [t] | Suť Celkem [t]
Náklady soupisu celkem | [6 empty] | 0 |  |  |  |  | 0 |  | 1643.7917 |  | 1651.3464 |  | D | -1 | [15 empty] | 0
| D | HSV | Práce a dodávky HSV |  |  |  | 0 |  |  |  |  | 0 |  | 1643.7917 |  | 1651.3464 | 1 | D | 0 |  |  |  | ROZPOCET | [11 empty] | 0
| D | 1 | Zemní práce |  |  |  | 0 |  |  |  |  | 0 |  | 0 |  | 1534.2001 | 1 | D | 1 |  |  |  | ROZPOCET | [11 empty] | 0
1 | K | 113106111 | Rozebrání dlažeb komunikací pro pěší s přemístěním hmot na skládku na vzdálenost do 3 m nebo s naložením na dopravní prostředek s ložem z kameniva nebo živice a s jakoukoliv výplní spár ručně z mozaiky | m2 | 229.063 |  | 0 | CS ÚRS 2025 01 |  | základní |  | 0 | 0 | 0 | 0.281 | 64.3667 | 4 | K | 2 |  |  |  | ROZPOCET | [5 empty] | 0 | 0 | 0 | 0 | 0 | 1 | 0 | 4 | -971311130
| VV |  | "mozaiky rozebrat ručně 1/4" dl_mozaika *1/4 |  | 229.063 | [12 empty] | VV | 2 | 2 | True | 0 | ROZPOCET
| VV |  | Součet |  | 229.063 | [12 empty] | VV | 2 | 4 | True | 1 | ROZPOCET
2 | K | 113106141 | Rozebrání dlažeb komunikací pro pěší s přemístěním hmot na skládku na vzdálenost do 3 m nebo s naložením na dopravní prostředek s ložem z kameniva nebo živice a s jakoukoliv výplní spár strojně plochy jednotlivě přes 50 m2 z mozaiky | m2 | 687.189 |  | 0 | CS ÚRS 2025 01 |  | základní |  | 0 | 0 | 0 | 0.281 | 193.1001 | 4 | K | 2 |  |  |  | ROZPOCET | [5 empty] | 0 | 0 | 0 | 0 | 0 | 1 | 0 | 4 | -1617046515
| VV |  | moziky rozebrat strojně 3/4 | [14 empty] | VV | 2 | 1 | True | 0 | ROZPOCET
| VV |  | dl_mozaika *3/4 |  | 687.189 | [12 empty] | VV | 2 | 2 | True | 0 | ROZPOCET
| VV |  | Součet |  | 687.189 | [12 empty] | VV | 2 | 4 | True | 1 | ROZPOCET
3 | K | 113106173R | Rozebrání dlažeb z atypových desek s ložem z kameniva ručně | m2 | 97.315 |  | 0 | R-POLOŽKA |  | základní |  | 0 | 0 | 0 | 0.295 | 28.7079 | 4 | K | 2 |  |  |  | ROZPOCET | [5 empty] | 0 | 0 | 0 | 0 | 0 | 1 | 0 | 4 | 471429116
| VV |  | dlažby pro slabozraké (slepecké) | [14 empty] | VV | 2 | 1 | True | 0 | ROZPOCET
| VV |  | dl_hmatná + dl_hladká |  | 97.315 | [12 empty] | VV | 2 | 2 | True | 0 | ROZPOCET
| VV |  | Součet |  | 97.315 | [12 empty] | VV | 2 | 4 | True | 1 | ROZPOCET
4 | K | 113106179R | Příplatek za třídění desek (labyrint) | m2 | 97.315 |  | 0 |  |  | základní |  | 0 | 0 | 0 | 0 | 0 | 4 | K | 2 |  |  |  | ROZPOCET | [5 empty] | 0 | 0 | 0 | 0 | 0 | 1 | 0 | 4 | 1197848683
| VV |  | dlažby pro slabozraké (slepecké) | [14 empty] | VV | 2 | 1 | True | 0 | ROZPOCET
| VV |  | dl_hmatná + dl_hladká |  | 97.315 | [12 empty] | VV | 2 | 2 | True | 0 | ROZPOCET
| VV |  | Součet |  | 97.315 | [12 empty] | VV | 2 | 4 | True | 1 | ROZPOCET
5 | K | 113106151 | Rozebrání dlažeb vozovek a ploch s přemístěním hmot na skládku na vzdálenost do 3 m nebo s naložením na dopravní prostředek, s jakoukoliv výplní spár ručně z velkých kostek s ložem z kameniva | m2 | 167.903 |  | 0 | CS ÚRS 2025 01 |  | základní |  | 0 | 0 | 0 | 0.417 | 70.0156 | 4 | K | 2 |  |  |  | ROZPOCET | [5 empty] | 0 | 0 | 0 | 0 | 0 | 1 | 0 | 4 | -32884267
| VV |  | "SKLADBA_2 vozovka a střed kolem válcového objektu ČS" | [14 empty] | VV | 2 | 1 | True | 0 | ROZPOCET
| VV |  | ručně 1/4 ploch | [14 empty] | VV | 2 | 1 | True | 0 | ROZPOCET
| VV |  | "vozovka" 65,0*5,5 +6,0*(10,3+10,8)/2 +7,8 |  | 428.6 | [12 empty] | VV | 2 | 2 | True | 0 | ROZPOCET
| VV |  | "střed nad ČS" 17,6*(16,8+14,5)/2 -3,14*5,8*5,8/4 -1,8*2,0 -1,1*1,1 -1,1*1,1 |  | 243.013 | [12 empty] | VV | 2 | 2 | True | 0 | ROZPOCET
| VV |  | Součet |  | 671.613 | [12 empty] | VV | 2 | 4 | True | 0 | ROZPOCET
| VV |  | 671,613*1/4 |  | 167.903 | [12 empty] | VV | 2 | 2 | True | 0 | ROZPOCET
| VV |  | Součet |  | 167.903 | [12 empty] | VV | 2 | 4 | True | 1 | ROZPOCET
6 | K | 113106511 | Rozebrání dlažeb vozovek a ploch s přemístěním hmot na skládku na vzdálenost do 3 m nebo s naložením na dopravní prostředek, s jakoukoliv výplní spár strojně plochy jednotlivě přes 200 m2 z velkých kostek s ložem z kameniva těženého | m2 | 503.71 |  | 0 | CS ÚRS 2025 01 |  | základní |  | 0 | 0 | 0 | 0.417 | 210.0471 | 4 | K | 2 |  |  |  | ROZPOCET | [5 empty] | 0 | 0 | 0 | 0 | 0 | 1 | 0 | 4 | 206382215
| VV |  | SKLADBA_2 vozovka a střed kolem válcového objektu ČS" | [14 empty] | VV | 2 | 1 | True | 0 | ROZPOCET
| VV |  | strojně 3/4 ploch | [14 empty] | VV | 2 | 1 | True | 0 | ROZPOCET
| VV |  | "vozovka" 65,0*5,5 +6,0*(10,3+10,8)/2 +7,8 |  | 428.6 | [12 empty] | VV | 2 | 2 | True | 0 | ROZPOCET
| VV |  | "střed nad ČS" 17,6*(16,8+14,5)/2 -3,14*5,8*5,8/4 -1,8*2,0 -1,1*1,1 -1,1*1,1 |  | 243.013 | [12 empty] | VV | 2 | 2 | True | 0 | ROZPOCET
| VV |  | Součet |  | 671.613 | [12 empty] | VV | 2 | 4 | True | 0 | ROZPOCET
| VV |  | 671,613*3/4 |  | 503.71 | [12 empty] | VV | 2 | 2 | True | 0 | ROZPOCET
| VV |  | Součet |  | 503.71 | [12 empty] | VV | 2 | 4 | True | 1 | ROZPOCET
7 | K | 113106161 | Rozebrání dlažeb vozovek a ploch s přemístěním hmot na skládku na vzdálenost do 3 m nebo s naložením na dopravní prostředek, s jakoukoliv výplní spár ručně z drobných kostek nebo odseků s ložem z kameniva | m2 | 18 |  | 0 | CS ÚRS 2025 01 |  | základní |  | 0 | 0 | 0 | 0.32 | 5.76 | 4 | K | 2 |  |  |  | ROZPOCET | [5 empty] | 0 | 0 | 0 | 0 | 0 | 1 | 0 | 4 | 640177218
| VV |  | "příčně pásy z kostek 10" 12+6 |  | 18 | [12 empty] | VV | 2 | 2 | True | 0 | ROZPOCET
| VV |  | Součet |  | 18 | [12 empty] | VV | 2 | 4 | True | 1 | ROZPOCET
8 | K | 113106183 | Rozebrání dlažeb vozovek a ploch s přemístěním hmot na skládku na vzdálenost do 3 m nebo s naložením na dopravní prostředek, s jakoukoliv výplní spár strojně plochy jednotlivě do 50 m2 z velkých kostek s ložem z kameniva | m2 | 127.39 |  | 0 | CS ÚRS 2025 01 |  | základní |  | 0 | 0 | 0 | 0.417 | 53.1216 | 4 | K | 2 |  |  |  | ROZPOCET | [5 empty] | 0 | 0 | 0 | 0 | 0 | 1 | 0 | 4 | -258233163
| VV |  | "dlažby z kostek 10" dl_kostka_10 |  | 145.39 | [12 empty] | VV | 2 | 2 | True | 0 | ROZPOCET
| VV |  | "příčně pásy z kostek 10" -12-6 "ručně" |  | -18 | [12 empty] | VV | 2 | 2 | True | 0 | ROZPOCET
| VV |  | Součet |  | 127.39 | [12 empty] | VV | 2 | 4 | True | 1 | ROZPOCET
9 | K | 113107162 | Odstranění podkladů nebo krytů strojně plochy jednotlivě přes 50 m2 do 200 m2 s přemístěním hmot na skládku na vzdálenost do 20 m nebo s naložením na dopravní prostředek z kameniva hrubého drceného, o tl. vrstvy přes 100 do 200 mm | m2 | 78 |  | 0 | CS ÚRS 2025 01 |  | základní |  | 0 | 0 | 0 | 0.29 | 22.62 | 4 | K | 2 |  |  |  | ROZPOCET | [5 empty] | 0 | 0 | 0 | 0 | 0 | 1 | 0 | 4 | 1536811037
| VV |  | SKLADBA_5: ŠD tl. 200 | [14 empty] | VV | 2 | 1 | True | 0 | ROZPOCET
| VV |  | "beton. plocha" 12,0*(7,3+5,7)/2 |  | 78 | [12 empty] | VV | 2 | 2 | True | 0 | ROZPOCET
| VV |  | Součet |  | 78 | [12 empty] | VV | 2 | 4 | True | 1 | ROZPOCET
10 | K | 113107222 | Odstranění podkladů nebo krytů strojně plochy jednotlivě přes 200 m2 s přemístěním hmot na skládku na vzdálenost do 20 m nebo s naložením na dopravní prostředek z kameniva hrubého drceného, o tl. vrstvy přes 100 do 200 mm | m2 | 942.022 |  | 0 | CS ÚRS 2025 01 |  | základní |  | 0 | 0 | 0 | 0.29 | 273.1864 | 4 | K | 2 |  |  |  | ROZPOCET | [5 empty] | 0 | 0 | 0 | 0 | 0 | 1 | 0 | 4 | 125808109
| VV |  | podklad pod chodníky | [14 empty] | VV | 2 | 1 | True | 0 | ROZPOCET
| VV |  | "ŠD tl. 150 + ŠD ložná tl. 30 = 180 mm" | [14 empty] | VV | 2 | 1 | True | 0 | ROZPOCET
| VV |  | chodníky |  | 942.022 | [12 empty] | VV | 2 | 2 | True | 0 | ROZPOCET
| VV |  | Součet |  | 942.022 | [12 empty] | VV | 2 | 4 | True | 1 | ROZPOCET
11 | K | 113107324 | Odstranění podkladů nebo krytů strojně plochy jednotlivě do 50 m2 s přemístěním hmot na skládku na vzdálenost do 3 m nebo s naložením na dopravní prostředek z kameniva hrubého drceného, o tl. vrstvy přes 300 do 400 mm | m2 | 151.25 |  | 0 | CS ÚRS 2025 01 |  | základní |  | 0 | 0 | 0 | 0.58 | 87.725 | 4 | K | 2 |  |  |  | ROZPOCET | [5 empty] | 0 | 0 | 0 | 0 | 0 | 1 | 0 | 4 | -1804324549
| VV |  | SKLADBA_3: ŠD tl. 150+150, ŠD ložná tl. 40 = 340 mm | [14 empty] | VV | 2 | 1 | True | 0 | ROZPOCET
| VV |  | "konec vozovky" 6,0*(5,0+1,0) +7,8 |  | 43.8 | [12 empty] | VV | 2 | 2 | True | 0 | ROZPOCET
| VV |  | "konec vozovky" 6,0*(5,0+1,0) |  | 36 | [12 empty] | VV | 2 | 2 | True | 0 | ROZPOCET
| VV |  | "parkování" 15,0*4,75 +0,2 |  | 71.45 | [12 empty] | VV | 2 | 2 | True | 0 | ROZPOCET
| VV |  | Součet |  | 151.25 | [12 empty] | VV | 2 | 4 | True | 1 | ROZPOCET
12 | K | 113107225 | Odstranění podkladů nebo krytů strojně plochy jednotlivě přes 200 m2 s přemístěním hmot na skládku na vzdálenost do 20 m nebo s naložením na dopravní prostředek z kameniva hrubého drceného, o tl. vrstvy přes 400 do 500 mm | m2 | 671.613 |  | 0 | CS ÚRS 2025 01 |  | základní |  | 0 | 0 | 0 | 0.75 | 503.7097 | 4 | K | 2 |  |  |  | ROZPOCET | [5 empty] | 0 | 0 | 0 | 0 | 0 | 1 | 0 | 4 | 1848289366
| VV |  | SKLADBA_2 vozovka + střed | [14 empty] | VV | 2 | 1 | True | 0 | ROZPOCET
| VV |  | "ŠD TL. 200 +MZK tl. 210 +ŠD ložná tl. 40 = 450 mm" | [14 empty] | VV | 2 | 1 | True | 0 | ROZPOCET
| VV |  | "vozovka" 65,0*5,5 +6,0*(10,3+10,8)/2 +7,8 |  | 428.6 | [12 empty] | VV | 2 | 2 | True | 0 | ROZPOCET
| VV |  | "střed nad ČS" 17,6*(16,8+14,5)/2 -3,14*5,8*5,8/4 -1,8*2,0 -1,1*1,1 -1,1*1,1 |  | 243.013 | [12 empty] | VV | 2 | 2 | True | 0 | ROZPOCET
| VV |  | Součet |  | 671.613 | [12 empty] | VV | 2 | 4 | True | 1 | ROZPOCET
13 | K | 113107176R | Odstranění podkladů nebo krytů z betonu vyztuženého sítěmi tl 120 mm strojně pl přes 50 do 200 m2 | m2 | 78 |  | 0 |  |  | základní |  | 0 | 0 | 0 | 0.28 | 21.84 | 4 | K | 2 |  |  |  | ROZPOCET | [5 empty] | 0 | 0 | 0 | 0 | 0 | 1 | 0 | 4 | 1248676092
| VV |  | SKLADBA_5: betonová plocha s výztuží tl. 120 | [14 empty] | VV | 2 | 1 | True | 0 | ROZPOCET
| VV |  | "beton. plocha" 12,0*(7,3+5,7)/2 |  | 78 | [12 empty] | VV | 2 | 2 | True | 0 | ROZPOCET
| VV |  | "včetně přeřezání výztuží v betonu" | [14 empty] | VV | 2 | 1 | True | 0 | ROZPOCET
| VV |  | Součet |  | 78 | [12 empty] | VV | 2 | 4 | True | 1 | ROZPOCET
14 | K | 181252305 | Úprava pláně na stavbách silnic a dálnic strojně na násypech se zhutněním | m2 | 1994.608 |  | 0 | CS ÚRS 2025 01 |  | základní |  | 0 | 0 | 0 | 0 | 0 | 4 | K | 2 |  |  |  | ROZPOCET | [5 empty] | 0 | 0 | 0 | 0 | 0 | 1 | 0 | 4 | -1816224067
| VV |  | dl_vozovka + dl_střed |  | 671.913 | [12 empty] | VV | 2 | 2 | True | 0 | ROZPOCET
| VV |  | dl_kostka_10 |  | 145.39 | [12 empty] | VV | 2 | 2 | True | 0 | ROZPOCET
| VV |  | dl_mozaika |  | 916.252 | [12 empty] | VV | 2 | 2 | True | 0 | ROZPOCET
| VV |  | dl_hmatná + dl_hladká |  | 97.315 | [12 empty] | VV | 2 | 2 | True | 0 | ROZPOCET
| VV |  | obr_lež*0,4 |  | 126.208 | [12 empty] | VV | 2 | 2 | True | 0 | ROZPOCET
| VV |  | obr_stoj*0,3 |  | 37.53 | [12 empty] | VV | 2 | 2 | True | 0 | ROZPOCET
| VV |  | Součet |  | 1994.608 | [12 empty] | VV | 2 | 4 | True | 1 | ROZPOCET
| D | 2 | Zakládání |  |  |  | 0 |  |  |  |  | 0 |  | 39.6735 |  | 0 | 1 | D | 1 |  |  |  | ROZPOCET | [11 empty] | 0
15 | K | 211971110 | Zřízení opláštění výplně z geotextilie odvodňovacích žeber nebo trativodů v rýze nebo zářezu se stěnami šikmými o sklonu do 1:2 | m2 | 193.6 |  | 0 | CS ÚRS 2025 01 |  | základní |  | 0 | 0.00017 | 0.032912 | 0 | 0 | 4 | K | 2 |  |  |  | ROZPOCET | [5 empty] | 0 | 0 | 0 | 0 | 0 | 1 | 0 | 4 | -734895661
| VV |  | "trativod pod dlažbami" 193,6*1,0 |  | 193.6 | [12 empty] | VV | 2 | 2 | True | 0 | ROZPOCET
| VV |  | Součet |  | 193.6 | [12 empty] | VV | 2 | 4 | True | 1 | ROZPOCET
16 | M | 69311081 | geotextilie netkaná separační, ochranná, filtrační, drenážní PES 300g/m2 | m2 | 229.319 |  | 0 | CS ÚRS 2025 01 |  | základní |  | 0 | 0.0003 | 0.068796 | 0 | 0 | 8 | M | 2 |  |  |  | ROZPOCET | [5 empty] | 0 | 0 | 0 | 0 | 0 | 1 | 0 | 4 | 743684866
| VV |  | 193,6*1,1845 'Přepočtené koeficientem množství |  | 229.319 | [12 empty] | VV | 2 | 2 | False | 1 | ROZPOCET
17 | K | 212750101 | Trativody z drenážních a melioračních trubek pro budovy se zřízením štěrkového lože pod trubky a s jejich obsypem v otevřeném výkopu trubka tyčová PVC-U plocha pro vtékání vody min. 80 cm2/m SN 4 celoperforovaná 360° DN 100 | m | 193.6 |  | 0 | CS ÚRS 2025 01 |  | základní |  | 0 | 0.2044 | 39.5718 | 0 | 0 | 4 | K | 2 |  |  |  | ROZPOCET | [5 empty] | 0 | 0 | 0 | 0 | 0 | 1 | 0 | 4 | -1271988664
| VV |  | "drenáže pod dlažbami" | [14 empty] | VV | 2 | 1 | True | 0 | ROZPOCET
| VV |  | 55,1+27,5+29,0 |  | 111.6 | [12 empty] | VV | 2 | 2 | True | 0 | ROZPOCET
| VV |  | 33,5+15,5+5,0+28,0 |  | 82 | [12 empty] | VV | 2 | 2 | True | 0 | ROZPOCET
| VV |  | Součet |  | 193.6 | [12 empty] | VV | 2 | 4 | True | 1 | ROZPOCET
| D | 5 | Komunikace pozemní |  |  |  | 0 |  |  |  |  | 0 |  | 1517.6265 |  | 0 | 1 | D | 1 |  |  |  | ROZPOCET | [11 empty] | 0
18 | K | 564750101 | Podklad nebo kryt z kameniva hrubého drceného vel. 16-32 mm s rozprostřením a zhutněním plochy jednotlivě do 100 m2, po zhutnění tl. 150 mm | m2 | 151.25 |  | 0 | CS ÚRS 2025 01 |  | základní |  | 0 | 0.297 | 44.9213 | 0 | 0 | 4 | K | 2 |  |  |  | ROZPOCET | [5 empty] | 0 | 0 | 0 | 0 | 0 | 1 | 0 | 4 | 1818193483
| VV |  | SKLADBA_3 kostka 10 (tři plochy) | [14 empty] | VV | 2 | 1 | True | 0 | ROZPOCET
| VV |  | "podklad ŠD 16/32 tl. 150 mm" | [14 empty] | VV | 2 | 1 | True | 0 | ROZPOCET
| VV |  | "konec vozovky" 6,0*(5,0+1,0) +7,8 |  | 43.8 | [12 empty] | VV | 2 | 2 | True | 0 | ROZPOCET
| VV |  | "konec vozovky" 6,0*(5,0+1,0) |  | 36 | [12 empty] | VV | 2 | 2 | True | 0 | ROZPOCET
| VV |  | "parkování" 15,0*4,75 +0,2 |  | 71.45 | [12 empty] | VV | 2 | 2 | True | 0 | ROZPOCET
| VV |  | Součet |  | 151.25 | [12 empty] | VV | 2 | 4 | True | 1 | ROZPOCET
19 | K | 564851011 | Podklad ze štěrkodrti ŠD s rozprostřením a zhutněním plochy jednotlivě do 100 m2, po zhutnění tl. 150 mm | m2 | 151.25 |  | 0 | CS ÚRS 2025 01 |  | základní |  | 0 | 0.345 | 52.1812 | 0 | 0 | 4 | K | 2 |  |  |  | ROZPOCET | [5 empty] | 0 | 0 | 0 | 0 | 0 | 1 | 0 | 4 | 1336633649
| VV |  | SKLADBA_3 kostka 10 (tři plochy) | [14 empty] | VV | 2 | 1 | True | 0 | ROZPOCET
| VV |  | "podklad ŠD 0/63 tl. 150" | [14 empty] | VV | 2 | 1 | True | 0 | ROZPOCET
| VV |  | "konec vozovky" 6,0*(5,0+1,0) +7,8 |  | 43.8 | [12 empty] | VV | 2 | 2 | True | 0 | ROZPOCET
| VV |  | "konec vozovky" 6,0*(5,0+1,0) |  | 36 | [12 empty] | VV | 2 | 2 | True | 0 | ROZPOCET
| VV |  | "parkování" 15,0*4,75 +0,2 |  | 71.45 | [12 empty] | VV | 2 | 2 | True | 0 | ROZPOCET
| VV |  | Součet |  | 151.25 | [12 empty] | VV | 2 | 4 | True | 1 | ROZPOCET
20 | K | 564851111.1 | Podklad ze štěrkodrti ŠD s rozprostřením a zhutněním plochy přes 100 m2, po zhutnění tl. 150 mm | m2 | 949.062 |  | 0 | CS ÚRS 2025 01 |  | základní |  | 0 | 0.345 | 327.4264 | 0 | 0 | 4 | K | 2 |  |  |  | ROZPOCET | [5 empty] | 0 | 0 | 0 | 0 | 0 | 1 | 0 | 4 | -1050934742
| VV |  | "SKLADBA_4 chodníky" | [14 empty] | VV | 2 | 1 | True | 0 | ROZPOCET
| VV |  | "podklad ŠD 0/63 tl. 150 mm" chodníky |  | 942.022 | [12 empty] | VV | 2 | 2 | True | 0 | ROZPOCET
| VV |  | "mezi vozovkou a středem" 17,6*0,4 |  | 7.04 | [12 empty] | VV | 2 | 2 | True | 0 | ROZPOCET
| VV |  | Součet |  | 949.062 | [12 empty] | VV | 2 | 4 | True | 1 | ROZPOCET
21 | K | 564861111 | Podklad ze štěrkodrti ŠD s rozprostřením a zhutněním plochy přes 100 m2, po zhutnění tl. 200 mm | m2 | 671.613 |  | 0 | CS ÚRS 2025 01 |  | základní |  | 0 | 0.46 | 308.942 | 0 | 0 | 4 | K | 2 |  |  |  | ROZPOCET | [5 empty] | 0 | 0 | 0 | 0 | 0 | 1 | 0 | 4 | 2136151281
| VV |  | SKLADBA_2 vozovka + střed | [14 empty] | VV | 2 | 1 | True | 0 | ROZPOCET
| VV |  | "vozovka" 65,0*5,5 +6,0*(10,3+10,8)/2 +7,8 |  | 428.6 | [12 empty] | VV | 2 | 2 | True | 0 | ROZPOCET
| VV |  | "střed nad ČS" 17,6*(16,8+14,5)/2 -3,14*5,8*5,8/4 -1,8*2,0 -1,1*1,1 -1,1*1,1 |  | 243.013 | [12 empty] | VV | 2 | 2 | True | 0 | ROZPOCET
| VV |  | Součet |  | 671.613 | [12 empty] | VV | 2 | 4 | True | 1 | ROZPOCET
22 | K | 564962112 | Podklad z mechanicky zpevněného kameniva MZK (minerální beton) s rozprostřením a s hutněním, po zhutnění tl. 210 mm | m2 | 671.613 |  | 0 | CS ÚRS 2025 01 |  | základní |  | 0 | 0.52067 | 349.6887 | 0 | 0 | 4 | K | 2 |  |  |  | ROZPOCET | [5 empty] | 0 | 0 | 0 | 0 | 0 | 1 | 0 | 4 | -1339195149
| VV |  | SKLADBA_2 vozovka + střed | [14 empty] | VV | 2 | 1 | True | 0 | ROZPOCET
| VV |  | MZK 0/45 tl. 210 mm | [14 empty] | VV | 2 | 1 | True | 0 | ROZPOCET
| VV |  | "vozovka" 65,0*5,5 +6,0*(10,3+10,8)/2 +7,8 |  | 428.6 | [12 empty] | VV | 2 | 2 | True | 0 | ROZPOCET
| VV |  | "střed nad ČS" 17,6*(16,8+14,5)/2 -3,14*5,8*5,8/4 -1,8*2,0 -1,1*1,1 -1,1*1,1 |  | 243.013 | [12 empty] | VV | 2 | 2 | True | 0 | ROZPOCET
| VV | MZK | Součet |  | 671.613 | [12 empty] | VV | 2 | 4 | True | 1 | ROZPOCET
23 | K | 564861011 | Podklad ze štěrkodrti ŠD s rozprostřením a zhutněním plochy jednotlivě do 100 m2, po zhutnění tl. 200 mm | m2 | 78 |  | 0 | CS ÚRS 2025 01 |  | základní |  | 0 | 0.46 | 35.88 | 0 | 0 | 4 | K | 2 |  |  |  | ROZPOCET | [5 empty] | 0 | 0 | 0 | 0 | 0 | 1 | 0 | 4 | 1537393384
| VV |  | SKLADBA_5 betonová plocha vyztužená sítí | [14 empty] | VV | 2 | 1 | True | 0 | ROZPOCET
| VV |  | "beton. plocha" 12,0*(7,3+5,7)/2 |  | 78 | [12 empty] | VV | 2 | 2 | True | 0 | ROZPOCET
| VV |  | Součet |  | 78 | [12 empty] | VV | 2 | 4 | True | 1 | ROZPOCET
24 | K | 581121112 | Kryt cementobetonový silničních komunikací skupiny CB I tl. 120 mm | m2 | 78 |  | 0 | CS ÚRS 2025 01 |  | základní |  | 0 | 0.29902 | 23.3236 | 0 | 0 | 4 | K | 2 |  |  |  | ROZPOCET | [5 empty] | 0 | 0 | 0 | 0 | 0 | 1 | 0 | 4 | 883204567
| VV |  | SKLADBA_5 betonová plocha vyztužená sítí | [14 empty] | VV | 2 | 1 | True | 0 | ROZPOCET
| VV |  | "beton. plocha" 12,0*(7,3+5,7)/2 |  | 78 | [12 empty] | VV | 2 | 2 | True | 0 | ROZPOCET
| VV | cem_beton | Součet |  | 78 | [12 empty] | VV | 2 | 4 | True | 1 | ROZPOCET
25 | K | 273362021 | Výztuž základů desek ze svařovaných sítí z drátů typu KARI | t | 0.718 |  | 0 | CS ÚRS 2025 01 |  | základní |  | 0 | 1.0628 | 0.76307 | 0 | 0 | 4 | K | 2 |  |  |  | ROZPOCET | [5 empty] | 0 | 0 | 0 | 0 | 0 | 1 | 0 | 4 | -143618954
| VV |  | Kari sítě vložit do betonu | [14 empty] | VV | 2 | 1 | True | 0 | ROZPOCET
| VV |  | "Kari 8/100*100" 78*0,008*1,15 |  | 0.718 | [12 empty] | VV | 2 | 2 | True | 0 | ROZPOCET
| VV |  | Součet |  | 0.718 | [12 empty] | VV | 2 | 4 | True | 1 | ROZPOCET
26 | K | 591111111 | Kladení dlažby z kostek s provedením lože do tl. 50 mm, s vyplněním spár, s dvojím beraněním a se smetením přebytečného materiálu na krajnici velkých z kamene, do lože z kameniva těženého | m2 | 671.913 |  | 0 | CS ÚRS 2025 01 |  | základní |  | 0 | 0.1837 | 123.4304 | 0 | 0 | 4 | K | 2 |  |  |  | ROZPOCET | [5 empty] | 0 | 0 | 0 | 0 | 0 | 1 | 0 | 4 | -1303284549
| VV |  | SKLADBA_2 vozovky a střed | [14 empty] | VV | 2 | 1 | True | 0 | ROZPOCET
| VV |  | "kladení dlažby z kostek žulových velkých" | [14 empty] | VV | 2 | 1 | True | 0 | ROZPOCET
| VV |  | "vozovka" 65,0*5,5 +6,0*(10,4+10,8)/2 +7,8 |  | 428.9 | [12 empty] | VV | 2 | 2 | True | 0 | ROZPOCET
| VV | dl_vozovka | Mezisoučet |  | 428.9 | [12 empty] | VV | 2 | 3 | True | 0 | ROZPOCET
| VV |  | "střed nad ČS" 17,6*(16,8+14,5)/2 -3,14*5,8*5,8/4 -1,8*2,0 -1,1*1,1 -1,1*1,1 |  | 243.013 | [12 empty] | VV | 2 | 2 | True | 0 | ROZPOCET
| VV | dl_střed | Mezisoučet |  | 243.013 | [12 empty] | VV | 2 | 3 | True | 0 | ROZPOCET
| VV |  | "konec vozovky ... menší kostky | [14 empty] | VV | 2 | 1 | True | 0 | ROZPOCET
| VV |  | "konec vozovky ... menší kostky | [14 empty] | VV | 2 | 1 | True | 0 | ROZPOCET
| VV |  | "parkování ... menší kostky | [14 empty] | VV | 2 | 1 | True | 0 | ROZPOCET
| VV | kostky_velké | Součet |  | 671.913 | [12 empty] | VV | 2 | 4 | True | 1 | ROZPOCET
27 | M | 58381420R | kostka řezanná dlažební žula 10x16x10cm | m2 | 134.4 |  | 0 | R-POLOŽKA |  | základní |  | 0 | 0.228 | 30.6432 | 0 | 0 | 8 | M | 2 |  |  |  | ROZPOCET | [5 empty] | 0 | 0 | 0 | 0 | 0 | 1 | 0 | 4 | 1630794962
| VV |  | SKLADBA_2 vozovky a střed | [14 empty] | VV | 2 | 1 | True | 0 | ROZPOCET
| VV |  | "kostka řezaná žula 10 x 16 cm (ověřit), pro vozovky" | [14 empty] | VV | 2 | 1 | True | 0 | ROZPOCET
| VV |  | "shodný typ s nyní provedenou dlažbou" | [14 empty] | VV | 2 | 1 | True | 0 | ROZPOCET
| VV |  | "výměna 20% " 672*0,20 |  | 134.4 | [12 empty] | VV | 2 | 2 | True | 0 | ROZPOCET
| VV |  | Součet |  | 134.4 | [12 empty] | VV | 2 | 4 | True | 1 | ROZPOCET
28 | K | 591211111 | Kladení dlažby z kostek s provedením lože do tl. 50 mm, s vyplněním spár, s dvojím beraněním a se smetením přebytečného materiálu na krajnici drobných z kamene, do lože z kameniva těženého | m2 | 145.39 |  | 0 | CS ÚRS 2025 01 |  | základní |  | 0 | 0.1837 | 26.7081 | 0 | 0 | 4 | K | 2 |  |  |  | ROZPOCET | [5 empty] | 0 | 0 | 0 | 0 | 0 | 1 | 0 | 4 | 1099789562
| VV |  | SKLADBA_3 kostky menší (tři plochy) | [14 empty] | VV | 2 | 1 | True | 0 | ROZPOCET
| VV |  | "konec vozovky" 6,0*(5,0+1,0) +7,8 |  | 43.8 | [12 empty] | VV | 2 | 2 | True | 0 | ROZPOCET
| VV |  | "přechod slepecká" -8,6*0,4 |  | -3.44 | [12 empty] | VV | 2 | 2 | True | 0 | ROZPOCET
| VV |  | "konec vozovky" 6,0*(5,0+1,0) |  | 36 | [12 empty] | VV | 2 | 2 | True | 0 | ROZPOCET
| VV |  | "přechod slepecká" -6,05*0,4 |  | -2.42 | [12 empty] | VV | 2 | 2 | True | 0 | ROZPOCET
| VV |  | "parkování" 15,0*4,75 +0,2 |  | 71.45 | [12 empty] | VV | 2 | 2 | True | 0 | ROZPOCET
| VV | dl_kostka_10 | Součet |  | 145.39 | [12 empty] | VV | 2 | 4 | True | 1 | ROZPOCET
29 | M | 58381007 | kostka štípaná dlažební žula drobná 8/10 | m2 | 29.08 |  | 0 | CS ÚRS 2025 01 |  | základní |  | 0 | 0.222 | 6.4558 | 0 | 0 | 8 | M | 2 |  |  |  | ROZPOCET | [5 empty] | 0 | 0 | 0 | 0 | 0 | 1 | 0 | 4 | -802655607
| VV |  | "dlažba 10/10/8 cm žula štípaná světlá" | [14 empty] | VV | 2 | 1 | True | 0 | ROZPOCET
| VV |  | "vzhled podle stávající" | [14 empty] | VV | 2 | 1 | True | 0 | ROZPOCET
| VV |  | "výměna 20 %" 145,4*0,20 |  | 29.08 | [12 empty] | VV | 2 | 2 | True | 0 | ROZPOCET
| VV |  | Součet |  | 29.08 | [12 empty] | VV | 2 | 4 | True | 1 | ROZPOCET
30 | K | 591412111 | Kladení dlažby z mozaiky komunikací pro pěší s vyplněním spár, s dvojím beraněním a se smetením přebytečného materiálu na vzdálenost do 3 m dvoubarevné a vícebarevné, s ložem tl. do 40 mm z kameniva | m2 | 916.252 |  | 0 | CS ÚRS 2025 01 |  | základní |  | 0 | 0.16703 | 153.0416 | 0 | 0 | 4 | K | 2 |  |  |  | ROZPOCET | [5 empty] | 0 | 0 | 0 | 0 | 0 | 1 | 0 | 4 | -1754516580
| VV |  | "mozaika 6/6/4 cm kámen přírodní štípaný" | [14 empty] | VV | 2 | 1 | True | 0 | ROZPOCET
| VV |  | "92 % světlá, 8 % tmavá" | [14 empty] | VV | 2 | 1 | True | 0 | ROZPOCET
| VV |  | "vzor kladení -krátké řady tmavých umístit nepravidelně souběžně" | [14 empty] | VV | 2 | 1 | True | 0 | ROZPOCET
| VV |  | "chodník sever" 2,9*2,0 +37,3*2,6 +15,5*3,2 +5,2*3,2*0,6 |  | 162.364 | [12 empty] | VV | 2 | 2 | True | 0 | ROZPOCET
| VV |  | "chodník okolo bludiště" 16,4*(19,2+17,1)/2 -11,2*(17,4+16,0)/2 |  | 110.62 | [12 empty] | VV | 2 | 2 | True | 0 | ROZPOCET
| VV |  | "chodník střední" 3,0*(15,4+15,1)/2 +15,1*2,6 +3,1*(8,5+8,1) |  | 136.47 | [12 empty] | VV | 2 | 2 | True | 0 | ROZPOCET
| VV |  | "chodník jih široký" 59,2*5,0 |  | 296 | [12 empty] | VV | 2 | 2 | True | 0 | ROZPOCET
| VV |  | "chodník západ" (32,7+33,0)*(3,3+3,5)/2 |  | 223.38 | [12 empty] | VV | 2 | 2 | True | 0 | ROZPOCET
| VV |  | "roh západ" 3,14*4,2*4,0/4 |  | 13.188 | [12 empty] | VV | 2 | 2 | True | 0 | ROZPOCET
| VV | chodníky | Mezisoučet |  | 942.022 | [12 empty] | VV | 2 | 3 | True | 0 | ROZPOCET
| VV |  | odpočty | [14 empty] | VV | 2 | 1 | True | 0 | ROZPOCET
| VV |  | "chodníčky hladká" -(6,6+2,2)*1,0 +(6,7+1,9)*1,0 +(7,0+1,9+6,0+0,9)*0,25 +(4,8+1,2+3,8+0,2+1,2+1,2)*0,25 |  | 6.85 | [12 empty] | VV | 2 | 2 | True | 0 | ROZPOCET
| VV |  | "chodníčky hmatná" -((4,4+2,8+1,5)+(6,5+2,2)+(6,7+1,1) +(3,0+4,6+0,4+1,2))*0,8 |  | -27.52 | [12 empty] | VV | 2 | 2 | True | 0 | ROZPOCET
| VV |  | "příčně jih" -5,0*0,12 -5,0*0,9 |  | -5.1 | [12 empty] | VV | 2 | 2 | True | 0 | ROZPOCET
| VV |  | Mezisoučet |  | -25.77 | [12 empty] | VV | 2 | 3 | True | 0 | ROZPOCET
| VV | dl_mozaika | Součet |  | 916.252 | [12 empty] | VV | 2 | 4 | True | 1 | ROZPOCET
31 | M | 58381004 | kostka štípaná dlažební mozaika žula 4/6 tř 1 | m2 | 171.971 |  | 0 | CS ÚRS 2025 01 |  | základní |  | 0 | 0.118 | 20.2926 | 0 | 0 | 8 | M | 2 |  |  |  | ROZPOCET | [5 empty] | 0 | 0 | 0 | 0 | 0 | 1 | 0 | 4 | 1327452208
| VV |  | "mozaika 6/6/4 cm kámen přírodní štípaný, stejný vzhled" | [14 empty] | VV | 2 | 1 | True | 0 | ROZPOCET
| VV |  | kostky výměna 20 %, mozaika světlá 92 % | [14 empty] | VV | 2 | 1 | True | 0 | ROZPOCET
| VV |  | 916,3*0,20*0,92 |  | 168.599 | [12 empty] | VV | 2 | 2 | True | 0 | ROZPOCET
| VV |  | Součet |  | 168.599 | [12 empty] | VV | 2 | 4 | True | 1 | ROZPOCET
| VV |  | 168,599*1,02 'Přepočtené koeficientem množství |  | 171.971 | [12 empty] | VV | 2 | 2 | False | 1 | ROZPOCET
32 | M | 58381005 | kostka štípaná dlažební mozaika žula 4/6 šedá | m2 | 14.954 |  | 0 | CS ÚRS 2025 01 |  | základní |  | 0 | 0.118 | 1.7646 | 0 | 0 | 8 | M | 2 |  |  |  | ROZPOCET | [5 empty] | 0 | 0 | 0 | 0 | 0 | 1 | 0 | 4 | 1307318542
| VV |  | "mozaika 6/6/4 cm kámen přírodní štípaný, stejný vzhled" | [14 empty] | VV | 2 | 1 | True | 0 | ROZPOCET
| VV |  | "výměna 20 %, mozaika šedá tmavá 8%" | [14 empty] | VV | 2 | 1 | True | 0 | ROZPOCET
| VV |  | 916,3*0,20*0,08 |  | 14.661 | [12 empty] | VV | 2 | 2 | True | 0 | ROZPOCET
| VV |  | Součet |  | 14.661 | [12 empty] | VV | 2 | 4 | True | 1 | ROZPOCET
| VV |  | 14,661*1,02 'Přepočtené koeficientem množství |  | 14.954 | [12 empty] | VV | 2 | 2 | False | 1 | ROZPOCET
33 | K | 596811120 | Kladení dlažby z betonových nebo kameninových dlaždic komunikací pro pěší s vyplněním spár a se smetením přebytečného materiálu na vzdálenost do 3 m s ložem z kameniva těženého tl. do 30 mm velikosti dlaždic do 0,09 m2 (bez zámku), pro plochy do 50 m2 | m2 | 31.075 |  | 0 | CS ÚRS 2025 01 |  | základní |  | 0 | 0.101 | 3.1386 | 0 | 0 | 4 | K | 2 |  |  |  | ROZPOCET | [5 empty] | 0 | 0 | 0 | 0 | 0 | 1 | 0 | 4 | -1409225265
| VV |  | "dlažba chodníková pro slepce hladká 250/300 až 250/400" | [14 empty] | VV | 2 | 1 | True | 0 | ROZPOCET
| VV |  | "chodník sever" (3,0+3,0+3,8+0,2+4,8+1,2)*0,25 |  | 4 | [12 empty] | VV | 2 | 2 | True | 0 | ROZPOCET
| VV |  | "podél vozovky" (37,5+2,7)*0,25 |  | 10.05 | [12 empty] | VV | 2 | 2 | True | 0 | ROZPOCET
| VV |  | "podél vozovky" (17+2,7)*0,25 |  | 4.925 | [12 empty] | VV | 2 | 2 | True | 0 | ROZPOCET
| VV |  | "k labyrintu" (7,0+5,7+1,9+1,9)*0,25 |  | 4.125 | [12 empty] | VV | 2 | 2 | True | 0 | ROZPOCET
| VV |  | "chodník široký" (6,7+5,8+1,9+3,0)*0,25 |  | 4.35 | [12 empty] | VV | 2 | 2 | True | 0 | ROZPOCET
| VV |  | "chodník roh jižní" (2,6+2,6+4,4+2,7+1,8+0,4)*0,25 |  | 3.625 | [12 empty] | VV | 2 | 2 | True | 0 | ROZPOCET
| VV | dl_hladká | Součet |  | 31.075 | [12 empty] | VV | 2 | 4 | True | 1 | ROZPOCET
34 | M | 59248225R | dlažba chodníková umělý kámen hladká 250x300mm až 250x400mm barevná | m2 | 6.22 |  | 0 | R-POLOŽKA |  | základní |  | 0 | 0.12 | 0.7464 | 0 | 0 | 8 | M | 2 |  |  |  | ROZPOCET | [5 empty] | 0 | 0 | 0 | 0 | 0 | 1 | 0 | 4 | 1949081649
| VV |  | "dlažba chodníková pro slepce hladká 250x300 až 250x400" | [14 empty] | VV | 2 | 1 | True | 0 | ROZPOCET
| VV |  | "pro výměnu zajistit shodné typy" | [14 empty] | VV | 2 | 1 | True | 0 | ROZPOCET
| VV |  | "výměna 20%" 31,1*0,20 |  | 6.22 | [12 empty] | VV | 2 | 2 | True | 0 | ROZPOCET
| VV |  | Součet |  | 6.22 | [12 empty] | VV | 2 | 4 | True | 1 | ROZPOCET
35 | K | 596811220 | Kladení dlažby z betonových nebo kameninových dlaždic komunikací pro pěší s vyplněním spár a se smetením přebytečného materiálu na vzdálenost do 3 m s ložem z kameniva těženého tl. do 30 mm velikosti dlaždic přes 0,09 m2 do 0,25 m2, pro plochy do 50 m2 | m2 | 66.24 |  | 0 | CS ÚRS 2025 01 |  | základní |  | 0 | 0.101 | 6.6902 | 0 | 0 | 4 | K | 2 |  |  |  | ROZPOCET | [5 empty] | 0 | 0 | 0 | 0 | 0 | 1 | 0 | 4 | 688488324
| VV |  | "dlažba chodníková pro slepce hmatná 400/400" | [14 empty] | VV | 2 | 1 | True | 0 | ROZPOCET
| VV |  | "chodník sever" (3,0+4,6+0,4+1,2)*0,80 |  | 7.36 | [12 empty] | VV | 2 | 2 | True | 0 | ROZPOCET
| VV |  | "podél vozovky" (37,5+2,7)*0,40 |  | 16.08 | [12 empty] | VV | 2 | 2 | True | 0 | ROZPOCET
| VV |  | "přechod" 8,9*0,40 |  | 3.56 | [12 empty] | VV | 2 | 2 | True | 0 | ROZPOCET
| VV |  | "podél vozovky" (17+17,6+2,7)*0,40 |  | 14.92 | [12 empty] | VV | 2 | 2 | True | 0 | ROZPOCET
| VV |  | "k labyrintu" (6,6+1,1)*0,80 |  | 6.16 | [12 empty] | VV | 2 | 2 | True | 0 | ROZPOCET
| VV |  | "chodník široký" (6,5+2,2)*0,80 |  | 6.96 | [12 empty] | VV | 2 | 2 | True | 0 | ROZPOCET
| VV |  | "2x přechod" 6,0*0,40 +5,0*0,40 |  | 4.4 | [12 empty] | VV | 2 | 2 | True | 0 | ROZPOCET
| VV |  | "chodník roh jižní" (2,3+1,9+4,3)*0,80 |  | 6.8 | [12 empty] | VV | 2 | 2 | True | 0 | ROZPOCET
| VV | dl_hmatná | Součet |  | 66.24 | [12 empty] | VV | 2 | 4 | True | 1 | ROZPOCET
36 | M | 592464040R | dlažba chodníková umělý kámen hmatná formát 400x400mm bílá | m2 | 13.24 |  | 0 | R-POLOŽKA |  | základní |  | 0 | 0.12 | 1.5888 | 0 | 0 | 8 | M | 2 |  |  |  | ROZPOCET | [5 empty] | 0 | 0 | 0 | 0 | 0 | 1 | 0 | 4 | -1334480785
| VV |  | "dlažba chodníková pro slepce hmatná 400/400" | [14 empty] | VV | 2 | 1 | True | 0 | ROZPOCET
| VV |  | "pro výměnu zajistit shodné typy" | [14 empty] | VV | 2 | 1 | True | 0 | ROZPOCET
| VV |  | "výměna 20%" 66,2*0,20 |  | 13.24 | [12 empty] | VV | 2 | 2 | True | 0 | ROZPOCET
| VV |  | Součet |  | 13.24 | [12 empty] | VV | 2 | 4 | True | 1 | ROZPOCET
| D | 9 | Ostatní konstrukce a práce, bourání |  |  |  | 0 |  |  |  |  | 0 |  | 86.4917 |  | 117.1463 | 1 | D | 1 |  |  |  | ROZPOCET | [11 empty] | 0
37 | K | 113201112 | Vytrhání obrub s vybouráním lože, s přemístěním hmot na skládku na vzdálenost do 3 m nebo s naložením na dopravní prostředek silničních ležatých | m | 315.52 |  | 0 | CS ÚRS 2025 01 |  | základní |  | 0 | 0 | 0 | 0.29 | 91.5008 | 4 | K | 2 |  |  |  | ROZPOCET | [5 empty] | 0 | 0 | 0 | 0 | 0 | 1 | 0 | 4 | 1945844541
| VV |  | obrubníky 250 x 200 na ležato | [14 empty] | VV | 2 | 1 | True | 0 | ROZPOCET
| VV |  | "při bourání roztřídit, kruhové označit kam patří" | [14 empty] | VV | 2 | 1 | True | 0 | ROZPOCET
| VV |  | "obrubníky" obr_lež |  | 315.52 | [12 empty] | VV | 2 | 2 | True | 0 | ROZPOCET
| VV |  | Součet |  | 315.52 | [12 empty] | VV | 2 | 4 | True | 1 | ROZPOCET
38 | K | 113202111 | Vytrhání obrub s vybouráním lože, s přemístěním hmot na skládku na vzdálenost do 3 m nebo s naložením na dopravní prostředek z krajníků nebo obrubníků stojatých | m | 125.1 |  | 0 | CS ÚRS 2025 01 |  | základní |  | 0 | 0 | 0 | 0.205 | 25.6455 | 4 | K | 2 |  |  |  | ROZPOCET | [5 empty] | 0 | 0 | 0 | 0 | 0 | 1 | 0 | 4 | -622623732
| VV |  | obrubníky 120 x 250 na stojato | [14 empty] | VV | 2 | 1 | True | 0 | ROZPOCET
| VV |  | "obrubníky" obr_stoj |  | 125.1 | [12 empty] | VV | 2 | 2 | True | 0 | ROZPOCET
| VV |  | Součet |  | 125.1 | [12 empty] | VV | 2 | 4 | True | 1 | ROZPOCET
39 | K | 916241113 | Osazení obrubníku kamenného se zřízením lože, s vyplněním a zatřením spár cementovou maltou ležatého s boční opěrou z betonu prostého, do lože z betonu prostého | m | 315.52 |  | 0 | CS ÚRS 2025 01 |  | základní |  | 0 | 0.18292 | 57.7149 | 0 | 0 | 4 | K | 2 |  |  |  | ROZPOCET | [5 empty] | 0 | 0 | 0 | 0 | 0 | 1 | 0 | 4 | 168667321
| VV |  | osadit původní obrubníky ležaté 250x200 mm | [14 empty] | VV | 2 | 1 | True | 0 | ROZPOCET
| VV |  | "různé výšky osazení, přímé i kruhové" | [14 empty] | VV | 2 | 1 | True | 0 | ROZPOCET
| VV |  | "vozovka" 0,87+52,15+9,42+0,50 |  | 62.94 | [12 empty] | VV | 2 | 2 | True | 0 | ROZPOCET
| VV |  | "vozovka" 1,15+51,84+9,42+11,42+6,16 |  | 79.99 | [12 empty] | VV | 2 | 2 | True | 0 | ROZPOCET
| VV |  | "vozovka" 28,87 |  | 28.87 | [12 empty] | VV | 2 | 2 | True | 0 | ROZPOCET
| VV |  | "plocha střed" 17,60+15,4+17,74+17,66 |  | 68.4 | [12 empty] | VV | 2 | 2 | True | 0 | ROZPOCET
| VV |  | "parkování" 5,0+15,0+4,2+1,67 |  | 25.87 | [12 empty] | VV | 2 | 2 | True | 0 | ROZPOCET
| VV |  | "příčně" 5,5*2+8,3+12,0+6,0*2 |  | 43.3 | [12 empty] | VV | 2 | 2 | True | 0 | ROZPOCET
| VV |  | "tráva" 6,15 |  | 6.15 | [12 empty] | VV | 2 | 2 | True | 0 | ROZPOCET
| VV | obr_lež | Součet |  | 315.52 | [12 empty] | VV | 2 | 4 | True | 1 | ROZPOCET
40 | M | 58380004 | obrubník kamenný žulový přímý 1000x250x200mm | m | 58.1 |  | 0 | CS ÚRS 2025 01 |  | základní |  | 0 | 0.125 | 7.2625 | 0 | 0 | 8 | M | 2 |  |  |  | ROZPOCET | [5 empty] | 0 | 0 | 0 | 0 | 0 | 1 | 0 | 4 | -606804982
| VV |  | místo poškozených obrubníků dodat nové | [14 empty] | VV | 2 | 1 | True | 0 | ROZPOCET
| VV |  | "výměna 20% " 315,5*0,20 -5 |  | 58.1 | [12 empty] | VV | 2 | 2 | True | 0 | ROZPOCET
| VV |  | Součet |  | 58.1 | [12 empty] | VV | 2 | 4 | True | 1 | ROZPOCET
41 | M | 58380444 | obrubník kamenný žulový obloukový R 5-10m 250x200mm | m | 4 |  | 0 | CS ÚRS 2025 01 |  | základní |  | 0 | 0.125 | 0.5 | 0 | 0 | 8 | M | 2 |  |  |  | ROZPOCET | [5 empty] | 0 | 0 | 0 | 0 | 0 | 1 | 0 | 4 | 307550477
| VV |  | místo poškozených obrubníků dodat nové | [14 empty] | VV | 2 | 1 | True | 0 | ROZPOCET
| VV |  | "výměna při poškození" 2+2 |  | 4 | [12 empty] | VV | 2 | 2 | True | 0 | ROZPOCET
| VV |  | Součet |  | 4 | [12 empty] | VV | 2 | 4 | True | 1 | ROZPOCET
42 | M | 58380424 | obrubník kamenný žulový obloukový R 1-3m 250x200mm | m | 1 |  | 0 | CS ÚRS 2025 01 |  | základní |  | 0 | 0.125 | 0.125 | 0 | 0 | 8 | M | 2 |  |  |  | ROZPOCET | [5 empty] | 0 | 0 | 0 | 0 | 0 | 1 | 0 | 4 | 805634202
| VV |  | místo poškozených obrubníků dodat nové | [14 empty] | VV | 2 | 1 | True | 0 | ROZPOCET
| VV |  | "výměna při poškození" 1 |  | 1 | [12 empty] | VV | 2 | 2 | True | 0 | ROZPOCET
| VV |  | Součet |  | 1 | [12 empty] | VV | 2 | 4 | True | 1 | ROZPOCET
43 | K | 916241213 | Osazení obrubníku kamenného se zřízením lože, s vyplněním a zatřením spár cementovou maltou stojatého s boční opěrou z betonu prostého, do lože z betonu prostého | m | 125.1 |  | 0 | CS ÚRS 2025 01 |  | základní |  | 0 | 0.15256 | 19.0853 | 0 | 0 | 4 | K | 2 |  |  |  | ROZPOCET | [5 empty] | 0 | 0 | 0 | 0 | 0 | 1 | 0 | 4 | -1312256329
| P |  | Poznámka k položce: obr_stpj | [14 empty] | P | 2
| VV |  | obrubníky na stojato osadit původní 120x250 mm | [14 empty] | VV | 2 | 1 | True | 0 | ROZPOCET
| VV |  | "sever" 2,0+55,0 |  | 57 | [12 empty] | VV | 2 | 2 | True | 0 | ROZPOCET
| VV |  | "střed, beton. plocha" 15,0+12,0+5,9+15,1+12,1 |  | 60.1 | [12 empty] | VV | 2 | 2 | True | 0 | ROZPOCET
| VV |  | "napravo (tráva)" 8,0 |  | 8 | [12 empty] | VV | 2 | 2 | True | 0 | ROZPOCET
| VV | obr_stoj | Součet |  | 125.1 | [12 empty] | VV | 2 | 4 | True | 1 | ROZPOCET
44 | M | 58380374 | obrubník kamenný žulový přímý 1000x120x250mm | m | 22 |  | 0 | CS ÚRS 2025 01 |  | základní |  | 0 | 0.082 | 1.804 | 0 | 0 | 8 | M | 2 |  |  |  | ROZPOCET | [5 empty] | 0 | 0 | 0 | 0 | 0 | 1 | 0 | 4 | 1337807503
| VV |  | místo poškozených obrubníků dodat nové | [14 empty] | VV | 2 | 1 | True | 0 | ROZPOCET
| VV |  | "výměna 20% " 110*0,20 |  | 22 | [12 empty] | VV | 2 | 2 | True | 0 | ROZPOCET
| VV |  | Součet |  | 22 | [12 empty] | VV | 2 | 4 | True | 1 | ROZPOCET
45 | K | 979024443 | Očištění vybouraných prvků komunikací od spojovacího materiálu s odklizením a uložením očištěných hmot a spojovacího materiálu na skládku na vzdálenost do 10 m obrubníků a krajníků, vybouraných z jakéhokoliv lože a s jakoukoliv výplní spár silničních | m | 440.62 |  | 0 | CS ÚRS 2025 01 |  | základní |  | 0 | 0 | 0 | 0 | 0 | 4 | K | 2 |  |  |  | ROZPOCET | [5 empty] | 0 | 0 | 0 | 0 | 0 | 1 | 0 | 4 | 290698166
| VV |  | "očištění pro účel zpětného osazení" | [14 empty] | VV | 2 | 1 | True | 0 | ROZPOCET
| VV |  | "obrubníky 250/200" obr_lež |  | 315.52 | [12 empty] | VV | 2 | 2 | True | 0 | ROZPOCET
| VV |  | "obrubníky 120/250" obr_stoj |  | 125.1 | [12 empty] | VV | 2 | 2 | True | 0 | ROZPOCET
| VV |  | Součet |  | 440.62 | [12 empty] | VV | 2 | 4 | True | 1 | ROZPOCET
46 | K | 979071111 | Očištění vybouraných dlažebních kostek od spojovacího materiálu, s uložením očištěných kostek na skládku, s odklizením odpadových hmot na hromady a s odklizením vybouraných kostek na vzdálenost do 3 m velkých, s původním vyplněním spár kamenivem těženým | m2 | 671.913 |  | 0 | CS ÚRS 2025 01 |  | základní |  | 0 | 0 | 0 | 0 | 0 | 4 | K | 2 |  |  |  | ROZPOCET | [5 empty] | 0 | 0 | 0 | 0 | 0 | 1 | 0 | 4 | -1856944908
| VV |  | "dlažby_velké" kostky_velké |  | 671.913 | [12 empty] | VV | 2 | 2 | True | 0 | ROZPOCET
| VV |  | Součet |  | 671.913 | [12 empty] | VV | 2 | 4 | True | 1 | ROZPOCET
47 | K | 979071121 | Očištění vybouraných dlažebních kostek od spojovacího materiálu, s uložením očištěných kostek na skládku, s odklizením odpadových hmot na hromady a s odklizením vybouraných kostek na vzdálenost do 3 m drobných, s původním vyplněním spár kamenivem těženým | m2 | 145.39 |  | 0 | CS ÚRS 2025 01 |  | základní |  | 0 | 0 | 0 | 0 | 0 | 4 | K | 2 |  |  |  | ROZPOCET | [5 empty] | 0 | 0 | 0 | 0 | 0 | 1 | 0 | 4 | -1161051596
| VV |  | dl_kostka_10 |  | 145.39 | [12 empty] | VV | 2 | 2 | True | 0 | ROZPOCET
| VV |  | Součet |  | 145.39 | [12 empty] | VV | 2 | 4 | True | 1 | ROZPOCET
48 | K | 979071131 | Očištění vybouraných dlažebních kostek od spojovacího materiálu, s uložením očištěných kostek na skládku, s odklizením odpadových hmot na hromady a s odklizením vybouraných kostek na vzdálenost do 3 m mozaikových, s původním vyplněním spár kamenivem těženým nebo cementovou maltou | m2 | 916.252 |  | 0 | CS ÚRS 2025 01 |  | základní |  | 0 | 0 | 0 | 0 | 0 | 4 | K | 2 |  |  |  | ROZPOCET | [5 empty] | 0 | 0 | 0 | 0 | 0 | 1 | 0 | 4 | 314319231
| VV |  | dl_mozaika |  | 916.252 | [12 empty] | VV | 2 | 2 | True | 0 | ROZPOCET
| VV |  | Součet |  | 916.252 | [12 empty] | VV | 2 | 4 | True | 1 | ROZPOCET
49 | K | 979071132R | Očištění vybouraných dlažebních kostek od spojovacího materiálu, s uložením očištěných kostek na skládku, s odklizením odpadových hmot na hromady a s odklizením vybouraných kostek na vzdálenost do 3 m mozaikových, s původním vyplněním spár kamenivem těženým nebo cementovou maltou | m2 | 97.315 |  | 0 |  |  | základní |  | 0 | 0 | 0 | 0 | 0 | 4 | K | 2 |  |  |  | ROZPOCET | [5 empty] | 0 | 0 | 0 | 0 | 0 | 1 | 0 | 4 | 1923877247
| VV |  | dl_hladká + dl_hmatná |  | 97.315 | [12 empty] | VV | 2 | 2 | True | 0 | ROZPOCET
| VV |  | Součet |  | 97.315 | [12 empty] | VV | 2 | 4 | True | 1 | ROZPOCET
| D | 997 | Doprava suti a vybouraných hmot |  |  |  | 0 |  |  |  |  | 0 |  | 0 |  | 0 | 1 | D | 1 |  |  |  | ROZPOCET | [11 empty] | 0
50 | K | 997231111 | Vodorovná doprava suti a vybouraných hmot s vyložením a hrubým urovnáním na vzdálenost do 1 km | t | 610.538 |  | 0 | CS ÚRS 2025 01 |  | základní |  | 0 | 0 | 0 | 0 | 0 | 4 | K | 2 |  |  |  | ROZPOCET | [5 empty] | 0 | 0 | 0 | 0 | 0 | 1 | 0 | 4 | -597458248
| VV |  | skládka / mezikládka dlažby do 10 km | [14 empty] | VV | 2 | 1 | True | 0 | ROZPOCET
| VV |  | "mozaiky" dl_mozaika *0,118 |  | 108.118 | [12 empty] | VV | 2 | 2 | True | 0 | ROZPOCET
| VV |  | "dlažby slepecké" (dl_hmatná + dl_hladká) *0,120 |  | 11.678 | [12 empty] | VV | 2 | 2 | True | 0 | ROZPOCET
| VV |  | "kostky 10" dl_kostka_10 *0,222 |  | 32.277 | [12 empty] | VV | 2 | 2 | True | 0 | ROZPOCET
| VV |  | "kostky velké" kostky_velké *0,228 |  | 153.196 | [12 empty] | VV | 2 | 2 | True | 0 | ROZPOCET
| VV | dlažby_hmot | Mezisoučet |  | 305.269 | [12 empty] | VV | 2 | 3 | True | 0 | ROZPOCET
| VV |  | "dlažby zpětná pokládka" | [14 empty] | VV | 2 | 1 | True | 0 | ROZPOCET
| VV |  | dlažby_hmot |  | 305.269 | [12 empty] | VV | 2 | 2 | True | 0 | ROZPOCET
| VV |  | Součet |  | 610.538 | [12 empty] | VV | 2 | 4 | True | 1 | ROZPOCET
51 | K | 997231119 | Vodorovná doprava suti a vybouraných hmot s vyložením a hrubým urovnáním na vzdálenost Příplatek k cenám za každý další započatý 1 km | t | 6105.38 |  | 0 | CS ÚRS 2025 01 |  | základní |  | 0 | 0 | 0 | 0 | 0 | 4 | K | 2 |  |  |  | ROZPOCET | [5 empty] | 0 | 0 | 0 | 0 | 0 | 1 | 0 | 4 | -381971937
| VV |  | "dlažby odvoz" dlažby_hmot |  | 305.269 | [12 empty] | VV | 2 | 2 | True | 0 | ROZPOCET
| VV |  | "dlažby zpětná pokládka" dlažby_hmot |  | 305.269 | [12 empty] | VV | 2 | 2 | True | 0 | ROZPOCET
| VV |  | Součet |  | 610.538 | [12 empty] | VV | 2 | 4 | True | 1 | ROZPOCET
| VV |  | 610,538*10 'Přepočtené koeficientem množství |  | 6105.38 | [12 empty] | VV | 2 | 2 | False | 1 | ROZPOCET
52 | K | 997231511 | Vodorovná doprava suti a vybouraných hmot s vyložením a hrubým urovnáním nakládání nebo překládání na dopravní prostředek při vodorovné dopravě suti a vybouraných hmot | t | 610.538 |  | 0 | CS ÚRS 2025 01 |  | základní |  | 0 | 0 | 0 | 0 | 0 | 4 | K | 2 |  |  |  | ROZPOCET | [5 empty] | 0 | 0 | 0 | 0 | 0 | 1 | 0 | 4 | 276910192
| VV |  | "dlažby odvoz" dlažby_hmot |  | 305.269 | [12 empty] | VV | 2 | 2 | True | 0 | ROZPOCET
| VV |  | "dlažby zpětná pokládka" dlažby_hmot |  | 305.269 | [12 empty] | VV | 2 | 2 | True | 0 | ROZPOCET
| VV |  | Součet |  | 610.538 | [12 empty] | VV | 2 | 4 | True | 1 | ROZPOCET
53 | K | 997006007 | Úprava stavebního odpadu drcení s dopravou na vzdálenost do 100 m a naložením do drtícího zařízení ze zdiva železobetonového | t | 21.84 |  | 0 | CS ÚRS 2025 01 |  | základní |  | 0 | 0 | 0 | 0 | 0 | 4 | K | 2 |  |  |  | ROZPOCET | [5 empty] | 0 | 0 | 0 | 0 | 0 | 1 | 0 | 4 | 1858151731
| VV |  | "vybouraná beton. plocha" 78*0,280 |  | 21.84 | [12 empty] | VV | 2 | 2 | True | 0 | ROZPOCET
| VV |  | Součet |  | 21.84 | [12 empty] | VV | 2 | 4 | True | 1 | ROZPOCET
54 | K | 997231511.2 | Vodorovná doprava suti a vybouraných hmot s vyložením a hrubým urovnáním nakládání nebo překládání na dopravní prostředek při vodorovné dopravě suti a vybouraných hmot | t | 99.396 |  | 0 | CS ÚRS 2025 01 |  | základní |  | 0 | 0 | 0 | 0 | 0 | 4 | K | 2 |  |  |  | ROZPOCET | [5 empty] | 0 | 0 | 0 | 0 | 0 | 1 | 0 | 4 | -2087372088
| VV |  | "obrubníky" | [14 empty] | VV | 2 | 1 | True | 0 | ROZPOCET
| VV | obr_hmot | "odvoz na meziskládku -naložení, složení" obr_lež*0,125 + obr_stoj*0,082 |  | 49.698 | [12 empty] | VV | 2 | 2 | True | 0 | ROZPOCET
| VV |  | "zpětná doprava na stavbu -naložení, složení" obr_lež*0,125 + obr_stoj*0,082 |  | 49.698 | [12 empty] | VV | 2 | 2 | True | 0 | ROZPOCET
| VV |  | Součet |  | 99.396 | [12 empty] | VV | 2 | 4 | True | 1 | ROZPOCET
55 | K | 997231111.2 | Vodorovná doprava suti a vybouraných hmot s vyložením a hrubým urovnáním na vzdálenost do 1 km | t | 99.396 |  | 0 | CS ÚRS 2025 01 |  | základní |  | 0 | 0 | 0 | 0 | 0 | 4 | K | 2 |  |  |  | ROZPOCET | [5 empty] | 0 | 0 | 0 | 0 | 0 | 1 | 0 | 4 | -1454866346
| VV |  | "oburníky odvoz" obr_hmot |  | 49.698 | [12 empty] | VV | 2 | 2 | True | 0 | ROZPOCET
| VV |  | "obrubníky zpět" obr_hmot |  | 49.698 | [12 empty] | VV | 2 | 2 | True | 0 | ROZPOCET
| VV |  | Součet |  | 99.396 | [12 empty] | VV | 2 | 4 | True | 1 | ROZPOCET
56 | K | 997231119.2 | Vodorovná doprava suti a vybouraných hmot s vyložením a hrubým urovnáním na vzdálenost Příplatek k cenám za každý další započatý 1 km | t | 993.96 |  | 0 | CS ÚRS 2025 01 |  | základní |  | 0 | 0 | 0 | 0 | 0 | 4 | K | 2 |  |  |  | ROZPOCET | [5 empty] | 0 | 0 | 0 | 0 | 0 | 1 | 0 | 4 | -1194583545
| VV |  | "oburníky odvoz" obr_hmot |  | 49.698 | [12 empty] | VV | 2 | 2 | True | 0 | ROZPOCET
| VV |  | "obrubníky zpět" obr_hmot |  | 49.698 | [12 empty] | VV | 2 | 2 | True | 0 | ROZPOCET
| VV |  | Součet |  | 99.396 | [12 empty] | VV | 2 | 4 | True | 1 | ROZPOCET
| VV |  | 99,396*10 'Přepočtené koeficientem množství |  | 993.96 | [12 empty] | VV | 2 | 2 | False | 1 | ROZPOCET
57 | K | 997231511.5 | Vodorovná doprava suti a vybouraných hmot s vyložením a hrubým urovnáním nakládání nebo překládání na dopravní prostředek při vodorovné dopravě suti a vybouraných hmot | t | 102.944 |  | 0 | CS ÚRS 2025 01 |  | základní |  | 0 | 0 | 0 | 0 | 0 | 4 | K | 2 |  |  |  | ROZPOCET | [5 empty] | 0 | 0 | 0 | 0 | 0 | 1 | 0 | 4 | 264702549
| VV |  | "beton z obrubníků" obr_lež *(0,290-0,0125) + obr_stoj *(0,205-0,082) |  | 102.944 | [12 empty] | VV | 2 | 2 | True | 0 | ROZPOCET
| VV |  | "betonová plocha" | [14 empty] | VV | 2 | 1 | True | 0 | ROZPOCET
| VV |  | "štěrkodtrti mají naložení v ceně bourání" | [14 empty] | VV | 2 | 1 | True | 0 | ROZPOCET
| VV |  | Součet |  | 102.944 | [12 empty] | VV | 2 | 4 | True | 1 | ROZPOCET
58 | K | 997231111.5 | Vodorovná doprava suti a vybouraných hmot s vyložením a hrubým urovnáním na vzdálenost do 1 km | t | 1722.533 |  | 0 | CS ÚRS 2025 01 |  | základní |  | 0 | 0 | 0 | 0 | 0 | 4 | K | 2 |  |  |  | ROZPOCET | [5 empty] | 0 | 0 | 0 | 0 | 0 | 1 | 0 | 4 | -311185999
| VV |  | "suť celkem (výpočet) odvoz" 2077,5 |  | 2077.5 | [12 empty] | VV | 2 | 2 | True | 0 | ROZPOCET
| VV |  | "odpočet dlažby ... odvoz jiná položka" - dlažby_hmot |  | -305.269 | [12 empty] | VV | 2 | 2 | True | 0 | ROZPOCET
| VV |  | "odpočet obrubníky ...odvoz jiná položka" - obr_hmot |  | -49.698 | [12 empty] | VV | 2 | 2 | True | 0 | ROZPOCET
| VV |  | Součet |  | 1722.533 | [12 empty] | VV | 2 | 4 | True | 1 | ROZPOCET
59 | K | 997231119.5 | Vodorovná doprava suti a vybouraných hmot s vyložením a hrubým urovnáním na vzdálenost Příplatek k cenám za každý další započatý 1 km | t | 17225.33 |  | 0 | CS ÚRS 2025 01 |  | základní |  | 0 | 0 | 0 | 0 | 0 | 4 | K | 2 |  |  |  | ROZPOCET | [5 empty] | 0 | 0 | 0 | 0 | 0 | 1 | 0 | 4 | 1841469520
| VV |  | 1722,533*10 'Přepočtené koeficientem množství |  | 17225.33 | [12 empty] | VV | 2 | 2 | False | 1 | ROZPOCET
60 | K | 997231511.7 | Vodorovná doprava hmot nakládání nebo překládání na dopravní prostředek při vodorovné dopravě hmot | t | 1557.294 |  | 0 | CS ÚRS 2025 01 |  | základní |  | 0 | 0 | 0 | 0 | 0 | 4 | K | 2 |  |  |  | ROZPOCET | [5 empty] | 0 | 0 | 0 | 0 | 0 | 1 | 0 | 4 | 558113083
| VV |  | zpevněné plochy včetně drenáží | [14 empty] | VV | 2 | 1 | True | 0 | ROZPOCET
| VV |  | 1517,62+39,674 |  | 1557.294 | [12 empty] | VV | 2 | 2 | True | 0 | ROZPOCET
| VV |  | Součet |  | 1557.294 | [12 empty] | VV | 2 | 4 | True | 1 | ROZPOCET
61 | K | 997231111.7 | Vodorovná doprava hmot s vyložením a hrubým urovnáním na vzdálenost do 1 km | t | 1557.294 |  | 0 | CS ÚRS 2025 01 |  | základní |  | 0 | 0 | 0 | 0 | 0 | 4 | K | 2 |  |  |  | ROZPOCET | [5 empty] | 0 | 0 | 0 | 0 | 0 | 1 | 0 | 4 | -1911830303
| VV |  | zpevněné plochy včetně drenáží | [14 empty] | VV | 2 | 1 | True | 0 | ROZPOCET
| VV |  | 1517,62+39,674 |  | 1557.294 | [12 empty] | VV | 2 | 2 | True | 0 | ROZPOCET
| VV |  | Součet |  | 1557.294 | [12 empty] | VV | 2 | 4 | True | 1 | ROZPOCET
62 | K | 997231119.7 | Vodorovná doprava hmot s vyložením a hrubým urovnáním na vzdálenost Příplatek k cenám za každý další započatý 1 km | t | 15572.94 |  | 0 | CS ÚRS 2025 01 |  | základní |  | 0 | 0 | 0 | 0 | 0 | 4 | K | 2 |  |  |  | ROZPOCET | [5 empty] | 0 | 0 | 0 | 0 | 0 | 1 | 0 | 4 | 312281614
| VV |  | 1557,294*10 'Přepočtené koeficientem množství |  | 15572.94 | [12 empty] | VV | 2 | 2 | False | 1 | ROZPOCET
| D | 998 | Přesun hmot |  |  |  | 0 |  |  |  |  | 0 |  | 0 |  | 0 | 1 | D | 1 |  |  |  | ROZPOCET | [11 empty] | 0
63 | K | 998223011 | Přesun hmot pro pozemní komunikace s krytem dlážděným dopravní vzdálenost do 200 m jakékoliv délky objektu | t | 1643.792 |  | 0 | CS ÚRS 2025 01 |  | základní |  | 0 | 0 | 0 | 0 | 0 | 4 | K | 2 |  |  |  | ROZPOCET | [5 empty] | 0 | 0 | 0 | 0 | 0 | 1 | 0 | 4 | -1931778356
| D | SKL | POPLATKY ZA SKLÁDKY |  |  |  | 0 |  |  |  |  | 0 |  | 0 |  | 0 | 1 | D | 0 |  |  |  | ROZPOCET | [11 empty] | 0
64 | K | 997013861 | Poplatek za uložení stavebního odpadu na recyklační skládce (skládkovné) z prostého betonu zatříděného do Katalogu odpadů pod kódem 17 01 01 | t | 76.755 |  | 0 | CS ÚRS 2025 01 |  | základní |  | 0 | 0 | 0 | 0 | 0 | 4 | K | 1 |  |  |  | ROZPOCET | [5 empty] | 0 | 0 | 0 | 0 | 0 | 1 | 0 | 4 | -829984642
| VV |  | "lože obrubníky" obr_lež*0,183 |  | 57.74 | [12 empty] | VV | 1 | 2 | True | 0 | ROZPOCET
| VV |  | "lože obrubníky" obr_stoj*0,152 |  | 19.015 | [12 empty] | VV | 1 | 2 | True | 0 | ROZPOCET
| VV |  | Součet |  | 76.755 | [12 empty] | VV | 1 | 4 | True | 1 | ROZPOCET
65 | K | 997013862 | Poplatek za uložení stavebního odpadu na recyklační skládce (skládkovné) z armovaného betonu zatříděného do Katalogu odpadů pod kódem 17 01 01 | t | 21.84 |  | 0 | CS ÚRS 2025 01 |  | základní |  | 0 | 0 | 0 | 0 | 0 | 4 | K | 1 |  |  |  | ROZPOCET | [5 empty] | 0 | 0 | 0 | 0 | 0 | 1 | 0 | 4 | 1981258282
| VV |  | "vybouraná beton. plocha" 78*0,280 |  | 21.84 | [12 empty] | VV | 1 | 2 | True | 0 | ROZPOCET
| VV |  | Součet |  | 21.84 | [12 empty] | VV | 1 | 4 | True | 1 | ROZPOCET
66 | K | 997013873 | Poplatek za uložení stavebního odpadu na recyklační skládce (skládkovné) zeminy a kamení zatříděného do Katalogu odpadů pod kódem 17 05 04 | t | 1172.85 |  | 0 | CS ÚRS 2025 01 |  | základní |  | 0 | 0 | 0 | 0 | 0 | 4 | K | 1 |  |  |  | ROZPOCET | [5 empty] | 0 | 0 | 0 | 0 | 0 | 1 | 0 | 4 | -1143682495
| VV |  | "suť kamenivo" | [14 empty] | VV | 1 | 1 | True | 0 | ROZPOCET
| VV |  | 1506,7-320-27,8-1 |  | 1157.9 | [12 empty] | VV | 1 | 2 | True | 0 | ROZPOCET
| VV |  | 3,5+2,8*3+3,05 |  | 14.95 | [12 empty] | VV | 1 | 2 | True | 0 | ROZPOCET
| VV |  | Součet |  | 1172.85 | [12 empty] | VV | 1 | 4 | True | 1 | ROZPOCET

## SO 06.2 - Opěrné stěny
{68f9e6d5-06e3-4d46-8e89-0033678645a9}
2
| KRYCÍ LIST SOUPISU PRACÍ | [7 empty] | v --- níže se nacházejí doplnkové a pomocné údaje k sestavám --- v | [8 empty] | False
Stavba:
Vybudování PPO na stokové síti v oblasti Karlín - Retenční nádrž JIH
Objekt:
SO 06 - Terénní úpravy a vyvolané investice
Soupis:
SO 06.2 - Opěrné stěny
| KSO: |  |  |  |  | CC-CZ:
| Místo: |  | Praha 8 -Karlín |  |  | Datum: | 13. 8. 2025
| Zadavatel: |  |  |  |  | IČ: | IČ: 25656112
|  | Pražská vodohospodářská společnost a.s. |  |  |  | DIČ: | DIČ: CZ25656112
| Uchazeč: |  |  |  |  | IČ: | Vyplň údaj
|  | Vyplň údaj |  |  |  | DIČ: | Vyplň údaj
| Projektant: |  |  |  |  | IČ: | IČ: 26475081
|  | Sweco a.s. |  |  |  | DIČ: | DIČ: CZ26475081
| Zpracovatel: |  |  |  |  | IČ: | IČ: 26475081
|  | Sweco a.s. |  |  |  | DIČ: | DIČ: CZ26475081
Poznámka:
Soupis prací je sestaven s využitím Cenové soustavy ÚRS. Položky, které pochází z této cenové soustavy, jsou ve sloupci 'Cenová soustava' označeny popisem 'CS ÚRS' a úrovní příslušného kalendářního pololetí. Veškeré další informace vymezující popis a podmínky použití těchto položek z Cenové soustavy,
| Cena bez DPH | [5 empty] | 0
|  |  | Základ daně |  |  | Sazba daně | Výše daně
| DPH | základní | 0 |  |  | 21% | 0
|  | snížená | 0 |  |  | 12% | 0
|  | zákl. přenesená | 0 |  |  | 21% | 0
|  | sníž. přenesená | 0 |  |  | 12% | 0
|  | nulová | 0 |  |  | 0% | 0
| Cena s DPH |  |  | v | CZK |  | 0
| Projektant |  |  | Zpracovatel
| Datum a podpis: |  | Razítko | Datum a podpis: |  |  | Razítko
| Objednavatel |  |  | Uchazeč
| Datum a podpis: |  | Razítko | Datum a podpis: |  |  | Razítko
REKAPITULACE ČLENĚNÍ SOUPISU PRACÍ
Stavba:
Vybudování PPO na stokové síti v oblasti Karlín - Retenční nádrž JIH
Objekt:
SO 06 - Terénní úpravy a vyvolané investice
Soupis:
SO 06.2 - Opěrné stěny
Místo: |  |  | Praha 8 -Karlín |  |  | Datum: | 13. 8. 2025
Zadavatel: |  |  | Pražská vodohospodářská společnost a.s. |  |  | Projektant: | Sweco a.s.
Uchazeč: |  |  | Vyplň údaj |  |  | Zpracovatel: | Sweco a.s.
Kód dílu - Popis | [6 empty] | Cena celkem [CZK]
Náklady ze soupisu prací | [6 empty] | 0 | [11 empty] | -1
| HSV - Práce a dodávky HSV | [5 empty] | 0
| 1 - Zemní práce | [5 empty] | 0
| 2 - Zakládání | [5 empty] | 0
| 3 - Svislé a kompletní konstrukce | [5 empty] | 0
| 6 - Úpravy povrchů, podlahy a osazování výplní | [5 empty] | 0
| 9 - Ostatní konstrukce a práce, bourání | [5 empty] | 0
| 997 - Doprava suti a vybouraných hmot | [5 empty] | 0
| 998 - Přesun hmot | [5 empty] | 0
| SKL - POPLATKY ZA SKLÁDKY | [5 empty] | 0
SOUPIS PRACÍ
Stavba:
Vybudování PPO na stokové síti v oblasti Karlín - Retenční nádrž JIH
Objekt:
SO 06 - Terénní úpravy a vyvolané investice
Soupis:
SO 06.2 - Opěrné stěny
Místo: |  |  | Praha 8 -Karlín |  |  | Datum: | 13. 8. 2025
Zadavatel: |  |  | Pražská vodohospodářská společnost a.s. |  |  | Projektant: | Sweco a.s.
Uchazeč: |  |  | Vyplň údaj |  |  | Zpracovatel: | Sweco a.s.
PČ | Typ | Kód | Popis | MJ | Množství | J.cena [CZK] | Cena celkem [CZK] | Cenová soustava |  | DPH | J. Nh [h] | Nh celkem [h] | J. hmotnost [t] | Hmotnost celkem [t] | J. suť [t] | Suť Celkem [t]
Náklady soupisu celkem | [6 empty] | 0 |  |  |  |  | 0 |  | 86.2532 |  | 81.6705 |  | D | -1 | [10 empty] | 0
| D | HSV | Práce a dodávky HSV |  |  |  | 0 |  |  |  |  | 0 |  | 86.2532 |  | 81.6705 | 1 | D | 0 |  |  |  | ROZPOCET | [6 empty] | 0
| D | 1 | Zemní práce |  |  |  | 0 |  |  |  |  | 0 |  | 0 |  | 0.843 | 1 | D | 1 |  |  |  | ROZPOCET | [6 empty] | 0
1 | K | 113106111 | Rozebrání dlažeb komunikací pro pěší s přemístěním hmot na skládku na vzdálenost do 3 m nebo s naložením na dopravní prostředek s ložem z kameniva nebo živice a s jakoukoliv výplní spár ručně z mozaiky | m2 | 1 |  | 0 | CS ÚRS 2025 01 |  | základní |  | 0 | 0 | 0 | 0.281 | 0.281 | 4 | K | 2 |  |  |  | ROZPOCET | 0 | 0 | 0 | 0 | 0 | 1 | 0 | 4 | -2081540442
2 | K | 113106131 | Rozebrání dlažeb komunikací pro pěší s přemístěním hmot na skládku na vzdálenost do 3 m nebo s naložením na dopravní prostředek s ložem z kameniva nebo živice a s jakoukoliv výplní spár strojně plochy jednotlivě do 50 m2 z mozaiky | m2 | 1 |  | 0 | CS ÚRS 2025 01 |  | základní |  | 0 | 0 | 0 | 0.281 | 0.281 | 4 | K | 2 |  |  |  | ROZPOCET | 0 | 0 | 0 | 0 | 0 | 1 | 0 | 4 | -610369983
3 | K | 113106141 | Rozebrání dlažeb komunikací pro pěší s přemístěním hmot na skládku na vzdálenost do 3 m nebo s naložením na dopravní prostředek s ložem z kameniva nebo živice a s jakoukoliv výplní spár strojně plochy jednotlivě přes 50 m2 z mozaiky | m2 | 1 |  | 0 | CS ÚRS 2025 01 |  | základní |  | 0 | 0 | 0 | 0.281 | 0.281 | 4 | K | 2 |  |  |  | ROZPOCET | 0 | 0 | 0 | 0 | 0 | 1 | 0 | 4 | -1127412905
4 | K | 132251102 | Hloubení nezapažených rýh šířky do 800 mm strojně s urovnáním dna do předepsaného profilu a spádu v hornině třídy těžitelnosti I skupiny 3 přes 20 do 50 m3 | m3 | 32.04 |  | 0 | CS ÚRS 2025 01 |  | základní |  | 0 | 0 | 0 | 0 | 0 | 4 | K | 2 |  |  |  | ROZPOCET | 0 | 0 | 0 | 0 | 0 | 1 | 0 | 4 | -1720699120
| VV |  | výkop podsyp pod opěrné stěny | [14 empty] | VV | 2 | 1 | True | 0 | ROZPOCET
| VV |  | (56+33)*0,8*(0,4+0,05) |  | 32.04 | [12 empty] | VV | 2 | 2 | True | 0 | ROZPOCET
| VV |  | Součet |  | 32.04 | [12 empty] | VV | 2 | 4 | True | 1 | ROZPOCET
5 | K | 162751117 | Vodorovné přemístění výkopku nebo sypaniny po suchu na obvyklém dopravním prostředku, bez naložení výkopku, avšak se složením bez rozhrnutí z horniny třídy těžitelnosti I skupiny 1 až 3 na vzdálenost přes 9 000 do 10 000 m | m3 | 32.04 |  | 0 | CS ÚRS 2025 01 |  | základní |  | 0 | 0 | 0 | 0 | 0 | 4 | K | 2 |  |  |  | ROZPOCET | 0 | 0 | 0 | 0 | 0 | 1 | 0 | 4 | 217032083
| VV |  | výkop podsyp pod opěrné stěny | [14 empty] | VV | 2 | 1 | True | 0 | ROZPOCET
| VV |  | (56+33)*0,8*(0,4+0,05) |  | 32.04 | [12 empty] | VV | 2 | 2 | True | 0 | ROZPOCET
| VV |  | Součet |  | 32.04 | [12 empty] | VV | 2 | 4 | True | 1 | ROZPOCET
| D | 2 | Zakládání |  |  |  | 0 |  |  |  |  | 0 |  | 12.1525 |  | 0 | 1 | D | 1 |  |  |  | ROZPOCET | [6 empty] | 0
6 | K | 213141131 | Zřízení vrstvy z geotextilie filtrační, separační, odvodňovací, ochranné, výztužné nebo protierozní ve sklonu přes 1:2 do 1:1, šířky do 3 m | m2 | 61.53 |  | 0 | CS ÚRS 2025 01 |  | základní |  | 0 | 0.0001 | 0.006153 | 0 | 0 | 4 | K | 2 |  |  |  | ROZPOCET | 0 | 0 | 0 | 0 | 0 | 1 | 0 | 4 | -374390708
| VV |  | "ochrana stěny opěrné zdi" | [14 empty] | VV | 2 | 1 | True | 0 | ROZPOCET
| VV |  | (55,3+32,6)*0,7 |  | 61.53 | [12 empty] | VV | 2 | 2 | True | 0 | ROZPOCET
| VV |  | Součet |  | 61.53 | [12 empty] | VV | 2 | 4 | True | 1 | ROZPOCET
7 | M | 69311081 | geotextilie netkaná separační, ochranná, filtrační, drenážní PES 300g/m2 | m2 | 72.882 |  | 0 | CS ÚRS 2025 01 |  | základní |  | 0 | 0.0003 | 0.021865 | 0 | 0 | 8 | M | 2 |  |  |  | ROZPOCET | 0 | 0 | 0 | 0 | 0 | 1 | 0 | 4 | -1649160251
| VV |  | 61,53*1,1845 'Přepočtené koeficientem množství |  | 72.882 | [12 empty] | VV | 2 | 2 | False | 1 | ROZPOCET
8 | K | 271542211 | Podsyp pod základové konstrukce se zhutněním a urovnáním povrchu ze štěrkodrtě netříděné | m3 | 28.48 |  | 0 | CS ÚRS 2025 01 |  | základní |  | 0 | 0 | 0 | 0 | 0 | 4 | K | 2 |  |  |  | ROZPOCET | 0 | 0 | 0 | 0 | 0 | 1 | 0 | 4 | 876741138
| VV |  | "podsyp pod opěrné stěny prefa" | [14 empty] | VV | 2 | 1 | True | 0 | ROZPOCET
| VV |  | (56,0+33,0)*0,8*0,4 |  | 28.48 | [12 empty] | VV | 2 | 2 | True | 0 | ROZPOCET
| VV |  | Součet |  | 28.48 | [12 empty] | VV | 2 | 4 | True | 1 | ROZPOCET
9 | K | 271572211 | Podsyp pod základové konstrukce se zhutněním a urovnáním povrchu ze štěrkopísku netříděného | m3 | 4.45 |  | 0 | CS ÚRS 2025 01 |  | základní |  | 0 | 1.98 | 8.811 | 0 | 0 | 4 | K | 2 |  |  |  | ROZPOCET | 0 | 0 | 0 | 0 | 0 | 1 | 0 | 4 | -663800605
| VV |  | "kladecí vrstva pod opěrné stěny prefa" | [14 empty] | VV | 2 | 1 | True | 0 | ROZPOCET
| VV |  | (56,0+33,0)*1,0*0,05 |  | 4.45 | [12 empty] | VV | 2 | 2 | True | 0 | ROZPOCET
| VV |  | Součet |  | 4.45 | [12 empty] | VV | 2 | 4 | True | 1 | ROZPOCET
10 | K | 273313411R | Základy z betonu prostého desky z betonu kamenem neprokládaného tř. C 12/15 | m3 | 1.44 |  | 0 | R-POLOŽKA |  | základní |  | 0 | 2.301 | 3.3135 | 0 | 0 | 4 | K | 2 |  |  |  | ROZPOCET | 0 | 0 | 0 | 0 | 0 | 1 | 0 | 4 | 2094906401
| VV |  | "podkladní beton pod prefa sedáky" | [14 empty] | VV | 2 | 1 | True | 0 | ROZPOCET
| VV |  | (6*4,0*0,6*0,1) |  | 1.44 | [12 empty] | VV | 2 | 2 | True | 0 | ROZPOCET
| VV |  | Součet |  | 1.44 | [12 empty] | VV | 2 | 4 | True | 1 | ROZPOCET
| D | 3 | Svislé a kompletní konstrukce |  |  |  | 0 |  |  |  |  | 0 |  | 72.6 |  | 0 | 1 | D | 1 |  |  |  | ROZPOCET | [6 empty] | 0
11 | K | 334121111 | Osazení prefabrikovaných opěr a pilířů z betonu železového hmotnosti dílce jednotlivě přes 1 do 5 t | kus | 29 |  | 0 | CS ÚRS 2025 01 |  | základní |  | 0 | 0 | 0 | 0 | 0 | 4 | K | 2 |  |  |  | ROZPOCET | 0 | 0 | 0 | 0 | 0 | 1 | 0 | 4 | -647667516
| VV |  | "opěrné zdi kolem zpevněných ploch, původní prefa očistit a vrátit zpět" | [14 empty] | VV | 2 | 1 | True | 0 | ROZPOCET
| VV |  | "osadit na pískové lože, autojeřáb" | [14 empty] | VV | 2 | 1 | True | 0 | ROZPOCET
| VV |  | "prefa 3000/500/700 mm, rohové delší, kus" 18+11 |  | 29 | [12 empty] | VV | 2 | 2 | True | 0 | ROZPOCET
| VV |  | Součet |  | 29 | [12 empty] | VV | 2 | 4 | True | 1 | ROZPOCET
12 | K | 5961371.0 | Blok standart 3000/500/700 původní | kus | 20 |  | 0 | R-POLOŽKA |  | základní |  | 0 | 2.52 | 50.4 | 0 | 0 | 4 | K | 2 |  |  |  | ROZPOCET | 0 | 0 | 0 | 0 | 0 | 1 | 0 | 4 | 1436433520
| VV |  | "dmtž opěrné zdi kolem budoucí RN JIH, původní vrátit zpět" | [14 empty] | VV | 2 | 1 | True | 0 | ROZPOCET
| VV |  | "prefa 3000/500/700 mm, typické, kus" 20 |  | 20 | [12 empty] | VV | 2 | 2 | True | 0 | ROZPOCET
| VV |  | "naložení, odvoz, složení na meziskládce ... jiná položka" | [14 empty] | VV | 2 | 1 | True | 0 | ROZPOCET
| VV |  | "naložení na meziskládce, dovoz na stavbu, složení ... jiná položka" | [14 empty] | VV | 2 | 1 | True | 0 | ROZPOCET
| VV |  | Součet |  | 20 | [12 empty] | VV | 2 | 4 | True | 1 | ROZPOCET
13 | K | 5961371.1 | Blok koncový - atyp/500/700 původní | kus | 3 |  | 0 | R-POLOŽKA |  | základní |  | 0 | 3 | 9 | 0 | 0 | 4 | K | 2 |  |  |  | ROZPOCET | 0 | 0 | 0 | 0 | 0 | 1 | 0 | 4 | -763879595
| VV |  | "opěrné zdi kolem budoucí RN JIH, původní vrátit zpět" | [14 empty] | VV | 2 | 1 | True | 0 | ROZPOCET
| VV |  | "prefa 3250/500/700 mm, 4560/500/700 mm, 3120/500/700 mm, atyp, kus" 3 |  | 3 | [12 empty] | VV | 2 | 2 | True | 0 | ROZPOCET
| VV |  | "naložení, odvoz, složení na meziskládce ... jiná položka" | [14 empty] | VV | 2 | 1 | True | 0 | ROZPOCET
| VV |  | "naložení na meziskládce, dovoz na stavbu, složení ... jiná položka" | [14 empty] | VV | 2 | 1 | True | 0 | ROZPOCET
| VV |  | Součet |  | 3 | [12 empty] | VV | 2 | 4 | True | 1 | ROZPOCET
14 | K | 5961371.2 | Blok schodištový 3000/500/700 původní | kus | 6 |  | 0 | R-POLOŽKA |  | základní |  | 0 | 2.2 | 13.2 | 0 | 0 | 4 | K | 2 |  |  |  | ROZPOCET | 0 | 0 | 0 | 0 | 0 | 1 | 0 | 4 | 1585804985
| VV |  | "opěrné zdi kolem budoucí RN JIH, původní vrátit zpět" | [14 empty] | VV | 2 | 1 | True | 0 | ROZPOCET
| VV |  | "prefa 3000/500/700 mm, schodišťové, kus" 6 |  | 6 | [12 empty] | VV | 2 | 2 | True | 0 | ROZPOCET
| VV |  | "naložení, odvoz, složení na meziskládce ... jiná položka" | [14 empty] | VV | 2 | 1 | True | 0 | ROZPOCET
| VV |  | "naložení na meziskládce, dovoz na stavbu, složení ... jiná položka" | [14 empty] | VV | 2 | 1 | True | 0 | ROZPOCET
| VV |  | Součet |  | 6 | [12 empty] | VV | 2 | 4 | True | 1 | ROZPOCET
| D | 6 | Úpravy povrchů, podlahy a osazování výplní |  |  |  | 0 |  |  |  |  | 0 |  | 1.4923 |  | 1.4923 | 1 | D | 1 |  |  |  | ROZPOCET | [6 empty] | 0
15 | K | 629995101 | Očištění vnějších ploch tlakovou vodou omytím tlakovou vodou | m2 | 189.4 |  | 0 | CS ÚRS 2025 01 |  | základní |  | 0 | 0 | 0 | 0 | 0 | 4 | K | 2 |  |  |  | ROZPOCET | 0 | 0 | 0 | 0 | 0 | 1 | 0 | 4 | -250406326
| VV |  | "omytí ploch prefa bloků tlakovou vodou (dno netřeba)" | [14 empty] | VV | 2 | 1 | True | 0 | ROZPOCET
| VV |  | "bloky standard" (20*3,0*1,9) |  | 114 | [12 empty] | VV | 2 | 2 | True | 0 | ROZPOCET
| VV |  | "bloky schodišťové" (6*3,0*1,9) |  | 34.2 | [12 empty] | VV | 2 | 2 | True | 0 | ROZPOCET
| VV |  | "bloky atypové" (11*1,0*1,9) |  | 20.9 | [12 empty] | VV | 2 | 2 | True | 0 | ROZPOCET
| VV |  | "konce bloků" 29*2*0,35 |  | 20.3 | [12 empty] | VV | 2 | 2 | True | 0 | ROZPOCET
| VV |  | Součet |  | 189.4 | [12 empty] | VV | 2 | 4 | True | 1 | ROZPOCET
16 | K | 629995201 | Očištění vnějších ploch tryskáním křemičitým pískem sušeným | m2 | 62.18 |  | 0 | CS ÚRS 2025 01 |  | základní |  | 0 | 0.024 | 1.4923 | 0.024 | 1.4923 | 4 | K | 2 |  |  |  | ROZPOCET | 0 | 0 | 0 | 0 | 0 | 1 | 0 | 4 | 963580908
| VV |  | "otryskání ploch prefa bloků, velké znečistění (sprejeři, cement apod.)" | [14 empty] | VV | 2 | 1 | True | 0 | ROZPOCET
| VV |  | "bloky standard" (20*3,0*1,2)*1/4 |  | 18 | [12 empty] | VV | 2 | 2 | True | 0 | ROZPOCET
| VV |  | "bloky schodišťové" (6*3,0*1,2)*1,/4 |  | 5.4 | [12 empty] | VV | 2 | 2 | True | 0 | ROZPOCET
| VV |  | "bloky atypové" (11*1,0*1,2)*1,4 |  | 18.48 | [12 empty] | VV | 2 | 2 | True | 0 | ROZPOCET
| VV |  | "konce bloků" 29*2*0,35 |  | 20.3 | [12 empty] | VV | 2 | 2 | True | 0 | ROZPOCET
| VV |  | Součet |  | 62.18 | [12 empty] | VV | 2 | 4 | True | 1 | ROZPOCET
| D | 9 | Ostatní konstrukce a práce, bourání |  |  |  | 0 |  |  |  |  | 0 |  | 0.0084 |  | 79.3352 | 1 | D | 1 |  |  |  | ROZPOCET | [6 empty] | 0
17 | K | 113311121 | Odstranění geosyntetik s uložením na vzdálenost do 20 m nebo naložením na dopravní prostředek geotextilie | m2 | 61.53 |  | 0 | CS ÚRS 2025 01 |  | základní |  | 0 | 0 | 0 | 0.0008 | 0.049224 | 4 | K | 2 |  |  |  | ROZPOCET | 0 | 0 | 0 | 0 | 0 | 1 | 0 | 4 | 950023198
| VV |  | "ochrana stěny opěrné zdi" | [14 empty] | VV | 2 | 1 | True | 0 | ROZPOCET
| VV |  | (55,3+32,6)*0,7 |  | 61.53 | [12 empty] | VV | 2 | 2 | True | 0 | ROZPOCET
| VV |  | Součet |  | 61.53 | [12 empty] | VV | 2 | 4 | True | 1 | ROZPOCET
18 | K | 139951121 | Bourání konstrukcí v hloubených vykopávkách strojně s přemístěním suti na hromady na vzdálenost do 20 m nebo s naložením na dopravní prostředek z betonu prostého neprokládaného | m3 | 1.44 |  | 0 | CS ÚRS 2025 01 |  | základní |  | 0 | 0 | 0 | 0 | 0 | 4 | K | 2 |  |  |  | ROZPOCET | 0 | 0 | 0 | 0 | 0 | 1 | 0 | 4 | 1829213412
| VV |  | "podkladní beton pod prefa sedáky" | [14 empty] | VV | 2 | 1 | True | 0 | ROZPOCET
| VV |  | (6*4,0*0,6*0,1) |  | 1.44 | [12 empty] | VV | 2 | 2 | True | 0 | ROZPOCET
| VV |  | Součet |  | 1.44 | [12 empty] | VV | 2 | 4 | True | 1 | ROZPOCET
19 | K | 964011115R | Demontáž základových prefabrikovaných bloků z betonu železového hmotnosti jednotlivě do 3 t | kus | 29 |  | 0 | R-POLOŽKA |  | základní |  | 0 | 0 | 0 | 2.734 | 79.286 | 4 | K | 2 |  |  |  | ROZPOCET | 0 | 0 | 0 | 0 | 0 | 1 | 0 | 4 | 980047820
| VV |  | "opatrná demontáž, aby se prefa díly nepoškodily" | [14 empty] | VV | 2 | 1 | True | 0 | ROZPOCET
| VV |  | "autojeřáb, očíslovat kvůli zpětnému osazení" | [14 empty] | VV | 2 | 1 | True | 0 | ROZPOCET
| VV |  | "jižní okraj zpevněných ploch" 18 |  | 18 | [12 empty] | VV | 2 | 2 | True | 0 | ROZPOCET
| VV |  | "podél ulice západ" 11 |  | 11 | [12 empty] | VV | 2 | 2 | True | 0 | ROZPOCET
| VV |  | "včetně očištění vodou na místě nebo na meziskládce" | [14 empty] | VV | 2 | 1 | True | 0 | ROZPOCET
| VV |  | "včetně materiálu pro demontáž a dopravu (podklady, kleště, popruhy apod.)" | [14 empty] | VV | 2 | 1 | True | 0 | ROZPOCET
| VV |  | Součet |  | 29 | [12 empty] | VV | 2 | 4 | True | 1 | ROZPOCET
20 | K | 985131290R | Sanace poškozených hran prefa dílců | m | 2.8 |  | 0 | R-POLOŽKA |  | základní |  | 0 | 0.003 | 0.0084 | 0 | 0 | 4 | K | 2 |  |  |  | ROZPOCET | 0 | 0 | 0 | 0 | 0 | 1 | 0 | 4 | 1895683727
| VV |  | rozsah a způsob repase projednat s TDI | [14 empty] | VV | 2 | 1 | True | 0 | ROZPOCET
| VV |  | předběžně poškozené hrany koncových dílů: obrousit, doplnit | [14 empty] | VV | 2 | 1 | True | 0 | ROZPOCET
| VV |  | 4*0,7 |  | 2.8 | [12 empty] | VV | 2 | 2 | True | 0 | ROZPOCET
| VV |  | Součet |  | 2.8 | [12 empty] | VV | 2 | 4 | True | 1 | ROZPOCET
| D | 997 | Doprava suti a vybouraných hmot |  |  |  | 0 |  |  |  |  | 0 |  | 0 |  | 0 | 1 | D | 1 |  |  |  | ROZPOCET | [6 empty] | 0
21 | K | 997231111 | Vodorovná doprava suti a vybouraných hmot s vyložením a hrubým urovnáním na vzdálenost do 1 km | t | 145.2 |  | 0 | CS ÚRS 2025 01 |  | základní |  | 0 | 0 | 0 | 0 | 0 | 4 | K | 2 |  |  |  | ROZPOCET | 0 | 0 | 0 | 0 | 0 | 1 | 0 | 4 | -264272808
| VV |  | "opěrné zdi prefa" | [14 empty] | VV | 2 | 1 | True | 0 | ROZPOCET
| VV |  | "odvoz na meziskládku" 20*2,52 +6*2,2 +3*3,0 |  | 72.6 | [12 empty] | VV | 2 | 2 | True | 0 | ROZPOCET
| VV |  | "odvoz zpět na stavbu" 20*2,52 +6*2,2 +3*3,0 |  | 72.6 | [12 empty] | VV | 2 | 2 | True | 0 | ROZPOCET
| VV |  | "ochrana při dopravě, podklady ... v ceně" | [14 empty] | VV | 2 | 1 | True | 0 | ROZPOCET
| VV |  | Součet |  | 145.2 | [12 empty] | VV | 2 | 4 | True | 1 | ROZPOCET
22 | K | 997231111.2 | Vodorovná doprava suti a vybouraných hmot s vyložením a hrubým urovnáním na vzdálenost do 1 km | t | 15.664 |  | 0 |  |  | základní |  | 0 | 0 | 0 | 0 | 0 | 4 | K | 2 |  |  |  | ROZPOCET | 0 | 0 | 0 | 0 | 0 | 1 | 0 | 4 | -1132688498
| VV |  | "podkladní beton" (56+33)*0,8*0,1*2,2 |  | 15.664 | [12 empty] | VV | 2 | 2 | True | 0 | ROZPOCET
| VV |  | Součet |  | 15.664 | [12 empty] | VV | 2 | 4 | True | 1 | ROZPOCET
23 | K | 997231119 | Vodorovná doprava suti a vybouraných hmot s vyložením a hrubým urovnáním na vzdálenost Příplatek k cenám za každý další započatý 1 km | t | 1452 |  | 0 | CS ÚRS 2025 01 |  | základní |  | 0 | 0 | 0 | 0 | 0 | 4 | K | 2 |  |  |  | ROZPOCET | 0 | 0 | 0 | 0 | 0 | 1 | 0 | 4 | -867268442
| VV |  | "opěrné zdi prefa" | [14 empty] | VV | 2 | 1 | True | 0 | ROZPOCET
| VV |  | "na meziskládku" 72,6 |  | 72.6 | [12 empty] | VV | 2 | 2 | True | 0 | ROZPOCET
| VV |  | "zpětné osazení na stavbě" 72,6 |  | 72.6 | [12 empty] | VV | 2 | 2 | True | 0 | ROZPOCET
| VV |  | Součet |  | 145.2 | [12 empty] | VV | 2 | 4 | True | 1 | ROZPOCET
| VV |  | 145,2*10 'Přepočtené koeficientem množství |  | 1452 | [12 empty] | VV | 2 | 2 | False | 1 | ROZPOCET
24 | K | 997231119.2 | Vodorovná doprava suti a vybouraných hmot s vyložením a hrubým urovnáním na vzdálenost Příplatek k cenám za každý další započatý 1 km | t | 156.64 |  | 0 |  |  | základní |  | 0 | 0 | 0 | 0 | 0 | 4 | K | 2 |  |  |  | ROZPOCET | 0 | 0 | 0 | 0 | 0 | 1 | 0 | 4 | 1183942809
| VV |  | "opěrné zdi prefa" | [14 empty] | VV | 2 | 1 | True | 0 | ROZPOCET
| VV |  | "podkladní beton" (56+33)*0,8*0,1*2,2 |  | 15.664 | [12 empty] | VV | 2 | 2 | True | 0 | ROZPOCET
| VV |  | Součet |  | 15.664 | [12 empty] | VV | 2 | 4 | True | 1 | ROZPOCET
| VV |  | 15,664*10 'Přepočtené koeficientem množství |  | 156.64 | [12 empty] | VV | 2 | 2 | False | 1 | ROZPOCET
25 | K | 997231511 | Vodorovná doprava suti a vybouraných hmot s vyložením a hrubým urovnáním nakládání nebo překládání na dopravní prostředek při vodorovné dopravě suti a vybouraných hmot | t | 290.4 |  | 0 | CS ÚRS 2025 01 |  | základní |  | 0 | 0 | 0 | 0 | 0 | 4 | K | 2 |  |  |  | ROZPOCET | 0 | 0 | 0 | 0 | 0 | 1 | 0 | 4 | 626622286
| VV |  | "opěrné zdi prefa" | [14 empty] | VV | 2 | 1 | True | 0 | ROZPOCET
| VV |  | "odvoz na meziskládku -naložení, složení" 72,6*2 |  | 145.2 | [12 empty] | VV | 2 | 2 | True | 0 | ROZPOCET
| VV |  | "zpětná doprava na stavbu -naložení, složení" 72,6*2 |  | 145.2 | [12 empty] | VV | 2 | 2 | True | 0 | ROZPOCET
| VV |  | Součet |  | 290.4 | [12 empty] | VV | 2 | 4 | True | 1 | ROZPOCET
| D | 998 | Přesun hmot |  |  |  | 0 |  |  |  |  | 0 |  | 0 |  | 0 | 1 | D | 1 |  |  |  | ROZPOCET | [6 empty] | 0
26 | K | 998152111 | Přesun hmot pro zdi a valy samostatné montované z dílců železobetonových nebo z předpjatého betonu vodorovná dopravní vzdálenost do 50 m, pro zdi základní výšky do 12 m | t | 86.253 |  | 0 | CS ÚRS 2025 01 |  | základní |  | 0 | 0 | 0 | 0 | 0 | 4 | K | 2 |  |  |  | ROZPOCET | 0 | 0 | 0 | 0 | 0 | 1 | 0 | 4 | 1599166850
| D | SKL | POPLATKY ZA SKLÁDKY |  |  |  | 0 |  |  |  |  | 0 |  | 0 |  | 0 | 1 | D | 0 |  |  |  | ROZPOCET | [6 empty] | 0
27 | K | 997013861 | Poplatek za uložení stavebního odpadu na recyklační skládce (skládkovné) z prostého betonu zatříděného do Katalogu odpadů pod kódem 17 01 01 | t | 15.664 |  | 0 | CS ÚRS 2025 01 |  | základní |  | 0 | 0 | 0 | 0 | 0 | 4 | K | 1 |  |  |  | ROZPOCET | 0 | 0 | 0 | 0 | 0 | 1 | 0 | 4 | -239918415
| VV |  | suť_beton | [14 empty] | VV | 1 | 1 | True | 0 | ROZPOCET
| VV |  | "podkladní beton" (56+33)*0,8*(0,1*2,2) |  | 15.664 | [12 empty] | VV | 1 | 2 | True | 0 | ROZPOCET
| VV |  | Součet |  | 15.664 | [12 empty] | VV | 1 | 4 | True | 1 | ROZPOCET
28 | K | 997013873 | Poplatek za uložení stavebního odpadu na recyklační skládce (skládkovné) zeminy a kamení zatříděného do Katalogu odpadů pod kódem 17 05 04 | t | 68.637 |  | 0 | CS ÚRS 2025 01 |  | základní |  | 0 | 0 | 0 | 0 | 0 | 4 | K | 1 |  |  |  | ROZPOCET | 0 | 0 | 0 | 0 | 0 | 1 | 0 | 4 | 567952192
| VV |  | "suť výkopek písek+ŠD" | [14 empty] | VV | 1 | 1 | True | 0 | ROZPOCET
| VV |  | (56+33)*0,8*(0,05*2,0+0,4*2,16) |  | 68.637 | [12 empty] | VV | 1 | 2 | True | 0 | ROZPOCET
| VV |  | Součet |  | 68.637 | [12 empty] | VV | 1 | 4 | True | 1 | ROZPOCET

## SO 06.3 - Venkovní mobili...
[18 empty] | {963f0377-d7a8-4284-ae20-daf07e23c024} | [5 empty] | dl_bludiště | dlažba betonové desky bludiště š. 400 mm, délky různé | m2 | 56,8 | 2
[18 empty] | 2 | [5 empty] | pl_bludiště | plocha bludiště mozaika a desky | m2 | 172,64 | 2
| KRYCÍ LIST SOUPISU PRACÍ | [7 empty] | v --- níže se nacházejí doplnkové a pomocné údaje k sestavám --- v | [8 empty] | False
Stavba:
Vybudování PPO na stokové síti v oblasti Karlín - Retenční nádrž JIH
Objekt:
SO 06 - Terénní úpravy a vyvolané investice
Soupis:
SO 06.3 - Venkovní mobiliář a herní prvky
| KSO: |  |  |  |  | CC-CZ:
| Místo: |  | Praha 8 -Karlín |  |  | Datum: | 13. 8. 2025
| Zadavatel: |  |  |  |  | IČ: | IČ: 25656112
|  | Pražská vodohospodářská společnost a.s. |  |  |  | DIČ: | DIČ: CZ25656112
| Uchazeč: |  |  |  |  | IČ: | Vyplň údaj
|  | Vyplň údaj |  |  |  | DIČ: | Vyplň údaj
| Projektant: |  |  |  |  | IČ: | IČ: 26475081
|  | Sweco a.s. |  |  |  | DIČ: | DIČ: CZ26475081
| Zpracovatel: |  |  |  |  | IČ: | IČ: 26475081
|  | Sweco a.s. |  |  |  | DIČ: | DIČ: CZ26475081
Poznámka:
Soupis prací je sestaven s využitím Cenové soustavy ÚRS. Položky, které pochází z této cenové soustavy, jsou ve sloupci 'Cenová soustava' označeny popisem 'CS ÚRS' a úrovní příslušného kalendářního pololetí. Veškeré další informace vymezující popis a podmínky použití těchto položek z Cenové soustavy,
| Cena bez DPH | [5 empty] | 0
|  |  | Základ daně |  |  | Sazba daně | Výše daně
| DPH | základní | 0 |  |  | 21% | 0
|  | snížená | 0 |  |  | 12% | 0
|  | zákl. přenesená | 0 |  |  | 21% | 0
|  | sníž. přenesená | 0 |  |  | 12% | 0
|  | nulová | 0 |  |  | 0% | 0
| Cena s DPH |  |  | v | CZK |  | 0
| Projektant |  |  | Zpracovatel
| Datum a podpis: |  | Razítko | Datum a podpis: |  |  | Razítko
| Objednavatel |  |  | Uchazeč
| Datum a podpis: |  | Razítko | Datum a podpis: |  |  | Razítko
REKAPITULACE ČLENĚNÍ SOUPISU PRACÍ
Stavba:
Vybudování PPO na stokové síti v oblasti Karlín - Retenční nádrž JIH
Objekt:
SO 06 - Terénní úpravy a vyvolané investice
Soupis:
SO 06.3 - Venkovní mobiliář a herní prvky
Místo: |  |  | Praha 8 -Karlín |  |  | Datum: | 13. 8. 2025
Zadavatel: |  |  | Pražská vodohospodářská společnost a.s. |  |  | Projektant: | Sweco a.s.
Uchazeč: |  |  | Vyplň údaj |  |  | Zpracovatel: | Sweco a.s.
Kód dílu - Popis | [6 empty] | Cena celkem [CZK]
Náklady ze soupisu prací | [6 empty] | 0 | [11 empty] | -1
| HSV - Práce a dodávky HSV | [5 empty] | 0
| 1 - Zemní práce | [5 empty] | 0
| 2 - Zakládání | [5 empty] | 0
| 3 - Svislé a kompletní konstrukce | [5 empty] | 0
| 5 - Komunikace pozemní | [5 empty] | 0
| 6 - Úpravy povrchů, podlahy a osazování výplní | [5 empty] | 0
| 9 - Ostatní konstrukce a práce, bourání | [5 empty] | 0
| 997 - Doprava suti a vybouraných hmot | [5 empty] | 0
| 998 - Přesun hmot | [5 empty] | 0
| SKL - POPLATKY ZA SKLÁDKY | [5 empty] | 0
SOUPIS PRACÍ
Stavba:
Vybudování PPO na stokové síti v oblasti Karlín - Retenční nádrž JIH
Objekt:
SO 06 - Terénní úpravy a vyvolané investice
Soupis:
SO 06.3 - Venkovní mobiliář a herní prvky
Místo: |  |  | Praha 8 -Karlín |  |  | Datum: | 13. 8. 2025
Zadavatel: |  |  | Pražská vodohospodářská společnost a.s. |  |  | Projektant: | Sweco a.s.
Uchazeč: |  |  | Vyplň údaj |  |  | Zpracovatel: | Sweco a.s.
PČ | Typ | Kód | Popis | MJ | Množství | J.cena [CZK] | Cena celkem [CZK] | Cenová soustava |  | DPH | J. Nh [h] | Nh celkem [h] | J. hmotnost [t] | Hmotnost celkem [t] | J. suť [t] | Suť Celkem [t]
Náklady soupisu celkem | [6 empty] | 0 |  |  |  |  | 0 |  | 216.2681 |  | 136.7735 |  | D | -1 | [15 empty] | 0
| D | HSV | Práce a dodávky HSV |  |  |  | 0 |  |  |  |  | 0 |  | 216.2681 |  | 136.7735 | 1 | D | 0 |  |  |  | ROZPOCET | [11 empty] | 0
| D | 1 | Zemní práce |  |  |  | 0 |  |  |  |  | 0 |  | 0 |  | 116.3898 | 1 | D | 1 |  |  |  | ROZPOCET | [11 empty] | 0
1 | K | 113106111 | Rozebrání dlažeb komunikací pro pěší s přemístěním hmot na skládku na vzdálenost do 3 m nebo s naložením na dopravní prostředek s ložem z kameniva nebo živice a s jakoukoliv výplní spár ručně z mozaiky | m2 | 120.64 |  | 0 | CS ÚRS 2025 01 |  | základní |  | 0 | 0 | 0 | 0.281 | 33.8998 | 4 | K | 2 |  |  |  | ROZPOCET | [5 empty] | 0 | 0 | 0 | 0 | 0 | 1 | 0 | 4 | -307872101
| VV |  | "plocha pro bludiště" 11,2*(17,4+16,0)/2 |  | 187.04 | [12 empty] | VV | 2 | 2 | True | 0 | ROZPOCET
| VV |  | "odpočet sedáky" -6*4,0*0,4 |  | -9.6 | [12 empty] | VV | 2 | 2 | True | 0 | ROZPOCET
| VV |  | "odpočet dlažby bludiště" -dl_bludiště |  | -56.8 | [12 empty] | VV | 2 | 2 | True | 0 | ROZPOCET
| VV |  | Součet |  | 120.64 | [12 empty] | VV | 2 | 4 | True | 1 | ROZPOCET
2 | K | 113106173R | Rozebrání dlažeb z atypových desek s ložem z kameniva ručně | m2 | 56.8 |  | 0 | R-POLOŽKA |  | základní |  | 0 | 0 | 0 | 0.295 | 16.756 | 4 | K | 2 |  |  |  | ROZPOCET | [5 empty] | 0 | 0 | 0 | 0 | 0 | 1 | 0 | 4 | 1060877159
| VV |  | dlažby bludiště z prefa desek | [14 empty] | VV | 2 | 1 | True | 0 | ROZPOCET
| VV |  | dl_bludiště |  | 56.8 | [12 empty] | VV | 2 | 2 | True | 0 | ROZPOCET
| VV |  | Součet |  | 56.8 | [12 empty] | VV | 2 | 4 | True | 1 | ROZPOCET
3 | K | 113106179R | Příplatek za třídění desek (labyrint) | m2 | 56.8 |  | 0 | R-POLOŽKA |  | základní |  | 0 | 0 | 0 | 0 | 0 | 4 | K | 2 |  |  |  | ROZPOCET | [5 empty] | 0 | 0 | 0 | 0 | 0 | 1 | 0 | 4 | 1473387988
| VV |  | dlažby bludiště z prefa desek | [14 empty] | VV | 2 | 1 | True | 0 | ROZPOCET
| VV |  | dl_bludiště |  | 56.8 | [12 empty] | VV | 2 | 2 | True | 0 | ROZPOCET
| VV |  | Součet |  | 56.8 | [12 empty] | VV | 2 | 4 | True | 1 | ROZPOCET
4 | K | 132251102 | Hloubení nezapažených rýh šířky do 800 mm strojně s urovnáním dna do předepsaného profilu a spádu v hornině třídy těžitelnosti I skupiny 3 přes 20 do 50 m3 | m3 | 7.128 |  | 0 | CS ÚRS 2025 01 |  | základní |  | 0 | 0 | 0 | 0 | 0 | 4 | K | 2 |  |  |  | ROZPOCET | [5 empty] | 0 | 0 | 0 | 0 | 0 | 1 | 0 | 4 | 1178360656
| VV |  | výkop podsyp pod prefa sedáky | [14 empty] | VV | 2 | 1 | True | 0 | ROZPOCET
| VV |  | 6*4,4*0,6*(0,4+0,05) |  | 7.128 | [12 empty] | VV | 2 | 2 | True | 0 | ROZPOCET
| VV |  | Součet |  | 7.128 | [12 empty] | VV | 2 | 4 | True | 1 | ROZPOCET
5 | K | 113107162 | Odstranění podkladů nebo krytů strojně plochy jednotlivě přes 50 m2 do 200 m2 s přemístěním hmot na skládku na vzdálenost do 20 m nebo s naložením na dopravní prostředek z kameniva hrubého drceného, o tl. vrstvy přes 100 do 200 mm | m2 | 172.64 |  | 0 | CS ÚRS 2025 01 |  | základní |  | 0 | 0 | 0 | 0.29 | 50.0656 | 4 | K | 2 |  |  |  | ROZPOCET | [5 empty] | 0 | 0 | 0 | 0 | 0 | 1 | 0 | 4 | -2125455949
| VV |  | "plocha pro bludiště" 11,2*(17,4+16,0)/2 |  | 187.04 | [12 empty] | VV | 2 | 2 | True | 0 | ROZPOCET
| VV |  | "odpočet podklad pod sedáky" -6*4,0*0,6 |  | -14.4 | [12 empty] | VV | 2 | 2 | True | 0 | ROZPOCET
| VV |  | Součet |  | 172.64 | [12 empty] | VV | 2 | 4 | True | 1 | ROZPOCET
6 | K | 113107311 | Odstranění podkladů nebo krytů strojně plochy jednotlivě do 50 m2 s přemístěním hmot na skládku na vzdálenost do 3 m nebo s naložením na dopravní prostředek z kameniva těženého, o tl. vrstvy do 100 mm | m2 | 15.84 |  | 0 | CS ÚRS 2025 01 |  | základní |  | 0 | 0 | 0 | 0.18 | 2.8512 | 4 | K | 2 |  |  |  | ROZPOCET | [5 empty] | 0 | 0 | 0 | 0 | 0 | 1 | 0 | 4 | -724534960
| VV |  | podklad písek pod sedáky prefa (kladecí vrstva) | [14 empty] | VV | 2 | 1 | True | 0 | ROZPOCET
| VV |  | 6*4,4*0,6 |  | 15.84 | [12 empty] | VV | 2 | 2 | True | 0 | ROZPOCET
| VV |  | Součet |  | 15.84 | [12 empty] | VV | 2 | 4 | True | 1 | ROZPOCET
7 | K | 113107324 | Odstranění podkladů nebo krytů strojně plochy jednotlivě do 50 m2 s přemístěním hmot na skládku na vzdálenost do 3 m nebo s naložením na dopravní prostředek z kameniva hrubého drceného, o tl. vrstvy přes 300 do 400 mm | m2 | 15.84 |  | 0 | CS ÚRS 2025 01 |  | základní |  | 0 | 0 | 0 | 0.58 | 9.1872 | 4 | K | 2 |  |  |  | ROZPOCET | [5 empty] | 0 | 0 | 0 | 0 | 0 | 1 | 0 | 4 | 1961787341
| VV |  | podklad štěrkodrtě pod sedáky prefa | [14 empty] | VV | 2 | 1 | True | 0 | ROZPOCET
| VV |  | 6*4,4*0,6 "tl. 0,4" |  | 15.84 | [12 empty] | VV | 2 | 2 | True | 0 | ROZPOCET
| VV |  | Součet |  | 15.84 | [12 empty] | VV | 2 | 4 | True | 1 | ROZPOCET
8 | K | 129911121 | Bourání konstrukcí v odkopávkách a prokopávkách ručně s přemístěním suti na hromady na vzdálenost do 20 m nebo s naložením na dopravní prostředek z betonu prostého neprokládaného | m3 | 1.65 |  | 0 | CS ÚRS 2025 01 |  | základní |  | 0 | 0 | 0 | 2.2 | 3.63 | 4 | K | 2 |  |  |  | ROZPOCET | [5 empty] | 0 | 0 | 0 | 0 | 0 | 1 | 0 | 4 | 1780771932
| VV |  | bourání základů sloupků ručně | [14 empty] | VV | 2 | 1 | True | 0 | ROZPOCET
| VV |  | 33*0,05 |  | 1.65 | [12 empty] | VV | 2 | 2 | True | 0 | ROZPOCET
| VV |  | Součet |  | 1.65 | [12 empty] | VV | 2 | 4 | True | 1 | ROZPOCET
9 | K | 162751117 | Vodorovné přemístění výkopku nebo sypaniny po suchu na obvyklém dopravním prostředku, bez naložení výkopku, avšak se složením bez rozhrnutí z horniny třídy těžitelnosti I skupiny 1 až 3 na vzdálenost přes 9 000 do 10 000 m | m3 | 7.128 |  | 0 | CS ÚRS 2025 01 |  | základní |  | 0 | 0 | 0 | 0 | 0 | 4 | K | 2 |  |  |  | ROZPOCET | [5 empty] | 0 | 0 | 0 | 0 | 0 | 1 | 0 | 4 | 1929815072
| VV |  | výkop podsyp pod prefa sedáky | [14 empty] | VV | 2 | 1 | True | 0 | ROZPOCET
| VV |  | 6*4,4*0,6*(0,4+0,05) |  | 7.128 | [12 empty] | VV | 2 | 2 | True | 0 | ROZPOCET
| VV |  | Součet |  | 7.128 | [12 empty] | VV | 2 | 4 | True | 1 | ROZPOCET
10 | K | 181252305 | Úprava pláně na stavbách silnic a dálnic strojně na násypech se zhutněním | m2 | 187.04 |  | 0 | CS ÚRS 2025 01 |  | základní |  | 0 | 0 | 0 | 0 | 0 | 4 | K | 2 |  |  |  | ROZPOCET | [5 empty] | 0 | 0 | 0 | 0 | 0 | 1 | 0 | 4 | -1096009619
| VV |  | "plocha pro zřízení bludiště" 11,2*(17,4+16,0)/2 |  | 187.04 | [12 empty] | VV | 2 | 2 | True | 0 | ROZPOCET
| VV |  | "včetně ploch pro prefa sedáky (nižší niveleta)" | [14 empty] | VV | 2 | 1 | True | 0 | ROZPOCET
| VV |  | Součet |  | 187.04 | [12 empty] | VV | 2 | 4 | True | 1 | ROZPOCET
| D | 2 | Zakládání |  |  |  | 0 |  |  |  |  | 0 |  | 18.4893 |  | 0 | 1 | D | 1 |  |  |  | ROZPOCET | [11 empty] | 0
11 | K | 271542211 | Podsyp pod základové konstrukce se zhutněním a urovnáním povrchu ze štěrkodrtě netříděné | m3 | 6.336 |  | 0 | CS ÚRS 2025 01 |  | základní |  | 0 | 2.16 | 13.6858 | 0 | 0 | 4 | K | 2 |  |  |  | ROZPOCET | [5 empty] | 0 | 0 | 0 | 0 | 0 | 1 | 0 | 4 | -1456698131
| VV |  | "podsyp pod sedací prvky prefa" | [14 empty] | VV | 2 | 1 | True | 0 | ROZPOCET
| VV |  | 6*(4,4*0,6*0,4) |  | 6.336 | [12 empty] | VV | 2 | 2 | True | 0 | ROZPOCET
| VV |  | Součet |  | 6.336 | [12 empty] | VV | 2 | 4 | True | 1 | ROZPOCET
12 | K | 271572211 | Podsyp pod základové konstrukce se zhutněním a urovnáním povrchu ze štěrkopísku netříděného | m3 | 0.72 |  | 0 | CS ÚRS 2025 01 |  | základní |  | 0 | 1.98 | 1.4256 | 0 | 0 | 4 | K | 2 |  |  |  | ROZPOCET | [5 empty] | 0 | 0 | 0 | 0 | 0 | 1 | 0 | 4 | -139626979
| VV |  | "podsyp pod sedací prvky prefa" | [14 empty] | VV | 2 | 1 | True | 0 | ROZPOCET
| VV |  | 6*4,0*0,6*0,05 |  | 0.72 | [12 empty] | VV | 2 | 2 | True | 0 | ROZPOCET
| VV |  | Součet |  | 0.72 | [12 empty] | VV | 2 | 4 | True | 1 | ROZPOCET
13 | K | 273311124R | Základové konstrukce z betonu prostého desky ve výkopu C 8/10 | m3 | 1.44 |  | 0 | R-POLOŽKA |  | základní |  | 0 | 2.3458 | 3.3779 | 0 | 0 | 4 | K | 2 |  |  |  | ROZPOCET | [5 empty] | 0 | 0 | 0 | 0 | 0 | 1 | 0 | 4 | 529435123
| VV |  | "podkladní beton pod sedací prvky" | [14 empty] | VV | 2 | 1 | True | 0 | ROZPOCET
| VV |  | 6*4,0*0,6*0,1 |  | 1.44 | [12 empty] | VV | 2 | 2 | True | 0 | ROZPOCET
| VV |  | Součet |  | 1.44 | [12 empty] | VV | 2 | 4 | True | 1 | ROZPOCET
| D | 3 | Svislé a kompletní konstrukce |  |  |  | 0 |  |  |  |  | 0 |  | 22.2414 |  | 0 | 1 | D | 1 |  |  |  | ROZPOCET | [11 empty] | 0
14 | K | 334121111 | Osazení prefabrikovaných opěr a pilířů z betonu železového hmotnosti dílce jednotlivě přes 1 do 5 t | kus | 12 |  | 0 | CS ÚRS 2025 01 |  | základní |  | 0 | 0 | 0 | 0 | 0 | 4 | K | 2 |  |  |  | ROZPOCET | [5 empty] | 0 | 0 | 0 | 0 | 0 | 1 | 0 | 4 | -700124467
| VV |  | "sedací prvky kolem bludiště, původní prefa vrátit zpět" | [14 empty] | VV | 2 | 1 | True | 0 | ROZPOCET
| VV |  | "osadit na pískové lože, autojeřáb" | [14 empty] | VV | 2 | 1 | True | 0 | ROZPOCET
| VV |  | "prefa 2000/400/700 mm, kus" 12 |  | 12 | [12 empty] | VV | 2 | 2 | True | 0 | ROZPOCET
| VV |  | Součet |  | 12 | [12 empty] | VV | 2 | 4 | True | 1 | ROZPOCET
15 | M | 59319009R | Prefabrikát sedací prvek 2000/400/700 původní | kus | 12 |  | 0 | R-POLOŽKA |  | základní |  | 0 | 1.345 | 16.14 | 0 | 0 | 8 | M | 2 |  |  |  | ROZPOCET | [5 empty] | 0 | 0 | 0 | 0 | 0 | 1 | 0 | 4 | 1809458771
| VV |  | "sedací prvky kolem bludiště, původní prefa vrátit zpět" | [14 empty] | VV | 2 | 1 | True | 0 | ROZPOCET
| VV |  | "prefa 2000/400/700 mm, kus" 12 |  | 12 | [12 empty] | VV | 2 | 2 | True | 0 | ROZPOCET
| VV |  | "odvoz, ochrana při dopravě, uložení na meziskládce ... jiná položka" | [14 empty] | VV | 2 | 1 | True | 0 | ROZPOCET
| VV |  | "naložení na meziskládce, dovozu na stavbu ... jiná položka" | [14 empty] | VV | 2 | 1 | True | 0 | ROZPOCET
| VV |  | Součet |  | 12 | [12 empty] | VV | 2 | 4 | True | 1 | ROZPOCET
16 | K | 338171113 | Montáž sloupků a vzpěr plotových ocelových trubkových nebo profilovaných výšky do 2 m se zabetonováním do 0,08 m3 do připravených jamek | kus | 33 |  | 0 | CS ÚRS 2025 01 |  | základní |  | 0 | 0.17489 | 5.7714 | 0 | 0 | 4 | K | 2 |  |  |  | ROZPOCET | [5 empty] | 0 | 0 | 0 | 0 | 0 | 1 | 0 | 4 | 633382269
| VV |  | "sloupky dělící kovové do betonu" 33 |  | 33 | [12 empty] | VV | 2 | 2 | True | 0 | ROZPOCET
| VV |  | sloupky zapustit do čerstvého betonu C 25/30 (v ceně) | [14 empty] | VV | 2 | 1 | True | 0 | ROZPOCET
| VV |  | nahoře ponechat prostor pro dlažby | [14 empty] | VV | 2 | 1 | True | 0 | ROZPOCET
| VV |  | Součet |  | 33 | [12 empty] | VV | 2 | 4 | True | 1 | ROZPOCET
17 | M | 55342266R | sloupek kovový hranatý shora uzavřený, včetně povrchové úpravy, v. 1100 mm nad zemí | kus | 33 |  | 0 | R-POLOŽKA |  | základní |  | 0 | 0.01 | 0.33 | 0 | 0 | 8 | M | 2 |  |  |  | ROZPOCET | [5 empty] | 0 | 0 | 0 | 0 | 0 | 1 | 0 | 4 | 676940468
| VV |  | "sloupek kovový hranatý shora uzavřený, včetně povrchové úpravy, v. 1100 mm nad zemí" | [14 empty] | VV | 2 | 1 | True | 0 | ROZPOCET
| VV |  | "výběr sloupků katalog mmCité, ocel, povrch komaxit černý, | [14 empty] | VV | 2 | 1 | True | 0 | ROZPOCET
| VV |  | "návrh a provedení schvaluje TDI" | [14 empty] | VV | 2 | 1 | True | 0 | ROZPOCET
| VV |  | "kus" 33 |  | 33 | [12 empty] | VV | 2 | 2 | True | 0 | ROZPOCET
| VV |  | "včetně dopravy na stavbu" | [14 empty] | VV | 2 | 1 | True | 0 | ROZPOCET
| VV |  | Součet |  | 33 | [12 empty] | VV | 2 | 4 | True | 1 | ROZPOCET
| D | 5 | Komunikace pozemní |  |  |  | 0 |  |  |  |  | 0 |  | 174.8494 |  | 0 | 1 | D | 1 |  |  |  | ROZPOCET | [11 empty] | 0
18 | K | 564761111 | Podklad nebo kryt z kameniva hrubého drceného vel. 32-63 mm s rozprostřením a zhutněním plochy přes 100 m2, po zhutnění tl. 200 mm | m2 | 172.64 |  | 0 | CS ÚRS 2025 01 |  | základní |  | 0 | 0.387 | 66.8117 | 0 | 0 | 4 | K | 2 |  |  |  | ROZPOCET | [5 empty] | 0 | 0 | 0 | 0 | 0 | 1 | 0 | 4 | -797037879
| VV |  | podklad ŠD pod dlažby tl. 200 | [14 empty] | VV | 2 | 1 | True | 0 | ROZPOCET
| VV |  | "labyrint plocha" 11,2*(17,4+16,0)/2 |  | 187.04 | [12 empty] | VV | 2 | 2 | True | 0 | ROZPOCET
| VV |  | "odpočet bloky sedací" -6*4,0*0,6 |  | -14.4 | [12 empty] | VV | 2 | 2 | True | 0 | ROZPOCET
| VV | pl_bludiště | Součet |  | 172.64 | [12 empty] | VV | 2 | 4 | True | 1 | ROZPOCET
19 | K | 564851111 | Podklad ze štěrkodrti ŠD s rozprostřením a zhutněním plochy přes 100 m2, po zhutnění tl. 150 mm | m2 | 172.64 |  | 0 | CS ÚRS 2025 01 |  | základní |  | 0 | 0.345 | 59.5608 | 0 | 0 | 4 | K | 2 |  |  |  | ROZPOCET | [5 empty] | 0 | 0 | 0 | 0 | 0 | 1 | 0 | 4 | 982312332
| VV |  | podklad ŠD pod mozaiky a pod desky tl. 150 | [14 empty] | VV | 2 | 1 | True | 0 | ROZPOCET
| VV |  | "labyrint plocha" 11,2*(17,4+16,0)/2 |  | 187.04 | [12 empty] | VV | 2 | 2 | True | 0 | ROZPOCET
| VV |  | "odpočet bloky sedací" -6*4,0*0,6 |  | -14.4 | [12 empty] | VV | 2 | 2 | True | 0 | ROZPOCET
| VV |  | Součet |  | 172.64 | [12 empty] | VV | 2 | 4 | True | 1 | ROZPOCET
20 | K | 564211111 | Podklad nebo podsyp ze štěrkopísku ŠP s rozprostřením, vlhčením a zhutněním plochy přes 100 m2, po zhutnění tl. 50 mm | m2 | 172.64 |  | 0 | CS ÚRS 2025 01 |  | základní |  | 0 | 0.115 | 19.8536 | 0 | 0 | 4 | K | 2 |  |  |  | ROZPOCET | [5 empty] | 0 | 0 | 0 | 0 | 0 | 1 | 0 | 4 | -1700879722
| VV |  | podklad ŠP pod mozaiky a pod desky tl. do 50 mm | [14 empty] | VV | 2 | 1 | True | 0 | ROZPOCET
| VV |  | "labyrint plocha" 11,2*(17,4+16,0)/2 |  | 187.04 | [12 empty] | VV | 2 | 2 | True | 0 | ROZPOCET
| VV |  | "odpočet bloky sedací" -6*4,0*0,6 |  | -14.4 | [12 empty] | VV | 2 | 2 | True | 0 | ROZPOCET
| VV |  | Součet |  | 172.64 | [12 empty] | VV | 2 | 4 | True | 1 | ROZPOCET
21 | K | 591412111 | Kladení dlažby z mozaiky komunikací pro pěší s vyplněním spár, s dvojím beraněním a se smetením přebytečného materiálu na vzdálenost do 3 m dvoubarevné a vícebarevné, s ložem tl. do 40 mm z kameniva | m2 | 115.84 |  | 0 | CS ÚRS 2025 01 |  | základní |  | 0 | 0.16703 | 19.3488 | 0 | 0 | 4 | K | 2 |  |  |  | ROZPOCET | [5 empty] | 0 | 0 | 0 | 0 | 0 | 1 | 0 | 4 | -490444013
| VV |  | "bludiště mozaika" | [14 empty] | VV | 2 | 1 | True | 0 | ROZPOCET
| VV |  | "plocha celkem" pl_bludiště |  | 172.64 | [12 empty] | VV | 2 | 2 | True | 0 | ROZPOCET
| VV |  | "desky bludiště" -dl_bludiště |  | -56.8 | [12 empty] | VV | 2 | 2 | True | 0 | ROZPOCET
| VV |  | Součet |  | 115.84 | [12 empty] | VV | 2 | 4 | True | 1 | ROZPOCET
22 | M | 58381004 | kostka štípaná dlažební mozaika žula 4/6 tř 1 | m2 | 21.471 |  | 0 | CS ÚRS 2025 01 |  | základní |  | 0 | 0.118 | 2.5336 | 0 | 0 | 8 | M | 2 |  |  |  | ROZPOCET | [5 empty] | 0 | 0 | 0 | 0 | 0 | 1 | 0 | 4 | -1731425742
| VV |  | "mozaika 6/6/4 cm kámen přírodní štípaný, stejný vzhled" | [14 empty] | VV | 2 | 1 | True | 0 | ROZPOCET
| VV |  | kostky výměna 20 %, mozaika světlá 92 % | [14 empty] | VV | 2 | 1 | True | 0 | ROZPOCET
| VV |  | 114,4*0,20*0,92 |  | 21.05 | [12 empty] | VV | 2 | 2 | True | 0 | ROZPOCET
| VV |  | Součet |  | 21.05 | [12 empty] | VV | 2 | 4 | True | 1 | ROZPOCET
| VV |  | 21,05*1,02 'Přepočtené koeficientem množství |  | 21.471 | [12 empty] | VV | 2 | 2 | False | 1 | ROZPOCET
23 | M | 58381005 | kostka štípaná dlažební mozaika žula 4/6 šedá | m2 | 1.867 |  | 0 | CS ÚRS 2025 01 |  | základní |  | 0 | 0.118 | 0.22031 | 0 | 0 | 8 | M | 2 |  |  |  | ROZPOCET | [5 empty] | 0 | 0 | 0 | 0 | 0 | 1 | 0 | 4 | -359305686
| VV |  | "mozaika 6/6/4 cm kámen přírodní štípaný, stejný vzhled" | [14 empty] | VV | 2 | 1 | True | 0 | ROZPOCET
| VV |  | "výměna 20 %, mozaika šedá tmavá 8%" | [14 empty] | VV | 2 | 1 | True | 0 | ROZPOCET
| VV |  | 114,4*0,20*0,08 |  | 1.83 | [12 empty] | VV | 2 | 2 | True | 0 | ROZPOCET
| VV |  | Součet |  | 1.83 | [12 empty] | VV | 2 | 4 | True | 1 | ROZPOCET
| VV |  | 1,83*1,02 'Přepočtené koeficientem množství |  | 1.867 | [12 empty] | VV | 2 | 2 | False | 1 | ROZPOCET
24 | K | 596811321 | Kladení velkoformátové dlažby pozemních komunikací a komunikací pro pěší s ložem z kameniva tl. 40 mm, s vyplněním spár, s hutněním, vibrováním a se smetením přebytečného materiálu tl. do 100 mm, velikosti dlaždic přes 0,5 m2, pro plochy do 300 m2 | m2 | 56.8 |  | 0 | CS ÚRS 2025 01 |  | základní |  | 0 | 0.0868 | 4.9302 | 0 | 0 | 4 | K | 2 |  |  |  | ROZPOCET | [5 empty] | 0 | 0 | 0 | 0 | 0 | 1 | 0 | 4 | -916632290
| VV |  | "dlažba desky bludiště" | [14 empty] | VV | 2 | 1 | True | 0 | ROZPOCET
| VV |  | "vod" 6,0+5,2+3,6+5,2+3,6+0,8+1,2 |  | 25.6 | [12 empty] | VV | 2 | 2 | True | 0 | ROZPOCET
| VV |  | 4,8+4,8+4,0+1,6+6,0+5,2+2,4+6,05 |  | 34.85 | [12 empty] | VV | 2 | 2 | True | 0 | ROZPOCET
| VV |  | "svi" 4,4+5,6*3+2,4+3,2*2+5,2+4,4+2,0 |  | 41.6 | [12 empty] | VV | 2 | 2 | True | 0 | ROZPOCET
| VV |  | 2,8+5,2+6,0+3,6+3,35+2,4+1,6+3,2+4,0+3,0+0,8+4,0 |  | 39.95 | [12 empty] | VV | 2 | 2 | True | 0 | ROZPOCET
| VV |  | Součet |  | 142 | [12 empty] | VV | 2 | 4 | True | 0 | ROZPOCET
| VV | dl_bludiště | 142*0,40 |  | 56.8 | [12 empty] | VV | 2 | 2 | True | 0 | ROZPOCET
| VV |  | Součet |  | 56.8 | [12 empty] | VV | 2 | 4 | True | 1 | ROZPOCET
25 | M | 592464099R | dlažba chodníková betonová hladká šířka 400mm, délka různá | m2 | 11.36 |  | 0 | R-POLOŽKA |  | základní |  | 0 | 0.14 | 1.5904 | 0 | 0 | 8 | M | 2 |  |  |  | ROZPOCET | [5 empty] | 0 | 0 | 0 | 0 | 0 | 1 | 0 | 4 | 441636048
| VV |  | "dlažba chodníková betonové desky šířka 400 délka různá" | [14 empty] | VV | 2 | 1 | True | 0 | ROZPOCET
| VV |  | "pro výměnu zajistit shodné typy" | [14 empty] | VV | 2 | 1 | True | 0 | ROZPOCET
| VV |  | "výměna 20% " 56,8 *0,20 |  | 11.36 | [12 empty] | VV | 2 | 2 | True | 0 | ROZPOCET
| VV |  | Součet |  | 11.36 | [12 empty] | VV | 2 | 4 | True | 1 | ROZPOCET
26 | K | 596811911 | Kladení velkoformátové dlažby Příplatek k cenám za dlažbu z prvků různých tvarů | m2 | 177.44 |  | 0 | CS ÚRS 2025 01 |  | základní |  | 0 | 0 | 0 | 0 | 0 | 4 | K | 2 |  |  |  | ROZPOCET | [5 empty] | 0 | 0 | 0 | 0 | 0 | 1 | 0 | 4 | -1273056939
| VV |  | "příplatek za dlažbu labyrint (desky různé délky, mozaika)" | [14 empty] | VV | 2 | 1 | True | 0 | ROZPOCET
| VV |  | "skladba podle návrhu, včetně mozaiky mezi deskami" | [14 empty] | VV | 2 | 1 | True | 0 | ROZPOCET
| VV |  | "labyrint plocha" 11,2*(17,4+16)/2 |  | 187.04 | [12 empty] | VV | 2 | 2 | True | 0 | ROZPOCET
| VV |  | "sedací bloky" -6*4,0*0,4 |  | -9.6 | [12 empty] | VV | 2 | 2 | True | 0 | ROZPOCET
| VV |  | Součet |  | 177.44 | [12 empty] | VV | 2 | 4 | True | 1 | ROZPOCET
| D | 6 | Úpravy povrchů, podlahy a osazování výplní |  |  |  | 0 |  |  |  |  | 0 |  | 0.67968 |  | 0.67968 | 1 | D | 1 |  |  |  | ROZPOCET | [11 empty] | 0
27 | K | 629995101 | Očištění vnějších ploch tlakovou vodou omytím tlakovou vodou | m2 | 49.92 |  | 0 | CS ÚRS 2025 01 |  | základní |  | 0 | 0 | 0 | 0 | 0 | 4 | K | 2 |  |  |  | ROZPOCET | [5 empty] | 0 | 0 | 0 | 0 | 0 | 1 | 0 | 4 | 460085370
| VV |  | "omytí ploch prefa bloků tlakovou vodou (dno netřeba)" | [14 empty] | VV | 2 | 1 | True | 0 | ROZPOCET
| VV |  | "prefa sedáky" (12*2,0*1,8) |  | 43.2 | [12 empty] | VV | 2 | 2 | True | 0 | ROZPOCET
| VV |  | "konce bloků" 12*2*0,28 |  | 6.72 | [12 empty] | VV | 2 | 2 | True | 0 | ROZPOCET
| VV |  | Součet |  | 49.92 | [12 empty] | VV | 2 | 4 | True | 1 | ROZPOCET
28 | K | 629995201 | Očištění vnějších ploch tryskáním křemičitým pískem sušeným | m2 | 28.32 |  | 0 | CS ÚRS 2025 01 |  | základní |  | 0 | 0.024 | 0.67968 | 0.024 | 0.67968 | 4 | K | 2 |  |  |  | ROZPOCET | [5 empty] | 0 | 0 | 0 | 0 | 0 | 1 | 0 | 4 | 102087599
| VV |  | "otryskání ploch prefa bloků, velké znečistění (sprejeři, cement apod.)" | [14 empty] | VV | 2 | 1 | True | 0 | ROZPOCET
| VV |  | "prefa sedáky" (12*2,0*1,8)*1/2 |  | 21.6 | [12 empty] | VV | 2 | 2 | True | 0 | ROZPOCET
| VV |  | "konce bloků" 12*2*0,28 |  | 6.72 | [12 empty] | VV | 2 | 2 | True | 0 | ROZPOCET
| VV |  | Součet |  | 28.32 | [12 empty] | VV | 2 | 4 | True | 1 | ROZPOCET
| D | 9 | Ostatní konstrukce a práce, bourání |  |  |  | 0 |  |  |  |  | 0 |  | 0.0084 |  | 19.704 | 1 | D | 1 |  |  |  | ROZPOCET | [11 empty] | 0
29 | K | 139951121 | Bourání konstrukcí v hloubených vykopávkách strojně s přemístěním suti na hromady na vzdálenost do 20 m nebo s naložením na dopravní prostředek z betonu prostého neprokládaného | m3 | 1.44 |  | 0 | CS ÚRS 2025 01 |  | základní |  | 0 | 0 | 0 | 0 | 0 | 4 | K | 2 |  |  |  | ROZPOCET | [5 empty] | 0 | 0 | 0 | 0 | 0 | 1 | 0 | 4 | 733118720
| VV |  | "podkladní beton pod prefa sedáky" | [14 empty] | VV | 2 | 1 | True | 0 | ROZPOCET
| VV |  | 6*(4,0*0,6*0,1) |  | 1.44 | [12 empty] | VV | 2 | 2 | True | 0 | ROZPOCET
| VV |  | Součet |  | 1.44 | [12 empty] | VV | 2 | 4 | True | 1 | ROZPOCET
30 | K | 964011115R | Demontáž prefabrikovaných sedacích bloků z ŽB hmotnosti do 3 t | kus | 12 |  | 0 | R-POLOŽKA |  | základní |  | 0 | 0 | 0 | 1.345 | 16.14 | 4 | K | 2 |  |  |  | ROZPOCET | [5 empty] | 0 | 0 | 0 | 0 | 0 | 1 | 0 | 4 | 987749432
| VV |  | "opatrná demontáž, aby se prefa díly nepoškodily" | [14 empty] | VV | 2 | 1 | True | 0 | ROZPOCET
| VV |  | "autojeřáb, doporučeno očíslovat" | [14 empty] | VV | 2 | 1 | True | 0 | ROZPOCET
| VV |  | "kolem labyrintu" 6*2 |  | 12 | [12 empty] | VV | 2 | 2 | True | 0 | ROZPOCET
| VV |  | "včetně očištění na místě nebo na meziskládce" | [14 empty] | VV | 2 | 1 | True | 0 | ROZPOCET
| VV |  | "včetně materiálu pro demontáž a dopravu (podklady, kleště, popruhy apod.)" | [14 empty] | VV | 2 | 1 | True | 0 | ROZPOCET
| VV |  | Součet |  | 12 | [12 empty] | VV | 2 | 4 | True | 1 | ROZPOCET
31 | K | 966006251 | Odstranění parkovací zábrany s odklizením materiálu na vzdálenost do 20 m nebo s naložením na dopravní prostředek sloupku zabetonovaného | kus | 33 |  | 0 | CS ÚRS 2025 01 |  | základní |  | 0 | 0 | 0 | 0.108 | 3.564 | 4 | K | 2 |  |  |  | ROZPOCET | [5 empty] | 0 | 0 | 0 | 0 | 0 | 1 | 0 | 4 | 1266578640
| VV |  | "sloupky kovové (mobiliář)" 33 |  | 33 | [12 empty] | VV | 2 | 2 | True | 0 | ROZPOCET
| VV |  | Součet |  | 33 | [12 empty] | VV | 2 | 4 | True | 1 | ROZPOCET
32 | K | 979071131 | Očištění vybouraných dlažebních kostek od spojovacího materiálu, s uložením očištěných kostek na skládku, s odklizením odpadových hmot na hromady a s odklizením vybouraných kostek na vzdálenost do 3 m mozaikových, s původním vyplněním spár kamenivem těženým nebo cementovou maltou | m2 | 120 |  | 0 | CS ÚRS 2025 01 |  | základní |  | 0 | 0 | 0 | 0 | 0 | 4 | K | 2 |  |  |  | ROZPOCET | [5 empty] | 0 | 0 | 0 | 0 | 0 | 1 | 0 | 4 | -2009380553
| VV |  | "mozaiky a desky labyrintu" | [14 empty] | VV | 2 | 1 | True | 0 | ROZPOCET
| VV |  | 12*10 |  | 120 | [12 empty] | VV | 2 | 2 | True | 0 | ROZPOCET
| VV |  | Součet |  | 120 | [12 empty] | VV | 2 | 4 | True | 1 | ROZPOCET
33 | K | 985131290R | Sanace poškozených hran prefa dílců | m | 2.8 |  | 0 | R-POLOŽKA |  | základní |  | 0 | 0.003 | 0.0084 | 0 | 0 | 4 | K | 2 |  |  |  | ROZPOCET | [5 empty] | 0 | 0 | 0 | 0 | 0 | 1 | 0 | 4 | 691855856
| VV |  | sanace projednat s TDI | [14 empty] | VV | 2 | 1 | True | 0 | ROZPOCET
| VV |  | předběžně poškozené hrany koncových dílů: obrousit, doplnit | [14 empty] | VV | 2 | 1 | True | 0 | ROZPOCET
| VV |  | 4*0,7 |  | 2.8 | [12 empty] | VV | 2 | 2 | True | 0 | ROZPOCET
| VV |  | Součet |  | 2.8 | [12 empty] | VV | 2 | 4 | True | 1 | ROZPOCET
| D | 997 | Doprava suti a vybouraných hmot |  |  |  | 0 |  |  |  |  | 0 |  | 0 |  | 0 | 1 | D | 1 |  |  |  | ROZPOCET | [11 empty] | 0
34 | K | 997231511 | Vodorovná doprava suti a vybouraných hmot s vyložením a hrubým urovnáním nakládání nebo překládání na dopravní prostředek při vodorovné dopravě suti a vybouraných hmot | t | 75.852 |  | 0 | CS ÚRS 2025 01 |  | základní |  | 0 | 0 | 0 | 0 | 0 | 4 | K | 2 |  |  |  | ROZPOCET | [5 empty] | 0 | 0 | 0 | 0 | 0 | 1 | 0 | 4 | -732748639
| VV |  | "sedací prvky prefa" | [14 empty] | VV | 2 | 1 | True | 0 | ROZPOCET
| VV |  | "odvoz na meziskládku a zpět" (12*1,345)+(12*1,345) |  | 32.28 | [12 empty] | VV | 2 | 2 | True | 0 | ROZPOCET
| VV |  | "dlažby odvoz a zpět" 2*(56,8*0,140) |  | 15.904 | [12 empty] | VV | 2 | 2 | True | 0 | ROZPOCET
| VV |  | "mozaika odvoz a zpět" 2*(115,84*0,118) |  | 27.338 | [12 empty] | VV | 2 | 2 | True | 0 | ROZPOCET
| VV |  | "kovové sloupky odvoz" 0,330 |  | 0.33 | [12 empty] | VV | 2 | 2 | True | 0 | ROZPOCET
| VV |  | Součet |  | 75.852 | [12 empty] | VV | 2 | 4 | True | 1 | ROZPOCET
35 | K | 997231111 | Vodorovná doprava suti a vybouraných hmot s vyložením a hrubým urovnáním na vzdálenost do 1 km | t | 75.852 |  | 0 | CS ÚRS 2025 01 |  | základní |  | 0 | 0 | 0 | 0 | 0 | 4 | K | 2 |  |  |  | ROZPOCET | [5 empty] | 0 | 0 | 0 | 0 | 0 | 1 | 0 | 4 | -1657385439
| VV |  | "sedací prvky prefa" | [14 empty] | VV | 2 | 1 | True | 0 | ROZPOCET
| VV |  | "odvoz na meziskládku a zpět" (12*1,345)+(12*1,345) |  | 32.28 | [12 empty] | VV | 2 | 2 | True | 0 | ROZPOCET
| VV |  | "dlažby odvoz a zpět" 2*(56,8*0,140) |  | 15.904 | [12 empty] | VV | 2 | 2 | True | 0 | ROZPOCET
| VV |  | "mozaika odvoz a zpět" 2*(115,84*0,118) |  | 27.338 | [12 empty] | VV | 2 | 2 | True | 0 | ROZPOCET
| VV |  | "kovové sloupky odvoz" 0,330 |  | 0.33 | [12 empty] | VV | 2 | 2 | True | 0 | ROZPOCET
| VV |  | Součet |  | 75.852 | [12 empty] | VV | 2 | 4 | True | 1 | ROZPOCET
36 | K | 997231119 | Vodorovná doprava suti a vybouraných hmot s vyložením a hrubým urovnáním na vzdálenost Příplatek k cenám za každý další započatý 1 km | t | 758.52 |  | 0 | CS ÚRS 2025 01 |  | základní |  | 0 | 0 | 0 | 0 | 0 | 4 | K | 2 |  |  |  | ROZPOCET | [5 empty] | 0 | 0 | 0 | 0 | 0 | 1 | 0 | 4 | 1793106837
| VV |  | 75,852*10 'Přepočtené koeficientem množství |  | 758.52 | [12 empty] | VV | 2 | 2 | False | 1 | ROZPOCET
37 | K | 997231511.5 | Vodorovná doprava suti a vybouraných hmot s vyložením a hrubým urovnáním nakládání nebo překládání na dopravní prostředek při vodorovné dopravě suti a vybouraných hmot | t | 36.905 |  | 0 | CS ÚRS 2025 01 |  | základní |  | 0 | 0 | 0 | 0 | 0 | 4 | K | 2 |  |  |  | ROZPOCET | [5 empty] | 0 | 0 | 0 | 0 | 0 | 1 | 0 | 4 | 579575602
| VV |  | "suť celkem" 136,77 |  | 136.77 | [12 empty] | VV | 2 | 2 | True | 0 | ROZPOCET
| VV |  | odpočty | [14 empty] | VV | 2 | 1 | True | 0 | ROZPOCET
| VV |  | "podklady sypké v ceně bourání" -50,066-2,851-9,187 |  | -62.104 | [12 empty] | VV | 2 | 2 | True | 0 | ROZPOCET
| VV |  | "prefa sedáky" -12*1,345 |  | -16.14 | [12 empty] | VV | 2 | 2 | True | 0 | ROZPOCET
| VV |  | "desky" -56,8*0,14 |  | -7.952 | [12 empty] | VV | 2 | 2 | True | 0 | ROZPOCET
| VV |  | "mozaiky" -115,84*0,118 |  | -13.669 | [12 empty] | VV | 2 | 2 | True | 0 | ROZPOCET
| VV |  | Součet |  | 36.905 | [12 empty] | VV | 2 | 4 | True | 1 | ROZPOCET
38 | K | 997231111.5 | Vodorovná doprava suti a vybouraných hmot s vyložením a hrubým urovnáním na vzdálenost do 1 km | t | 3.168 |  | 0 | CS ÚRS 2025 01 |  | základní |  | 0 | 0 | 0 | 0 | 0 | 4 | K | 2 |  |  |  | ROZPOCET | [5 empty] | 0 | 0 | 0 | 0 | 0 | 1 | 0 | 4 | -475000256
| VV |  | "odvoz na skládku" | [14 empty] | VV | 2 | 1 | True | 0 | ROZPOCET
| VV |  | "podkladní beton" (6*4,0*0,6*0,1)*2,2 |  | 3.168 | [12 empty] | VV | 2 | 2 | True | 0 | ROZPOCET
| VV |  | Součet |  | 3.168 | [12 empty] | VV | 2 | 4 | True | 1 | ROZPOCET
39 | K | 997231119.5 | Vodorovná doprava suti a vybouraných hmot s vyložením a hrubým urovnáním na vzdálenost Příplatek k cenám za každý další započatý 1 km | t | 31.68 |  | 0 | CS ÚRS 2025 01 |  | základní |  | 0 | 0 | 0 | 0 | 0 | 4 | K | 2 |  |  |  | ROZPOCET | [5 empty] | 0 | 0 | 0 | 0 | 0 | 1 | 0 | 4 | -911053342
| VV |  | "odvoz na skládku" | [14 empty] | VV | 2 | 1 | True | 0 | ROZPOCET
| VV |  | "podkladní beton" (6*4,0*0,6*0,1)*2,2 |  | 3.168 | [12 empty] | VV | 2 | 2 | True | 0 | ROZPOCET
| VV |  | Součet |  | 3.168 | [12 empty] | VV | 2 | 4 | True | 1 | ROZPOCET
| VV |  | 3,168*10 'Přepočtené koeficientem množství |  | 31.68 | [12 empty] | VV | 2 | 2 | False | 1 | ROZPOCET
40 | K | 997231511.7 | Vodorovná doprava hmot nakládání nebo překládání na dopravní prostředek při vodorovné dopravě hmot | t | 193.535 |  | 0 | CS ÚRS 2025 01 |  | základní |  | 0 | 0 | 0 | 0 | 0 | 4 | K | 2 |  |  |  | ROZPOCET | [5 empty] | 0 | 0 | 0 | 0 | 0 | 1 | 0 | 4 | -2074056226
| VV |  | zpevněné plochy včetně drenáží | [14 empty] | VV | 2 | 1 | True | 0 | ROZPOCET
| VV |  | 174,849+18,686 |  | 193.535 | [12 empty] | VV | 2 | 2 | True | 0 | ROZPOCET
| VV |  | Součet |  | 193.535 | [12 empty] | VV | 2 | 4 | True | 1 | ROZPOCET
41 | K | 997231111.7 | Vodorovná doprava hmot s vyložením a hrubým urovnáním na vzdálenost do 1 km | t | 174.61 |  | 0 | CS ÚRS 2025 01 |  | základní |  | 0 | 0 | 0 | 0 | 0 | 4 | K | 2 |  |  |  | ROZPOCET | [5 empty] | 0 | 0 | 0 | 0 | 0 | 1 | 0 | 4 | -50629488
| VV |  | dovoz na stavbu | [14 empty] | VV | 2 | 1 | True | 0 | ROZPOCET
| VV |  | 66,812+59,591+19,584 |  | 145.987 | [12 empty] | VV | 2 | 2 | True | 0 | ROZPOCET
| VV |  | 19,349+2,534+0,220+4,930+1,59 |  | 28.623 | [12 empty] | VV | 2 | 2 | True | 0 | ROZPOCET
| VV |  | Součet |  | 174.61 | [12 empty] | VV | 2 | 4 | True | 1 | ROZPOCET
42 | K | 997231119.7 | Vodorovná doprava hmot s vyložením a hrubým urovnáním na vzdálenost Příplatek k cenám za každý další započatý 1 km | t | 1746.1 |  | 0 | CS ÚRS 2025 01 |  | základní |  | 0 | 0 | 0 | 0 | 0 | 4 | K | 2 |  |  |  | ROZPOCET | [5 empty] | 0 | 0 | 0 | 0 | 0 | 1 | 0 | 4 | -2137026817
| VV |  | 174,61*10 'Přepočtené koeficientem množství |  | 1746.1 | [12 empty] | VV | 2 | 2 | False | 1 | ROZPOCET
| D | 998 | Přesun hmot |  |  |  | 0 |  |  |  |  | 0 |  | 0 |  | 0 | 1 | D | 1 |  |  |  | ROZPOCET | [11 empty] | 0
43 | K | 998152111 | Přesun hmot pro zdi a valy samostatné montované z dílců železobetonových nebo z předpjatého betonu vodorovná dopravní vzdálenost do 50 m, pro zdi základní výšky do 12 m | t | 41.418 |  | 0 | CS ÚRS 2025 01 |  | základní |  | 0 | 0 | 0 | 0 | 0 | 4 | K | 2 |  |  |  | ROZPOCET | [5 empty] | 0 | 0 | 0 | 0 | 0 | 1 | 0 | 4 | -2102503954
| VV |  | "opěrné zdi prefa" 18,489+22,241+0,688 |  | 41.418 | [12 empty] | VV | 2 | 2 | True | 0 | ROZPOCET
| VV |  | Součet |  | 41.418 | [12 empty] | VV | 2 | 4 | True | 1 | ROZPOCET
44 | K | 998223011 | Přesun hmot pro pozemní komunikace s krytem dlážděným dopravní vzdálenost do 200 m jakékoliv délky objektu | t | 174.859 |  | 0 | CS ÚRS 2025 01 |  | základní |  | 0 | 0 | 0 | 0 | 0 | 4 | K | 2 |  |  |  | ROZPOCET | [5 empty] | 0 | 0 | 0 | 0 | 0 | 1 | 0 | 4 | -2130126948
| VV |  | "zpevněné plochy, podkladní vrstvy" 174,859 |  | 174.859 | [12 empty] | VV | 2 | 2 | True | 0 | ROZPOCET
| VV |  | Součet |  | 174.859 | [12 empty] | VV | 2 | 4 | True | 1 | ROZPOCET
| D | SKL | POPLATKY ZA SKLÁDKY |  |  |  | 0 |  |  |  |  | 0 |  | 0 |  | 0 | 1 | D | 0 |  |  |  | ROZPOCET | [11 empty] | 0
45 | K | 997013861 | Poplatek za uložení stavebního odpadu na recyklační skládce (skládkovné) z prostého betonu zatříděného do Katalogu odpadů pod kódem 17 01 01 | t | 3.168 |  | 0 | CS ÚRS 2025 01 |  | základní |  | 0 | 0 | 0 | 0 | 0 | 4 | K | 1 |  |  |  | ROZPOCET | [5 empty] | 0 | 0 | 0 | 0 | 0 | 1 | 0 | 4 | -1606172147
| VV |  | podkladní beton pod prefa sedáky | [14 empty] | VV | 1 | 1 | True | 0 | ROZPOCET
| VV |  | (6*4,0*0,6*0,1)*2,2 |  | 3.168 | [12 empty] | VV | 1 | 2 | True | 0 | ROZPOCET
| VV |  | Součet |  | 3.168 | [12 empty] | VV | 1 | 4 | True | 1 | ROZPOCET
46 | K | 997013873 | Poplatek za uložení stavebního odpadu na recyklační skládce (skládkovné) zeminy a kamení zatříděného do Katalogu odpadů pod kódem 17 05 04 | t | 80.435 |  | 0 | CS ÚRS 2025 01 |  | základní |  | 0 | 0 | 0 | 0 | 0 | 4 | K | 1 |  |  |  | ROZPOCET | [5 empty] | 0 | 0 | 0 | 0 | 0 | 1 | 0 | 4 | 1782826330
| VV |  | "suť výkopek" | [14 empty] | VV | 1 | 1 | True | 0 | ROZPOCET
| VV |  | (56+33)*0,8*0,55*2,054 |  | 80.435 | [12 empty] | VV | 1 | 2 | True | 0 | ROZPOCET
| VV |  | Součet |  | 80.435 | [12 empty] | VV | 1 | 4 | True | 1 | ROZPOCET

## SO 06.4 - Kanalizační pří...
{ea9d7f72-cf53-471c-9d39-b19b97ca7ac6}
2
| KRYCÍ LIST SOUPISU PRACÍ | [7 empty] | v --- níže se nacházejí doplnkové a pomocné údaje k sestavám --- v | [8 empty] | False
Stavba:
Vybudování PPO na stokové síti v oblasti Karlín - Retenční nádrž JIH
Objekt:
SO 06 - Terénní úpravy a vyvolané investice
Soupis:
SO 06.4 - Kanalizační přípojky
| KSO: |  |  |  |  | CC-CZ:
| Místo: |  | Praha 8 -Karlín |  |  | Datum: | 13. 8. 2025
| Zadavatel: |  |  |  |  | IČ: | IČ: 25656112
|  | Pražská vodohospodářská společnost a.s. |  |  |  | DIČ: | DIČ: CZ25656112
| Uchazeč: |  |  |  |  | IČ: | Vyplň údaj
|  | Vyplň údaj |  |  |  | DIČ: | Vyplň údaj
| Projektant: |  |  |  |  | IČ: | IČ: 26475081
|  | Sweco a.s. |  |  |  | DIČ: | DIČ: CZ26475081
| Zpracovatel: |  |  |  |  | IČ: | IČ: 26475081
|  | Sweco a.s. |  |  |  | DIČ: | DIČ: CZ26475081
Poznámka:
Soupis prací je sestaven s využitím Cenové soustavy ÚRS. Položky, které pochází z této cenové soustavy, jsou ve sloupci 'Cenová soustava' označeny popisem 'CS ÚRS' a úrovní příslušného kalendářního pololetí. Veškeré další informace vymezující popis a podmínky použití těchto položek z Cenové soustavy,
| Cena bez DPH | [5 empty] | 0
|  |  | Základ daně |  |  | Sazba daně | Výše daně
| DPH | základní | 0 |  |  | 21% | 0
|  | snížená | 0 |  |  | 12% | 0
|  | zákl. přenesená | 0 |  |  | 21% | 0
|  | sníž. přenesená | 0 |  |  | 12% | 0
|  | nulová | 0 |  |  | 0% | 0
| Cena s DPH |  |  | v | CZK |  | 0
| Projektant |  |  | Zpracovatel
| Datum a podpis: |  | Razítko | Datum a podpis: |  |  | Razítko
| Objednavatel |  |  | Uchazeč
| Datum a podpis: |  | Razítko | Datum a podpis: |  |  | Razítko
REKAPITULACE ČLENĚNÍ SOUPISU PRACÍ
Stavba:
Vybudování PPO na stokové síti v oblasti Karlín - Retenční nádrž JIH
Objekt:
SO 06 - Terénní úpravy a vyvolané investice
Soupis:
SO 06.4 - Kanalizační přípojky
Místo: |  |  | Praha 8 -Karlín |  |  | Datum: | 13. 8. 2025
Zadavatel: |  |  | Pražská vodohospodářská společnost a.s. |  |  | Projektant: | Sweco a.s.
Uchazeč: |  |  | Vyplň údaj |  |  | Zpracovatel: | Sweco a.s.
Kód dílu - Popis | [6 empty] | Cena celkem [CZK]
Náklady ze soupisu prací | [6 empty] | 0 | [11 empty] | -1
| HSV - Práce a dodávky HSV | [5 empty] | 0
| 1 - Zemní práce | [5 empty] | 0
| 2 - Zakládání | [5 empty] | 0
| 3 - Svislé a kompletní konstrukce | [5 empty] | 0
| 4 - Vodorovné konstrukce | [5 empty] | 0
| 8 - Vedení trubní dálková a přípojná | [5 empty] | 0
| 9 - Ostatní konstrukce a práce, bourání | [5 empty] | 0
| 997 - Doprava suti a vybouraných hmot | [5 empty] | 0
| 998 - Přesun hmot | [5 empty] | 0
| SKL - POPLATKY ZA SKLÁDKY | [5 empty] | 0
SOUPIS PRACÍ
Stavba:
Vybudování PPO na stokové síti v oblasti Karlín - Retenční nádrž JIH
Objekt:
SO 06 - Terénní úpravy a vyvolané investice
Soupis:
SO 06.4 - Kanalizační přípojky
Místo: |  |  | Praha 8 -Karlín |  |  | Datum: | 13. 8. 2025
Zadavatel: |  |  | Pražská vodohospodářská společnost a.s. |  |  | Projektant: | Sweco a.s.
Uchazeč: |  |  | Vyplň údaj |  |  | Zpracovatel: | Sweco a.s.
PČ | Typ | Kód | Popis | MJ | Množství | J.cena [CZK] | Cena celkem [CZK] | Cenová soustava |  | DPH | J. Nh [h] | Nh celkem [h] | J. hmotnost [t] | Hmotnost celkem [t] | J. suť [t] | Suť Celkem [t]
Náklady soupisu celkem | [6 empty] | 0 |  |  |  |  | 0 |  | 21.096 |  | 21.9447 |  | D | -1 | [10 empty] | 0
| D | HSV | Práce a dodávky HSV |  |  |  | 0 |  |  |  |  | 0 |  | 21.096 |  | 21.9447 | 1 | D | 0 |  |  |  | ROZPOCET | [6 empty] | 0
| D | 1 | Zemní práce |  |  |  | 0 |  |  |  |  | 0 |  | 0.01068 |  | 0 | 1 | D | 1 |  |  |  | ROZPOCET | [6 empty] | 0
1 | K | 119001411 | Dočasné zajištění podzemního potrubí nebo vedení ve výkopišti ve stavu i poloze, ve kterých byla na začátku zemních prací a to s podepřením, vzepřením nebo vyvěšením, případně s ochranným bedněním, se zřízením a odstraněním zajišťovací konstrukce, s opotřebením hmot potrubí betonového, kameninového nebo železobetonového, světlosti DN do 200 mm | m | 1 |  | 0 | CS ÚRS 2025 01 |  | základní |  | 0 | 0.01068 | 0.01068 | 0 | 0 | 4 | K | 2 |  |  |  | ROZPOCET | 0 | 0 | 0 | 0 | 0 | 1 | 0 | 4 | -1212200454
| VV |  | "podchycení konce stávající přípojky" 1 |  | 1 | [12 empty] | VV | 2 | 2 | True | 0 | ROZPOCET
| VV |  | Součet |  | 1 | [12 empty] | VV | 2 | 4 | True | 1 | ROZPOCET
2 | K | 175151101 | Obsypání potrubí strojně sypaninou z vhodných hornin třídy těžitelnosti I a II, skupiny 1 až 4 nebo materiálem připraveným podél výkopu ve vzdálenosti do 3 m od jeho kraje, pro jakoukoliv hloubku výkopu a míru zhutnění bez prohození sypaniny | m3 | 14.375 |  | 0 | CS ÚRS 2025 01 |  | základní |  | 0 | 0 | 0 | 0 | 0 | 4 | K | 2 |  |  |  | ROZPOCET | 0 | 0 | 0 | 0 | 0 | 1 | 0 | 4 | 1162666063
| VV |  | "kolem UV" 3*0,6 |  | 1.8 | [12 empty] | VV | 2 | 2 | True | 0 | ROZPOCET
| VV |  | "přípojka kanalizace" 20,15*0,5 |  | 10.075 | [12 empty] | VV | 2 | 2 | True | 0 | ROZPOCET
| VV |  | "přípojka kanalizace" 5,0*0,5 |  | 2.5 | [12 empty] | VV | 2 | 2 | True | 0 | ROZPOCET
| VV |  | Součet |  | 14.375 | [12 empty] | VV | 2 | 4 | True | 1 | ROZPOCET
3 | M | 58337303 | štěrkopísek frakce 0/8 | t | 28.75 |  | 0 | CS ÚRS 2025 01 |  | základní |  | 0 | 0 | 0 | 0 | 0 | 8 | M | 2 |  |  |  | ROZPOCET | 0 | 0 | 0 | 0 | 0 | 1 | 0 | 4 | 1381525276
| VV |  | 14,375*2 'Přepočtené koeficientem množství |  | 28.75 | [12 empty] | VV | 2 | 2 | False | 1 | ROZPOCET
| D | 2 | Zakládání |  |  |  | 0 |  |  |  |  | 0 |  | 0 |  | 0 | 1 | D | 1 |  |  |  | ROZPOCET | [6 empty] | 0
4 | K | 271572211 | Podsyp pod základové konstrukce se zhutněním a urovnáním povrchu ze štěrkopísku netříděného | m3 | 2.55 |  | 0 | CS ÚRS 2025 01 |  | základní |  | 0 | 0 | 0 | 0 | 0 | 4 | K | 2 |  |  |  | ROZPOCET | 0 | 0 | 0 | 0 | 0 | 1 | 0 | 4 | -904678318
| VV |  | "podsyp pod kanalizace -vyrovnávací" | [14 empty] | VV | 2 | 1 | True | 0 | ROZPOCET
| VV |  | 20,5*1,0*0,1 +5,0*1,0*0,1 |  | 2.55 | [12 empty] | VV | 2 | 2 | True | 0 | ROZPOCET
| VV |  | Součet |  | 2.55 | [12 empty] | VV | 2 | 4 | True | 1 | ROZPOCET
| D | 3 | Svislé a kompletní konstrukce |  |  |  | 0 |  |  |  |  | 0 |  | 0 |  | 0 | 1 | D | 1 |  |  |  | ROZPOCET | [6 empty] | 0
5 | K | 359901211 | Monitoring stok (kamerový systém) jakékoli výšky nová kanalizace | m | 25.15 |  | 0 | CS ÚRS 2025 01 |  | základní |  | 0 | 0 | 0 | 0 | 0 | 4 | K | 2 |  |  |  | ROZPOCET | 0 | 0 | 0 | 0 | 0 | 1 | 0 | 4 | -1098259668
| VV |  | "přípojky UV" 20,15 +5,0 |  | 25.15 | [12 empty] | VV | 2 | 2 | True | 0 | ROZPOCET
| VV |  | Součet |  | 25.15 | [12 empty] | VV | 2 | 4 | True | 1 | ROZPOCET
| D | 4 | Vodorovné konstrukce |  |  |  | 0 |  |  |  |  | 0 |  | 15.5894 |  | 0 | 1 | D | 1 |  |  |  | ROZPOCET | [6 empty] | 0
6 | K | 452312131 | Podkladní a zajišťovací konstrukce z betonu prostého v otevřeném výkopu bez zvýšených nároků na prostředí sedlové lože pod potrubí z betonu tř. C 12/15 | m3 | 6.775 |  | 0 | CS ÚRS 2025 01 |  | základní |  | 0 | 2.301 | 15.5894 | 0 | 0 | 4 | K | 2 |  |  |  | ROZPOCET | 0 | 0 | 0 | 0 | 0 | 1 | 0 | 4 | -810352179
| VV |  | "pod přípojku kanalizace" | [14 empty] | VV | 2 | 1 | True | 0 | ROZPOCET
| VV |  | 20,5*0,25 +5,0*0,25 |  | 6.375 | [12 empty] | VV | 2 | 2 | True | 0 | ROZPOCET
| VV |  | "pod uliční vpusti" 4*0,1 |  | 0.4 | [12 empty] | VV | 2 | 2 | True | 0 | ROZPOCET
| VV |  | Součet |  | 6.775 | [12 empty] | VV | 2 | 4 | True | 1 | ROZPOCET
| D | 8 | Vedení trubní dálková a přípojná |  |  |  | 0 |  |  |  |  | 0 |  | 5.4959 |  | 0 | 1 | D | 1 |  |  |  | ROZPOCET | [6 empty] | 0
7 | K | 831352121 | Montáž potrubí z trub kameninových hrdlových s integrovaným těsněním v otevřeném výkopu ve sklonu do 20 % DN 200 | m | 25.15 |  | 0 | CS ÚRS 2025 01 |  | základní |  | 0 | 4e-05 | 0.001006 | 0 | 0 | 4 | K | 2 |  |  |  | ROZPOCET | 0 | 0 | 0 | 0 | 0 | 1 | 0 | 4 | -839622095
| VV |  | "přípojka kanalizace" 15,65+3,5 |  | 19.15 | [12 empty] | VV | 2 | 2 | True | 0 | ROZPOCET
| VV |  | "přípojka kanalizace" 5,0 |  | 5 | [12 empty] | VV | 2 | 2 | True | 0 | ROZPOCET
| VV |  | "propojení dvojice UV" 1 |  | 1 | [12 empty] | VV | 2 | 2 | True | 0 | ROZPOCET
| VV |  | Součet |  | 25.15 | [12 empty] | VV | 2 | 4 | True | 1 | ROZPOCET
8 | M | 59710704 | trouba kameninová glazovaná DN 200 dl 2,50m spojovací systém C Třída 240 | m | 25.375 |  | 0 | CS ÚRS 2025 01 |  | základní |  | 0 | 0.043 | 1.0911 | 0 | 0 | 8 | M | 2 |  |  |  | ROZPOCET | 0 | 0 | 0 | 0 | 0 | 1 | 0 | 4 | -447791215
| VV |  | 25*1,015 'Přepočtené koeficientem množství |  | 25.375 | [12 empty] | VV | 2 | 2 | False | 1 | ROZPOCET
9 | M | 59710633 | trouba kameninová glazovaná DN 200 dl 1,00m spojovací systém F | m | 1.015 |  | 0 | CS ÚRS 2025 01 |  | základní |  | 0 | 0.037 | 0.037555 | 0 | 0 | 8 | M | 2 |  |  |  | ROZPOCET | 0 | 0 | 0 | 0 | 0 | 1 | 0 | 4 | 506436345
| VV |  | 1*1,015 'Přepočtené koeficientem množství |  | 1.015 | [12 empty] | VV | 2 | 2 | False | 1 | ROZPOCET
10 | K | 831352193 | Montáž potrubí z trub kameninových hrdlových s integrovaným těsněním Příplatek k cenám za napojení dvou dříků trub o stejném průměru (max. rozdíl 12 mm) pomocí převlečné manžety (manžeta zahrnuta v ceně) DN 200 | kus | 1 |  | 0 | CS ÚRS 2025 01 |  | základní |  | 0 | 0.001 | 0.001 | 0 | 0 | 4 | K | 2 |  |  |  | ROZPOCET | 0 | 0 | 0 | 0 | 0 | 1 | 0 | 4 | 672042867
| VV |  | "napojení potrubí kamenina DN 200" | [14 empty] | VV | 2 | 1 | True | 0 | ROZPOCET
| VV |  | "včetně dodání převlečné spojky" 1 |  | 1 | [12 empty] | VV | 2 | 2 | True | 0 | ROZPOCET
| VV |  | "včetně očištění staré roury" | [14 empty] | VV | 2 | 1 | True | 0 | ROZPOCET
| VV |  | Součet |  | 1 | [12 empty] | VV | 2 | 4 | True | 1 | ROZPOCET
11 | K | 837352221 | Montáž kameninových tvarovek na potrubí z trub kameninových v otevřeném výkopu s integrovaným těsněním jednoosých DN 200 | kus | 2 |  | 0 | CS ÚRS 2025 01 |  | základní |  | 0 | 7e-05 | 0.00014 | 0 | 0 | 4 | K | 2 |  |  |  | ROZPOCET | 0 | 0 | 0 | 0 | 0 | 1 | 0 | 4 | -1527647930
| VV |  | "Nová přípojka kanalizace" | [14 empty] | VV | 2 | 1 | True | 0 | ROZPOCET
| VV |  | "změna směru, koleno 15° nebo 30° " 2 |  | 2 | [12 empty] | VV | 2 | 2 | True | 0 | ROZPOCET
| VV |  | Součet |  | 2 | [12 empty] | VV | 2 | 4 | True | 1 | ROZPOCET
12 | M | 59710967 | koleno kameninové glazované DN 200 30° spojovací systém F tř. 240 | kus | 2.03 |  | 0 | CS ÚRS 2025 01 |  | základní |  | 0 | 0.022 | 0.04466 | 0 | 0 | 8 | M | 2 |  |  |  | ROZPOCET | 0 | 0 | 0 | 0 | 0 | 1 | 0 | 4 | 525636952
| VV |  | 2*1,015 'Přepočtené koeficientem množství |  | 2.03 | [12 empty] | VV | 2 | 2 | False | 1 | ROZPOCET
13 | K | 837355125R | Výsek na potrubí kameninovém DN 200 | kus | 1 |  | 0 | R-POLOŽKA |  | základní |  | 0 | 1.1218 | 1.1218 | 0 | 0 | 4 | K | 2 |  |  |  | ROZPOCET | 0 | 0 | 0 | 0 | 0 | 1 | 0 | 4 | -1068712118
| VV |  | "výsek pro napojení původní a nové přípojky" 1 |  | 1 | [12 empty] | VV | 2 | 2 | True | 0 | ROZPOCET
| VV |  | "včetně očištění staré roury" | [14 empty] | VV | 2 | 1 | True | 0 | ROZPOCET
| VV |  | Součet |  | 1 | [12 empty] | VV | 2 | 4 | True | 1 | ROZPOCET
14 | K | 892352121 | Tlakové zkoušky vzduchem těsnícími vaky ucpávkovými DN 200 | úsek | 2 |  | 0 | CS ÚRS 2025 01 |  | základní |  | 0 | 0.00018 | 0.00036 | 0 | 0 | 4 | K | 2 |  |  |  | ROZPOCET | 0 | 0 | 0 | 0 | 0 | 1 | 0 | 4 | -564367629
15 | K | 895941301 | Osazení vpusti uliční z betonových dílců DN 450 dno s výtokem | kus | 4 |  | 0 | CS ÚRS 2025 01 |  | základní |  | 0 | 0.12422 | 0.49688 | 0 | 0 | 4 | K | 2 |  |  |  | ROZPOCET | 0 | 0 | 0 | 0 | 0 | 1 | 0 | 4 | -441903148
| VV |  | "2 vpusti vedle sebe" 2 |  | 2 | [12 empty] | VV | 2 | 2 | True | 0 | ROZPOCET
| VV |  | "2 vpusti samostatné" 2 |  | 2 | [12 empty] | VV | 2 | 2 | True | 0 | ROZPOCET
| VV |  | Součet |  | 4 | [12 empty] | VV | 2 | 4 | True | 1 | ROZPOCET
16 | M | 59224498 | vpusť uliční DN 450 kaliště s odtokem 200mm 450/250x50mm | kus | 4 |  | 0 | CS ÚRS 2025 01 |  | základní |  | 0 | 0.108 | 0.432 | 0 | 0 | 8 | M | 2 |  |  |  | ROZPOCET | 0 | 0 | 0 | 0 | 0 | 1 | 0 | 4 | -137168827
17 | K | 895941314 | Osazení vpusti uliční z betonových dílců DN 450 skruž horní 570 mm | kus | 4 |  | 0 | CS ÚRS 2025 01 |  | základní |  | 0 | 0.02972 | 0.11888 | 0 | 0 | 4 | K | 2 |  |  |  | ROZPOCET | 0 | 0 | 0 | 0 | 0 | 1 | 0 | 4 | -1446656053
18 | M | 59223322 | vpusť uliční DN 450 skruž horní betonová 450/570x50mm | kus | 4 |  | 0 | CS ÚRS 2025 01 |  | základní |  | 0 | 0.105 | 0.42 | 0 | 0 | 8 | M | 2 |  |  |  | ROZPOCET | 0 | 0 | 0 | 0 | 0 | 1 | 0 | 4 | -938666786
19 | K | 895941323 | Osazení vpusti uliční z betonových dílců DN 450 skruž středová 570 mm | kus | 4 |  | 0 | CS ÚRS 2025 01 |  | základní |  | 0 | 0.02972 | 0.11888 | 0 | 0 | 4 | K | 2 |  |  |  | ROZPOCET | 0 | 0 | 0 | 0 | 0 | 1 | 0 | 4 | 507708101
20 | M | 59223325 | vpusť uliční DN 450 skruž průběžná betonová 450/570x50mm | kus | 4 |  | 0 | CS ÚRS 2025 01 |  | základní |  | 0 | 0.105 | 0.42 | 0 | 0 | 8 | M | 2 |  |  |  | ROZPOCET | 0 | 0 | 0 | 0 | 0 | 1 | 0 | 4 | 835503137
21 | K | 899204112 | Osazení mříží litinových včetně rámů a košů na bahno pro třídu zatížení D400, E600 | kus | 4 |  | 0 | CS ÚRS 2025 01 |  | základní |  | 0 | 0.21734 | 0.86936 | 0 | 0 | 4 | K | 2 |  |  |  | ROZPOCET | 0 | 0 | 0 | 0 | 0 | 1 | 0 | 4 | 1749337408
22 | M | 59223260 | mříž vtoková litinová k uliční vpusti C250/D400 500x500mm | kus | 4 |  | 0 | CS ÚRS 2025 01 |  | základní |  | 0 | 0.074 | 0.296 | 0 | 0 | 8 | M | 2 |  |  |  | ROZPOCET | 0 | 0 | 0 | 0 | 0 | 1 | 0 | 4 | 450837739
23 | M | 59223871 | koš vysoký pro uliční vpusti žárově Pz plech pro rám 500/500mm | kus | 4 |  | 0 | CS ÚRS 2025 01 |  | základní |  | 0 | 0.006 | 0.024 | 0 | 0 | 8 | M | 2 |  |  |  | ROZPOCET | 0 | 0 | 0 | 0 | 0 | 1 | 0 | 4 | -256425377
24 | K | 899722113 | Krytí potrubí z plastů výstražnou fólií z PVC šířky přes 25 do 34 cm | m | 25 |  | 0 | CS ÚRS 2025 01 |  | základní |  | 0 | 9e-05 | 0.00225 | 0 | 0 | 4 | K | 2 |  |  |  | ROZPOCET | 0 | 0 | 0 | 0 | 0 | 1 | 0 | 4 | -1241041840
| D | 9 | Ostatní konstrukce a práce, bourání |  |  |  | 0 |  |  |  |  | 0 |  | 0 |  | 21.9447 | 1 | D | 1 |  |  |  | ROZPOCET | [6 empty] | 0
25 | K | 129951121 | Bourání konstrukcí v odkopávkách a prokopávkách strojně s přemístěním suti na hromady na vzdálenost do 20 m nebo s naložením na dopravní prostředek z betonu prostého neprokládaného | m3 | 8.05 |  | 0 | CS ÚRS 2025 01 |  | základní |  | 0 | 0 | 0 | 2.2 | 17.71 | 4 | K | 2 |  |  |  | ROZPOCET | 0 | 0 | 0 | 0 | 0 | 1 | 0 | 4 | -1929540938
| VV |  | "bourání potrubí kamenina podbetonování" 20,5*0,3 +5,0*0,3 |  | 7.65 | [12 empty] | VV | 2 | 2 | True | 0 | ROZPOCET
| VV |  | "beton podklad pod vpusti" 4*0,1 |  | 0.4 | [12 empty] | VV | 2 | 2 | True | 0 | ROZPOCET
| VV |  | Součet |  | 8.05 | [12 empty] | VV | 2 | 4 | True | 1 | ROZPOCET
26 | K | 830361811 | Bourání stávajícího potrubí z kameninových trub v otevřeném výkopu DN přes 150 do 250 | m | 25.15 |  | 0 | CS ÚRS 2025 01 |  | základní |  | 0 | 0 | 0 | 0.065 | 1.6347 | 4 | K | 2 |  |  |  | ROZPOCET | 0 | 0 | 0 | 0 | 0 | 1 | 0 | 4 | 2097973557
| VV |  | "bourání potrubí kamenina DN 200" 20,15 +5,0 |  | 25.15 | [12 empty] | VV | 2 | 2 | True | 0 | ROZPOCET
| VV |  | Součet |  | 25.15 | [12 empty] | VV | 2 | 4 | True | 1 | ROZPOCET
27 | K | 810451811R | Bourání uliční vpusti prefa DN do 500 | kus | 4 |  | 0 | R-POLOŽKA |  | základní |  | 0 | 0 | 0 | 0.6 | 2.4 | 4 | K | 2 |  |  |  | ROZPOCET | 0 | 0 | 0 | 0 | 0 | 1 | 0 | 4 | 1660806535
28 | K | 899201211 | Demontáž mříží litinových včetně rámů, hmotnosti jednotlivě do 50 kg | kus | 4 |  | 0 | CS ÚRS 2025 01 |  | základní |  | 0 | 0 | 0 | 0.05 | 0.2 | 4 | K | 2 |  |  |  | ROZPOCET | 0 | 0 | 0 | 0 | 0 | 1 | 0 | 4 | 253230015
| D | 997 | Doprava suti a vybouraných hmot |  |  |  | 0 |  |  |  |  | 0 |  | 0 |  | 0 | 1 | D | 1 |  |  |  | ROZPOCET | [6 empty] | 0
29 | K | 997006006 | Úprava stavebního odpadu drcení s dopravou na vzdálenost do 100 m a naložením do drtícího zařízení ze zdiva betonového | t | 20.11 |  | 0 | CS ÚRS 2025 01 |  | základní |  | 0 | 0 | 0 | 0 | 0 | 4 | K | 2 |  |  |  | ROZPOCET | 0 | 0 | 0 | 0 | 0 | 1 | 0 | 4 | -152355643
| VV |  | "UV prefa díly" 0,6*4 |  | 2.4 | [12 empty] | VV | 2 | 2 | True | 0 | ROZPOCET
| VV |  | "potrubí podbetonování" 17,71 |  | 17.71 | [12 empty] | VV | 2 | 2 | True | 0 | ROZPOCET
| VV |  | Součet |  | 20.11 | [12 empty] | VV | 2 | 4 | True | 1 | ROZPOCET
30 | K | 997231111 | Vodorovná doprava suti a vybouraných hmot s vyložením a hrubým urovnáním na vzdálenost do 1 km | t | 21.945 |  | 0 | CS ÚRS 2025 01 |  | základní |  | 0 | 0 | 0 | 0 | 0 | 4 | K | 2 |  |  |  | ROZPOCET | 0 | 0 | 0 | 0 | 0 | 1 | 0 | 4 | -2027193933
31 | K | 997231119 | Vodorovná doprava suti a vybouraných hmot s vyložením a hrubým urovnáním na vzdálenost Příplatek k cenám za každý další započatý 1 km | t | 219.45 |  | 0 | CS ÚRS 2025 01 |  | základní |  | 0 | 0 | 0 | 0 | 0 | 4 | K | 2 |  |  |  | ROZPOCET | 0 | 0 | 0 | 0 | 0 | 1 | 0 | 4 | 757723510
| VV |  | 21,945*10 'Přepočtené koeficientem množství |  | 219.45 | [12 empty] | VV | 2 | 2 | False | 1 | ROZPOCET
32 | K | 997231511 | Vodorovná doprava suti a vybouraných hmot s vyložením a hrubým urovnáním nakládání nebo překládání na dopravní prostředek při vodorovné dopravě suti a vybouraných hmot | t | 21.945 |  | 0 | CS ÚRS 2025 01 |  | základní |  | 0 | 0 | 0 | 0 | 0 | 4 | K | 2 |  |  |  | ROZPOCET | 0 | 0 | 0 | 0 | 0 | 1 | 0 | 4 | -507871574
| D | 998 | Přesun hmot |  |  |  | 0 |  |  |  |  | 0 |  | 0 |  | 0 | 1 | D | 1 |  |  |  | ROZPOCET | [6 empty] | 0
33 | K | 998275101 | Přesun hmot pro trubní vedení hloubené z trub kameninových pro kanalizace v otevřeném výkopu dopravní vzdálenost do 15 m | t | 21.096 |  | 0 | CS ÚRS 2025 01 |  | základní |  | 0 | 0 | 0 | 0 | 0 | 4 | K | 2 |  |  |  | ROZPOCET | 0 | 0 | 0 | 0 | 0 | 1 | 0 | 4 | 1142560878
| D | SKL | POPLATKY ZA SKLÁDKY |  |  |  | 0 |  |  |  |  | 0 |  | 0 |  | 0 | 1 | D | 0 |  |  |  | ROZPOCET | [6 empty] | 0
34 | K | 997013861 | Poplatek za uložení stavebního odpadu na recyklační skládce (skládkovné) z prostého betonu zatříděného do Katalogu odpadů pod kódem 17 01 01 | t | 20.11 |  | 0 | CS ÚRS 2025 01 |  | základní |  | 0 | 0 | 0 | 0 | 0 | 4 | K | 1 |  |  |  | ROZPOCET | 0 | 0 | 0 | 0 | 0 | 1 | 0 | 4 | -1145184932
| VV |  | "beton z bourání" 17,71 +2,4 |  | 20.11 | [12 empty] | VV | 1 | 2 | True | 0 | ROZPOCET
| VV |  | Součet |  | 20.11 | [12 empty] | VV | 1 | 4 | True | 1 | ROZPOCET
35 | K | 997013867 | Poplatek za uložení stavebního odpadu na recyklační skládce (skládkovné) z tašek a keramických výrobků zatříděného do Katalogu odpadů pod kódem 17 01 03 | t | 1.635 |  | 0 | CS ÚRS 2025 01 |  | základní |  | 0 | 0 | 0 | 0 | 0 | 4 | K | 1 |  |  |  | ROZPOCET | 0 | 0 | 0 | 0 | 0 | 1 | 0 | 4 | -1595457689
| VV |  | "roury kameninové" 1,635 |  | 1.635 | [12 empty] | VV | 1 | 2 | True | 0 | ROZPOCET
| VV |  | Součet |  | 1.635 | [12 empty] | VV | 1 | 4 | True | 1 | ROZPOCET

## SO 06.5 - Veřejné osvětlení
{c5c8d516-ebce-4442-8569-6e3e02571490}
2
| KRYCÍ LIST SOUPISU PRACÍ | [7 empty] | v --- níže se nacházejí doplnkové a pomocné údaje k sestavám --- v | [8 empty] | False
Stavba:
Vybudování PPO na stokové síti v oblasti Karlín - Retenční nádrž JIH
Objekt:
SO 06 - Terénní úpravy a vyvolané investice
Soupis:
SO 06.5 - Veřejné osvětlení
| KSO: |  |  |  |  | CC-CZ:
| Místo: |  | Praha 8 -Karlín |  |  | Datum: | 13. 8. 2025
| Zadavatel: |  |  |  |  | IČ: | IČ: 25656112
|  | Pražská vodohospodářská společnost a.s. |  |  |  | DIČ: | DIČ: CZ25656112
| Uchazeč: |  |  |  |  | IČ: | Vyplň údaj
|  | Vyplň údaj |  |  |  | DIČ: | Vyplň údaj
| Projektant: |  |  |  |  | IČ: | IČ: 26475081
|  | Sweco a.s. |  |  |  | DIČ: | DIČ: CZ26475081
| Zpracovatel: |  |  |  |  | IČ: | IČ: 26475081
|  | Sweco a.s. |  |  |  | DIČ: | DIČ: CZ26475081
Poznámka:
Soupis prací je sestaven s využitím Cenové soustavy ÚRS. Položky, které pochází z této cenové soustavy, jsou ve sloupci 'Cenová soustava' označeny popisem 'CS ÚRS' a úrovní příslušného kalendářního pololetí. Veškeré další informace vymezující popis a podmínky použití těchto položek z Cenové soustavy,
| Cena bez DPH | [5 empty] | 0
|  |  | Základ daně |  |  | Sazba daně | Výše daně
| DPH | základní | 0 |  |  | 21% | 0
|  | snížená | 0 |  |  | 12% | 0
|  | zákl. přenesená | 0 |  |  | 21% | 0
|  | sníž. přenesená | 0 |  |  | 12% | 0
|  | nulová | 0 |  |  | 0% | 0
| Cena s DPH |  |  | v | CZK |  | 0
| Projektant |  |  | Zpracovatel
| Datum a podpis: |  | Razítko | Datum a podpis: |  |  | Razítko
| Objednavatel |  |  | Uchazeč
| Datum a podpis: |  | Razítko | Datum a podpis: |  |  | Razítko
REKAPITULACE ČLENĚNÍ SOUPISU PRACÍ
Stavba:
Vybudování PPO na stokové síti v oblasti Karlín - Retenční nádrž JIH
Objekt:
SO 06 - Terénní úpravy a vyvolané investice
Soupis:
SO 06.5 - Veřejné osvětlení
Místo: |  |  | Praha 8 -Karlín |  |  | Datum: | 13. 8. 2025
Zadavatel: |  |  | Pražská vodohospodářská společnost a.s. |  |  | Projektant: | Sweco a.s.
Uchazeč: |  |  | Vyplň údaj |  |  | Zpracovatel: | Sweco a.s.
Kód dílu - Popis | [6 empty] | Cena celkem [CZK]
Náklady ze soupisu prací | [6 empty] | 0 | [11 empty] | -1
| HSV - HSV | [5 empty] | 0
| 997 - Doprava suti a vybouraných hmot | [5 empty] | 0
| PSV - Práce a dodávky PSV | [5 empty] | 0
| 741 - Elektroinstalace - silnoproud | [5 empty] | 0
| 783 - Dokončovací práce - nátěry | [5 empty] | 0
| M - Práce a dodávky M | [5 empty] | 0
| 21-M - Elektromontáže | [5 empty] | 0
| 46-M - Zemní práce při exter.mont.pracích | [5 empty] | 0
| SKL - POPLATKY ZA SKLÁDKY | [5 empty] | 0
SOUPIS PRACÍ
Stavba:
Vybudování PPO na stokové síti v oblasti Karlín - Retenční nádrž JIH
Objekt:
SO 06 - Terénní úpravy a vyvolané investice
Soupis:
SO 06.5 - Veřejné osvětlení
Místo: |  |  | Praha 8 -Karlín |  |  | Datum: | 13. 8. 2025
Zadavatel: |  |  | Pražská vodohospodářská společnost a.s. |  |  | Projektant: | Sweco a.s.
Uchazeč: |  |  | Vyplň údaj |  |  | Zpracovatel: | Sweco a.s.
PČ | Typ | Kód | Popis | MJ | Množství | J.cena [CZK] | Cena celkem [CZK] | Cenová soustava |  | DPH | J. Nh [h] | Nh celkem [h] | J. hmotnost [t] | Hmotnost celkem [t] | J. suť [t] | Suť Celkem [t]
Náklady soupisu celkem | [6 empty] | 0 |  |  |  |  | 0 |  | 0.53155 |  | 3.3333 |  | D | -1 | [10 empty] | 0
| D | HSV | HSV |  |  |  | 0 |  |  |  |  | 0 |  | 0 |  | 0 | 1 | D | 0 |  |  |  | ROZPOCET | [6 empty] | 0
| D | 997 | Doprava suti a vybouraných hmot |  |  |  | 0 |  |  |  |  | 0 |  | 0 |  | 0 | 1 | D | 1 |  |  |  | ROZPOCET | [6 empty] | 0
1 | K | 997013152 | Vnitrostaveništní doprava suti a vybouraných hmot vodorovně do 50 m s naložením s omezením mechanizace pro budovy a haly výšky přes 6 do 9 m | t | 0.318 |  | 0 | CS ÚRS 2025 01 |  | základní |  | 0 | 0 | 0 | 0 | 0 | 4 | K | 2 |  |  |  | ROZPOCET | 0 | 0 | 0 | 0 | 0 | 1 | 0 | 4 | 2018440017
| VV |  | "kov suť hmotnost celkem" 0,020 |  | 0.02 | [12 empty] | VV | 2 | 2 | True | 0 | ROZPOCET
| VV |  | "kabely vybourané" 0,120 |  | 0.12 | [12 empty] | VV | 2 | 2 | True | 0 | ROZPOCET
| VV |  | "FeZn zemnící páska" 0,178 |  | 0.178 | [12 empty] | VV | 2 | 2 | True | 0 | ROZPOCET
| VV |  | Součet |  | 0.318 | [12 empty] | VV | 2 | 4 | True | 1 | ROZPOCET
2 | K | 469972111 | Odvoz suti a vybouraných hmot odvoz suti a vybouraných hmot do 1 km | t | 0.318 |  | 0 | CS ÚRS 2025 01 |  | základní |  | 0 | 0 | 0 | 0 | 0 | 4 | K | 2 |  |  |  | ROZPOCET | 0 | 0 | 0 | 0 | 0 | 1 | 0 | 4 | -1558009618
| VV |  | "demontáže stávajícího el. zařízení a odvoz demontovaného materiálu na určené místo | [14 empty] | VV | 2 | 1 | True | 0 | ROZPOCET
| VV |  | "ke skládkování, při respektování ekologických předpisů | [14 empty] | VV | 2 | 1 | True | 0 | ROZPOCET
| VV |  | "demontáž stávající kabeláž | [14 empty] | VV | 2 | 1 | True | 0 | ROZPOCET
| VV |  | "kov suť hmotnost celkem" 0,020 |  | 0.02 | [12 empty] | VV | 2 | 2 | True | 0 | ROZPOCET
| VV |  | "kabely vybourané" 0,120 |  | 0.12 | [12 empty] | VV | 2 | 2 | True | 0 | ROZPOCET
| VV |  | "FeZn zemnící páska" 0,178 |  | 0.178 | [12 empty] | VV | 2 | 2 | True | 0 | ROZPOCET
| VV |  | Součet |  | 0.318 | [12 empty] | VV | 2 | 4 | True | 1 | ROZPOCET
3 | K | 469972121 | Odvoz suti a vybouraných hmot odvoz suti a vybouraných hmot Příplatek k ceně za každý další i započatý 1 km | t | 2.862 |  | 0 | CS ÚRS 2025 01 |  | základní |  | 0 | 0 | 0 | 0 | 0 | 4 | K | 2 |  |  |  | ROZPOCET | 0 | 0 | 0 | 0 | 0 | 1 | 0 | 4 | -339988438
| VV |  | 0,318*9 'Přepočtené koeficientem množství |  | 2.862 | [12 empty] | VV | 2 | 2 | False | 1 | ROZPOCET
4 | K | 997231111 | Vodorovná doprava suti a vybouraných hmot s vyložením a hrubým urovnáním na vzdálenost do 1 km | t | 1.152 |  | 0 | CS ÚRS 2025 01 |  | základní |  | 0 | 0 | 0 | 0 | 0 | 4 | K | 2 |  |  |  | ROZPOCET | 0 | 0 | 0 | 0 | 0 | 1 | 0 | 4 | 981288307
| VV |  | "vybouraný beton základy" 1,152 |  | 1.152 | [12 empty] | VV | 2 | 2 | True | 0 | ROZPOCET
| VV |  | Součet |  | 1.152 | [12 empty] | VV | 2 | 4 | True | 1 | ROZPOCET
5 | K | 997231119 | Vodorovná doprava suti a vybouraných hmot s vyložením a hrubým urovnáním na vzdálenost Příplatek k cenám za každý další započatý 1 km | t | 10.368 |  | 0 | CS ÚRS 2025 01 |  | základní |  | 0 | 0 | 0 | 0 | 0 | 4 | K | 2 |  |  |  | ROZPOCET | 0 | 0 | 0 | 0 | 0 | 1 | 0 | 4 | 1291246256
| VV |  | 1,152*9 'Přepočtené koeficientem množství |  | 10.368 | [12 empty] | VV | 2 | 2 | False | 1 | ROZPOCET
| D | PSV | Práce a dodávky PSV |  |  |  | 0 |  |  |  |  | 0 |  | 0.12768 |  | 0.12 | 2 | D | 0 |  |  |  | ROZPOCET | [6 empty] | 0
| D | 741 | Elektroinstalace - silnoproud |  |  |  | 0 |  |  |  |  | 0 |  | 0.12536 |  | 0.12 | 2 | D | 1 |  |  |  | ROZPOCET | [6 empty] | 0
6 | K | 741110303 | Montáž trubek ochranných s nasunutím nebo našroubováním do krabic plastových tuhých, uložených pevně, vnitřní Ø přes 90 do 133 mm | m | 11 |  | 0 | CS ÚRS 2025 01 |  | základní |  | 0 | 0 | 0 | 0 | 0 | 16 | K | 2 |  |  |  | ROZPOCET | 0 | 0 | 0 | 0 | 0 | 1 | 0 | 16 | -446569220
| VV |  | "SO 06 Obnova VO PPO Karlín | [14 empty] | VV | 2 | 1 | True | 0 | ROZPOCET
| VV |  | "Výkaz výměr - zpevněné plochy | [14 empty] | VV | 2 | 1 | True | 0 | ROZPOCET
| VV |  | "Chránička kopoflex D=110mm | [14 empty] | VV | 2 | 1 | True | 0 | ROZPOCET
| VV |  | 11 |  | 11 | [12 empty] | VV | 2 | 2 | True | 0 | ROZPOCET
| VV |  | Součet |  | 11 | [12 empty] | VV | 2 | 4 | True | 1 | ROZPOCET
7 | M | 34571365 | trubka elektroinstalační HDPE tuhá dvouplášťová korugovaná D 94/110mm | m | 11.55 |  | 0 | CS ÚRS 2025 01 |  | základní |  | 0 | 0.00069 | 0.0079695 | 0 | 0 | 32 | M | 2 |  |  |  | ROZPOCET | 0 | 0 | 0 | 0 | 0 | 1 | 0 | 16 | 1993576918
| VV |  | 11*1,05 'Přepočtené koeficientem množství |  | 11.55 | [12 empty] | VV | 2 | 2 | False | 1 | ROZPOCET
8 | K | 741122611 | Montáž kabelů měděných bez ukončení uložených pevně plných kulatých nebo bezhalogenových (např. CYKY) počtu a průřezu žil 3x1,5 až 6 mm2 | m | 24 |  | 0 | CS ÚRS 2025 01 |  | základní |  | 0 | 0 | 0 | 0 | 0 | 16 | K | 2 |  |  |  | ROZPOCET | 0 | 0 | 0 | 0 | 0 | 1 | 0 | 16 | -911863353
| VV |  | "SO 06 Obnova VO PPO Karlín | [14 empty] | VV | 2 | 1 | True | 0 | ROZPOCET
| VV |  | "Výkaz výměr - zpevněné plochy | [14 empty] | VV | 2 | 1 | True | 0 | ROZPOCET
| VV |  | "Kabel CYKY-J 3x1,5 | [14 empty] | VV | 2 | 1 | True | 0 | ROZPOCET
| VV |  | 24 |  | 24 | [12 empty] | VV | 2 | 2 | True | 0 | ROZPOCET
| VV |  | Součet |  | 24 | [12 empty] | VV | 2 | 4 | True | 1 | ROZPOCET
9 | M | 34111030 | kabel instalační jádro Cu plné izolace PVC plášť PVC 450/750V (CYKY) 3x1,5mm2 | m | 27.6 |  | 0 | CS ÚRS 2025 01 |  | základní |  | 0 | 0.00012 | 0.003312 | 0 | 0 | 32 | M | 2 |  |  |  | ROZPOCET | 0 | 0 | 0 | 0 | 0 | 1 | 0 | 16 | -1362973524
| P |  | Poznámka k položce: CYKY, průměr kabelu 8,6mm | [14 empty] | P | 2
| VV |  | 24*1,15 'Přepočtené koeficientem množství |  | 27.6 | [12 empty] | VV | 2 | 2 | False | 1 | ROZPOCET
10 | K | 741122623 | Montáž kabelů měděných bez ukončení uložených pevně plných kulatých nebo bezhalogenových (např. CYKY) počtu a průřezu žil 4x10 mm2 | m | 155 |  | 0 | CS ÚRS 2025 01 |  | základní |  | 0 | 0 | 0 | 0 | 0 | 16 | K | 2 |  |  |  | ROZPOCET | 0 | 0 | 0 | 0 | 0 | 1 | 0 | 16 | 613557051
| VV |  | "SO 06 Obnova VO PPO Karlín | [14 empty] | VV | 2 | 1 | True | 0 | ROZPOCET
| VV |  | "Výkaz výměr - zpevněné plochy | [14 empty] | VV | 2 | 1 | True | 0 | ROZPOCET
| VV |  | "Kabel CYKY-J 4x10 | [14 empty] | VV | 2 | 1 | True | 0 | ROZPOCET
| VV |  | 155 |  | 155 | [12 empty] | VV | 2 | 2 | True | 0 | ROZPOCET
| VV |  | Součet |  | 155 | [12 empty] | VV | 2 | 4 | True | 1 | ROZPOCET
11 | M | 34111076 | kabel instalační jádro Cu plné izolace PVC plášť PVC 450/750V (CYKY) 4x10mm2 | m | 178.25 |  | 0 | CS ÚRS 2025 01 |  | základní |  | 0 | 0.00064 | 0.11408 | 0 | 0 | 32 | M | 2 |  |  |  | ROZPOCET | 0 | 0 | 0 | 0 | 0 | 1 | 0 | 16 | -1875269783
| P |  | Poznámka k položce: CYKY, průměr kabelu 16,1mm | [14 empty] | P | 2
| VV |  | 155*1,15 'Přepočtené koeficientem množství |  | 178.25 | [12 empty] | VV | 2 | 2 | False | 1 | ROZPOCET
12 | K | 741123811 | Demontáž kabelů měděných uložených pevně plných kulatých počtu a průřezu žil 2x1,5 až 6 mm2, 3x1,5 až 10 mm2, 4x1,5 až 10 mm2, 5x1,5 až 6 mm2, 7x1,5 až 4 mm2, 12x1,5 mm2 | m | 200 |  | 0 | CS ÚRS 2025 01 |  | základní |  | 0 | 0 | 0 | 0.0006 | 0.12 | 16 | K | 2 |  |  |  | ROZPOCET | 0 | 0 | 0 | 0 | 0 | 1 | 0 | 16 | -595229342
| VV |  | "demontáž elektrostavební část | [14 empty] | VV | 2 | 1 | True | 0 | ROZPOCET
| VV |  | "200,00m demontáž stávající kabeláž do 4x10 mm2 | [14 empty] | VV | 2 | 1 | True | 0 | ROZPOCET
| VV |  | 200,00 |  | 200 | [12 empty] | VV | 2 | 2 | True | 0 | ROZPOCET
| VV |  | Součet |  | 200 | [12 empty] | VV | 2 | 4 | True | 1 | ROZPOCET
13 | K | 741128002 | Ostatní práce při montáži vodičů a kabelů úpravy vodičů a kabelů označování dalším štítkem | kus | 200 |  | 0 | CS ÚRS 2025 01 |  | základní |  | 0 | 0 | 0 | 0 | 0 | 16 | K | 2 |  |  |  | ROZPOCET | 0 | 0 | 0 | 0 | 0 | 1 | 0 | 16 | 1900897885
| VV |  | "MONTÁŽ STAVEBNÍ ELEKTROINSTALACE | [14 empty] | VV | 2 | 1 | True | 0 | ROZPOCET
| VV |  | "200x kabelový štítek vč. strojového popisu | [14 empty] | VV | 2 | 1 | True | 0 | ROZPOCET
| VV |  | 200 |  | 200 | [12 empty] | VV | 2 | 2 | True | 0 | ROZPOCET
| VV |  | Součet |  | 200 | [12 empty] | VV | 2 | 4 | True | 1 | ROZPOCET
14 | M | 35442114 | štítek plastový - bez označení | kus | 200 |  | 0 | CS ÚRS 2025 01 |  | základní |  | 0 | 0 | 0 | 0 | 0 | 32 | M | 2 |  |  |  | ROZPOCET | 0 | 0 | 0 | 0 | 0 | 1 | 0 | 16 | -797645490
15 | K | 741128021 | Ostatní práce při montáži vodičů a kabelů Příplatek k cenám montáže vodičů a kabelů za zatahování vodičů a kabelů do tvárnicových tras s komorami nebo do kolektorů, hmotnosti do 0,75 kg | m | 11 |  | 0 | CS ÚRS 2025 01 |  | základní |  | 0 | 0 | 0 | 0 | 0 | 16 | K | 2 |  |  |  | ROZPOCET | 0 | 0 | 0 | 0 | 0 | 1 | 0 | 16 | -1006571451
| VV |  | "SO 06 Obnova VO PPO Karlín | [14 empty] | VV | 2 | 1 | True | 0 | ROZPOCET
| VV |  | "Výkaz výměr - zpevněné plochy | [14 empty] | VV | 2 | 1 | True | 0 | ROZPOCET
| VV |  | "Chránička kopoflex D=110mm | [14 empty] | VV | 2 | 1 | True | 0 | ROZPOCET
| VV |  | 11 |  | 11 | [12 empty] | VV | 2 | 2 | True | 0 | ROZPOCET
| VV |  | Součet |  | 11 | [12 empty] | VV | 2 | 4 | True | 1 | ROZPOCET
16 | K | 741130144 | Ukončení šnůř se zapojením počtu a průřezu žil 5x0,5 až 4 mm2 | kus | 10 |  | 0 | CS ÚRS 2025 01 |  | základní |  | 0 | 0 | 0 | 0 | 0 | 16 | K | 2 |  |  |  | ROZPOCET | 0 | 0 | 0 | 0 | 0 | 1 | 0 | 16 | -331089490
| VV |  | "10x ukončení kabelu do 5x2,5 | [14 empty] | VV | 2 | 1 | True | 0 | ROZPOCET
| VV |  | 10 |  | 10 | [12 empty] | VV | 2 | 2 | True | 0 | ROZPOCET
| VV |  | Součet |  | 10 | [12 empty] | VV | 2 | 4 | True | 1 | ROZPOCET
17 | K | 741810003 | Zkoušky a prohlídky elektrických rozvodů a zařízení celková prohlídka a vyhotovení revizní zprávy pro objem montážních prací přes 500 do 1000 tis. Kč | kus | 1 |  | 0 | CS ÚRS 2025 01 |  | základní |  | 0 | 0 | 0 | 0 | 0 | 16 | K | 2 |  |  |  | ROZPOCET | 0 | 0 | 0 | 0 | 0 | 1 | 0 | 16 | 1308193851
| VV |  | "1x výchozí revize elektrického zařízení | [14 empty] | VV | 2 | 1 | True | 0 | ROZPOCET
| VV |  | 1,00 |  | 1 | [12 empty] | VV | 2 | 2 | True | 0 | ROZPOCET
| VV |  | Součet |  | 1 | [12 empty] | VV | 2 | 4 | True | 1 | ROZPOCET
18 | K | 741990063R | Ostatní doplňkové práce elektromontážní dokončovací práce (čistění a konzervace) utěsnění skříňových rozváděčů a řídících skříní | kus | 1 |  | 0 | R- položka |  | základní |  | 0 | 0 | 0 | 0 | 0 | 16 | K | 2 |  |  |  | ROZPOCET | 0 | 0 | 0 | 0 | 0 | 1 | 0 | 16 | -32522967
| VV |  | "1x pomocný materiál (rozvodnicové krabice, atd.) | [14 empty] | VV | 2 | 1 | True | 0 | ROZPOCET
| VV |  | "- materiál, který nelze určit při zpracování technologického postupu | [14 empty] | VV | 2 | 1 | True | 0 | ROZPOCET
| VV |  | "- podružný a pomocný instalační materiál, např.: | [14 empty] | VV | 2 | 1 | True | 0 | ROZPOCET
| VV |  | "prodrátování v rozvaděči, spojovací a upevňovací materiál v rozvaděči, DIN lišty | [14 empty] | VV | 2 | 1 | True | 0 | ROZPOCET
| VV |  | 1 |  | 1 | [12 empty] | VV | 2 | 2 | True | 0 | ROZPOCET
| VV |  | Součet |  | 1 | [12 empty] | VV | 2 | 4 | True | 1 | ROZPOCET
19 | K | 741990064R | Ostatní doplňkové práce elektromontážní dokončovací práce (čistění a konzervace) utěsnění skříňových rozváděčů a řídících skříní | kus | 1 |  | 0 | R- položka |  | základní |  | 0 | 0 | 0 | 0 | 0 | 16 | K | 2 |  |  |  | ROZPOCET | 0 | 0 | 0 | 0 | 0 | 1 | 0 | 16 | -24515237
| VV |  | "Zednické výpomoci pro elektromontážní práce | [14 empty] | VV | 2 | 1 | True | 0 | ROZPOCET
| VV |  | "- vysekání, vyvrtání a vynechání rýh, kapes, prostupů pro rozvody a upevňovací prvky | [14 empty] | VV | 2 | 1 | True | 0 | ROZPOCET
| VV |  | 1 |  | 1 | [12 empty] | VV | 2 | 2 | True | 0 | ROZPOCET
| VV |  | Součet |  | 1 | [12 empty] | VV | 2 | 4 | True | 1 | ROZPOCET
20 | K | 998741101 | Přesun hmot pro silnoproud stanovený z hmotnosti přesunovaného materiálu vodorovná dopravní vzdálenost do 50 m v objektech výšky do 6 m | t | 0.125 |  | 0 | CS ÚRS 2025 01 |  | základní |  | 0 | 0 | 0 | 0 | 0 | 16 | K | 2 |  |  |  | ROZPOCET | 0 | 0 | 0 | 0 | 0 | 1 | 0 | 16 | -850664787
| D | 783 | Dokončovací práce - nátěry |  |  |  | 0 |  |  |  |  | 0 |  | 0.00232 |  | 0 | 2 | D | 1 |  |  |  | ROZPOCET | [6 empty] | 0
21 | K | 783647551R | Krycí nátěr (email) armatur a kovových potrubí armatur přes DN 200 do DN 300 mm dvojnásobný polyuretanový | kus | 4 |  | 0 | R-položka |  | základní |  | 0 | 0.00058 | 0.00232 | 0 | 0 | 16 | K | 2 |  |  |  | ROZPOCET | 0 | 0 | 0 | 0 | 0 | 1 | 0 | 16 | 570561029
| VV |  | "SO 06 Obnova VO PPO Karlín | [14 empty] | VV | 2 | 1 | True | 0 | ROZPOCET
| VV |  | "Výkaz výměr - zpevněné plochy | [14 empty] | VV | 2 | 1 | True | 0 | ROZPOCET
| VV |  | "Polyuretanová hmota | [14 empty] | VV | 2 | 1 | True | 0 | ROZPOCET
| VV |  | 4 |  | 4 | [12 empty] | VV | 2 | 2 | True | 0 | ROZPOCET
| VV |  | Součet |  | 4 | [12 empty] | VV | 2 | 4 | True | 1 | ROZPOCET
| D | M | Práce a dodávky M |  |  |  | 0 |  |  |  |  | 0 |  | 0.40387 |  | 3.2133 | 3 | D | 0 |  |  |  | ROZPOCET | [6 empty] | 0
| D | 21-M | Elektromontáže |  |  |  | 0 |  |  |  |  | 0 |  | 0.17825 |  | 0.67888 | 3 | D | 1 |  |  |  | ROZPOCET | [6 empty] | 0
22 | K | 210220022 | Montáž uzemňovacího vedení s upevněním, propojením a připojením pomocí svorek v zemi s izolací spojů vodičů FeZn drátem nebo lanem průměru do 10 mm v městské zástavbě | m | 155 |  | 0 | CS ÚRS 2025 01 |  | základní |  | 0 | 0 | 0 | 0 | 0 | 64 | K | 2 |  |  |  | ROZPOCET | 0 | 0 | 0 | 0 | 0 | 1 | 0 | 64 | 31061073
| VV |  | "SO 06 Obnova VO PPO Karlín | [14 empty] | VV | 2 | 1 | True | 0 | ROZPOCET
| VV |  | "Výkaz výměr - zpevněné plochy | [14 empty] | VV | 2 | 1 | True | 0 | ROZPOCET
| VV |  | "Drát FeZn D=10mm + příslušenství | [14 empty] | VV | 2 | 1 | True | 0 | ROZPOCET
| VV |  | 155 |  | 155 | [12 empty] | VV | 2 | 2 | True | 0 | ROZPOCET
| VV |  | Součet |  | 155 | [12 empty] | VV | 2 | 4 | True | 1 | ROZPOCET
23 | M | 35441073 | drát D 10mm FeZn | kg | 178.25 |  | 0 | CS ÚRS 2025 01 |  | základní |  | 0 | 0.001 | 0.17825 | 0 | 0 | 256 | M | 2 |  |  |  | ROZPOCET | 0 | 0 | 0 | 0 | 0 | 1 | 0 | 64 | 1999802533
| VV |  | 155*1,15 'Přepočtené koeficientem množství |  | 178.25 | [12 empty] | VV | 2 | 2 | False | 1 | ROZPOCET
24 | K | 218040011R | Demontáž sloupů a stožárů venkovního vedení nn bez výstroje ocelových včetně oddělení stožáru od základu, položení a rozebrání dříku na jednotlivé díly, uříznutí základového dílu, manipulace dílů na staveništi a naložení, bez bourání betonového základu trubkových jednoduchých do 12 m | kus | 4 |  | 0 | R- položka |  | základní |  | 0 | 0 | 0 | 0.127 | 0.508 | 64 | K | 2 |  |  |  | ROZPOCET | 0 | 0 | 0 | 0 | 0 | 1 | 0 | 64 | -1293259194
| P |  | Poznámka k položce: Ekologická likvidace světelných zdrojů a ostatního demontovaného materiálu, vč. skládkování suti z betonových základů | [14 empty] | P | 2
| VV |  | "SO 06 Obnova VO PPO Karlín | [14 empty] | VV | 2 | 1 | True | 0 | ROZPOCET
| VV |  | "Výkaz výměr - zpevněné plochy | [14 empty] | VV | 2 | 1 | True | 0 | ROZPOCET
| VV |  | "Stožár VO - osvětlovací stožár (6m výška svítidla) se svítidlem Schréder YOA MIDI / 16LED / WW730 / 400mA / 21W, stožárovou svorkovnicí, | [14 empty] | VV | 2 | 1 | True | 0 | ROZPOCET
| VV |  | "včetně pojistky, štítku | [14 empty] | VV | 2 | 1 | True | 0 | ROZPOCET
| VV |  | 4,00 |  | 4 | [12 empty] | VV | 2 | 2 | True | 0 | ROZPOCET
| VV |  | Součet |  | 4 | [12 empty] | VV | 2 | 4 | True | 1 | ROZPOCET
25 | K | 218204103R | Demontáž, uskladnění a opětovná montáž výložníků osvětlení jednoramenných sloupových hmotnosti do 35 kg | kus | 4 |  | 0 | R- položka |  | základní |  | 0 | 0 | 0 | 0.035 | 0.14 | 64 | K | 2 |  |  |  | ROZPOCET | 0 | 0 | 0 | 0 | 0 | 1 | 0 | 64 | 2095145283
| VV |  | "SO 06 Obnova VO PPO Karlín | [14 empty] | VV | 2 | 1 | True | 0 | ROZPOCET
| VV |  | "Výkaz výměr - zpevněné plochy | [14 empty] | VV | 2 | 1 | True | 0 | ROZPOCET
| VV |  | "Stožár VO - osvětlovací stožár (6m výška svítidla) se svítidlem Schréder YOA MIDI / 16LED / WW730 / 400mA / 21W, stožárovou svorkovnicí, | [14 empty] | VV | 2 | 1 | True | 0 | ROZPOCET
| VV |  | "včetně pojistky, štítku | [14 empty] | VV | 2 | 1 | True | 0 | ROZPOCET
| VV |  | 4,00 |  | 4 | [12 empty] | VV | 2 | 2 | True | 0 | ROZPOCET
| VV |  | Součet |  | 4 | [12 empty] | VV | 2 | 4 | True | 1 | ROZPOCET
26 | K | 218204201R | Demontáž, uskladnění a opětovná montáž elektrovýzbroje stožárů osvětlení 1 okruh | kus | 4 |  | 0 | R- položka |  | základní |  | 0 | 0 | 0 | 0.00022 | 0.00088 | 64 | K | 2 |  |  |  | ROZPOCET | 0 | 0 | 0 | 0 | 0 | 1 | 0 | 64 | -1335274956
| VV |  | "SO 06 Obnova VO PPO Karlín | [14 empty] | VV | 2 | 1 | True | 0 | ROZPOCET
| VV |  | "Výkaz výměr - zpevněné plochy | [14 empty] | VV | 2 | 1 | True | 0 | ROZPOCET
| VV |  | "Stožár VO - osvětlovací stožár (6m výška svítidla) se svítidlem Schréder YOA MIDI / 16LED / WW730 / 400mA / 21W, stožárovou svorkovnicí, | [14 empty] | VV | 2 | 1 | True | 0 | ROZPOCET
| VV |  | "včetně pojistky, štítku | [14 empty] | VV | 2 | 1 | True | 0 | ROZPOCET
| VV |  | 4,00 |  | 4 | [12 empty] | VV | 2 | 2 | True | 0 | ROZPOCET
| VV |  | Součet |  | 4 | [12 empty] | VV | 2 | 4 | True | 1 | ROZPOCET
27 | K | 218220001R | Demontáž uzemňovacího vedení připojeného pomocí svorek na povrchu vodičů FeZn páskou průřezu do 120 mm2 | m | 155 |  | 0 | R-položka |  | základní |  | 0 | 0 | 0 | 0 | 0 | 64 | K | 2 |  |  |  | ROZPOCET | 0 | 0 | 0 | 0 | 0 | 1 | 0 | 64 | 22684335
| VV |  | "155m demontáž uzemňovacího vedení vodičů FeZn | [14 empty] | VV | 2 | 1 | True | 0 | ROZPOCET
| VV |  | 155 |  | 155 | [12 empty] | VV | 2 | 2 | True | 0 | ROZPOCET
| VV |  | Součet |  | 155 | [12 empty] | VV | 2 | 4 | True | 1 | ROZPOCET
28 | K | 741372833 | Demontáž svítidel bez zachování funkčnosti (do suti) průmyslových výbojkových venkovních na stožáru přes 3 m | kus | 4 |  | 0 | CS ÚRS 2025 01 |  | základní |  | 0 | 0 | 0 | 0.0075 | 0.03 | 64 | K | 2 |  |  |  | ROZPOCET | 0 | 0 | 0 | 0 | 0 | 1 | 0 | 64 | -1731104165
| P |  | Poznámka k položce: Ekologická likvidace světelných zdrojů a ostatního demontovaného materiálu, vč. skládkování suti z betonových základů | [14 empty] | P | 2
| VV |  | "SO 06 Obnova VO PPO Karlín | [14 empty] | VV | 2 | 1 | True | 0 | ROZPOCET
| VV |  | "Výkaz výměr - zpevněné plochy | [14 empty] | VV | 2 | 1 | True | 0 | ROZPOCET
| VV |  | "Stožár VO - osvětlovací stožár (6m výška svítidla) se svítidlem Schréder YOA MIDI / 16LED / WW730 / 400mA / 21W, stožárovou svorkovnicí, | [14 empty] | VV | 2 | 1 | True | 0 | ROZPOCET
| VV |  | "včetně pojistky, štítku | [14 empty] | VV | 2 | 1 | True | 0 | ROZPOCET
| VV |  | 4,00 |  | 4 | [12 empty] | VV | 2 | 2 | True | 0 | ROZPOCET
| VV |  | Součet |  | 4 | [12 empty] | VV | 2 | 4 | True | 1 | ROZPOCET
| D | 46-M | Zemní práce při exter.mont.pracích |  |  |  | 0 |  |  |  |  | 0 |  | 0.22562 |  | 2.5344 | 3 | D | 1 |  |  |  | ROZPOCET | [6 empty] | 0
29 | K | 460030011 | Přípravné terénní práce sejmutí drnu včetně nařezání a uložení na hromady na vzdálenost do 50 m nebo naložení na dopravní prostředek jakékoliv tloušťky | m2 | 51.34 |  | 0 | CS ÚRS 2025 01 |  | základní |  | 0 | 0 | 0 | 0 | 0 | 64 | K | 2 |  |  |  | ROZPOCET | 0 | 0 | 0 | 0 | 0 | 1 | 0 | 64 | 1244391348
| VV |  | "SO 06 Obnova VO PPO Karlín | [14 empty] | VV | 2 | 1 | True | 0 | ROZPOCET
| VV |  | "Výkaz výměr - zpevněné plochy | [14 empty] | VV | 2 | 1 | True | 0 | ROZPOCET
| VV |  | "Výkop kabelové rýhy 50x60cm, zemina tř.3 | [14 empty] | VV | 2 | 1 | True | 0 | ROZPOCET
| VV |  | 124*0,35 |  | 43.4 | [12 empty] | VV | 2 | 2 | True | 0 | ROZPOCET
| VV |  | "Výkop kabelové rýhy 50x120cm, zemina tř.3 | [14 empty] | VV | 2 | 1 | True | 0 | ROZPOCET
| VV |  | 13*0,5 |  | 6.5 | [12 empty] | VV | 2 | 2 | True | 0 | ROZPOCET
| VV |  | "Výkop základu pro novou patku VO, do 2m2 | [14 empty] | VV | 2 | 1 | True | 0 | ROZPOCET
| VV |  | 4*(0,6*0,6) |  | 1.44 | [12 empty] | VV | 2 | 2 | True | 0 | ROZPOCET
| VV |  | Součet |  | 51.34 | [12 empty] | VV | 2 | 4 | True | 1 | ROZPOCET
30 | K | 460141113 | Hloubení jam strojně včetně urovnáním dna s přemístěním výkopku do vzdálenosti 3 m od okraje jámy nebo s naložením na dopravní prostředek v hornině třídy těžitelnosti II skupiny 4 | m3 | 1.152 |  | 0 | CS ÚRS 2025 01 |  | základní |  | 0 | 0 | 0 | 0 | 0 | 64 | K | 2 |  |  |  | ROZPOCET | 0 | 0 | 0 | 0 | 0 | 1 | 0 | 64 | 988278900
| VV |  | "SO 06 Obnova VO PPO Karlín | [14 empty] | VV | 2 | 1 | True | 0 | ROZPOCET
| VV |  | "Výkaz výměr - zpevněné plochy | [14 empty] | VV | 2 | 1 | True | 0 | ROZPOCET
| VV |  | "Výkop základu pro novou patku VO, do 2m2 | [14 empty] | VV | 2 | 1 | True | 0 | ROZPOCET
| VV |  | 4*(0,6*0,6*0,8) |  | 1.152 | [12 empty] | VV | 2 | 2 | True | 0 | ROZPOCET
| VV |  | Součet |  | 1.152 | [12 empty] | VV | 2 | 4 | True | 1 | ROZPOCET
31 | K | 460171253 | Hloubení kabelových rýh strojně včetně urovnání dna s přemístěním výkopku do vzdálenosti 3 m od okraje jámy nebo s naložením na dopravní prostředek šířky 50 cm hloubky 60 cm v hornině třídy těžitelnosti II skupiny 4 | m | 124 |  | 0 | CS ÚRS 2025 01 |  | základní |  | 0 | 0 | 0 | 0 | 0 | 64 | K | 2 |  |  |  | ROZPOCET | 0 | 0 | 0 | 0 | 0 | 1 | 0 | 64 | -2022716627
| VV |  | "SO 06 Obnova VO PPO Karlín | [14 empty] | VV | 2 | 1 | True | 0 | ROZPOCET
| VV |  | "Výkaz výměr - zpevněné plochy | [14 empty] | VV | 2 | 1 | True | 0 | ROZPOCET
| VV |  | "Výkop kabelové rýhy 50x60cm, zemina tř.3 | [14 empty] | VV | 2 | 1 | True | 0 | ROZPOCET
| VV |  | 124 |  | 124 | [12 empty] | VV | 2 | 2 | True | 0 | ROZPOCET
| VV |  | Součet |  | 124 | [12 empty] | VV | 2 | 4 | True | 1 | ROZPOCET
32 | K | 460171323 | Hloubení kabelových rýh strojně včetně urovnání dna s přemístěním výkopku do vzdálenosti 3 m od okraje jámy nebo s naložením na dopravní prostředek šířky 50 cm hloubky 120 cm v hornině třídy těžitelnosti II skupiny 4 | m | 13 |  | 0 | CS ÚRS 2025 01 |  | základní |  | 0 | 0 | 0 | 0 | 0 | 64 | K | 2 |  |  |  | ROZPOCET | 0 | 0 | 0 | 0 | 0 | 1 | 0 | 64 | -1429972429
| VV |  | "SO 06 Obnova VO PPO Karlín | [14 empty] | VV | 2 | 1 | True | 0 | ROZPOCET
| VV |  | "Výkaz výměr - zpevněné plochy | [14 empty] | VV | 2 | 1 | True | 0 | ROZPOCET
| VV |  | "Výkop kabelové rýhy 50x120cm, zemina tř.3 | [14 empty] | VV | 2 | 1 | True | 0 | ROZPOCET
| VV |  | 13 |  | 13 | [12 empty] | VV | 2 | 2 | True | 0 | ROZPOCET
| VV |  | Součet |  | 13 | [12 empty] | VV | 2 | 4 | True | 1 | ROZPOCET
33 | K | 460281111 | Pažení výkopů příložné plné rýh kabelových, hloubky do 2 m | m2 | 248 |  | 0 | CS ÚRS 2025 01 |  | základní |  | 0 | 0.00084 | 0.20832 | 0 | 0 | 64 | K | 2 |  |  |  | ROZPOCET | 0 | 0 | 0 | 0 | 0 | 1 | 0 | 64 | -320915284
| VV |  | "SO 06 Obnova VO PPO Karlín | [14 empty] | VV | 2 | 1 | True | 0 | ROZPOCET
| VV |  | "Výkaz výměr - zpevněné plochy | [14 empty] | VV | 2 | 1 | True | 0 | ROZPOCET
| VV |  | "Výkop kabelové rýhy 50x60cm, zemina tř.3 | [14 empty] | VV | 2 | 1 | True | 0 | ROZPOCET
| VV |  | 124*2 |  | 248 | [12 empty] | VV | 2 | 2 | True | 0 | ROZPOCET
| VV |  | Součet |  | 248 | [12 empty] | VV | 2 | 4 | True | 1 | ROZPOCET
34 | K | 460281121 | Pažení výkopů odstranění pažení příložného plného rýh kabelových, hloubky do 2 m | m2 | 248 |  | 0 | CS ÚRS 2025 01 |  | základní |  | 0 | 0 | 0 | 0 | 0 | 64 | K | 2 |  |  |  | ROZPOCET | 0 | 0 | 0 | 0 | 0 | 1 | 0 | 64 | 1888603328
| VV |  | "SO 06 Obnova VO PPO Karlín | [14 empty] | VV | 2 | 1 | True | 0 | ROZPOCET
| VV |  | "Výkaz výměr - zpevněné plochy | [14 empty] | VV | 2 | 1 | True | 0 | ROZPOCET
| VV |  | "Výkop kabelové rýhy 50x60cm, zemina tř.3 | [14 empty] | VV | 2 | 1 | True | 0 | ROZPOCET
| VV |  | 124*2 |  | 248 | [12 empty] | VV | 2 | 2 | True | 0 | ROZPOCET
| VV |  | Součet |  | 248 | [12 empty] | VV | 2 | 4 | True | 1 | ROZPOCET
35 | K | 460341113 | Vodorovné přemístění (odvoz) horniny dopravními prostředky včetně složení, bez naložení a rozprostření jakékoliv třídy, na vzdálenost přes 500 do 1000 m | m3 | 15.302 |  | 0 | CS ÚRS 2025 01 |  | základní |  | 0 | 0 | 0 | 0 | 0 | 64 | K | 2 |  |  |  | ROZPOCET | 0 | 0 | 0 | 0 | 0 | 1 | 0 | 64 | 37798624
| VV |  | "SO 06 Obnova VO PPO Karlín | [14 empty] | VV | 2 | 1 | True | 0 | ROZPOCET
| VV |  | "Výkaz výměr - zpevněné plochy | [14 empty] | VV | 2 | 1 | True | 0 | ROZPOCET
| VV |  | "Výkop základu pro novou patku VO, do 2m2 | [14 empty] | VV | 2 | 1 | True | 0 | ROZPOCET
| VV |  | 4*(0,6*0,6*0,8) |  | 1.152 | [12 empty] | VV | 2 | 2 | True | 0 | ROZPOCET
| VV |  | "135m hloubení kabelové rýhy š. 50x hl. 60cm | [14 empty] | VV | 2 | 1 | True | 0 | ROZPOCET
| VV |  | 135*0,50*0,20 |  | 13.5 | [12 empty] | VV | 2 | 2 | True | 0 | ROZPOCET
| VV |  | "13,00m hloubení kabelové rýhy š. 50x hl. 120cm | [14 empty] | VV | 2 | 1 | True | 0 | ROZPOCET
| VV |  | 13,00*0,50*0,10 |  | 0.65 | [12 empty] | VV | 2 | 2 | True | 0 | ROZPOCET
| VV |  | Součet |  | 15.302 | [12 empty] | VV | 2 | 4 | True | 1 | ROZPOCET
36 | K | 460341121 | Vodorovné přemístění (odvoz) horniny dopravními prostředky včetně složení, bez naložení a rozprostření jakékoliv třídy, na vzdálenost Příplatek k ceně -1113 za každých dalších i započatých 1000 m | m3 | 137.718 |  | 0 | CS ÚRS 2025 01 |  | základní |  | 0 | 0 | 0 | 0 | 0 | 64 | K | 2 |  |  |  | ROZPOCET | 0 | 0 | 0 | 0 | 0 | 1 | 0 | 64 | 1810100837
| VV |  | "SO 06 Obnova VO PPO Karlín | [14 empty] | VV | 2 | 1 | True | 0 | ROZPOCET
| VV |  | "Výkaz výměr - zpevněné plochy | [14 empty] | VV | 2 | 1 | True | 0 | ROZPOCET
| VV |  | "Výkop základu pro novou patku VO, do 2m2 | [14 empty] | VV | 2 | 1 | True | 0 | ROZPOCET
| VV |  | 4*(0,6*0,6*0,8) |  | 1.152 | [12 empty] | VV | 2 | 2 | True | 0 | ROZPOCET
| VV |  | "135m hloubení kabelové rýhy š. 50x hl. 60cm | [14 empty] | VV | 2 | 1 | True | 0 | ROZPOCET
| VV |  | 135*0,50*0,20 |  | 13.5 | [12 empty] | VV | 2 | 2 | True | 0 | ROZPOCET
| VV |  | "13,00m hloubení kabelové rýhy š. 50x hl. 120cm | [14 empty] | VV | 2 | 1 | True | 0 | ROZPOCET
| VV |  | 13,00*0,50*0,10 |  | 0.65 | [12 empty] | VV | 2 | 2 | True | 0 | ROZPOCET
| VV |  | Součet |  | 15.302 | [12 empty] | VV | 2 | 4 | True | 1 | ROZPOCET
| VV |  | 15,302*9 'Přepočtené koeficientem množství |  | 137.718 | [12 empty] | VV | 2 | 2 | False | 1 | ROZPOCET
37 | K | 460451263 | Zásyp kabelových rýh strojně s přemístěním sypaniny ze vzdálenosti do 10 m, s uložením výkopku ve vrstvách včetně zhutnění a urovnání povrchu šířky 50 cm hloubky 60 cm z horniny třídy těžitelnosti II skupiny 4 | m | 124 |  | 0 | CS ÚRS 2025 01 |  | základní |  | 0 | 0 | 0 | 0 | 0 | 64 | K | 2 |  |  |  | ROZPOCET | 0 | 0 | 0 | 0 | 0 | 1 | 0 | 64 | 687746043
| VV |  | "SO 06 Obnova VO PPO Karlín | [14 empty] | VV | 2 | 1 | True | 0 | ROZPOCET
| VV |  | "Výkaz výměr - zpevněné plochy | [14 empty] | VV | 2 | 1 | True | 0 | ROZPOCET
| VV |  | "Výkop kabelové rýhy 50x60cm, zemina tř.3 | [14 empty] | VV | 2 | 1 | True | 0 | ROZPOCET
| VV |  | 124 |  | 124 | [12 empty] | VV | 2 | 2 | True | 0 | ROZPOCET
| VV |  | Součet |  | 124 | [12 empty] | VV | 2 | 4 | True | 1 | ROZPOCET
38 | K | 460451333 | Zásyp kabelových rýh strojně s přemístěním sypaniny ze vzdálenosti do 10 m, s uložením výkopku ve vrstvách včetně zhutnění a urovnání povrchu šířky 50 cm hloubky 120 cm z horniny třídy těžitelnosti II skupiny 4 | m | 13 |  | 0 | CS ÚRS 2025 01 |  | základní |  | 0 | 0 | 0 | 0 | 0 | 64 | K | 2 |  |  |  | ROZPOCET | 0 | 0 | 0 | 0 | 0 | 1 | 0 | 64 | 4157102
| VV |  | "SO 06 Obnova VO PPO Karlín | [14 empty] | VV | 2 | 1 | True | 0 | ROZPOCET
| VV |  | "Výkaz výměr - zpevněné plochy | [14 empty] | VV | 2 | 1 | True | 0 | ROZPOCET
| VV |  | "Výkop kabelové rýhy 50x120cm, zemina tř.3 | [14 empty] | VV | 2 | 1 | True | 0 | ROZPOCET
| VV |  | 13 |  | 13 | [12 empty] | VV | 2 | 2 | True | 0 | ROZPOCET
| VV |  | Součet |  | 13 | [12 empty] | VV | 2 | 4 | True | 1 | ROZPOCET
39 | K | 460581111 | Úprava terénu položení drnu, včetně zalití vodou na rovině | m2 | 137 |  | 0 | CS ÚRS 2025 01 |  | základní |  | 0 | 0 | 0 | 0 | 0 | 64 | K | 2 |  |  |  | ROZPOCET | 0 | 0 | 0 | 0 | 0 | 1 | 0 | 64 | -1460716305
| VV |  | "SO 06 Obnova VO PPO Karlín | [14 empty] | VV | 2 | 1 | True | 0 | ROZPOCET
| VV |  | "Výkaz výměr - zpevněné plochy | [14 empty] | VV | 2 | 1 | True | 0 | ROZPOCET
| VV |  | "Výkop kabelové rýhy 50x60cm, zemina tř.3 | [14 empty] | VV | 2 | 1 | True | 0 | ROZPOCET
| VV |  | 124 |  | 124 | [12 empty] | VV | 2 | 2 | True | 0 | ROZPOCET
| VV |  | "Výkop kabelové rýhy 50x120cm, zemina tř.3 | [14 empty] | VV | 2 | 1 | True | 0 | ROZPOCET
| VV |  | 13 |  | 13 | [12 empty] | VV | 2 | 2 | True | 0 | ROZPOCET
| VV |  | Součet |  | 137 | [12 empty] | VV | 2 | 4 | True | 1 | ROZPOCET
40 | K | 460581121 | Úprava terénu zatravnění, včetně dodání osiva a zalití vodou na rovině | m2 | 137 |  | 0 | CS ÚRS 2025 01 |  | základní |  | 0 | 3e-05 | 0.00411 | 0 | 0 | 64 | K | 2 |  |  |  | ROZPOCET | 0 | 0 | 0 | 0 | 0 | 1 | 0 | 64 | -200581141
| VV |  | "SO 06 Obnova VO PPO Karlín | [14 empty] | VV | 2 | 1 | True | 0 | ROZPOCET
| VV |  | "Výkaz výměr - zpevněné plochy | [14 empty] | VV | 2 | 1 | True | 0 | ROZPOCET
| VV |  | "Výkop kabelové rýhy 50x60cm, zemina tř.3 | [14 empty] | VV | 2 | 1 | True | 0 | ROZPOCET
| VV |  | 124 |  | 124 | [12 empty] | VV | 2 | 2 | True | 0 | ROZPOCET
| VV |  | "Výkop kabelové rýhy 50x120cm, zemina tř.3 | [14 empty] | VV | 2 | 1 | True | 0 | ROZPOCET
| VV |  | 13 |  | 13 | [12 empty] | VV | 2 | 2 | True | 0 | ROZPOCET
| VV |  | Součet |  | 137 | [12 empty] | VV | 2 | 4 | True | 1 | ROZPOCET
41 | K | 460641112 | Základové konstrukce základ bez bednění do rostlé zeminy z monolitického betonu tř. C 12/15 | m3 | 3.152 |  | 0 | CS ÚRS 2025 01 |  | základní |  | 0 | 0 | 0 | 0 | 0 | 64 | K | 2 |  |  |  | ROZPOCET | 0 | 0 | 0 | 0 | 0 | 1 | 0 | 64 | -13272498
| VV |  | "SO 06 Obnova VO PPO Karlín | [14 empty] | VV | 2 | 1 | True | 0 | ROZPOCET
| VV |  | "Výkaz výměr - zpevněné plochy | [14 empty] | VV | 2 | 1 | True | 0 | ROZPOCET
| VV |  | "Montáž nové betonové patky - 600x600x800mm včetně límce pro stožár,0,3m3 betonu | [14 empty] | VV | 2 | 1 | True | 0 | ROZPOCET
| VV |  | 4*(0,6*0,6*0,8) |  | 1.152 | [12 empty] | VV | 2 | 2 | True | 0 | ROZPOCET
| VV |  | "Beton C12/15 - obetonování chráničky, včetně dopravy | [14 empty] | VV | 2 | 1 | True | 0 | ROZPOCET
| VV |  | 2 |  | 2 | [12 empty] | VV | 2 | 2 | True | 0 | ROZPOCET
| VV |  | Součet |  | 3.152 | [12 empty] | VV | 2 | 4 | True | 1 | ROZPOCET
42 | K | 460641411 | Základové konstrukce bednění s případnými vzpěrami nezabudované zřízení | m2 | 1.92 |  | 0 | CS ÚRS 2025 01 |  | základní |  | 0 | 0.00116 | 0.0022272 | 0 | 0 | 64 | K | 2 |  |  |  | ROZPOCET | 0 | 0 | 0 | 0 | 0 | 1 | 0 | 64 | -2139638130
| VV |  | "SO 06 Obnova VO PPO Karlín | [14 empty] | VV | 2 | 1 | True | 0 | ROZPOCET
| VV |  | "Výkaz výměr - zpevněné plochy | [14 empty] | VV | 2 | 1 | True | 0 | ROZPOCET
| VV |  | "Montáž nové betonové patky - 600x600x800mm včetně límce pro stožár,0,3m3 betonu | [14 empty] | VV | 2 | 1 | True | 0 | ROZPOCET
| VV |  | 4*(0,6*0,8) |  | 1.92 | [12 empty] | VV | 2 | 2 | True | 0 | ROZPOCET
| VV |  | Součet |  | 1.92 | [12 empty] | VV | 2 | 4 | True | 1 | ROZPOCET
43 | K | 460641412 | Základové konstrukce bednění s případnými vzpěrami nezabudované odstranění | m2 | 1.92 |  | 0 | CS ÚRS 2025 01 |  | základní |  | 0 | 0 | 0 | 0 | 0 | 64 | K | 2 |  |  |  | ROZPOCET | 0 | 0 | 0 | 0 | 0 | 1 | 0 | 64 | 1944177140
| VV |  | "SO 06 Obnova VO PPO Karlín | [14 empty] | VV | 2 | 1 | True | 0 | ROZPOCET
| VV |  | "Výkaz výměr - zpevněné plochy | [14 empty] | VV | 2 | 1 | True | 0 | ROZPOCET
| VV |  | "Montáž nové betonové patky - 600x600x800mm včetně límce pro stožár,0,3m3 betonu | [14 empty] | VV | 2 | 1 | True | 0 | ROZPOCET
| VV |  | 4*(0,6*0,8) |  | 1.92 | [12 empty] | VV | 2 | 2 | True | 0 | ROZPOCET
| VV |  | Součet |  | 1.92 | [12 empty] | VV | 2 | 4 | True | 1 | ROZPOCET
44 | K | 460661512 | Kabelové lože z písku včetně podsypu, zhutnění a urovnání povrchu pro kabely nn zakryté plastovou fólií, šířky přes 25 do 50 cm | m | 137 |  | 0 | CS ÚRS 2025 01 |  | základní |  | 0 | 0 | 0 | 0 | 0 | 64 | K | 2 |  |  |  | ROZPOCET | 0 | 0 | 0 | 0 | 0 | 1 | 0 | 64 | -2063629782
| VV |  | "SO 06 Obnova VO PPO Karlín | [14 empty] | VV | 2 | 1 | True | 0 | ROZPOCET
| VV |  | "Výkaz výměr - zpevněné plochy | [14 empty] | VV | 2 | 1 | True | 0 | ROZPOCET
| VV |  | "Výkop kabelové rýhy 50x60cm, zemina tř.3 | [14 empty] | VV | 2 | 1 | True | 0 | ROZPOCET
| VV |  | 124 |  | 124 | [12 empty] | VV | 2 | 2 | True | 0 | ROZPOCET
| VV |  | "Výkop kabelové rýhy 50x120cm, zemina tř.3 | [14 empty] | VV | 2 | 1 | True | 0 | ROZPOCET
| VV |  | 13 |  | 13 | [12 empty] | VV | 2 | 2 | True | 0 | ROZPOCET
| VV |  | Součet |  | 137 | [12 empty] | VV | 2 | 4 | True | 1 | ROZPOCET
45 | K | 460671112 | Výstražné prvky pro krytí kabelů včetně vyrovnání povrchu rýhy, rozvinutí a uložení fólie, šířky přes 20 do 25 cm | m | 137 |  | 0 | CS ÚRS 2025 01 |  | základní |  | 0 | 7e-05 | 0.00959 | 0 | 0 | 64 | K | 2 |  |  |  | ROZPOCET | 0 | 0 | 0 | 0 | 0 | 1 | 0 | 64 | -476698053
| VV |  | "SO 06 Obnova VO PPO Karlín | [14 empty] | VV | 2 | 1 | True | 0 | ROZPOCET
| VV |  | "Výkaz výměr - zpevněné plochy | [14 empty] | VV | 2 | 1 | True | 0 | ROZPOCET
| VV |  | "Výkop kabelové rýhy 50x60cm, zemina tř.3 | [14 empty] | VV | 2 | 1 | True | 0 | ROZPOCET
| VV |  | 124 |  | 124 | [12 empty] | VV | 2 | 2 | True | 0 | ROZPOCET
| VV |  | "Výkop kabelové rýhy 50x120cm, zemina tř.3 | [14 empty] | VV | 2 | 1 | True | 0 | ROZPOCET
| VV |  | 13 |  | 13 | [12 empty] | VV | 2 | 2 | True | 0 | ROZPOCET
| VV |  | Součet |  | 137 | [12 empty] | VV | 2 | 4 | True | 1 | ROZPOCET
46 | M | 69311309 | pás varovný plný do výkopu š 220mm s potiskem | m | 137 |  | 0 | CS ÚRS 2025 01 |  | základní |  | 0 | 1e-05 | 0.00137 | 0 | 0 | 256 | M | 2 |  |  |  | ROZPOCET | 0 | 0 | 0 | 0 | 0 | 1 | 0 | 64 | 247050531
| P |  | Poznámka k položce: žlutá - plyn, modrá - voda, červená - elektro | [14 empty] | P | 2
47 | K | 468051121 | Bourání základu betonového | m3 | 1.152 |  | 0 | CS ÚRS 2025 01 |  | základní |  | 0 | 0 | 0 | 2.2 | 2.5344 | 64 | K | 2 |  |  |  | ROZPOCET | 0 | 0 | 0 | 0 | 0 | 1 | 0 | 64 | -64987859
| VV |  | "Demontáž betonové patky - 600x600x800mm včetně límce pro stožár,0,3m3 betonu | [14 empty] | VV | 2 | 1 | True | 0 | ROZPOCET
| VV |  | 4*(0,6*0,6*0,8) |  | 1.152 | [12 empty] | VV | 2 | 2 | True | 0 | ROZPOCET
| VV |  | Součet |  | 1.152 | [12 empty] | VV | 2 | 4 | True | 1 | ROZPOCET
| D | SKL | POPLATKY ZA SKLÁDKY |  |  |  | 0 |  |  |  |  | 0 |  | 0 |  | 0 | 1 | D | 0 |  |  |  | ROZPOCET | [6 empty] | 0
48 | K | 469973124 | Poplatek za uložení stavebního odpadu (skládkovné) na recyklační skládce směsného stavebního a demoličního zatříděného do Katalogu odpadů pod kódem 17 09 04 | t | 2.534 |  | 0 | CS ÚRS 2025 01 |  | základní |  | 0 | 0 | 0 | 0 | 0 | 262144 | K | 1 |  |  |  | ROZPOCET | 0 | 0 | 0 | 0 | 0 | 1 | 0 | 262144 | 1898202567
| VV |  | "Demontáž betonové patky - 600x600x800mm včetně límce pro stožár,0,3m3 betonu | [14 empty] | VV | 1 | 1 | True | 0 | ROZPOCET
| VV |  | 4*(0,6*0,6*0,8)*2,2 |  | 2.534 | [12 empty] | VV | 1 | 2 | True | 0 | ROZPOCET
| VV |  | Součet |  | 2.534 | [12 empty] | VV | 1 | 4 | True | 1 | ROZPOCET
49 | K | 469973126R | Odvoz a likvidace vybouraných svítidel | kus | 4 |  | 0 | R-POLOŽKA |  | základní |  | 0 | 0 | 0 | 0 | 0 | 262144 | K | 1 |  |  |  | ROZPOCET | 0 | 0 | 0 | 0 | 0 | 1 | 0 | 262144 | -1663292994
| VV |  | "svítidlo průmyslové výbnojkové stožárové" | [14 empty] | VV | 1 | 1 | True | 0 | ROZPOCET
| VV |  | "odvoz a likvidace" 4 |  | 4 | [12 empty] | VV | 1 | 2 | True | 0 | ROZPOCET
| VV |  | Součet |  | 4 | [12 empty] | VV | 1 | 4 | True | 1 | ROZPOCET

## SO 06.6 - Terénní úpravy
[18 empty] | {abecdaa6-4201-4469-ad7f-6dbc58059311} | [5 empty] | nájezd | výkop nájezd pro techniku do jámy pro RN nepažený | m3 | 150 | 2
[18 empty] | 2 | [5 empty] | ornice_1 | ornice malé plochy | m2 | 114 | 2
| KRYCÍ LIST SOUPISU PRACÍ | [7 empty] | v --- níže se nacházejí doplnkové a pomocné údaje k sestavám --- v | [8 empty] | False | [5 empty] | ornice_2 | orniece mimo RN jih plocha | m2 | 1440 | 2
Stavba:
Vybudování PPO na stokové síti v oblasti Karlín - Retenční nádrž JIH
Objekt:
SO 06 - Terénní úpravy a vyvolané investice
Soupis:
SO 06.6 - Terénní úpravy
| KSO: |  |  |  |  | CC-CZ:
| Místo: |  | Praha 8 -Karlín |  |  | Datum: | 13. 8. 2025
| Zadavatel: |  |  |  |  | IČ: | IČ: 25656112
|  | Pražská vodohospodářská společnost a.s. |  |  |  | DIČ: | DIČ: CZ25656112
| Uchazeč: |  |  |  |  | IČ: | Vyplň údaj
|  | Vyplň údaj |  |  |  | DIČ: | Vyplň údaj
| Projektant: |  |  |  |  | IČ: | IČ: 26475081
|  | Sweco a.s. |  |  |  | DIČ: | DIČ: CZ26475081
| Zpracovatel: |  |  |  |  | IČ: | IČ: 26475081
|  | Sweco a.s. |  |  |  | DIČ: | DIČ: CZ26475081
Poznámka:
Soupis prací je sestaven s využitím Cenové soustavy ÚRS. Položky, které pochází z této cenové soustavy, jsou ve sloupci 'Cenová soustava' označeny popisem 'CS ÚRS' a úrovní příslušného kalendářního pololetí. Veškeré další informace vymezující popis a podmínky použití těchto položek z Cenové soustavy,
| Cena bez DPH | [5 empty] | 0
|  |  | Základ daně |  |  | Sazba daně | Výše daně
| DPH | základní | 0 |  |  | 21% | 0
|  | snížená | 0 |  |  | 12% | 0
|  | zákl. přenesená | 0 |  |  | 21% | 0
|  | sníž. přenesená | 0 |  |  | 12% | 0
|  | nulová | 0 |  |  | 0% | 0
| Cena s DPH |  |  | v | CZK |  | 0
| Projektant |  |  | Zpracovatel
| Datum a podpis: |  | Razítko | Datum a podpis: |  |  | Razítko
| Objednavatel |  |  | Uchazeč
| Datum a podpis: |  | Razítko | Datum a podpis: |  |  | Razítko
REKAPITULACE ČLENĚNÍ SOUPISU PRACÍ
Stavba:
Vybudování PPO na stokové síti v oblasti Karlín - Retenční nádrž JIH
Objekt:
SO 06 - Terénní úpravy a vyvolané investice
Soupis:
SO 06.6 - Terénní úpravy
Místo: |  |  | Praha 8 -Karlín |  |  | Datum: | 13. 8. 2025
Zadavatel: |  |  | Pražská vodohospodářská společnost a.s. |  |  | Projektant: | Sweco a.s.
Uchazeč: |  |  | Vyplň údaj |  |  | Zpracovatel: | Sweco a.s.
Kód dílu - Popis | [6 empty] | Cena celkem [CZK]
Náklady ze soupisu prací | [6 empty] | 0 | [11 empty] | -1
| HSV - Práce a dodávky HSV | [5 empty] | 0
| 1 - Zemní práce | [5 empty] | 0
| 998 - Přesun hmot | [5 empty] | 0
| SKL - Poplatky za skládky | [5 empty] | 0
SOUPIS PRACÍ
Stavba:
Vybudování PPO na stokové síti v oblasti Karlín - Retenční nádrž JIH
Objekt:
SO 06 - Terénní úpravy a vyvolané investice
Soupis:
SO 06.6 - Terénní úpravy
Místo: |  |  | Praha 8 -Karlín |  |  | Datum: | 13. 8. 2025
Zadavatel: |  |  | Pražská vodohospodářská společnost a.s. |  |  | Projektant: | Sweco a.s.
Uchazeč: |  |  | Vyplň údaj |  |  | Zpracovatel: | Sweco a.s.
PČ | Typ | Kód | Popis | MJ | Množství | J.cena [CZK] | Cena celkem [CZK] | Cenová soustava |  | DPH | J. Nh [h] | Nh celkem [h] | J. hmotnost [t] | Hmotnost celkem [t] | J. suť [t] | Suť Celkem [t]
Náklady soupisu celkem | [6 empty] | 0 |  |  |  |  | 0 |  | 6.5418 |  | 0 |  | D | -1 | [15 empty] | 0
| D | HSV | Práce a dodávky HSV |  |  |  | 0 |  |  |  |  | 0 |  | 6.5418 |  | 0 | 1 | D | 0 |  |  |  | ROZPOCET | [11 empty] | 0
| D | 1 | Zemní práce |  |  |  | 0 |  |  |  |  | 0 |  | 6.5418 |  | 0 | 1 | D | 1 |  |  |  | ROZPOCET | [11 empty] | 0
1 | K | 121151103 | Sejmutí ornice strojně při souvislé ploše do 100 m2, tl. vrstvy do 200 mm | m2 | 114 |  | 0 | CS ÚRS 2025 01 |  | základní |  | 0 | 0 | 0 | 0 | 0 | 4 | K | 2 |  |  |  | ROZPOCET | [5 empty] | 0 | 0 | 0 | 0 | 0 | 1 | 0 | 4 | -1084134008
| VV |  | "trávník plocha mezi dlažbami" 70 |  | 70 | [12 empty] | VV | 2 | 2 | True | 0 | ROZPOCET
| VV |  | "trávník pruh vedle zpevněných ploch" (2+55+2)*0,5+29*0,5 |  | 44 | [12 empty] | VV | 2 | 2 | True | 0 | ROZPOCET
| VV | ornice_1 | Součet |  | 114 | [12 empty] | VV | 2 | 4 | True | 1 | ROZPOCET
2 | K | 121151123 | Sejmutí ornice strojně při souvislé ploše přes 500 m2, tl. vrstvy do 200 mm | m2 | 1440 |  | 0 | CS ÚRS 2025 01 |  | základní |  | 0 | 0 | 0 | 0 | 0 | 4 | K | 2 |  |  |  | ROZPOCET | [5 empty] | 0 | 0 | 0 | 0 | 0 | 1 | 0 | 4 | 689548774
| VV |  | "sejmutí ornice nad RN jih ... viz jiný rozpočet" | [14 empty] | VV | 2 | 1 | True | 0 | ROZPOCET
| VV |  | "sejmutí ornice jinde" | [14 empty] | VV | 2 | 1 | True | 0 | ROZPOCET
| VV |  | "prostor pro stavbu" 1200 |  | 1200 | [12 empty] | VV | 2 | 2 | True | 0 | ROZPOCET
| VV |  | "nájezd techniky do jámy výkopu pro RN jih -ornice" 240 |  | 240 | [12 empty] | VV | 2 | 2 | True | 0 | ROZPOCET
| VV | ornice_2 | Součet |  | 1440 | [12 empty] | VV | 2 | 4 | True | 1 | ROZPOCET
3 | K | 131251107 | Hloubení nezapažených jam a zářezů strojně s urovnáním dna do předepsaného profilu a spádu v hornině třídy těžitelnosti I skupiny 3 přes 5 000 m3 | m3 | 150 |  | 0 | CS ÚRS 2025 01 |  | základní |  | 0 | 0 | 0 | 0 | 0 | 4 | K | 2 |  |  |  | ROZPOCET | [5 empty] | 0 | 0 | 0 | 0 | 0 | 1 | 0 | 4 | 1485140768
| VV |  | šikmý nájezd pro techniku do jámy pro RN JIH nepažený (mimo jámu) | [14 empty] | VV | 2 | 1 | True | 0 | ROZPOCET
| VV |  | výkop současně s jámou pro RN JIh | [14 empty] | VV | 2 | 1 | True | 0 | ROZPOCET
| VV |  | "nájezd" 150 |  | 150 | [12 empty] | VV | 2 | 2 | True | 0 | ROZPOCET
| VV | nájezd | Součet |  | 150 | [12 empty] | VV | 2 | 4 | True | 1 | ROZPOCET
4 | K | 162351104 | Vodorovné přemístění výkopku nebo sypaniny po suchu na obvyklém dopravním prostředku, bez naložení výkopku, avšak se složením bez rozhrnutí z horniny třídy těžitelnosti I skupiny 1 až 3 na vzdálenost přes 500 do 1 000 m | m3 | 1461.6 |  | 0 | CS ÚRS 2025 01 |  | základní |  | 0 | 0 | 0 | 0 | 0 | 4 | K | 2 |  |  |  | ROZPOCET | [5 empty] | 0 | 0 | 0 | 0 | 0 | 1 | 0 | 4 | -2036375941
| VV |  | "šikmý nájezd pro techniku zásyp" nájezd |  | 150 | [12 empty] | VV | 2 | 2 | True | 0 | ROZPOCET
| VV |  | "ornice malé plochy odvoz + zpět" 2* ornice_1 *0,2 |  | 45.6 | [12 empty] | VV | 2 | 2 | True | 0 | ROZPOCET
| VV |  | "ornice větší plochy odvoz + zpět" 2* ornice_2 *0,2 |  | 576 | [12 empty] | VV | 2 | 2 | True | 0 | ROZPOCET
| VV |  | "ornice nad RD jih zpět" 3450 *0,2 |  | 690 | [12 empty] | VV | 2 | 2 | True | 0 | ROZPOCET
| VV |  | Součet |  | 1461.6 | [12 empty] | VV | 2 | 4 | True | 1 | ROZPOCET
5 | K | 162751117 | Vodorovné přemístění výkopku nebo sypaniny po suchu na obvyklém dopravním prostředku, bez naložení výkopku, avšak se složením bez rozhrnutí z horniny třídy těžitelnosti I skupiny 1 až 3 na vzdálenost přes 9 000 do 10 000 m | m3 | 1461.6 |  | 0 | CS ÚRS 2025 01 |  | základní |  | 0 | 0 | 0 | 0 | 0 | 4 | K | 2 |  |  |  | ROZPOCET | [5 empty] | 0 | 0 | 0 | 0 | 0 | 1 | 0 | 4 | 46343852
6 | K | 167151101 | Nakládání, skládání a překládání neulehlého výkopku nebo sypaniny strojně nakládání, množství do 100 m3, z horniny třídy těžitelnosti I, skupiny 1 až 3 | m3 | 45.6 |  | 0 | CS ÚRS 2025 01 |  | základní |  | 0 | 0 | 0 | 0 | 0 | 4 | K | 2 |  |  |  | ROZPOCET | [5 empty] | 0 | 0 | 0 | 0 | 0 | 1 | 0 | 4 | -1266148220
| VV |  | "ornice malé plochy odvoz" ornice_1 *0,2 |  | 22.8 | [12 empty] | VV | 2 | 2 | True | 0 | ROZPOCET
| VV |  | "ornice malé plochy zpět" ornice_1*0,2 |  | 22.8 | [12 empty] | VV | 2 | 2 | True | 0 | ROZPOCET
| VV |  | Součet |  | 45.6 | [12 empty] | VV | 2 | 4 | True | 1 | ROZPOCET
7 | K | 167151111 | Nakládání, skládání a překládání neulehlého výkopku nebo sypaniny strojně nakládání, množství přes 100 m3, z hornin třídy těžitelnosti I, skupiny 1 až 3 | m3 | 1416 |  | 0 | CS ÚRS 2025 01 |  | základní |  | 0 | 0 | 0 | 0 | 0 | 4 | K | 2 |  |  |  | ROZPOCET | [5 empty] | 0 | 0 | 0 | 0 | 0 | 1 | 0 | 4 | -451572238
| VV |  | "šikmý nájezd pro techniku zásyp" nájezd |  | 150 | [12 empty] | VV | 2 | 2 | True | 0 | ROZPOCET
| VV |  | "ornice větší plochy odvoz" ornice_2 *0,2 |  | 288 | [12 empty] | VV | 2 | 2 | True | 0 | ROZPOCET
| VV |  | "ornice větší plochy zpět" ornice_2 *0,2 |  | 288 | [12 empty] | VV | 2 | 2 | True | 0 | ROZPOCET
| VV |  | "ornice zpět nad RN jih" 3450*0,2 |  | 690 | [12 empty] | VV | 2 | 2 | True | 0 | ROZPOCET
| VV |  | Součet |  | 1416 | [12 empty] | VV | 2 | 4 | True | 1 | ROZPOCET
8 | K | 111151122 | Pokosení trávníku při souvislé ploše do 1000 m2 parkového na svahu přes 1:5 do 1:2 | m2 | 50 |  | 0 | CS ÚRS 2025 01 |  | základní |  | 0 | 0 | 0 | 0 | 0 | 4 | K | 2 |  |  |  | ROZPOCET | [5 empty] | 0 | 0 | 0 | 0 | 0 | 1 | 0 | 4 | -1393909748
| VV |  | "RN JIH svah -tráva nová" 50 |  | 50 | [12 empty] | VV | 2 | 2 | True | 0 | ROZPOCET
| VV |  | Součet |  | 50 | [12 empty] | VV | 2 | 4 | True | 1 | ROZPOCET
9 | K | 111151221 | Pokosení trávníku při souvislé ploše přes 1000 do 10000 m2 parkového v rovině nebo svahu do 1:5 | m2 | 4954 |  | 0 | CS ÚRS 2025 01 |  | základní |  | 0 | 0 | 0 | 0 | 0 | 4 | K | 2 |  |  |  | ROZPOCET | [5 empty] | 0 | 0 | 0 | 0 | 0 | 1 | 0 | 4 | 739943902
| VV |  | "plocha nad RN JIH - tráva nová" 3400 "rovina" |  | 3400 | [12 empty] | VV | 2 | 2 | True | 0 | ROZPOCET
| VV |  | "plochy mimo RN jih -tráva nová" ornice_1 + ornice_2 |  | 1554 | [12 empty] | VV | 2 | 2 | True | 0 | ROZPOCET
| VV |  | Součet |  | 4954 | [12 empty] | VV | 2 | 4 | True | 1 | ROZPOCET
10 | K | 174101101 | Zásyp sypaninou z jakékoliv horniny strojně s uložením výkopku ve vrstvách se zhutněním jam, šachet, rýh nebo kolem objektů v těchto vykopávkách | m3 | 150 |  | 0 | CS ÚRS 2025 01 |  | základní |  | 0 | 0 | 0 | 0 | 0 | 4 | K | 2 |  |  |  | ROZPOCET | [5 empty] | 0 | 0 | 0 | 0 | 0 | 1 | 0 | 4 | -20523672
| VV |  | "výkop" nájezd |  | 150 | [12 empty] | VV | 2 | 2 | True | 0 | ROZPOCET
| VV |  | Součet |  | 150 | [12 empty] | VV | 2 | 4 | True | 1 | ROZPOCET
11 | M | 58981108 | recyklát směsný frakce 0/32 | t | 270 |  | 0 | CS ÚRS 2025 01 |  | základní |  | 0 | 0 | 0 | 0 | 0 | 8 | M | 2 |  |  |  | ROZPOCET | [5 empty] | 0 | 0 | 0 | 0 | 0 | 1 | 0 | 4 | -691065871
| VV |  | zásyp vhodná hornina recyklát ... schvaluje TDI | [14 empty] | VV | 2 | 1 | True | 0 | ROZPOCET
| VV |  | nájezd *1,8 "koeficient t/m3" |  | 270 | [12 empty] | VV | 2 | 2 | True | 0 | ROZPOCET
| VV |  | Součet |  | 270 | [12 empty] | VV | 2 | 4 | True | 1 | ROZPOCET
12 | K | 181151311 | Plošná úprava terénu v zemině skupiny 1 až 4 s urovnáním povrchu bez doplnění ornice souvislé plochy přes 500 m2 při nerovnostech terénu přes 50 do 100 mm v rovině nebo na svahu do 1:5 | m2 | 4890 |  | 0 | CS ÚRS 2025 01 |  | základní |  | 0 | 0 | 0 | 0 | 0 | 4 | K | 2 |  |  |  | ROZPOCET | [5 empty] | 0 | 0 | 0 | 0 | 0 | 1 | 0 | 4 | -646083084
| VV |  | "RN JIH ornice roviny" 3400 |  | 3400 | [12 empty] | VV | 2 | 2 | True | 0 | ROZPOCET
| VV |  | "RN jih svah u ulice" 50 |  | 50 | [12 empty] | VV | 2 | 2 | True | 0 | ROZPOCET
| VV |  | "plocha pro stavbu nad RN SEVER ornice" 1200 |  | 1200 | [12 empty] | VV | 2 | 2 | True | 0 | ROZPOCET
| VV |  | "nájezd pro techniku" 240 |  | 240 | [12 empty] | VV | 2 | 2 | True | 0 | ROZPOCET
| VV |  | " | [14 empty] | VV | 2 | 1 | True | 0 | ROZPOCET
| VV |  | " | [14 empty] | VV | 2 | 1 | True | 0 | ROZPOCET
| VV |  | Součet |  | 4890 | [12 empty] | VV | 2 | 4 | True | 1 | ROZPOCET
13 | K | 181151312 | Plošná úprava terénu v zemině skupiny 1 až 4 s urovnáním povrchu bez doplnění ornice souvislé plochy přes 500 m2 při nerovnostech terénu přes 50 do 100 mm na svahu přes 1:5 do 1:2 | m2 | 50 |  | 0 | CS ÚRS 2025 01 |  | základní |  | 0 | 0 | 0 | 0 | 0 | 4 | K | 2 |  |  |  | ROZPOCET | [5 empty] | 0 | 0 | 0 | 0 | 0 | 1 | 0 | 4 | 997342088
| VV |  | "plocha vedle RN JIH svah u ulice" 50 |  | 50 | [12 empty] | VV | 2 | 2 | True | 0 | ROZPOCET
| VV |  | Součet |  | 50 | [12 empty] | VV | 2 | 4 | True | 1 | ROZPOCET
14 | K | 181351003 | Rozprostření a urovnání ornice v rovině nebo ve svahu sklonu do 1:5 strojně při souvislé ploše do 100 m2, tl. vrstvy do 200 mm | m2 | 114 |  | 0 | CS ÚRS 2025 01 |  | základní |  | 0 | 0 | 0 | 0 | 0 | 4 | K | 2 |  |  |  | ROZPOCET | [5 empty] | 0 | 0 | 0 | 0 | 0 | 1 | 0 | 4 | -612504564
| VV |  | malé plochy | [14 empty] | VV | 2 | 1 | True | 0 | ROZPOCET
| VV |  | "trávník plocha mezi dlažbami" 70 |  | 70 | [12 empty] | VV | 2 | 2 | True | 0 | ROZPOCET
| VV |  | "trávník pruh vedle zpevněných ploch" (2+55+2)*0,5+29*0,5 |  | 44 | [12 empty] | VV | 2 | 2 | True | 0 | ROZPOCET
| VV |  | Součet |  | 114 | [12 empty] | VV | 2 | 4 | True | 1 | ROZPOCET
15 | K | 182351023 | Rozprostření a urovnání ornice ve svahu sklonu přes 1:5 strojně při souvislé ploše do 100 m2, tl. vrstvy do 200 mm | m2 | 50 |  | 0 | CS ÚRS 2025 01 |  | základní |  | 0 | 0 | 0 | 0 | 0 | 4 | K | 2 |  |  |  | ROZPOCET | [5 empty] | 0 | 0 | 0 | 0 | 0 | 1 | 0 | 4 | -1370854566
| VV |  | "plocha vedle RN JIH svah u ulice" 50 |  | 50 | [12 empty] | VV | 2 | 2 | True | 0 | ROZPOCET
| VV |  | Součet |  | 50 | [12 empty] | VV | 2 | 4 | True | 1 | ROZPOCET
16 | K | 181351113 | Rozprostření a urovnání ornice v rovině nebo ve svahu sklonu do 1:5 strojně při souvislé ploše přes 500 m2, tl. vrstvy do 200 mm | m2 | 4954 |  | 0 | CS ÚRS 2025 01 |  | základní |  | 0 | 0 | 0 | 0 | 0 | 4 | K | 2 |  |  |  | ROZPOCET | [5 empty] | 0 | 0 | 0 | 0 | 0 | 1 | 0 | 4 | 152598298
| VV |  | "RN jih ornice roviny" 3400 |  | 3400 | [12 empty] | VV | 2 | 2 | True | 0 | ROZPOCET
| VV |  | "RN jih svah u ulice ... jiná položka | [14 empty] | VV | 2 | 1 | True | 0 | ROZPOCET
| VV |  | "prostor pro stavbu" 1200 |  | 1200 | [12 empty] | VV | 2 | 2 | True | 0 | ROZPOCET
| VV |  | "nájezd techniky do jámy výkopu pro RN jih -ornice" 240 |  | 240 | [12 empty] | VV | 2 | 2 | True | 0 | ROZPOCET
| VV |  | "malé plochy" 70+44 |  | 114 | [12 empty] | VV | 2 | 2 | True | 0 | ROZPOCET
| VV |  | Součet |  | 4954 | [12 empty] | VV | 2 | 4 | True | 1 | ROZPOCET
17 | M | 10364101 | zemina pro terénní úpravy - ornice | t | 1801.44 |  | 0 | CS ÚRS 2025 01 |  | základní |  | 0 | 0 | 0 | 0 | 0 | 8 | M | 2 |  |  |  | ROZPOCET | [5 empty] | 0 | 0 | 0 | 0 | 0 | 1 | 0 | 4 | 615387571
| VV |  | "RN JIH ornice" 3450*0,2*1,8 |  | 1242 | [12 empty] | VV | 2 | 2 | True | 0 | ROZPOCET
| VV |  | "RN sever a vedle" (1200+240+70+44)*0,2*1,8 |  | 559.44 | [12 empty] | VV | 2 | 2 | True | 0 | ROZPOCET
| VV |  | Součet |  | 1801.44 | [12 empty] | VV | 2 | 4 | True | 1 | ROZPOCET
18 | K | 183405211 | Výsev trávníku hydroosevem na ornici | m2 | 4954 |  | 0 | CS ÚRS 2025 01 |  | základní |  | 0 | 0.00127 | 6.2916 | 0 | 0 | 4 | K | 2 |  |  |  | ROZPOCET | [5 empty] | 0 | 0 | 0 | 0 | 0 | 1 | 0 | 4 | 2054740030
| VV | tráva_jih | "plocha nad RN JIH - tráva roviny" 3400 |  | 3400 | [12 empty] | VV | 2 | 2 | True | 0 | ROZPOCET
| VV | tráva_sever | "plochy nad RN SEVER a okolo - tráva" (1200+240+70+44) |  | 1554 | [12 empty] | VV | 2 | 2 | True | 0 | ROZPOCET
| VV |  | Součet |  | 4954 | [12 empty] | VV | 2 | 4 | True | 1 | ROZPOCET
19 | K | 181411132 | Založení trávníku na půdě předem připravené plochy do 1000 m2 výsevem včetně utažení parkového na svahu přes 1:5 do 1:2 | m2 | 50 |  | 0 | CS ÚRS 2025 01 |  | základní |  | 0 | 0 | 0 | 0 | 0 | 4 | K | 2 |  |  |  | ROZPOCET | [5 empty] | 0 | 0 | 0 | 0 | 0 | 1 | 0 | 4 | -422212836
| VV | tráva_svah | "plocha vedle RN JIH svah u ulice" 50 |  | 50 | [12 empty] | VV | 2 | 2 | True | 0 | ROZPOCET
| VV |  | Součet |  | 50 | [12 empty] | VV | 2 | 4 | True | 1 | ROZPOCET
20 | M | 00572410 | osivo směs travní parková | kg | 90.072 |  | 0 | CS ÚRS 2025 01 |  | základní |  | 0 | 0.001 | 0.090072 | 0 | 0 | 8 | M | 2 |  |  |  | ROZPOCET | [5 empty] | 0 | 0 | 0 | 0 | 0 | 1 | 0 | 4 | 178139527
| VV |  | "směs travní parková 90%" | [14 empty] | VV | 2 | 1 | True | 0 | ROZPOCET
| VV |  | "tráva osivo" 5004*0,02*0,90 |  | 90.072 | [12 empty] | VV | 2 | 2 | True | 0 | ROZPOCET
| VV |  | Součet |  | 90.072 | [12 empty] | VV | 2 | 4 | True | 1 | ROZPOCET
21 | M | 00572420 | osivo směs travní parková okrasná | kg | 10.008 |  | 0 | CS ÚRS 2025 01 |  | základní |  | 0 | 0.001 | 0.010008 | 0 | 0 | 8 | M | 2 |  |  |  | ROZPOCET | [5 empty] | 0 | 0 | 0 | 0 | 0 | 1 | 0 | 4 | -2095835921
| VV |  | "směs travní parková okrasná 10% ... smíchat před vysetím" | [14 empty] | VV | 2 | 1 | True | 0 | ROZPOCET
| VV |  | "tráva osivo" 5004*0,02*0,10 |  | 10.008 | [12 empty] | VV | 2 | 2 | True | 0 | ROZPOCET
| VV |  | Součet |  | 10.008 | [12 empty] | VV | 2 | 4 | True | 1 | ROZPOCET
22 | K | 185802113 | Hnojení půdy nebo trávníku v rovině nebo na svahu do 1:5 umělým hnojivem na široko | t | 0.15 |  | 0 | CS ÚRS 2025 01 |  | základní |  | 0 | 0 | 0 | 0 | 0 | 4 | K | 2 |  |  |  | ROZPOCET | [5 empty] | 0 | 0 | 0 | 0 | 0 | 1 | 0 | 4 | -195958836
| VV |  | "hnojivo pro trávník 0,03 kg/m2" | [14 empty] | VV | 2 | 1 | True | 0 | ROZPOCET
| VV |  | 5004*0,03*0,001 |  | 0.15 | [12 empty] | VV | 2 | 2 | True | 0 | ROZPOCET
| VV |  | Součet |  | 0.15 | [12 empty] | VV | 2 | 4 | True | 1 | ROZPOCET
23 | M | 25191155 | hnojivo průmyslové | kg | 150.12 |  | 0 | CS ÚRS 2025 01 |  | základní |  | 0 | 0.001 | 0.15012 | 0 | 0 | 8 | M | 2 |  |  |  | ROZPOCET | [5 empty] | 0 | 0 | 0 | 0 | 0 | 1 | 0 | 4 | 1347321611
| VV |  | "hnojivo pro trávník 0,03 kg/m2" | [14 empty] | VV | 2 | 1 | True | 0 | ROZPOCET
| VV |  | 5004*0,03 |  | 150.12 | [12 empty] | VV | 2 | 2 | True | 0 | ROZPOCET
| VV |  | Součet |  | 150.12 | [12 empty] | VV | 2 | 4 | True | 1 | ROZPOCET
24 | K | 185803111 | Ošetření trávníku jednorázové v rovině nebo na svahu do 1:5 | m2 | 4954 |  | 0 | CS ÚRS 2025 01 |  | základní |  | 0 | 0 | 0 | 0 | 0 | 4 | K | 2 |  |  |  | ROZPOCET | [5 empty] | 0 | 0 | 0 | 0 | 0 | 1 | 0 | 4 | 2036832375
| VV |  | "Posečení trávníku a pohrabání -tráva vysoká" | [14 empty] | VV | 2 | 1 | True | 0 | ROZPOCET
| VV |  | 4954 |  | 4954 | [12 empty] | VV | 2 | 2 | True | 0 | ROZPOCET
| VV |  | Součet |  | 4954 | [12 empty] | VV | 2 | 4 | True | 1 | ROZPOCET
25 | K | 185803112 | Ošetření trávníku jednorázové na svahu přes 1:5 do 1:2 | m2 | 50 |  | 0 | CS ÚRS 2025 01 |  | základní |  | 0 | 0 | 0 | 0 | 0 | 4 | K | 2 |  |  |  | ROZPOCET | [5 empty] | 0 | 0 | 0 | 0 | 0 | 1 | 0 | 4 | -251630706
| VV |  | "Posečení trávníku a pohrabání svah -tráva vysoká" | [14 empty] | VV | 2 | 1 | True | 0 | ROZPOCET
| VV |  | 50 |  | 50 | [12 empty] | VV | 2 | 2 | True | 0 | ROZPOCET
| VV |  | Součet |  | 50 | [12 empty] | VV | 2 | 4 | True | 1 | ROZPOCET
26 | K | 185851121 | Dovoz vody pro zálivku rostlin na vzdálenost do 1000 m | m3 | 80.064 |  | 0 | CS ÚRS 2025 01 |  | základní |  | 0 | 0 | 0 | 0 | 0 | 4 | K | 2 |  |  |  | ROZPOCET | [5 empty] | 0 | 0 | 0 | 0 | 0 | 1 | 0 | 4 | -1429420052
| VV |  | "zalití trávníku 4x, práce, stroje, hadice" | [14 empty] | VV | 2 | 1 | True | 0 | ROZPOCET
| VV |  | "počet zalití podle vývoje počasí" | [14 empty] | VV | 2 | 1 | True | 0 | ROZPOCET
| VV |  | "dodávka vody nákladem PVS" | [14 empty] | VV | 2 | 1 | True | 0 | ROZPOCET
| VV |  | 5004*0,004*4 |  | 80.064 | [12 empty] | VV | 2 | 2 | True | 0 | ROZPOCET
| VV |  | Součet |  | 80.064 | [12 empty] | VV | 2 | 4 | True | 1 | ROZPOCET
| D | 998 | Přesun hmot |  |  |  | 0 |  |  |  |  | 0 |  | 0 |  | 0 | 1 | D | 1 |  |  |  | ROZPOCET | [11 empty] | 0
27 | K | 998231311 | Přesun hmot pro sadovnické a krajinářské úpravy strojně dopravní vzdálenost do 5000 m | t | 6.542 |  | 0 | CS ÚRS 2025 01 |  | základní |  | 0 | 0 | 0 | 0 | 0 | 4 | K | 2 |  |  |  | ROZPOCET | [5 empty] | 0 | 0 | 0 | 0 | 0 | 1 | 0 | 4 | -932221697
| D | SKL | Poplatky za skládky |  |  |  | 0 |  |  |  |  | 0 |  | 0 |  | 0 | 1 | D | 0 |  |  |  | ROZPOCET | [11 empty] | 0
28 | K | 997221873 | Poplatek za uložení stavebního odpadu na recyklační skládce (skládkovné) zeminy a kamení zatříděného do Katalogu odpadů pod kódem 17 05 04 | t | 270 |  | 0 | CS ÚRS 2025 01 |  | základní |  | 0 | 0 | 0 | 0 | 0 | 4 | K | 1 |  |  |  | ROZPOCET | [5 empty] | 0 | 0 | 0 | 0 | 0 | 1 | 0 | 4 | -684942093
| VV |  | "výkopy ... 1,8 koeficient přepočet m3 na tuny" | [14 empty] | VV | 1 | 1 | True | 0 | ROZPOCET
| VV |  | nájezd *1,8 |  | 270 | [12 empty] | VV | 1 | 2 | True | 0 | ROZPOCET
| VV |  | Součet |  | 270 | [12 empty] | VV | 1 | 4 | True | 1 | ROZPOCET

## PS 01 - Strojně technolog...
{224b0c39-1f36-4bd3-9472-97b45f447af8}
2
| KRYCÍ LIST SOUPISU PRACÍ | [7 empty] | v --- níže se nacházejí doplnkové a pomocné údaje k sestavám --- v | [8 empty] | False
Stavba:
Vybudování PPO na stokové síti v oblasti Karlín - Retenční nádrž JIH
Objekt:
PS 01 - Strojně technologická část
| KSO: |  |  |  |  | CC-CZ:
| Místo: |  | Praha 8 -Karlín |  |  | Datum: | 13. 8. 2025
| Zadavatel: |  |  |  |  | IČ: | IČ: 25656112
|  | Pražská vodohospodářská společnost a.s. |  |  |  | DIČ: | DIČ: CZ25656112
| Uchazeč: |  |  |  |  | IČ: | Vyplň údaj
|  | Vyplň údaj |  |  |  | DIČ: | Vyplň údaj
| Projektant: |  |  |  |  | IČ: | IČ: 26475081
|  | Sweco a.s. |  |  |  | DIČ: | DIČ: CZ26475081
| Zpracovatel: |  |  |  |  | IČ: | IČ: 26475081
|  | Sweco a.s. |  |  |  | DIČ: | DIČ: CZ26475081
Poznámka:
Soupis prací je sestaven s využitím Cenové soustavy ÚRS. Položky, které pochází z této cenové soustavy, jsou ve sloupci 'Cenová soustava' označeny popisem 'CS ÚRS' a úrovní příslušného kalendářního pololetí. Veškeré další informace vymezující popis a podmínky použití těchto položek z Cenové soustavy,
| Cena bez DPH | [5 empty] | 0
|  |  | Základ daně |  |  | Sazba daně | Výše daně
| DPH | základní | 0 |  |  | 21% | 0
|  | snížená | 0 |  |  | 12% | 0
|  | zákl. přenesená | 0 |  |  | 21% | 0
|  | sníž. přenesená | 0 |  |  | 12% | 0
|  | nulová | 0 |  |  | 0% | 0
| Cena s DPH |  |  | v | CZK |  | 0
| Projektant |  |  | Zpracovatel
| Datum a podpis: |  | Razítko | Datum a podpis: |  |  | Razítko
| Objednavatel |  |  | Uchazeč
| Datum a podpis: |  | Razítko | Datum a podpis: |  |  | Razítko
REKAPITULACE ČLENĚNÍ SOUPISU PRACÍ
Stavba:
Vybudování PPO na stokové síti v oblasti Karlín - Retenční nádrž JIH
Objekt:
PS 01 - Strojně technologická část
Místo: |  |  | Praha 8 -Karlín |  |  | Datum: | 13. 8. 2025
Zadavatel: |  |  | Pražská vodohospodářská společnost a.s. |  |  | Projektant: | Sweco a.s.
Uchazeč: |  |  | Vyplň údaj |  |  | Zpracovatel: | Sweco a.s.
Kód dílu - Popis | [6 empty] | Cena celkem [CZK]
Náklady ze soupisu prací | [6 empty] | 0 | [11 empty] | -1
| HSV - HSV | [5 empty] | 0
| D1 - Hlavní stroje PS01 | [5 empty] | 0
| D2 - Armatury a potrubní větvě PS01 | [5 empty] | 0
SOUPIS PRACÍ
Stavba:
Vybudování PPO na stokové síti v oblasti Karlín - Retenční nádrž JIH
Objekt:
PS 01 - Strojně technologická část
Místo: |  |  | Praha 8 -Karlín |  |  | Datum: | 13. 8. 2025
Zadavatel: |  |  | Pražská vodohospodářská společnost a.s. |  |  | Projektant: | Sweco a.s.
Uchazeč: |  |  | Vyplň údaj |  |  | Zpracovatel: | Sweco a.s.
PČ | Typ | Kód | Popis | MJ | Množství | J.cena [CZK] | Cena celkem [CZK] | Cenová soustava |  | DPH | J. Nh [h] | Nh celkem [h] | J. hmotnost [t] | Hmotnost celkem [t] | J. suť [t] | Suť Celkem [t]
Náklady soupisu celkem | [6 empty] | 0 |  |  |  |  | 0 |  | 0 |  | 0 |  | D | -1 | [10 empty] | 0
| D | HSV | HSV |  |  |  | 0 |  |  |  |  | 0 |  | 0 |  | 0 | 1 | D | 0 |  |  |  | ROZPOCET | [6 empty] | 0
| D | D1 | Hlavní stroje PS01 |  |  |  | 0 |  |  |  |  | 0 |  | 0 |  | 0 | 1 | D | 1 |  |  |  | ROZPOCET | [6 empty] | 0
1 | K | 02.04 | Elektrický řetězový kladkostroj s ručním pojezdem, nosnost 1 t | kpl | 2 |  | 0 | r-položka |  | základní |  | 0 | 0 | 0 | 0 | 0 | 4 | K | 2 |  |  |  | ROZPOCET | 0 | 0 | 0 | 0 | 0 | 1 | 0 | 4 | 1978703879
| VV |  | "kladkostroj řetězový elektrický" 2 |  | 2 | [12 empty] | VV | 2 | 2 | True | 0 | ROZPOCET
| VV |  | "viz dokumentace D.2.1" | [14 empty] | VV | 2 | 1 | True | 0 | ROZPOCET
| VV |  | Součet |  | 2 | [12 empty] | VV | 2 | 4 | True | 1 | ROZPOCET
2 | K | 02.12 | Vyplachovací klapka pro retenční nádrž nerez | kpl | 8 |  | 0 | r-položka |  | základní |  | 0 | 0 | 0 | 0 | 0 | 4 | K | 2 |  |  |  | ROZPOCET | 0 | 0 | 0 | 0 | 0 | 1 | 0 | 4 | 607629951
| VV |  | "Vyplachovací klapka pro retenční nádrž, nerez" 8 |  | 8 | [12 empty] | VV | 2 | 2 | True | 0 | ROZPOCET
| VV |  | "viz dokumentace D.2.1" | [14 empty] | VV | 2 | 1 | True | 0 | ROZPOCET
| VV |  | Součet |  | 8 | [12 empty] | VV | 2 | 4 | True | 1 | ROZPOCET
| D | D2 | Armatury a potrubní větvě PS01 |  |  |  | 0 |  |  |  |  | 0 |  | 0 |  | 0 | 1 | D | 1 |  |  |  | ROZPOCET | [6 empty] | 0
3 | K | 01.21 | Doplnění elektropohonu u stávajícího ručního stavidla 1.21 (nátok do RN sever) | kpl | 1 |  | 0 | r-položka |  | základní |  | 0 | 0 | 0 | 0 | 0 | 4 | K | 2 |  |  |  | ROZPOCET | 0 | 0 | 0 | 0 | 0 | 1 | 0 | 4 | -462522350
| VV |  | "Doplnění elektropohonu u stávajícího ručního stavidla" 1 |  | 1 | [12 empty] | VV | 2 | 2 | True | 0 | ROZPOCET
| VV |  | "viz dokumentace D.2.1" | [14 empty] | VV | 2 | 1 | True | 0 | ROZPOCET
| VV |  | Součet |  | 1 | [12 empty] | VV | 2 | 4 | True | 1 | ROZPOCET
4 | K | 02.21 | Kanálové stavítko pro nátok do retenční nádrže jih | kpl | 1 |  | 0 | r-položka |  | základní |  | 0 | 0 | 0 | 0 | 0 | 4 | K | 2 |  |  |  | ROZPOCET | 0 | 0 | 0 | 0 | 0 | 1 | 0 | 4 | 1289530766
| VV |  | "Kanálové stavítko" 1 |  | 1 | [12 empty] | VV | 2 | 2 | True | 0 | ROZPOCET
| VV |  | "viz dokumentace D.2.1" | [14 empty] | VV | 2 | 1 | True | 0 | ROZPOCET
| VV |  | Součet |  | 1 | [12 empty] | VV | 2 | 4 | True | 1 | ROZPOCET
5 | K | 02.22 | Nástěnné šoupátko pro odtok z retenční nádrže do čerpací stanice s elektropohonem | kpl | 2 |  | 0 | r-položka |  | základní |  | 0 | 0 | 0 | 0 | 0 | 4 | K | 2 |  |  |  | ROZPOCET | 0 | 0 | 0 | 0 | 0 | 1 | 0 | 4 | -1128954273
| VV |  | "Nástěnné šoupátko s elektropohonem" 2 |  | 2 | [12 empty] | VV | 2 | 2 | True | 0 | ROZPOCET
| VV |  | "pro odtok z retenční nádrže do čerpací stanice" | [14 empty] | VV | 2 | 1 | True | 0 | ROZPOCET
| VV |  | "viz dokumentace D.2.1" | [14 empty] | VV | 2 | 1 | True | 0 | ROZPOCET
| VV |  | Součet |  | 2 | [12 empty] | VV | 2 | 4 | True | 1 | ROZPOCET
6 | K | 02.23 | Uzavírací mezipřírubové nožové šoupátko DN125, PN10 s elektropohonem | kpl | 2 |  | 0 | r-položka |  | základní |  | 0 | 0 | 0 | 0 | 0 | 4 | K | 2 |  |  |  | ROZPOCET | 0 | 0 | 0 | 0 | 0 | 1 | 0 | 4 | -1065255889
| VV |  | "mezipřírubové nožové šoupátko DN 125, PN10 s elektropohonem" 2 |  | 2 | [12 empty] | VV | 2 | 2 | True | 0 | ROZPOCET
| VV |  | "viz dokumentace D.2.1" | [14 empty] | VV | 2 | 1 | True | 0 | ROZPOCET
| VV |  | Součet |  | 2 | [12 empty] | VV | 2 | 4 | True | 1 | ROZPOCET
7 | K | 02.24 | Hradící desky z hliníku | kpl | 2 |  | 0 | r-položka |  | základní |  | 0 | 0 | 0 | 0 | 0 | 4 | K | 2 |  |  |  | ROZPOCET | 0 | 0 | 0 | 0 | 0 | 1 | 0 | 4 | -100331602
| VV |  | "Hradící desky z hliníku ... kpl" 2 |  | 2 | [12 empty] | VV | 2 | 2 | True | 0 | ROZPOCET
| VV |  | "viz dokumentace D.2.1" | [14 empty] | VV | 2 | 1 | True | 0 | ROZPOCET
| VV |  | Součet |  | 2 | [12 empty] | VV | 2 | 4 | True | 1 | ROZPOCET
8 | K | 02.25 | Uzavírací mezipřírubové nožové šoupátko DN80, PN10 s elektropohonem | kpl | 4 |  | 0 | r-položka |  | základní |  | 0 | 0 | 0 | 0 | 0 | 4 | K | 2 |  |  |  | ROZPOCET | 0 | 0 | 0 | 0 | 0 | 1 | 0 | 4 | 1694195369
| VV |  | "mezipřírubové nožové šoupátko DN 80, PN10 s elektropohonem" 4 |  | 4 | [12 empty] | VV | 2 | 2 | True | 0 | ROZPOCET
| VV |  | "viz dokumentace D.2.1" | [14 empty] | VV | 2 | 1 | True | 0 | ROZPOCET
| VV |  | Součet |  | 4 | [12 empty] | VV | 2 | 4 | True | 1 | ROZPOCET
9 | K | 02.56 | Potrubí rozvodu provozní vody nerez | kpl | 1 |  | 0 | r-položka |  | základní |  | 0 | 0 | 0 | 0 | 0 | 4 | K | 2 |  |  |  | ROZPOCET | 0 | 0 | 0 | 0 | 0 | 1 | 0 | 4 | -2010554027
| VV |  | "Potrubí rozvodu provozní vody nerezové ... kpl" 1 |  | 1 | [12 empty] | VV | 2 | 2 | True | 0 | ROZPOCET
| VV |  | "potrubí nerezové včetně tvarovek nebo svarů v lomech" | [14 empty] | VV | 2 | 1 | True | 0 | ROZPOCET
| VV |  | "včetně závěsných konstrukcí, včetně prostupů" | [14 empty] | VV | 2 | 1 | True | 0 | ROZPOCET
| VV |  | "viz dokumentace D.2.1" | [14 empty] | VV | 2 | 1 | True | 0 | ROZPOCET
| VV |  | Součet |  | 1 | [12 empty] | VV | 2 | 4 | True | 1 | ROZPOCET

## PS 02 - Elektrotechnologie
{1e381a8b-84ba-448e-89ef-92e3e1c95041}
2
| KRYCÍ LIST SOUPISU PRACÍ | [7 empty] | v --- níže se nacházejí doplnkové a pomocné údaje k sestavám --- v | [8 empty] | False
Stavba:
Vybudování PPO na stokové síti v oblasti Karlín - Retenční nádrž JIH
Objekt:
PS 02 - Elektrotechnologie
| KSO: |  |  |  |  | CC-CZ:
| Místo: |  | Praha 8 -Karlín |  |  | Datum: | 13. 8. 2025
| Zadavatel: |  |  |  |  | IČ: | IČ: 25656112
|  | Pražská vodohospodářská společnost a.s. |  |  |  | DIČ: | DIČ: CZ25656112
| Uchazeč: |  |  |  |  | IČ: | Vyplň údaj
|  | Vyplň údaj |  |  |  | DIČ: | Vyplň údaj
| Projektant: |  |  |  |  | IČ: | IČ: 26475081
|  | Sweco a.s. |  |  |  | DIČ: | DIČ: CZ26475081
| Zpracovatel: |  |  |  |  | IČ: | IČ: 26475081
|  | Sweco a.s. |  |  |  | DIČ: | DIČ: CZ26475081
Poznámka:
Soupis prací je sestaven s využitím Cenové soustavy ÚRS. Položky, které pochází z této cenové soustavy, jsou ve sloupci 'Cenová soustava' označeny popisem 'CS ÚRS' a úrovní příslušného kalendářního pololetí. Veškeré další informace vymezující popis a podmínky použití těchto položek z Cenové soustavy,
| Cena bez DPH | [5 empty] | 0
|  |  | Základ daně |  |  | Sazba daně | Výše daně
| DPH | základní | 0 |  |  | 21% | 0
|  | snížená | 0 |  |  | 12% | 0
|  | zákl. přenesená | 0 |  |  | 21% | 0
|  | sníž. přenesená | 0 |  |  | 12% | 0
|  | nulová | 0 |  |  | 0% | 0
| Cena s DPH |  |  | v | CZK |  | 0
| Projektant |  |  | Zpracovatel
| Datum a podpis: |  | Razítko | Datum a podpis: |  |  | Razítko
| Objednavatel |  |  | Uchazeč
| Datum a podpis: |  | Razítko | Datum a podpis: |  |  | Razítko
REKAPITULACE ČLENĚNÍ SOUPISU PRACÍ
Stavba:
Vybudování PPO na stokové síti v oblasti Karlín - Retenční nádrž JIH
Objekt:
PS 02 - Elektrotechnologie
Místo: |  |  | Praha 8 -Karlín |  |  | Datum: | 13. 8. 2025
Zadavatel: |  |  | Pražská vodohospodářská společnost a.s. |  |  | Projektant: | Sweco a.s.
Uchazeč: |  |  | Vyplň údaj |  |  | Zpracovatel: | Sweco a.s.
Kód dílu - Popis | [6 empty] | Cena celkem [CZK]
Náklady ze soupisu prací | [6 empty] | 0 | [11 empty] | -1
| HSV - HSV | [5 empty] | 0
| 997 - Přesun sutě | [5 empty] | 0
| M - Práce a dodávky M | [5 empty] | 0
| SKL - Skládkovné | [5 empty] | 0
| PSV - Práce a dodávky PSV | [5 empty] | 0
| 741 - Elektroinstalace - silnoproud | [5 empty] | 0
SOUPIS PRACÍ
Stavba:
Vybudování PPO na stokové síti v oblasti Karlín - Retenční nádrž JIH
Objekt:
PS 02 - Elektrotechnologie
Místo: |  |  | Praha 8 -Karlín |  |  | Datum: | 13. 8. 2025
Zadavatel: |  |  | Pražská vodohospodářská společnost a.s. |  |  | Projektant: | Sweco a.s.
Uchazeč: |  |  | Vyplň údaj |  |  | Zpracovatel: | Sweco a.s.
PČ | Typ | Kód | Popis | MJ | Množství | J.cena [CZK] | Cena celkem [CZK] | Cenová soustava |  | DPH | J. Nh [h] | Nh celkem [h] | J. hmotnost [t] | Hmotnost celkem [t] | J. suť [t] | Suť Celkem [t]
Náklady soupisu celkem | [6 empty] | 0 |  |  |  |  | 0 |  | 9.5554 |  | 0.05 |  | D | -1 | [10 empty] | 0
| D | HSV | HSV |  |  |  | 0 |  |  |  |  | 0 |  | 0 |  | 0 | 1 | D | 0 |  |  |  | ROZPOCET | [6 empty] | 0
| D | 997 | Přesun sutě |  |  |  | 0 |  |  |  |  | 0 |  | 0 |  | 0 | 1 | D | 1 |  |  |  | ROZPOCET | [6 empty] | 0
1 | K | 469971111 | Odvoz suti a vybouraných hmot svislá doprava suti a vybouraných hmot za první podlaží | t | 0.05 |  | 0 | CS ÚRS 2025 01 |  | základní |  | 0 | 0 | 0 | 0 | 0 | 4 | K | 2 |  |  |  | ROZPOCET | 0 | 0 | 0 | 0 | 0 | 1 | 0 | 4 | 1125833166
| VV |  | "Drobné demontáže, vysekávání zdiva, další předběžně nespecifikovaná tvorba suti | [14 empty] | VV | 2 | 1 | True | 0 | ROZPOCET
| VV |  | 0,05 |  | 0.05 | [12 empty] | VV | 2 | 2 | True | 0 | ROZPOCET
| VV |  | Součet |  | 0.05 | [12 empty] | VV | 2 | 4 | True | 1 | ROZPOCET
2 | K | 469972111 | Odvoz suti a vybouraných hmot odvoz suti a vybouraných hmot do 1 km | t | 0.05 |  | 0 | CS ÚRS 2025 01 |  | základní |  | 0 | 0 | 0 | 0 | 0 | 4 | K | 2 |  |  |  | ROZPOCET | 0 | 0 | 0 | 0 | 0 | 1 | 0 | 4 | -83472300
| VV |  | "Drobné demontáže, vysekávání zdiva, další předběžně nespecifikovaná tvorba suti | [14 empty] | VV | 2 | 1 | True | 0 | ROZPOCET
| VV |  | 0,05 |  | 0.05 | [12 empty] | VV | 2 | 2 | True | 0 | ROZPOCET
| VV |  | Součet |  | 0.05 | [12 empty] | VV | 2 | 4 | True | 1 | ROZPOCET
3 | K | 469972121 | Odvoz suti a vybouraných hmot odvoz suti a vybouraných hmot Příplatek k ceně za každý další i započatý 1 km | t | 0.7 |  | 0 | CS ÚRS 2025 01 |  | základní |  | 0 | 0 | 0 | 0 | 0 | 4 | K | 2 |  |  |  | ROZPOCET | 0 | 0 | 0 | 0 | 0 | 1 | 0 | 4 | -1713312427
| VV |  | "Drobné demontáže, vysekávání zdiva, další předběžně nespecifikovaná tvorba suti | [14 empty] | VV | 2 | 1 | True | 0 | ROZPOCET
| VV |  | 0,05 |  | 0.05 | [12 empty] | VV | 2 | 2 | True | 0 | ROZPOCET
| VV |  | Součet |  | 0.05 | [12 empty] | VV | 2 | 4 | True | 1 | ROZPOCET
| VV |  | 0,05*14 'Přepočtené koeficientem množství |  | 0.7 | [12 empty] | VV | 2 | 2 | False | 1 | ROZPOCET
4 | K | 997013152 | Vnitrostaveništní doprava suti a vybouraných hmot vodorovně do 50 m s naložením s omezením mechanizace pro budovy a haly výšky přes 6 do 9 m | t | 0.05 |  | 0 | CS ÚRS 2025 01 |  | základní |  | 0 | 0 | 0 | 0 | 0 | 4 | K | 2 |  |  |  | ROZPOCET | 0 | 0 | 0 | 0 | 0 | 1 | 0 | 4 | 512338842
| D | M | Práce a dodávky M |  |  |  | 0 |  |  |  |  | 0 |  | 0 |  | 0 | 1 | D | 0 |  |  |  | ROZPOCET | [6 empty] | 0
| D | SKL | Skládkovné |  |  |  | 0 |  |  |  |  | 0 |  | 0 |  | 0 | 1 | D | 1 |  |  |  | ROZPOCET | [6 empty] | 0
5 | K | 469973124 | Poplatek za uložení stavebního odpadu (skládkovné) na recyklační skládce směsného stavebního a demoličního zatříděného do Katalogu odpadů pod kódem 17 09 04 | t | 0.05 |  | 0 | CS ÚRS 2025 01 |  | základní |  | 0 | 0 | 0 | 0 | 0 | 262144 | K | 2 |  |  |  | ROZPOCET | 0 | 0 | 0 | 0 | 0 | 1 | 0 | 262144 | 1072181976
| VV |  | "beton, drobné demontáže, vrtání, vysekávání | [14 empty] | VV | 2 | 1 | True | 0 | ROZPOCET
| VV |  | "STAVEBNÍ hmotnost celkem 0,05 | [14 empty] | VV | 2 | 1 | True | 0 | ROZPOCET
| VV |  | 0,05 |  | 0.05 | [12 empty] | VV | 2 | 2 | True | 0 | ROZPOCET
| VV |  | Součet |  | 0.05 | [12 empty] | VV | 2 | 4 | True | 1 | ROZPOCET
| D | PSV | Práce a dodávky PSV |  |  |  | 0 |  |  |  |  | 0 |  | 9.5554 |  | 0.05 | 2 | D | 0 |  |  |  | ROZPOCET | [6 empty] | 0
| D | 741 | Elektroinstalace - silnoproud |  |  |  | 0 |  |  |  |  | 0 |  | 9.5554 |  | 0.05 | 2 | D | 1 |  |  |  | ROZPOCET | [6 empty] | 0
6 | K | 460791211 | Montáž trubek ochranných uložených volně do rýhy plastových ohebných, vnitřního průměru do 32 mm | m | 250 |  | 0 | CS ÚRS 2025 01 |  | základní |  | 0 | 0 | 0 | 0 | 0 | 16 | K | 2 |  |  |  | ROZPOCET | 0 | 0 | 0 | 0 | 0 | 1 | 0 | 16 | -843424051
| VV |  | "Podklady k rozpočtu | [14 empty] | VV | 2 | 1 | True | 0 | ROZPOCET
| VV |  | "Trubka ochranná PVC ohebná EN4032, vč. upevňovacího materiálu | [14 empty] | VV | 2 | 1 | True | 0 | ROZPOCET
| VV |  | 250 |  | 250 | [12 empty] | VV | 2 | 2 | True | 0 | ROZPOCET
| VV |  | Součet |  | 250 | [12 empty] | VV | 2 | 4 | True | 1 | ROZPOCET
7 | M | 34571064 | trubka elektroinstalační ohebná z PVC bílá d 29mm | m | 250 |  | 0 | CS ÚRS 2025 01 |  | základní |  | 0 | 0.0001 | 0.025 | 0 | 0 | 32 | M | 2 |  |  |  | ROZPOCET | 0 | 0 | 0 | 0 | 0 | 1 | 0 | 16 | -745102087
| P |  | Poznámka k položce: (ČSN) 2329 | [14 empty] | P | 2
| VV |  | "Podklady k rozpočtu | [14 empty] | VV | 2 | 1 | True | 0 | ROZPOCET
| VV |  | "Trubka ochranná PVC ohebná EN4032, vč. upevňovacího materiálu | [14 empty] | VV | 2 | 1 | True | 0 | ROZPOCET
| VV |  | 250 |  | 250 | [12 empty] | VV | 2 | 2 | True | 0 | ROZPOCET
| VV |  | Součet |  | 250 | [12 empty] | VV | 2 | 4 | True | 1 | ROZPOCET
8 | K | 741110311 | Montáž trubek ochranných s nasunutím nebo našroubováním do krabic plastových tuhých, uložených volně, vnitřní Ø do 40 mm | m | 200 |  | 0 | CS ÚRS 2025 01 |  | základní |  | 0 | 0 | 0 | 0 | 0 | 16 | K | 2 |  |  |  | ROZPOCET | 0 | 0 | 0 | 0 | 0 | 1 | 0 | 16 | -1485896687
| VV |  | "Podklady k rozpočtu | [14 empty] | VV | 2 | 1 | True | 0 | ROZPOCET
| VV |  | "Trubka ochranná PVC tuhá D25 EN4040, vč. upevňovacího materiálu | [14 empty] | VV | 2 | 1 | True | 0 | ROZPOCET
| VV |  | 200 |  | 200 | [12 empty] | VV | 2 | 2 | True | 0 | ROZPOCET
| VV |  | Součet |  | 200 | [12 empty] | VV | 2 | 4 | True | 1 | ROZPOCET
9 | M | 34571094 | trubka elektroinstalační tuhá z PVC D 28,6/32 mm, délka 3m | m | 200 |  | 0 | CS ÚRS 2025 01 |  | základní |  | 0 | 0.00018 | 0.036 | 0 | 0 | 32 | M | 2 |  |  |  | ROZPOCET | 0 | 0 | 0 | 0 | 0 | 1 | 0 | 16 | 861161477
| VV |  | "Podklady k rozpočtu | [14 empty] | VV | 2 | 1 | True | 0 | ROZPOCET
| VV |  | "Trubka ochranná PVC tuhá D25 EN4040, vč. upevňovacího materiálu | [14 empty] | VV | 2 | 1 | True | 0 | ROZPOCET
| VV |  | 200 |  | 200 | [12 empty] | VV | 2 | 2 | True | 0 | ROZPOCET
| VV |  | Součet |  | 200 | [12 empty] | VV | 2 | 4 | True | 1 | ROZPOCET
10 | K | 741120301 | Montáž vodičů izolovaných měděných bez ukončení uložených pevně plných a laněných s PVC pláštěm, bezhalogenových, ohniodolných (např. CY, CHAH-V) průřezu žíly 0,55 až 16 mm2 | m | 1000 |  | 0 | CS ÚRS 2025 01 |  | základní |  | 0 | 0 | 0 | 0 | 0 | 16 | K | 2 |  |  |  | ROZPOCET | 0 | 0 | 0 | 0 | 0 | 1 | 0 | 16 | -671946602
| VV |  | "400m Uzemňovací vodič Cu 16 mm2 | [14 empty] | VV | 2 | 1 | True | 0 | ROZPOCET
| VV |  | 400 |  | 400 | [12 empty] | VV | 2 | 2 | True | 0 | ROZPOCET
| VV |  | "600m Vodič CYA 6 mm2 zž | [14 empty] | VV | 2 | 1 | True | 0 | ROZPOCET
| VV |  | 600 |  | 600 | [12 empty] | VV | 2 | 2 | True | 0 | ROZPOCET
| VV |  | Součet |  | 1000 | [12 empty] | VV | 2 | 4 | True | 1 | ROZPOCET
11 | M | 34141027 | vodič propojovací flexibilní jádro Cu lanované izolace PVC 450/750V (H07V-K) 1x6mm2 | m | 600 |  | 0 | CS ÚRS 2025 01 |  | základní |  | 0 | 7e-05 | 0.042 | 0 | 0 | 32 | M | 2 |  |  |  | ROZPOCET | 0 | 0 | 0 | 0 | 0 | 1 | 0 | 16 | 157758506
| P |  | Poznámka k položce: H07V-K CYA, průměr vodiče 5,3mm | [14 empty] | P | 2
| VV |  | "600m Vodič CYA 6 mm2 zž | [14 empty] | VV | 2 | 1 | True | 0 | ROZPOCET
| VV |  | 600 |  | 600 | [12 empty] | VV | 2 | 2 | True | 0 | ROZPOCET
| VV |  | Součet |  | 600 | [12 empty] | VV | 2 | 4 | True | 1 | ROZPOCET
12 | M | 34141142 | vodič propojovací jádro Cu lanované izolace PVC 450/750V (H07V-R) 1x16mm2 | m | 400 |  | 0 | CS ÚRS 2025 01 |  | základní |  | 0 | 0.00022 | 0.088 | 0 | 0 | 32 | M | 2 |  |  |  | ROZPOCET | 0 | 0 | 0 | 0 | 0 | 1 | 0 | 16 | -380508828
| P |  | Poznámka k položce: H07V-R, průměr vodiče 6,9mm | [14 empty] | P | 2
| VV |  | "400m Uzemňovací vodič Cu 16 mm2 | [14 empty] | VV | 2 | 1 | True | 0 | ROZPOCET
| VV |  | 400 |  | 400 | [12 empty] | VV | 2 | 2 | True | 0 | ROZPOCET
| VV |  | Součet |  | 400 | [12 empty] | VV | 2 | 4 | True | 1 | ROZPOCET
13 | K | 741122621 | Montáž kabelů měděných bez ukončení uložených pevně plných kulatých nebo bezhalogenových (např. CYKY) počtu a průřezu žil 4x1,5 až 4 mm2 | m | 2560 |  | 0 | CS ÚRS 2025 01 |  | základní |  | 0 | 0 | 0 | 0 | 0 | 16 | K | 2 |  |  |  | ROZPOCET | 0 | 0 | 0 | 0 | 0 | 1 | 0 | 16 | -1646288142
| VV |  | "2560m kabel CYKY 4x1,5mm2 | [14 empty] | VV | 2 | 1 | True | 0 | ROZPOCET
| VV |  | 2560 |  | 2560 | [12 empty] | VV | 2 | 2 | True | 0 | ROZPOCET
| VV |  | Součet |  | 2560 | [12 empty] | VV | 2 | 4 | True | 1 | ROZPOCET
14 | M | 34111060 | kabel instalační jádro Cu plné izolace PVC plášť PVC 450/750V (CYKY) 4x1,5mm2 | m | 2560 |  | 0 | CS ÚRS 2025 01 |  | základní |  | 0 | 0.00014 | 0.3584 | 0 | 0 | 32 | M | 2 |  |  |  | ROZPOCET | 0 | 0 | 0 | 0 | 0 | 1 | 0 | 16 | 1452548627
| P |  | Poznámka k položce: CYKY, průměr kabelu 9,3mm | [14 empty] | P | 2
| VV |  | "2560m kabel CYKY 4x1,5mm2 | [14 empty] | VV | 2 | 1 | True | 0 | ROZPOCET
| VV |  | 2560 |  | 2560 | [12 empty] | VV | 2 | 2 | True | 0 | ROZPOCET
| VV |  | Součet |  | 2560 | [12 empty] | VV | 2 | 4 | True | 1 | ROZPOCET
15 | K | 741122641 | Montáž kabelů měděných bez ukončení uložených pevně plných kulatých nebo bezhalogenových (např. CYKY) počtu a průřezu žil 5x1,5 až 2,5 mm2 | m | 360 |  | 0 | CS ÚRS 2025 01 |  | základní |  | 0 | 0 | 0 | 0 | 0 | 16 | K | 2 |  |  |  | ROZPOCET | 0 | 0 | 0 | 0 | 0 | 1 | 0 | 16 | 1190933621
| VV |  | "360,00m napájecí kabel CYKY 5x2,5mm2, pevně uložený | [14 empty] | VV | 2 | 1 | True | 0 | ROZPOCET
| VV |  | 360 |  | 360 | [12 empty] | VV | 2 | 2 | True | 0 | ROZPOCET
| VV |  | Součet |  | 360 | [12 empty] | VV | 2 | 4 | True | 1 | ROZPOCET
16 | M | 34111094 | kabel instalační jádro Cu plné izolace PVC plášť PVC 450/750V (CYKY) 5x2,5mm2 | m | 414 |  | 0 | CS ÚRS 2025 01 |  | základní |  | 0 | 0.00025 | 0.1035 | 0 | 0 | 32 | M | 2 |  |  |  | ROZPOCET | 0 | 0 | 0 | 0 | 0 | 1 | 0 | 16 | 887401770
| VV |  | "360,00m napájecí kabel CYKY 5x2,5mm2, pevně uložený | [14 empty] | VV | 2 | 1 | True | 0 | ROZPOCET
| VV |  | 360 |  | 360 | [12 empty] | VV | 2 | 2 | True | 0 | ROZPOCET
| VV |  | Součet |  | 360 | [12 empty] | VV | 2 | 4 | True | 1 | ROZPOCET
| VV |  | 360*1,15 'Přepočtené koeficientem množství |  | 414 | [12 empty] | VV | 2 | 2 | False | 1 | ROZPOCET
17 | K | 741122654 | Montáž kabelů měděných bez ukončení uložených pevně plných kulatých nebo bezhalogenových (např. CYKY) počtu a průřezu žil 19x1,5 až 2,5 mm2 | m | 4880 |  | 0 | CS ÚRS 2025 01 |  | základní |  | 0 | 0 | 0 | 0 | 0 | 16 | K | 2 |  |  |  | ROZPOCET | 0 | 0 | 0 | 0 | 0 | 1 | 0 | 16 | -135294568
| VV |  | "4880m kabely CYKY 19x1,5mm2, pevně uložený | [14 empty] | VV | 2 | 1 | True | 0 | ROZPOCET
| VV |  | 4880 |  | 4880 | [12 empty] | VV | 2 | 2 | True | 0 | ROZPOCET
| VV |  | Součet |  | 4880 | [12 empty] | VV | 2 | 4 | True | 1 | ROZPOCET
18 | M | 34111150 | kabel instalační jádro Cu plné izolace PVC plášť PVC 450/750V (CYKY) 19x1,5mm2 | m | 4880 |  | 0 | CS ÚRS 2025 01 |  | základní |  | 0 | 0.00049 | 2.3912 | 0 | 0 | 32 | M | 2 |  |  |  | ROZPOCET | 0 | 0 | 0 | 0 | 0 | 1 | 0 | 16 | -1672721042
| P |  | Poznámka k položce: CYKY, průměr kabelu 18mm | [14 empty] | P | 2
| VV |  | "4880m kabely CYKY 19x1,5mm2, pevně uložený | [14 empty] | VV | 2 | 1 | True | 0 | ROZPOCET
| VV |  | 4880 |  | 4880 | [12 empty] | VV | 2 | 2 | True | 0 | ROZPOCET
| VV |  | Součet |  | 4880 | [12 empty] | VV | 2 | 4 | True | 1 | ROZPOCET
19 | K | 741124911R | Drobné demontáže, vysekávání zdiva, další předběžně nespecifikovaná tvorba suti | kpl | 1 |  | 0 | R-položka |  | základní |  | 0 | 0 | 0 | 0.05 | 0.05 | 16 | K | 2 |  |  |  | ROZPOCET | 0 | 0 | 0 | 0 | 0 | 1 | 0 | 16 | -1779048894
20 | K | 741136321R | Připojení kladkostroje od svorkové skříně včetně závěsu kabelu | kus | 2 |  | 0 | R-položka |  | základní |  | 0 | 0 | 0 | 0 | 0 | 16 | K | 2 |  |  |  | ROZPOCET | 0 | 0 | 0 | 0 | 0 | 1 | 0 | 16 | -276597087
| VV |  | "2x připojení kladkostroje od svorkové skříně včetně závěsu kabelu | [14 empty] | VV | 2 | 1 | True | 0 | ROZPOCET
| VV |  | 2 |  | 2 | [12 empty] | VV | 2 | 2 | True | 0 | ROZPOCET
| VV |  | Součet |  | 2 | [12 empty] | VV | 2 | 4 | True | 1 | ROZPOCET
21 | K | 741210122 | Montáž rozváděčů litinových, hliníkových nebo plastových bez zapojení vodičů skříněk hmotnosti do 20 kg | kus | 16 |  | 0 | CS ÚRS 2025 01 |  | základní |  | 0 | 0 | 0 | 0 | 0 | 16 | K | 2 |  |  |  | ROZPOCET | 0 | 0 | 0 | 0 | 0 | 1 | 0 | 16 | 1292778449
| VV |  | "16x deblokační skřín MS - ovládání servopohonu, osazená: | [14 empty] | VV | 2 | 1 | True | 0 | ROZPOCET
| VV |  | "- přepínač Ruč-O-AUT, 3 tlačítka, 2 signálky, svorkovnice RS2,5 -36ks | [14 empty] | VV | 2 | 1 | True | 0 | ROZPOCET
| VV |  | 16,00 |  | 16 | [12 empty] | VV | 2 | 2 | True | 0 | ROZPOCET
| VV |  | Součet |  | 16 | [12 empty] | VV | 2 | 4 | True | 1 | ROZPOCET
22 | M | 35711873R | deblokační skřín MS | kus | 16 |  | 0 | R-položka |  | základní |  | 0 | 0.007 | 0.112 | 0 | 0 | 32 | M | 2 |  |  |  | ROZPOCET | 0 | 0 | 0 | 0 | 0 | 1 | 0 | 16 | -953936004
| VV |  | "16x deblokační skřín MS - ovládání servopohonu, osazená: | [14 empty] | VV | 2 | 1 | True | 0 | ROZPOCET
| VV |  | "- přepínač Ruč-O-AUT, 3 tlačítka, 2 signálky, svorkovnice RS2,5 -36ks | [14 empty] | VV | 2 | 1 | True | 0 | ROZPOCET
| VV |  | 16,00 |  | 16 | [12 empty] | VV | 2 | 2 | True | 0 | ROZPOCET
| VV |  | Součet |  | 16 | [12 empty] | VV | 2 | 4 | True | 1 | ROZPOCET
23 | K | 741210124 | Montáž rozváděčů litinových, hliníkových nebo plastových bez zapojení vodičů skříněk hmotnosti do 50 kg | kus | 2 |  | 0 | CS ÚRS 2025 01 |  | základní |  | 0 | 0 | 0 | 0 | 0 | 16 | K | 2 |  |  |  | ROZPOCET | 0 | 0 | 0 | 0 | 0 | 1 | 0 | 16 | 154468700
| VV |  | "2x svorková skříň s vypínačem pro připojení kladkostroje IP65 | [14 empty] | VV | 2 | 1 | True | 0 | ROZPOCET
| VV |  | 2,00 |  | 2 | [12 empty] | VV | 2 | 2 | True | 0 | ROZPOCET
| VV |  | Součet |  | 2 | [12 empty] | VV | 2 | 4 | True | 1 | ROZPOCET
24 | M | 35711871R | propojovací skříň | kus | 2 |  | 0 | R-položka |  | základní |  | 0 | 0.007 | 0.014 | 0 | 0 | 32 | M | 2 |  |  |  | ROZPOCET | 0 | 0 | 0 | 0 | 0 | 1 | 0 | 16 | -450039289
| VV |  | "2x svorková skříň s vypínačem pro připojení kladkostroje IP65 | [14 empty] | VV | 2 | 1 | True | 0 | ROZPOCET
| VV |  | 2,00 |  | 2 | [12 empty] | VV | 2 | 2 | True | 0 | ROZPOCET
| VV |  | Součet |  | 2 | [12 empty] | VV | 2 | 4 | True | 1 | ROZPOCET
25 | K | 741210201 | Montáž rozváděčů skříňových nebo panelových bez zapojení vodičů dělitelných, hmotnosti jednoho pole do 200 kg | kus | 2 |  | 0 | CS ÚRS 2025 01 |  | základní |  | 0 | 0 | 0 | 0 | 0 | 16 | K | 2 |  |  |  | ROZPOCET | 0 | 0 | 0 | 0 | 0 | 1 | 0 | 16 | -1832419622
| VV |  | "1x skříňový rozvaděč RM1 oceloplechový, o 2 polích o rozměrech 1600x2100x400 | [14 empty] | VV | 2 | 1 | True | 0 | ROZPOCET
| VV |  | "krytí IP 54/20, In= 25A, přívody i vývody spodem, ochrana automatickým | [14 empty] | VV | 2 | 1 | True | 0 | ROZPOCET
| VV |  | "odpojením dle ČSN332000-4-41 ed.3 | [14 empty] | VV | 2 | 1 | True | 0 | ROZPOCET
| VV |  | 2 |  | 2 | [12 empty] | VV | 2 | 2 | True | 0 | ROZPOCET
| VV |  | Součet |  | 2 | [12 empty] | VV | 2 | 4 | True | 1 | ROZPOCET
26 | M | 35713850R | rozvodnice elektroměrové s jedním 1 fázovým místem bez požární úpravy | kus | 1 |  | 0 | R- položka |  | základní |  | 0 | 0.0169 | 0.0169 | 0 | 0 | 32 | M | 2 |  |  |  | ROZPOCET | 0 | 0 | 0 | 0 | 0 | 1 | 0 | 16 | 427686696
| VV |  | "1x skříňový rozvaděč RM1 oceloplechový, o 2 polích o rozměrech 1600x2100x400 | [14 empty] | VV | 2 | 1 | True | 0 | ROZPOCET
| VV |  | "krytí IP 54/20, In= 25A, přívody i vývody spodem, ochrana automatickým | [14 empty] | VV | 2 | 1 | True | 0 | ROZPOCET
| VV |  | "odpojením dle ČSN332000-4-41 ed.3 | [14 empty] | VV | 2 | 1 | True | 0 | ROZPOCET
| VV |  | 1,00 |  | 1 | [12 empty] | VV | 2 | 2 | True | 0 | ROZPOCET
| VV |  | Součet |  | 1 | [12 empty] | VV | 2 | 4 | True | 1 | ROZPOCET
27 | K | 741240022 | Montáž ostatního příslušenství rozvoden tabulek výstražných a označovacích pro přístroje lepením | kus | 2 |  | 0 | CS ÚRS 2025 01 |  | základní |  | 0 | 0 | 0 | 0 | 0 | 16 | K | 2 |  |  |  | ROZPOCET | 0 | 0 | 0 | 0 | 0 | 1 | 0 | 16 | 841549738
| VV |  | "1x skříňový rozvaděč RM1 oceloplechový, o 2 polích o rozměrech 1600x2100x400 | [14 empty] | VV | 2 | 1 | True | 0 | ROZPOCET
| VV |  | "krytí IP 54/20, In= 25A, přívody i vývody spodem, ochrana automatickým | [14 empty] | VV | 2 | 1 | True | 0 | ROZPOCET
| VV |  | "odpojením dle ČSN332000-4-41 ed.3 | [14 empty] | VV | 2 | 1 | True | 0 | ROZPOCET
| VV |  | 2 |  | 2 | [12 empty] | VV | 2 | 2 | True | 0 | ROZPOCET
| VV |  | Součet |  | 2 | [12 empty] | VV | 2 | 4 | True | 1 | ROZPOCET
28 | M | 35442240 | bezpečnostní tabulka samolepící (A4) | kus | 2 |  | 0 | CS ÚRS 2025 01 |  | základní |  | 0 | 1e-05 | 2e-05 | 0 | 0 | 32 | M | 2 |  |  |  | ROZPOCET | 0 | 0 | 0 | 0 | 0 | 1 | 0 | 16 | 255168089
| VV |  | "1x skříňový rozvaděč RM1 oceloplechový, o 2 polích o rozměrech 1600x2100x400 | [14 empty] | VV | 2 | 1 | True | 0 | ROZPOCET
| VV |  | "krytí IP 54/20, In= 25A, přívody i vývody spodem, ochrana automatickým | [14 empty] | VV | 2 | 1 | True | 0 | ROZPOCET
| VV |  | "odpojením dle ČSN332000-4-41 ed.3 | [14 empty] | VV | 2 | 1 | True | 0 | ROZPOCET
| VV |  | 2 |  | 2 | [12 empty] | VV | 2 | 2 | True | 0 | ROZPOCET
| VV |  | Součet |  | 2 | [12 empty] | VV | 2 | 4 | True | 1 | ROZPOCET
29 | K | 741420914R | Nátěry hromosvodů nátěry částí hromosvodných zařízení (odrezivění, očistění, základní a vrchní nátěr) svodových vodičů včetně podpěr a svorek | soubor | 1 |  | 0 | R-položka |  | základní |  | 0 | 0 | 0 | 0 | 0 | 16 | K | 2 |  |  |  | ROZPOCET | 0 | 0 | 0 | 0 | 0 | 1 | 0 | 16 | 1815688366
| VV |  | "Protikorozivní nátěry ocelových konstrukcí | [14 empty] | VV | 2 | 1 | True | 0 | ROZPOCET
| VV |  | 1,00 |  | 1 | [12 empty] | VV | 2 | 2 | True | 0 | ROZPOCET
| VV |  | Součet |  | 1 | [12 empty] | VV | 2 | 4 | True | 1 | ROZPOCET
30 | M | 24626705 | barva syntetická základní rychleschnoucí S2060 0100 | litr | 2.4 |  | 0 | CS ÚRS 2025 01 |  | základní |  | 0 | 0.0012 | 0.00288 | 0 | 0 | 32 | M | 2 |  |  |  | ROZPOCET | 0 | 0 | 0 | 0 | 0 | 1 | 0 | 16 | 726276341
| VV |  | "3kg zákl. barvy na kov | [14 empty] | VV | 2 | 1 | True | 0 | ROZPOCET
| VV |  | 3,00 |  | 3 | [12 empty] | VV | 2 | 2 | True | 0 | ROZPOCET
| VV |  | Součet |  | 3 | [12 empty] | VV | 2 | 4 | True | 1 | ROZPOCET
| VV |  | 3*0,8 'Přepočtené koeficientem množství |  | 2.4 | [12 empty] | VV | 2 | 2 | False | 1 | ROZPOCET
31 | K | 741810003 | Zkoušky a prohlídky elektrických rozvodů a zařízení celková prohlídka a vyhotovení revizní zprávy pro objem montážních prací přes 500 do 1000 tis. Kč | kus | 1 |  | 0 | CS ÚRS 2025 01 |  | základní |  | 0 | 0 | 0 | 0 | 0 | 16 | K | 2 |  |  |  | ROZPOCET | 0 | 0 | 0 | 0 | 0 | 1 | 0 | 16 | 655051833
32 | K | 741810011 | Zkoušky a prohlídky elektrických rozvodů a zařízení celková prohlídka a vyhotovení revizní zprávy pro objem montážních prací Příplatek k ceně 0003 za každých dalších i započatých 500 tis. Kč přes 1000 tis. Kč | kus | 3 |  | 0 | CS ÚRS 2025 01 |  | základní |  | 0 | 0 | 0 | 0 | 0 | 16 | K | 2 |  |  |  | ROZPOCET | 0 | 0 | 0 | 0 | 0 | 1 | 0 | 16 | -1987862002
33 | K | 741811011 | Zkoušky a prohlídky rozvodných zařízení kontrola rozváděčů nn, (1 pole) silových, hmotnosti do 200 kg | kus | 2 |  | 0 | CS ÚRS 2025 01 |  | základní |  | 0 | 0 | 0 | 0 | 0 | 16 | K | 2 |  |  |  | ROZPOCET | 0 | 0 | 0 | 0 | 0 | 1 | 0 | 16 | 572266276
| VV |  | "1x skříňový rozvaděč RM1 oceloplechový, o 2 polích o rozměrech 1600x2100x400 | [14 empty] | VV | 2 | 1 | True | 0 | ROZPOCET
| VV |  | "krytí IP 54/20, In= 25A, přívody i vývody spodem, ochrana automatickým | [14 empty] | VV | 2 | 1 | True | 0 | ROZPOCET
| VV |  | "odpojením dle ČSN332000-4-41 ed.3 | [14 empty] | VV | 2 | 1 | True | 0 | ROZPOCET
| VV |  | 2,00 |  | 2 | [12 empty] | VV | 2 | 2 | True | 0 | ROZPOCET
| VV |  | Součet |  | 2 | [12 empty] | VV | 2 | 4 | True | 1 | ROZPOCET
34 | K | 741811022 | Zkoušky a prohlídky rozvodných zařízení oživení jednoho pole rozváděče zhotoveného subdodavatelem v podmínkách externí montáže s velmi složitou výstrojí | kus | 2 |  | 0 | CS ÚRS 2025 01 |  | základní |  | 0 | 0 | 0 | 0 | 0 | 16 | K | 2 |  |  |  | ROZPOCET | 0 | 0 | 0 | 0 | 0 | 1 | 0 | 16 | 402076130
| VV |  | "1x skříňový rozvaděč RM08 oceloplechový, o 2 polích o rozměrech 1600x2000x500 | [14 empty] | VV | 2 | 1 | True | 0 | ROZPOCET
| VV |  | "krytí IP 43/00, In= 50A, přívody i vývody spodem, ochrana automatickým | [14 empty] | VV | 2 | 1 | True | 0 | ROZPOCET
| VV |  | "odpojením dle ČSN332000-4-41 ed.3 | [14 empty] | VV | 2 | 1 | True | 0 | ROZPOCET
| VV |  | 2,00 |  | 2 | [12 empty] | VV | 2 | 2 | True | 0 | ROZPOCET
| VV |  | Součet |  | 2 | [12 empty] | VV | 2 | 4 | True | 1 | ROZPOCET
35 | K | 741910412 | Montáž žlabů bez stojiny a výložníků kovových s podpěrkami a příslušenstvím bez víka, šířky do 100 mm | m | 530 |  | 0 | CS ÚRS 2025 01 |  | základní |  | 0 | 0 | 0 | 0 | 0 | 16 | K | 2 |  |  |  | ROZPOCET | 0 | 0 | 0 | 0 | 0 | 1 | 0 | 16 | -232406296
| VV |  | "200m nosné kabelové konstrukce pro uložení kabeláže i pro kabelové vedení SŘTP – kabelové drátěné žlaby v nekorozivním provedení o šířce 250mm, | [14 empty] | VV | 2 | 1 | True | 0 | ROZPOCET
| VV |  | 200 |  | 200 | [12 empty] | VV | 2 | 2 | True | 0 | ROZPOCET
| VV |  | "180m nosné kabelové konstrukce pro uložení kabeláže i pro kabelové vedení SŘTP – kabelové drátěné žlaby v nekorozivním provedení o šířce 100mm, | [14 empty] | VV | 2 | 1 | True | 0 | ROZPOCET
| VV |  | 180 |  | 180 | [12 empty] | VV | 2 | 2 | True | 0 | ROZPOCET
| VV |  | "150m nosné kabelové konstrukce pro uložení kabeláže i pro kabelové vedení SŘTP – kabelové drátěné žlaby v nekorozivním provedení o šířce 50mm, | [14 empty] | VV | 2 | 1 | True | 0 | ROZPOCET
| VV |  | 150 |  | 150 | [12 empty] | VV | 2 | 2 | True | 0 | ROZPOCET
| VV |  | Součet |  | 530 | [12 empty] | VV | 2 | 4 | True | 1 | ROZPOCET
36 | M | 34575503R | žlab kabelový pozinkovaný 2m/ks 100x100 | m | 200 |  | 0 | R-položka |  | základní |  | 0 | 0.012 | 2.4 | 0 | 0 | 32 | M | 2 |  |  |  | ROZPOCET | 0 | 0 | 0 | 0 | 0 | 1 | 0 | 16 | 1823365934
| VV |  | "200m nosné kabelové konstrukce pro uložení kabeláže i pro kabelové vedení SŘTP – kabelové drátěné žlaby v nekorozivním provedení o šířce 250mm, | [14 empty] | VV | 2 | 1 | True | 0 | ROZPOCET
| VV |  | 200 |  | 200 | [12 empty] | VV | 2 | 2 | True | 0 | ROZPOCET
| VV |  | Součet |  | 200 | [12 empty] | VV | 2 | 4 | True | 1 | ROZPOCET
37 | M | 34575506R | žlab kabelový pozinkovaný 2m/ks 100x100 | m | 180 |  | 0 | R-položka |  | základní |  | 0 | 0.012 | 2.16 | 0 | 0 | 32 | M | 2 |  |  |  | ROZPOCET | 0 | 0 | 0 | 0 | 0 | 1 | 0 | 16 | -323079857
| VV |  | "180m nosné kabelové konstrukce pro uložení kabeláže i pro kabelové vedení SŘTP – kabelové drátěné žlaby v nekorozivním provedení o šířce 100mm, | [14 empty] | VV | 2 | 1 | True | 0 | ROZPOCET
| VV |  | 180 |  | 180 | [12 empty] | VV | 2 | 2 | True | 0 | ROZPOCET
| VV |  | Součet |  | 180 | [12 empty] | VV | 2 | 4 | True | 1 | ROZPOCET
38 | M | 34575507R | žlab kabelový pozinkovaný 2m/ks 100x100 | m | 150 |  | 0 | R-položka |  | základní |  | 0 | 0.012 | 1.8 | 0 | 0 | 32 | M | 2 |  |  |  | ROZPOCET | 0 | 0 | 0 | 0 | 0 | 1 | 0 | 16 | -559347765
| VV |  | "150m nosné kabelové konstrukce pro uložení kabeláže i pro kabelové vedení SŘTP – kabelové drátěné žlaby v nekorozivním provedení o šířce 50mm, | [14 empty] | VV | 2 | 1 | True | 0 | ROZPOCET
| VV |  | 150 |  | 150 | [12 empty] | VV | 2 | 2 | True | 0 | ROZPOCET
| VV |  | Součet |  | 150 | [12 empty] | VV | 2 | 4 | True | 1 | ROZPOCET
39 | K | 741990063R | Ostatní doplňkové práce elektromontážní - doplňkový elektromateriál | kus | 1 |  | 0 | R-položka |  | základní |  | 0 | 0 | 0 | 0 | 0 | 16 | K | 2 |  |  |  | ROZPOCET | 0 | 0 | 0 | 0 | 0 | 1 | 0 | 16 | 102964074
| VV |  | "DODÁVKA A MONTÁŽ STAVEBNÍ ELEKTROINSTALACE | [14 empty] | VV | 2 | 1 | True | 0 | ROZPOCET
| VV |  | "1x pomocný materiál (rozvodnicové krabice, atd.) | [14 empty] | VV | 2 | 1 | True | 0 | ROZPOCET
| VV |  | "- materiál, který nelze určit při zpracování technologického postupu | [14 empty] | VV | 2 | 1 | True | 0 | ROZPOCET
| VV |  | "- podružný a pomocný instalační materiál, např.: | [14 empty] | VV | 2 | 1 | True | 0 | ROZPOCET
| VV |  | 1,00 |  | 1 | [12 empty] | VV | 2 | 2 | True | 0 | ROZPOCET
| VV |  | Součet |  | 1 | [12 empty] | VV | 2 | 4 | True | 1 | ROZPOCET
40 | K | 741990064R | Ostatní doplňkové práce elektromontážní - stavební přípomoci | kus | 1 |  | 0 | R-položka |  | základní |  | 0 | 0 | 0 | 0 | 0 | 16 | K | 2 |  |  |  | ROZPOCET | 0 | 0 | 0 | 0 | 0 | 1 | 0 | 16 | -1460032767
| VV |  | "DODÁVKA A MONTÁŽ STAVEBNÍ ELEKTROINSTALACE | [14 empty] | VV | 2 | 1 | True | 0 | ROZPOCET
| VV |  | "Zednické výpomoci pro elektromontážní práce | [14 empty] | VV | 2 | 1 | True | 0 | ROZPOCET
| VV |  | "- vysekání, vyvrtání a vynechání rýh, kapes, prostupů pro rozvody a upevňovací prvky | [14 empty] | VV | 2 | 1 | True | 0 | ROZPOCET
| VV |  | "- zaplnění, zazdění nebo zabetonování rýh, kapes, prostupů | [14 empty] | VV | 2 | 1 | True | 0 | ROZPOCET
| VV |  | 1,00 |  | 1 | [12 empty] | VV | 2 | 2 | True | 0 | ROZPOCET
| VV |  | Součet |  | 1 | [12 empty] | VV | 2 | 4 | True | 1 | ROZPOCET
41 | K | 741990066R | Ostatní doplňkové práce elektromontážní dokončovací práce (čistění a konzervace) utěsnění skříňových rozváděčů a řídících skříní | kus | 1 |  | 0 | R- položka |  | základní |  | 0 | 0 | 0 | 0 | 0 | 16 | K | 2 |  |  |  | ROZPOCET | 0 | 0 | 0 | 0 | 0 | 1 | 0 | 16 | 1260016878
| VV |  | "Provizoria při realizaci výstavby | [14 empty] | VV | 2 | 1 | True | 0 | ROZPOCET
| VV |  | "Umístění rozvaděče do prefabrikovaného betonového sloupku | [14 empty] | VV | 2 | 1 | True | 0 | ROZPOCET
| VV |  | "Jeho napojení a zřízení kabelové trasy pro provizorní napájení zařízení technologie | [14 empty] | VV | 2 | 1 | True | 0 | ROZPOCET
| VV |  | "Kabelové chráničky provizorní kabelové trasy | [14 empty] | VV | 2 | 1 | True | 0 | ROZPOCET
| VV |  | "Provizorní úchytové, montážní a ochranné prvky | [14 empty] | VV | 2 | 1 | True | 0 | ROZPOCET
| VV |  | 1,00 |  | 1 | [12 empty] | VV | 2 | 2 | True | 0 | ROZPOCET
| VV |  | Součet |  | 1 | [12 empty] | VV | 2 | 4 | True | 1 | ROZPOCET
42 | K | 742190003 | Ostatní práce pro trasy vyvazování kabeláže ve žlabech | m | 265 |  | 0 | CS ÚRS 2025 01 |  | základní |  | 0 | 0 | 0 | 0 | 0 | 16 | K | 2 |  |  |  | ROZPOCET | 0 | 0 | 0 | 0 | 0 | 1 | 0 | 16 | 2005467174
| VV |  | "Nosné a ochr. konstrukce kabelových tras pro podružné kabelové trasy | [14 empty] | VV | 2 | 1 | True | 0 | ROZPOCET
| VV |  | "stahovací páska pro stažení kabelů, spojení a uchycení kabelů cca 2,00m | [14 empty] | VV | 2 | 1 | True | 0 | ROZPOCET
| VV |  | "dodávka a montáž 530m kabelových lávek | [14 empty] | VV | 2 | 1 | True | 0 | ROZPOCET
| VV |  | 530/2 |  | 265 | [12 empty] | VV | 2 | 2 | True | 0 | ROZPOCET
| VV |  | Součet |  | 265 | [12 empty] | VV | 2 | 4 | True | 1 | ROZPOCET
43 | M | 34572307 | páska stahovací kabelová 3,6x140mm | 100 kus | 2.65 |  | 0 | CS ÚRS 2025 01 |  | základní |  | 0 | 0.0009 | 0.002385 | 0 | 0 | 32 | M | 2 |  |  |  | ROZPOCET | 0 | 0 | 0 | 0 | 0 | 1 | 0 | 16 | 59161723
| VV |  | "stahovací páska pro stažení kabelů, spojení a uchycení kabelů cca 2,00m | [14 empty] | VV | 2 | 1 | True | 0 | ROZPOCET
| VV |  | "dodávka a montáž 530m kabelových lávek | [14 empty] | VV | 2 | 1 | True | 0 | ROZPOCET
| VV |  | (530/2)/100 |  | 2.65 | [12 empty] | VV | 2 | 2 | True | 0 | ROZPOCET
| VV |  | Součet |  | 2.65 | [12 empty] | VV | 2 | 4 | True | 1 | ROZPOCET
44 | K | 742190004 | Ostatní práce pro trasy požárně těsnící materiál do prostupu | kus | 9 |  | 0 | R- položka |  | základní |  | 0 | 0 | 0 | 0 | 0 | 16 | K | 2 |  |  |  | ROZPOCET | 0 | 0 | 0 | 0 | 0 | 1 | 0 | 16 | -401353307
| VV |  | "Protipožární těsnění kabelových prostupů | [14 empty] | VV | 2 | 1 | True | 0 | ROZPOCET
| VV |  | "Protipožární těsnění kabelových prostupů | [14 empty] | VV | 2 | 1 | True | 0 | ROZPOCET
| VV |  | "6x pěna pistolová PUR nízkoexpanzní celoroční, kabelový prostup provedení dle PBŘ | [14 empty] | VV | 2 | 1 | True | 0 | ROZPOCET
| VV |  | "v souladu se stanovenou požární odolností EI dle ČSN EN 13501-2 | [14 empty] | VV | 2 | 1 | True | 0 | ROZPOCET
| VV |  | 6 |  | 6 | [12 empty] | VV | 2 | 2 | True | 0 | ROZPOCET
| VV |  | "3x oprava požárních ucpávek E30 dle PBŘ | [14 empty] | VV | 2 | 1 | True | 0 | ROZPOCET
| VV |  | 3 |  | 3 | [12 empty] | VV | 2 | 2 | True | 0 | ROZPOCET
| VV |  | Součet |  | 9 | [12 empty] | VV | 2 | 4 | True | 1 | ROZPOCET
45 | M | 23170004 | pěna montážní PUR protipožární jednosložková teplotní odolnost -40°C až +90°C | litr | 2.925 |  | 0 | CS ÚRS 2025 01 |  | základní |  | 0 | 0.00107 | 0.0031298 | 0 | 0 | 32 | M | 2 |  |  |  | ROZPOCET | 0 | 0 | 0 | 0 | 0 | 1 | 0 | 16 | 1614574828
| VV |  | "Protipožární těsnění kabelových prostupů | [14 empty] | VV | 2 | 1 | True | 0 | ROZPOCET
| VV |  | "Protipožární těsnění kabelových prostupů | [14 empty] | VV | 2 | 1 | True | 0 | ROZPOCET
| VV |  | "6x pěna pistolová PUR nízkoexpanzní celoroční, kabelový prostup provedení dle PBŘ | [14 empty] | VV | 2 | 1 | True | 0 | ROZPOCET
| VV |  | "v souladu se stanovenou požární odolností EI dle ČSN EN 13501-2 | [14 empty] | VV | 2 | 1 | True | 0 | ROZPOCET
| VV |  | 6 |  | 6 | [12 empty] | VV | 2 | 2 | True | 0 | ROZPOCET
| VV |  | "3x oprava požárních ucpávek E30 dle PBŘ | [14 empty] | VV | 2 | 1 | True | 0 | ROZPOCET
| VV |  | 3 |  | 3 | [12 empty] | VV | 2 | 2 | True | 0 | ROZPOCET
| VV |  | Součet |  | 9 | [12 empty] | VV | 2 | 4 | True | 1 | ROZPOCET
| VV |  | 9*0,325 'Přepočtené koeficientem množství |  | 2.925 | [12 empty] | VV | 2 | 2 | False | 1 | ROZPOCET
46 | K | 742210501R | Zkoušky a revize EPS zkoušky TIČR | kus | 1 |  | 0 | R- položka |  | základní |  | 0 | 0 | 0 | 0 | 0 | 16 | K | 2 |  |  |  | ROZPOCET | 0 | 0 | 0 | 0 | 0 | 1 | 0 | 16 | 1013199277
| VV |  | "1x výchozí revize elektrického zařízení TIČR | [14 empty] | VV | 2 | 1 | True | 0 | ROZPOCET
| VV |  | 1,00 |  | 1 | [12 empty] | VV | 2 | 2 | True | 0 | ROZPOCET
| VV |  | Součet |  | 1 | [12 empty] | VV | 2 | 4 | True | 1 | ROZPOCET
47 | K | 941111111R | Lešení řadové trubkové lehké pracovní s podlahami s provozním zatížením tř. 3 do 200 kg/m2 šířky tř. W06 od 0,6 do 0,9 m výšky do 10 m montáž | kpl | 1 |  | 0 | R-položka |  | základní |  | 0 | 0 | 0 | 0 | 0 | 16 | K | 2 |  |  |  | ROZPOCET | 0 | 0 | 0 | 0 | 0 | 1 | 0 | 16 | 1696345495
48 | K | 941111112R | Lešení řadové trubkové lehké pracovní s podlahami s provozním zatížením tř. 3 do 200 kg/m2 šířky tř. W06 od 0,6 do 0,9 m výšky do 10 m montáž | kpl | 1 |  | 0 | R-položka |  | základní |  | 0 | 0 | 0 | 0 | 0 | 16 | K | 2 |  |  |  | ROZPOCET | 0 | 0 | 0 | 0 | 0 | 1 | 0 | 16 | -282525197
49 | K | 998741101 | Přesun hmot pro silnoproud stanovený z hmotnosti přesunovaného materiálu vodorovná dopravní vzdálenost do 50 m základní v objektech výšky do 6 m | t | 9.555 |  | 0 | CS ÚRS 2025 01 |  | základní |  | 0 | 0 | 0 | 0 | 0 | 16 | K | 2 |  |  |  | ROZPOCET | 0 | 0 | 0 | 0 | 0 | 1 | 0 | 16 | 4685856

## PS 02.1a - Stavební elekt...
{8a217939-f07e-411c-b9f7-18502ac41be0}
2
| KRYCÍ LIST SOUPISU PRACÍ | [7 empty] | v --- níže se nacházejí doplnkové a pomocné údaje k sestavám --- v | [8 empty] | False
Stavba:
Vybudování PPO na stokové síti v oblasti Karlín - Retenční nádrž JIH
Objekt:
PS 02.1a - Stavební elektroinstalace
| KSO: |  |  |  |  | CC-CZ:
| Místo: |  | Praha 8 -Karlín |  |  | Datum: | 13. 8. 2025
| Zadavatel: |  |  |  |  | IČ: | IČ: 25656112
|  | Pražská vodohospodářská společnost a.s. |  |  |  | DIČ: | DIČ: CZ25656112
| Uchazeč: |  |  |  |  | IČ: | Vyplň údaj
|  | Vyplň údaj |  |  |  | DIČ: | Vyplň údaj
| Projektant: |  |  |  |  | IČ: | IČ: 26475081
|  | Sweco a.s. |  |  |  | DIČ: | DIČ: CZ26475081
| Zpracovatel: |  |  |  |  | IČ: | IČ: 26475081
|  | Sweco a.s. |  |  |  | DIČ: | DIČ: CZ26475081
Poznámka:
Soupis prací je sestaven s využitím Cenové soustavy ÚRS. Položky, které pochází z této cenové soustavy, jsou ve sloupci 'Cenová soustava' označeny popisem 'CS ÚRS' a úrovní příslušného kalendářního pololetí. Veškeré další informace vymezující popis a podmínky použití těchto položek z Cenové soustavy,
| Cena bez DPH | [5 empty] | 0
|  |  | Základ daně |  |  | Sazba daně | Výše daně
| DPH | základní | 0 |  |  | 21% | 0
|  | snížená | 0 |  |  | 12% | 0
|  | zákl. přenesená | 0 |  |  | 21% | 0
|  | sníž. přenesená | 0 |  |  | 12% | 0
|  | nulová | 0 |  |  | 0% | 0
| Cena s DPH |  |  | v | CZK |  | 0
| Projektant |  |  | Zpracovatel
| Datum a podpis: |  | Razítko | Datum a podpis: |  |  | Razítko
| Objednavatel |  |  | Uchazeč
| Datum a podpis: |  | Razítko | Datum a podpis: |  |  | Razítko
REKAPITULACE ČLENĚNÍ SOUPISU PRACÍ
Stavba:
Vybudování PPO na stokové síti v oblasti Karlín - Retenční nádrž JIH
Objekt:
PS 02.1a - Stavební elektroinstalace
Místo: |  |  | Praha 8 -Karlín |  |  | Datum: | 13. 8. 2025
Zadavatel: |  |  | Pražská vodohospodářská společnost a.s. |  |  | Projektant: | Sweco a.s.
Uchazeč: |  |  | Vyplň údaj |  |  | Zpracovatel: | Sweco a.s.
Kód dílu - Popis | [6 empty] | Cena celkem [CZK]
Náklady ze soupisu prací | [6 empty] | 0 | [11 empty] | -1
| HSV - HSV | [5 empty] | 0
| 997 - Přesun sutě | [5 empty] | 0
| M - Práce a dodávky M | [5 empty] | 0
| SKL - Skládkovné | [5 empty] | 0
| PSV - Práce a dodávky PSV | [5 empty] | 0
| 741 - Elektroinstalace - silnoproud | [5 empty] | 0
SOUPIS PRACÍ
Stavba:
Vybudování PPO na stokové síti v oblasti Karlín - Retenční nádrž JIH
Objekt:
PS 02.1a - Stavební elektroinstalace
Místo: |  |  | Praha 8 -Karlín |  |  | Datum: | 13. 8. 2025
Zadavatel: |  |  | Pražská vodohospodářská společnost a.s. |  |  | Projektant: | Sweco a.s.
Uchazeč: |  |  | Vyplň údaj |  |  | Zpracovatel: | Sweco a.s.
PČ | Typ | Kód | Popis | MJ | Množství | J.cena [CZK] | Cena celkem [CZK] | Cenová soustava |  | DPH | J. Nh [h] | Nh celkem [h] | J. hmotnost [t] | Hmotnost celkem [t] | J. suť [t] | Suť Celkem [t]
Náklady soupisu celkem | [6 empty] | 0 |  |  |  |  | 0 |  | 2.5958 |  | 0.2476 |  | D | -1 | [10 empty] | 0
| D | HSV | HSV |  |  |  | 0 |  |  |  |  | 0 |  | 0 |  | 0 | 1 | D | 0 |  |  |  | ROZPOCET | [6 empty] | 0
| D | 997 | Přesun sutě |  |  |  | 0 |  |  |  |  | 0 |  | 0 |  | 0 | 1 | D | 1 |  |  |  | ROZPOCET | [6 empty] | 0
1 | K | 469971111 | Odvoz suti a vybouraných hmot svislá doprava suti a vybouraných hmot za první podlaží | t | 0.248 |  | 0 | CS ÚRS 2025 01 |  | základní |  | 0 | 0 | 0 | 0 | 0 | 4 | K | 2 |  |  |  | ROZPOCET | 0 | 0 | 0 | 0 | 0 | 1 | 0 | 4 | 1442963296
| VV |  | "Drobné demontáže, vysekávání zdiva, další předběžně nespecifikovaná tvorba suti | [14 empty] | VV | 2 | 1 | True | 0 | ROZPOCET
| VV |  | 0,248 |  | 0.248 | [12 empty] | VV | 2 | 2 | True | 0 | ROZPOCET
| VV |  | Součet |  | 0.248 | [12 empty] | VV | 2 | 4 | True | 1 | ROZPOCET
2 | K | 469972111 | Odvoz suti a vybouraných hmot odvoz suti a vybouraných hmot do 1 km | t | 0.248 |  | 0 | CS ÚRS 2025 01 |  | základní |  | 0 | 0 | 0 | 0 | 0 | 4 | K | 2 |  |  |  | ROZPOCET | 0 | 0 | 0 | 0 | 0 | 1 | 0 | 4 | -599056952
| VV |  | "Drobné demontáže, vysekávání zdiva, další předběžně nespecifikovaná tvorba suti | [14 empty] | VV | 2 | 1 | True | 0 | ROZPOCET
| VV |  | 0,248 |  | 0.248 | [12 empty] | VV | 2 | 2 | True | 0 | ROZPOCET
| VV |  | Součet |  | 0.248 | [12 empty] | VV | 2 | 4 | True | 1 | ROZPOCET
3 | K | 469972121 | Odvoz suti a vybouraných hmot odvoz suti a vybouraných hmot Příplatek k ceně za každý další i započatý 1 km | t | 3.458 |  | 0 | CS ÚRS 2025 01 |  | základní |  | 0 | 0 | 0 | 0 | 0 | 4 | K | 2 |  |  |  | ROZPOCET | 0 | 0 | 0 | 0 | 0 | 1 | 0 | 4 | 834453797
| VV |  | "Drobné demontáže, vysekávání zdiva, další předběžně nespecifikovaná tvorba suti | [14 empty] | VV | 2 | 1 | True | 0 | ROZPOCET
| VV |  | 0,247 |  | 0.247 | [12 empty] | VV | 2 | 2 | True | 0 | ROZPOCET
| VV |  | Součet |  | 0.247 | [12 empty] | VV | 2 | 4 | True | 1 | ROZPOCET
| VV |  | 0,247*14 'Přepočtené koeficientem množství |  | 3.458 | [12 empty] | VV | 2 | 2 | False | 1 | ROZPOCET
4 | K | 997013152 | Vnitrostaveništní doprava suti a vybouraných hmot vodorovně do 50 m s naložením s omezením mechanizace pro budovy a haly výšky přes 6 do 9 m | t | 0.248 |  | 0 | CS ÚRS 2025 01 |  | základní |  | 0 | 0 | 0 | 0 | 0 | 4 | K | 2 |  |  |  | ROZPOCET | 0 | 0 | 0 | 0 | 0 | 1 | 0 | 4 | -1246149328
| D | M | Práce a dodávky M |  |  |  | 0 |  |  |  |  | 0 |  | 0 |  | 0 | 1 | D | 0 |  |  |  | ROZPOCET | [6 empty] | 0
| D | SKL | Skládkovné |  |  |  | 0 |  |  |  |  | 0 |  | 0 |  | 0 | 1 | D | 1 |  |  |  | ROZPOCET | [6 empty] | 0
5 | K | 469973124 | Poplatek za uložení stavebního odpadu (skládkovné) na recyklační skládce směsného stavebního a demoličního zatříděného do Katalogu odpadů pod kódem 17 09 04 | t | 0.003 |  | 0 | CS ÚRS 2025 01 |  | základní |  | 0 | 0 | 0 | 0 | 0 | 262144 | K | 2 |  |  |  | ROZPOCET | 0 | 0 | 0 | 0 | 0 | 1 | 0 | 262144 | -548334592
| VV |  | "beton, drobné demontáže, vrtání, vysekávání | [14 empty] | VV | 2 | 1 | True | 0 | ROZPOCET
| VV |  | "STAVEBNÍ hmotnost celkem 0,003 | [14 empty] | VV | 2 | 1 | True | 0 | ROZPOCET
| VV |  | 0,003 |  | 0.003 | [12 empty] | VV | 2 | 2 | True | 0 | ROZPOCET
| VV |  | Součet |  | 0.003 | [12 empty] | VV | 2 | 4 | True | 1 | ROZPOCET
| D | PSV | Práce a dodávky PSV |  |  |  | 0 |  |  |  |  | 0 |  | 2.5958 |  | 0.2476 | 2 | D | 0 |  |  |  | ROZPOCET | [6 empty] | 0
| D | 741 | Elektroinstalace - silnoproud |  |  |  | 0 |  |  |  |  | 0 |  | 2.5958 |  | 0.2476 | 2 | D | 1 |  |  |  | ROZPOCET | [6 empty] | 0
6 | K | 460791211 | Montáž trubek ochranných uložených volně do rýhy plastových ohebných, vnitřního průměru do 32 mm | m | 100 |  | 0 | CS ÚRS 2025 01 |  | základní |  | 0 | 0 | 0 | 0 | 0 | 16 | K | 2 |  |  |  | ROZPOCET | 0 | 0 | 0 | 0 | 0 | 1 | 0 | 16 | 1379383157
| VV |  | "Podklady k rozpočtu | [14 empty] | VV | 2 | 1 | True | 0 | ROZPOCET
| VV |  | "Trubka ochranná PVC ohebná EN4032, vč. upevňovacího materiálu | [14 empty] | VV | 2 | 1 | True | 0 | ROZPOCET
| VV |  | 100 |  | 100 | [12 empty] | VV | 2 | 2 | True | 0 | ROZPOCET
| VV |  | Součet |  | 100 | [12 empty] | VV | 2 | 4 | True | 1 | ROZPOCET
7 | M | 34571064 | trubka elektroinstalační ohebná z PVC bílá d 29mm | m | 110 |  | 0 | CS ÚRS 2025 01 |  | základní |  | 0 | 0.0001 | 0.011 | 0 | 0 | 32 | M | 2 |  |  |  | ROZPOCET | 0 | 0 | 0 | 0 | 0 | 1 | 0 | 16 | 576724728
| P |  | Poznámka k položce: (ČSN) 2329 | [14 empty] | P | 2
| VV |  | "Podklady k rozpočtu | [14 empty] | VV | 2 | 1 | True | 0 | ROZPOCET
| VV |  | "Trubka ochranná PVC ohebná EN4032, vč. upevňovacího materiálu | [14 empty] | VV | 2 | 1 | True | 0 | ROZPOCET
| VV |  | 100 |  | 100 | [12 empty] | VV | 2 | 2 | True | 0 | ROZPOCET
| VV |  | Součet |  | 100 | [12 empty] | VV | 2 | 4 | True | 1 | ROZPOCET
| VV |  | 100*1,1 'Přepočtené koeficientem množství |  | 110 | [12 empty] | VV | 2 | 2 | False | 1 | ROZPOCET
8 | K | 741110301 | Montáž trubek ochranných s nasunutím nebo našroubováním do krabic plastových tuhých, uložených pevně, vnitřní Ø do 40 mm | m | 150 |  | 0 | CS ÚRS 2025 01 |  | základní |  | 0 | 0 | 0 | 0 | 0 | 16 | K | 2 |  |  |  | ROZPOCET | 0 | 0 | 0 | 0 | 0 | 1 | 0 | 16 | 194746409
| VV |  | "100m tuhá elektroinstalační trubka PVC - EN 4032 | [14 empty] | VV | 2 | 1 | True | 0 | ROZPOCET
| VV |  | 100 |  | 100 | [12 empty] | VV | 2 | 2 | True | 0 | ROZPOCET
| VV |  | "50m tuhá elektroinstalační trubka PVC - EN 4040 | [14 empty] | VV | 2 | 1 | True | 0 | ROZPOCET
| VV |  | 50 |  | 50 | [12 empty] | VV | 2 | 2 | True | 0 | ROZPOCET
| VV |  | Součet |  | 150 | [12 empty] | VV | 2 | 4 | True | 1 | ROZPOCET
9 | M | 34571095 | trubka elektroinstalační tuhá z PVC D 36,6/40 mm, délka 3m | m | 50 |  | 0 | CS ÚRS 2025 01 |  | základní |  | 0 | 0.00023 | 0.0115 | 0 | 0 | 32 | M | 2 |  |  |  | ROZPOCET | 0 | 0 | 0 | 0 | 0 | 1 | 0 | 16 | -539852203
10 | M | 34571094 | trubka elektroinstalační tuhá z PVC D 28,6/32 mm, délka 3m | m | 100 |  | 0 | CS ÚRS 2025 01 |  | základní |  | 0 | 0.00018 | 0.018 | 0 | 0 | 32 | M | 2 |  |  |  | ROZPOCET | 0 | 0 | 0 | 0 | 0 | 1 | 0 | 16 | 572029834
11 | K | 741112302 | Montáž krabic pancéřových bez napojení na trubky a lišty a demontáže a montáže víčka rozvodek se zapojením vodičů na svorkovnici plastových čtyřhranných, vel. 167x167 mm | kus | 150 |  | 0 | CS ÚRS 2025 01 |  | základní |  | 0 | 0 | 0 | 0 | 0 | 16 | K | 2 |  |  |  | ROZPOCET | 0 | 0 | 0 | 0 | 0 | 1 | 0 | 16 | -1033450591
| VV |  | "150x stalační krabice, pevná, elastické membránové těsnící průchodky se svorkami/bez svorek pro měděné vodiče do D16mm2, | [14 empty] | VV | 2 | 1 | True | 0 | ROZPOCET
| VV |  | "ÚV odolná, barva šedá RAL 7035, montáž na stěnu / žlab | [14 empty] | VV | 2 | 1 | True | 0 | ROZPOCET
| VV |  | 150 |  | 150 | [12 empty] | VV | 2 | 2 | True | 0 | ROZPOCET
| VV |  | Součet |  | 150 | [12 empty] | VV | 2 | 4 | True | 1 | ROZPOCET
12 | M | 34571563R | krabice přechodová s víčkem a svorkovnicí | kus | 150 |  | 0 | R-položka |  | základní |  | 0 | 0.00019 | 0.0285 | 0 | 0 | 32 | M | 2 |  |  |  | ROZPOCET | 0 | 0 | 0 | 0 | 0 | 1 | 0 | 16 | 829413130
| VV |  | "150x instalační krabice, pevná, elastické membránové těsnící průchodky se svorkami/bez svorek pro měděné vodiče do D16mm2, | [14 empty] | VV | 2 | 1 | True | 0 | ROZPOCET
| VV |  | "ÚV odolná, barva šedá RAL 7035, montáž na stěnu / žlab | [14 empty] | VV | 2 | 1 | True | 0 | ROZPOCET
| VV |  | 150,00 |  | 150 | [12 empty] | VV | 2 | 2 | True | 0 | ROZPOCET
| VV |  | Součet |  | 150 | [12 empty] | VV | 2 | 4 | True | 1 | ROZPOCET
13 | K | 741120301 | Montáž vodičů izolovaných měděných bez ukončení uložených pevně plných a laněných s PVC pláštěm, bezhalogenových, ohniodolných (např. CY, CHAH-V) průřezu žíly 0,55 až 16 mm2 | m | 1000 |  | 0 | CS ÚRS 2025 01 |  | základní |  | 0 | 0 | 0 | 0 | 0 | 16 | K | 2 |  |  |  | ROZPOCET | 0 | 0 | 0 | 0 | 0 | 1 | 0 | 16 | 156216472
| VV |  | "400m Uzemňovací vodič Cu 16 mm2 | [14 empty] | VV | 2 | 1 | True | 0 | ROZPOCET
| VV |  | 400 |  | 400 | [12 empty] | VV | 2 | 2 | True | 0 | ROZPOCET
| VV |  | "600m Vodič CYA 6 mm2 zž | [14 empty] | VV | 2 | 1 | True | 0 | ROZPOCET
| VV |  | 600 |  | 600 | [12 empty] | VV | 2 | 2 | True | 0 | ROZPOCET
| VV |  | Součet |  | 1000 | [12 empty] | VV | 2 | 4 | True | 1 | ROZPOCET
14 | M | 34141142 | vodič propojovací jádro Cu lanované izolace PVC 450/750V (H07V-R) 1x16mm2 | m | 460 |  | 0 | CS ÚRS 2025 01 |  | základní |  | 0 | 0.00022 | 0.1012 | 0 | 0 | 32 | M | 2 |  |  |  | ROZPOCET | 0 | 0 | 0 | 0 | 0 | 1 | 0 | 16 | -853485795
| P |  | Poznámka k položce: H07V-R, průměr vodiče 6,9mm | [14 empty] | P | 2
| VV |  | "400m Uzemňovací vodič Cu 16 mm2 | [14 empty] | VV | 2 | 1 | True | 0 | ROZPOCET
| VV |  | 400 |  | 400 | [12 empty] | VV | 2 | 2 | True | 0 | ROZPOCET
| VV |  | Součet |  | 400 | [12 empty] | VV | 2 | 4 | True | 1 | ROZPOCET
| VV |  | 400*1,15 'Přepočtené koeficientem množství |  | 460 | [12 empty] | VV | 2 | 2 | False | 1 | ROZPOCET
15 | M | 34141027 | vodič propojovací flexibilní jádro Cu lanované izolace PVC 450/750V (H07V-K) 1x6mm2 | m | 690 |  | 0 | CS ÚRS 2025 01 |  | základní |  | 0 | 7e-05 | 0.0483 | 0 | 0 | 32 | M | 2 |  |  |  | ROZPOCET | 0 | 0 | 0 | 0 | 0 | 1 | 0 | 16 | -746632917
| P |  | Poznámka k položce: H07V-K CYA, průměr vodiče 5,3mm | [14 empty] | P | 2
| VV |  | "600m Vodič CYA 6 mm2 zž | [14 empty] | VV | 2 | 1 | True | 0 | ROZPOCET
| VV |  | 600 |  | 600 | [12 empty] | VV | 2 | 2 | True | 0 | ROZPOCET
| VV |  | Součet |  | 600 | [12 empty] | VV | 2 | 4 | True | 1 | ROZPOCET
| VV |  | 600*1,15 'Přepočtené koeficientem množství |  | 690 | [12 empty] | VV | 2 | 2 | False | 1 | ROZPOCET
16 | K | 741122611 | Montáž kabelů měděných bez ukončení uložených pevně plných kulatých nebo bezhalogenových (např. CYKY) počtu a průřezu žil 3x1,5 až 6 mm2 | m | 1300 |  | 0 | CS ÚRS 2025 01 |  | základní |  | 0 | 0 | 0 | 0 | 0 | 16 | K | 2 |  |  |  | ROZPOCET | 0 | 0 | 0 | 0 | 0 | 1 | 0 | 16 | -87601505
| VV |  | "1300,00m napájecí kabel CYKY 3x1,5mm2, vč. ukončení a zapojení na svorkách, pevné uložení | [14 empty] | VV | 2 | 1 | True | 0 | ROZPOCET
| VV |  | 1300,00 |  | 1300 | [12 empty] | VV | 2 | 2 | True | 0 | ROZPOCET
| VV |  | Součet |  | 1300 | [12 empty] | VV | 2 | 4 | True | 1 | ROZPOCET
17 | M | 34111030 | kabel instalační jádro Cu plné izolace PVC plášť PVC 450/750V (CYKY) 3x1,5mm2 | m | 1495 |  | 0 | CS ÚRS 2025 01 |  | základní |  | 0 | 0.00012 | 0.1794 | 0 | 0 | 32 | M | 2 |  |  |  | ROZPOCET | 0 | 0 | 0 | 0 | 0 | 1 | 0 | 16 | -854190046
| VV |  | "1300,00m napájecí kabel CYKY 3x1,5mm2, vč. ukončení a zapojení na svorkách, pevné uložení | [14 empty] | VV | 2 | 1 | True | 0 | ROZPOCET
| VV |  | 1300,00 |  | 1300 | [12 empty] | VV | 2 | 2 | True | 0 | ROZPOCET
| VV |  | Součet |  | 1300 | [12 empty] | VV | 2 | 4 | True | 1 | ROZPOCET
| VV |  | 1300*1,15 'Přepočtené koeficientem množství |  | 1495 | [12 empty] | VV | 2 | 2 | False | 1 | ROZPOCET
18 | K | 741122621 | Montáž kabelů měděných bez ukončení uložených pevně plných kulatých nebo bezhalogenových (např. CYKY) počtu a průřezu žil 4x1,5 až 4 mm2 | m | 320 |  | 0 | CS ÚRS 2025 01 |  | základní |  | 0 | 0 | 0 | 0 | 0 | 16 | K | 2 |  |  |  | ROZPOCET | 0 | 0 | 0 | 0 | 0 | 1 | 0 | 16 | -1924025026
| VV |  | "320m kabel CYKY 4x2,5mm2, vč. uložení | [14 empty] | VV | 2 | 1 | True | 0 | ROZPOCET
| VV |  | 320 |  | 320 | [12 empty] | VV | 2 | 2 | True | 0 | ROZPOCET
| VV |  | Součet |  | 320 | [12 empty] | VV | 2 | 4 | True | 1 | ROZPOCET
19 | M | 34111064 | kabel instalační jádro Cu plné izolace PVC plášť PVC 450/750V (CYKY) 4x2,5mm2 | m | 368 |  | 0 | CS ÚRS 2025 01 |  | základní |  | 0 | 0.0002 | 0.0736 | 0 | 0 | 32 | M | 2 |  |  |  | ROZPOCET | 0 | 0 | 0 | 0 | 0 | 1 | 0 | 16 | -96954577
| P |  | Poznámka k položce: CYKY, průměr kabelu 10,3mm | [14 empty] | P | 2
| VV |  | 320*1,15 'Přepočtené koeficientem množství |  | 368 | [12 empty] | VV | 2 | 2 | False | 1 | ROZPOCET
20 | K | 741122641 | Montáž kabelů měděných bez ukončení uložených pevně plných kulatých nebo bezhalogenových (např. CYKY) počtu a průřezu žil 5x1,5 až 2,5 mm2 | m | 600 |  | 0 | CS ÚRS 2025 01 |  | základní |  | 0 | 0 | 0 | 0 | 0 | 16 | K | 2 |  |  |  | ROZPOCET | 0 | 0 | 0 | 0 | 0 | 1 | 0 | 16 | -1821186386
| VV |  | "600,00m napájecí kabel CYKY 5x1,5 mm2, vč. ukončení a zapojení na svorkách, pevné uložení | [14 empty] | VV | 2 | 1 | True | 0 | ROZPOCET
| VV |  | 600,00 |  | 600 | [12 empty] | VV | 2 | 2 | True | 0 | ROZPOCET
| VV |  | Součet |  | 600 | [12 empty] | VV | 2 | 4 | True | 1 | ROZPOCET
21 | M | 34111090 | kabel instalační jádro Cu plné izolace PVC plášť PVC 450/750V (CYKY) 5x1,5mm2 | m | 690 |  | 0 | CS ÚRS 2025 01 |  | základní |  | 0 | 0.00016 | 0.1104 | 0 | 0 | 32 | M | 2 |  |  |  | ROZPOCET | 0 | 0 | 0 | 0 | 0 | 1 | 0 | 16 | -576236212
| VV |  | "600,00m napájecí kabel CYKY 5x1,5 mm2, vč. ukončení a zapojení na svorkách, pevné uložení | [14 empty] | VV | 2 | 1 | True | 0 | ROZPOCET
| VV |  | 600,00 |  | 600 | [12 empty] | VV | 2 | 2 | True | 0 | ROZPOCET
| VV |  | Součet |  | 600 | [12 empty] | VV | 2 | 4 | True | 1 | ROZPOCET
| VV |  | 600*1,15 'Přepočtené koeficientem množství |  | 690 | [12 empty] | VV | 2 | 2 | False | 1 | ROZPOCET
22 | K | 741123815 | Demontáž kabelů měděných uložených pevně plných kulatých počtu a průřezu žil 3x25 až 35 mm2, 4x16 až 25 mm2, 5x16 mm2, 24x2,5 mm2, 37x1,5 mm2, 48x1,5 mm2 | m | 200 |  | 0 | CS ÚRS 2025 01 |  | základní |  | 0 | 0 | 0 | 0.0012 | 0.24 | 16 | K | 2 |  |  |  | ROZPOCET | 0 | 0 | 0 | 0 | 0 | 1 | 0 | 16 | 1689840116
| P |  | Poznámka k položce: Demontáže stávajícího el. zařízení a odvoz demontovaného materiálu na určené místo ke skládkování, při respektování ekologických předpisů, likvidace světlených zdrojů dle platných norem a předpisů | [14 empty] | P | 2
| VV |  | "DEMONTÁŽ ELEKTROSTAVEBNÍ INSTALACE | [14 empty] | VV | 2 | 1 | True | 0 | ROZPOCET
| VV |  | "200m demontáž stávající kabel. vedení CYKY - AYKY do 25mm | [14 empty] | VV | 2 | 1 | True | 0 | ROZPOCET
| VV |  | 200 |  | 200 | [12 empty] | VV | 2 | 2 | True | 0 | ROZPOCET
| VV |  | Součet |  | 200 | [12 empty] | VV | 2 | 4 | True | 1 | ROZPOCET
23 | K | 741123816R | Demontáže jističů | m | 2 |  | 0 | R-položka |  | základní |  | 0 | 0 | 0 | 0.0012 | 0.0024 | 16 | K | 2 |  |  |  | ROZPOCET | 0 | 0 | 0 | 0 | 0 | 1 | 0 | 16 | -1152089460
| P |  | Poznámka k položce: Demontáže jističů | [14 empty] | P | 2
| VV |  | "DEMONTÁŽ ELEKTROSTAVEBNÍ INSTALACE | [14 empty] | VV | 2 | 1 | True | 0 | ROZPOCET
| VV |  | "2ks demontáže jističů | [14 empty] | VV | 2 | 1 | True | 0 | ROZPOCET
| VV |  | 2 |  | 2 | [12 empty] | VV | 2 | 2 | True | 0 | ROZPOCET
| VV |  | Součet |  | 2 | [12 empty] | VV | 2 | 4 | True | 1 | ROZPOCET
24 | K | 741123817R | Odpojení ventilátoru ze svorkovnice | m | 2 |  | 0 | R-položka |  | základní |  | 0 | 0 | 0 | 0.0012 | 0.0024 | 16 | K | 2 |  |  |  | ROZPOCET | 0 | 0 | 0 | 0 | 0 | 1 | 0 | 16 | 1691306234
| P |  | Poznámka k položce: Odpojení ventilátoru ze svorkovnice | [14 empty] | P | 2
| VV |  | "DEMONTÁŽ ELEKTROSTAVEBNÍ INSTALACE | [14 empty] | VV | 2 | 1 | True | 0 | ROZPOCET
| VV |  | "2ks odpojení venitlátoru ze svorkovnice | [14 empty] | VV | 2 | 1 | True | 0 | ROZPOCET
| VV |  | 2 |  | 2 | [12 empty] | VV | 2 | 2 | True | 0 | ROZPOCET
| VV |  | Součet |  | 2 | [12 empty] | VV | 2 | 4 | True | 1 | ROZPOCET
25 | K | 741124703 | Montáž kabelů měděných ovládacích bez ukončení uložených volně stíněných ovládacích s plným jádrem (např. JYTY) počtu a průměru žil 2 až 19x1 mm2 | m | 440 |  | 0 | CS ÚRS 2025 01 |  | základní |  | 0 | 0 | 0 | 0 | 0 | 16 | K | 2 |  |  |  | ROZPOCET | 0 | 0 | 0 | 0 | 0 | 1 | 0 | 16 | 726838200
| VV |  | "440m kabel JYTY 2x1mm2, vč. uložení a zapojení vodiče | [14 empty] | VV | 2 | 1 | True | 0 | ROZPOCET
| VV |  | 440 |  | 440 | [12 empty] | VV | 2 | 2 | True | 0 | ROZPOCET
| VV |  | Součet |  | 440 | [12 empty] | VV | 2 | 4 | True | 1 | ROZPOCET
26 | M | 34113148 | kabel ovládací průmyslový stíněný laminovanou Al fólií s příložným Cu drátem jádro Cu plné izolace PVC plášť PVC 250V (JYTY) 2x1,00mm2 | m | 440 |  | 0 | CS ÚRS 2025 01 |  | základní |  | 0 | 5e-05 | 0.022 | 0 | 0 | 32 | M | 2 |  |  |  | ROZPOCET | 0 | 0 | 0 | 0 | 0 | 1 | 0 | 16 | 1650260129
| P |  | Poznámka k položce: JYTY, průměr kabelu 6,5mm | [14 empty] | P | 2
| VV |  | "440m kabel JYTY 2x1mm2, vč. uložení a zapojení vodiče | [14 empty] | VV | 2 | 1 | True | 0 | ROZPOCET
| VV |  | 440 |  | 440 | [12 empty] | VV | 2 | 2 | True | 0 | ROZPOCET
| VV |  | Součet |  | 440 | [12 empty] | VV | 2 | 4 | True | 1 | ROZPOCET
27 | K | 741210101 | Montáž rozvaděčů litinových, hliníkových nebo plastových sestava do 50 kg | kus | 1 |  | 0 | CS ÚRS 2025 01 |  | základní |  | 0 | 0 | 0 | 0 | 0 | 16 | K | 2 |  |  |  | ROZPOCET | 0 | 0 | 0 | 0 | 0 | 1 | 0 | 16 | 956516376
| VV |  | "1x nástěnný rozvaděč, plastový, IP54/20, 500x600x150 vč. výzbroje, vypínač do 20A/3, jistič 10A/1/B, 16A/1/B | [14 empty] | VV | 2 | 1 | True | 0 | ROZPOCET
| VV |  | 1,00 |  | 1 | [12 empty] | VV | 2 | 2 | True | 0 | ROZPOCET
| VV |  | Součet |  | 1 | [12 empty] | VV | 2 | 4 | True | 1 | ROZPOCET
28 | M | 35711872R | rozváděč RSO | kus | 1 |  | 0 | R-položka |  | základní |  | 0 | 0.5 | 0.5 | 0 | 0 | 32 | M | 2 |  |  |  | ROZPOCET | 0 | 0 | 0 | 0 | 0 | 1 | 0 | 16 | 447481887
| VV |  | "1x nástěnný rozvaděč, plastový, IP54/20, 500x600x150 vč. výzbroje, vypínač do 20A/3, jistič 10A/1/B, 16A/1/B | [14 empty] | VV | 2 | 1 | True | 0 | ROZPOCET
| VV |  | 1,00 |  | 1 | [12 empty] | VV | 2 | 2 | True | 0 | ROZPOCET
| VV |  | Součet |  | 1 | [12 empty] | VV | 2 | 4 | True | 1 | ROZPOCET
29 | K | 741210122 | Montáž rozváděčů litinových, hliníkových nebo plastových bez zapojení vodičů skříněk hmotnosti do 20 kg | kus | 1 |  | 0 | CS ÚRS 2025 01 |  | základní |  | 0 | 0 | 0 | 0 | 0 | 16 | K | 2 |  |  |  | ROZPOCET | 0 | 0 | 0 | 0 | 0 | 1 | 0 | 16 | -844565888
| VV |  | "1x Deblokační skříň SB, plast, IP55, ovládání VZT, 2 tlačítka | [14 empty] | VV | 2 | 1 | True | 0 | ROZPOCET
| VV |  | "nástěnná montáž | [14 empty] | VV | 2 | 1 | True | 0 | ROZPOCET
| VV |  | 1 |  | 1 | [12 empty] | VV | 2 | 2 | True | 0 | ROZPOCET
| VV |  | Součet |  | 1 | [12 empty] | VV | 2 | 4 | True | 1 | ROZPOCET
30 | M | 35712107R | Deblokační skříň SB | kus | 1 |  | 0 | R-položka |  | základní |  | 0 | 0.002 | 0.002 | 0 | 0 | 32 | M | 2 |  |  |  | ROZPOCET | 0 | 0 | 0 | 0 | 0 | 1 | 0 | 16 | -102256817
| VV |  | "1x Deblokační skříň SB, plast, IP55, ovládání VZT, 2 tlačítka | [14 empty] | VV | 2 | 1 | True | 0 | ROZPOCET
| VV |  | "nástěnná montáž | [14 empty] | VV | 2 | 1 | True | 0 | ROZPOCET
| VV |  | 1 |  | 1 | [12 empty] | VV | 2 | 2 | True | 0 | ROZPOCET
| VV |  | Součet |  | 1 | [12 empty] | VV | 2 | 4 | True | 1 | ROZPOCET
31 | K | 741240022 | Montáž ostatního příslušenství rozvoden tabulek výstražných a označovacích pro přístroje lepením | kus | 2 |  | 0 | CS ÚRS 2025 01 |  | základní |  | 0 | 0 | 0 | 0 | 0 | 16 | K | 2 |  |  |  | ROZPOCET | 0 | 0 | 0 | 0 | 0 | 1 | 0 | 16 | -1118818696
| VV |  | "1x Deblokační skříň SB, plast, IP55, ovládání VZT, 2 tlačítka | [14 empty] | VV | 2 | 1 | True | 0 | ROZPOCET
| VV |  | "nástěnná montáž | [14 empty] | VV | 2 | 1 | True | 0 | ROZPOCET
| VV |  | 1 |  | 1 | [12 empty] | VV | 2 | 2 | True | 0 | ROZPOCET
| VV |  | "1x nástěnný rozvaděč, plastový, IP54/20, 500x600x150 vč. výzbroje, vypínač do 20A/3, jistič 10A/1/B, 16A/1/B | [14 empty] | VV | 2 | 1 | True | 0 | ROZPOCET
| VV |  | 1,00 |  | 1 | [12 empty] | VV | 2 | 2 | True | 0 | ROZPOCET
| VV |  | Součet |  | 2 | [12 empty] | VV | 2 | 4 | True | 1 | ROZPOCET
32 | M | 35442240 | bezpečnostní tabulka samolepící (A4) | kus | 2 |  | 0 | CS ÚRS 2025 01 |  | základní |  | 0 | 1e-05 | 2e-05 | 0 | 0 | 32 | M | 2 |  |  |  | ROZPOCET | 0 | 0 | 0 | 0 | 0 | 1 | 0 | 16 | 150907849
33 | K | 741310011 | Montáž spínačů jedno nebo dvoupólových nástěnných se zapojením vodičů, pro prostředí normální ovladačů, řazení 1/0-tlačítkových zapínacích | kus | 4 |  | 0 | CS ÚRS 2025 01 |  | základní |  | 0 | 0 | 0 | 0 | 0 | 16 | K | 2 |  |  |  | ROZPOCET | 0 | 0 | 0 | 0 | 0 | 1 | 0 | 16 | -1038661122
| VV |  | "4x impulsní spínač, nástěnný, průmyslové provedení, řazení 1/0, 230V AC, 10A, IP55, | [14 empty] | VV | 2 | 1 | True | 0 | ROZPOCET
| VV |  | "přisazená montáž na stěnu | [14 empty] | VV | 2 | 1 | True | 0 | ROZPOCET
| VV |  | 4,00 |  | 4 | [12 empty] | VV | 2 | 2 | True | 0 | ROZPOCET
| VV |  | Součet |  | 4 | [12 empty] | VV | 2 | 4 | True | 1 | ROZPOCET
34 | M | 34535023R | ovládač nástěnný impulzní, řazení 1/0, IP55 | kus | 4 |  | 0 | R-položka |  | základní |  | 0 | 9e-05 | 0.00036 | 0 | 0 | 32 | M | 2 |  |  |  | ROZPOCET | 0 | 0 | 0 | 0 | 0 | 1 | 0 | 16 | -601505435
| VV |  | "4x impulsní spínač, nástěnný, průmyslové provedení, řazení 1/0, 230V AC, 10A, IP55, | [14 empty] | VV | 2 | 1 | True | 0 | ROZPOCET
| VV |  | "přisazená montáž na stěnu | [14 empty] | VV | 2 | 1 | True | 0 | ROZPOCET
| VV |  | 4,00 |  | 4 | [12 empty] | VV | 2 | 2 | True | 0 | ROZPOCET
| VV |  | Součet |  | 4 | [12 empty] | VV | 2 | 4 | True | 1 | ROZPOCET
35 | K | 741310233 | Montáž spínačů jedno nebo dvoupólových polozapuštěných nebo zapuštěných se zapojením vodičů šroubové připojení, pro prostředí normální přepínačů, řazení 6-střídavých | kus | 2 |  | 0 | CS ÚRS 2025 01 |  | základní |  | 0 | 0 | 0 | 0 | 0 | 16 | K | 2 |  |  |  | ROZPOCET | 0 | 0 | 0 | 0 | 0 | 1 | 0 | 16 | 719029321
| VV |  | "2x vypínač střídavý nástěnný, ř.6, 250/10A, IP44, přisazená montáž | [14 empty] | VV | 2 | 1 | True | 0 | ROZPOCET
| VV |  | 2,00 |  | 2 | [12 empty] | VV | 2 | 2 | True | 0 | ROZPOCET
| VV |  | Součet |  | 2 | [12 empty] | VV | 2 | 4 | True | 1 | ROZPOCET
36 | M | 34539003 | přístroj přepínače střídavého, řazení 6, 6So šroubové svorky | kus | 2 |  | 0 | CS ÚRS 2025 01 |  | základní |  | 0 | 5e-05 | 0.0001 | 0 | 0 | 32 | M | 2 |  |  |  | ROZPOCET | 0 | 0 | 0 | 0 | 0 | 1 | 0 | 16 | -1455974048
| VV |  | "2x vypínač střídavý nástěnný, ř.6, 250/10A, IP44, přisazená montáž | [14 empty] | VV | 2 | 1 | True | 0 | ROZPOCET
| VV |  | 2,00 |  | 2 | [12 empty] | VV | 2 | 2 | True | 0 | ROZPOCET
| VV |  | Součet |  | 2 | [12 empty] | VV | 2 | 4 | True | 1 | ROZPOCET
37 | K | 741370034 | Montáž svítidel LED se zapojením vodičů bytových nebo společenských místností nástěnných přisazených 2 zdroje nouzové | kus | 5 |  | 0 | CS ÚRS 2025 01 |  | základní |  | 0 | 0 | 0 | 0 | 0 | 16 | K | 2 |  |  |  | ROZPOCET | 0 | 0 | 0 | 0 | 0 | 1 | 0 | 16 | 910651241
| VV |  | "5x LED svítidlo nouzové prachotěsné, s ochranou proti stříkající vodě, IP65, doba svícení min. 1hod, 5W, polykarbonátové těleso, přisazené | [14 empty] | VV | 2 | 1 | True | 0 | ROZPOCET
| VV |  | 5,00 |  | 5 | [12 empty] | VV | 2 | 2 | True | 0 | ROZPOCET
| VV |  | Součet |  | 5 | [12 empty] | VV | 2 | 4 | True | 1 | ROZPOCET
38 | M | 34838100R | svítidlo dočasné nouzové osvětlení, IP66 1x11W, 1h | kus | 5 |  | 0 | R-položka |  | základní |  | 0 | 0.0016 | 0.008 | 0 | 0 | 32 | M | 2 |  |  |  | ROZPOCET | 0 | 0 | 0 | 0 | 0 | 1 | 0 | 16 | 1313031953
| VV |  | "5x LED svítidlo nouzové prachotěsné, s ochranou proti stříkající vodě, IP65, doba svícení min. 1hod, 5W, polykarbonátové těleso, přisazené | [14 empty] | VV | 2 | 1 | True | 0 | ROZPOCET
| VV |  | 5,00 |  | 5 | [12 empty] | VV | 2 | 2 | True | 0 | ROZPOCET
| VV |  | Součet |  | 5 | [12 empty] | VV | 2 | 4 | True | 1 | ROZPOCET
39 | K | 741372051 | Montáž svítidel s integrovaným zdrojem LED se zapojením vodičů interiérových přisazených stropních | kus | 20 |  | 0 | CS ÚRS 2025 01 |  | základní |  | 0 | 0 | 0 | 0 | 0 | 16 | K | 2 |  |  |  | ROZPOCET | 0 | 0 | 0 | 0 | 0 | 1 | 0 | 16 | 804675136
| VV |  | "20x osvětlovací LED těleso, stropní/nástěnné, opálový kryt, IP65, 4000K, 7200lm, plast, šedé, výměnný světelný zdroj | [14 empty] | VV | 2 | 1 | True | 0 | ROZPOCET
| VV |  | "montáž strop a stěny | [14 empty] | VV | 2 | 1 | True | 0 | ROZPOCET
| VV |  | 20,00 |  | 20 | [12 empty] | VV | 2 | 2 | True | 0 | ROZPOCET
| VV |  | Součet |  | 20 | [12 empty] | VV | 2 | 4 | True | 1 | ROZPOCET
40 | M | 34835001R | svítidlo průmyslové přisazené podlouhlé kryt z PH 3000-4500lm | kus | 20 |  | 0 | R-položka |  | základní |  | 0 | 0.0019 | 0.038 | 0 | 0 | 32 | M | 2 |  |  |  | ROZPOCET | 0 | 0 | 0 | 0 | 0 | 1 | 0 | 16 | -486718515
| VV |  | "20x osvětlovací LED těleso, stropní/nástěnné, opálový kryt, IP65, 4000K, 7200lm, plast, šedé, výměnný světelný zdroj | [14 empty] | VV | 2 | 1 | True | 0 | ROZPOCET
| VV |  | "montáž strop a stěny | [14 empty] | VV | 2 | 1 | True | 0 | ROZPOCET
| VV |  | 20,00 |  | 20 | [12 empty] | VV | 2 | 2 | True | 0 | ROZPOCET
| VV |  | Součet |  | 20 | [12 empty] | VV | 2 | 4 | True | 1 | ROZPOCET
41 | K | 741420914R | Nátěry hromosvodů nátěry částí hromosvodných zařízení (odrezivění, očistění, základní a vrchní nátěr) svodových vodičů včetně podpěr a svorek | soubor | 1 |  | 0 | R-položka |  | základní |  | 0 | 0 | 0 | 0 | 0 | 16 | K | 2 |  |  |  | ROZPOCET | 0 | 0 | 0 | 0 | 0 | 1 | 0 | 16 | 189710525
| VV |  | "Protikorozivní nátěry ocelových konstrukcí | [14 empty] | VV | 2 | 1 | True | 0 | ROZPOCET
| VV |  | 1,00 |  | 1 | [12 empty] | VV | 2 | 2 | True | 0 | ROZPOCET
| VV |  | Součet |  | 1 | [12 empty] | VV | 2 | 4 | True | 1 | ROZPOCET
42 | M | 24626705 | barva syntetická základní rychleschnoucí S2060 0100 | litr | 2.4 |  | 0 | CS ÚRS 2025 01 |  | základní |  | 0 | 0.0012 | 0.00288 | 0 | 0 | 32 | M | 2 |  |  |  | ROZPOCET | 0 | 0 | 0 | 0 | 0 | 1 | 0 | 16 | -1212015269
| VV |  | "3kg zákl. barvy na kov | [14 empty] | VV | 2 | 1 | True | 0 | ROZPOCET
| VV |  | 3,00 |  | 3 | [12 empty] | VV | 2 | 2 | True | 0 | ROZPOCET
| VV |  | Součet |  | 3 | [12 empty] | VV | 2 | 4 | True | 1 | ROZPOCET
| VV |  | 3*0,8 'Přepočtené koeficientem množství |  | 2.4 | [12 empty] | VV | 2 | 2 | False | 1 | ROZPOCET
43 | K | 741810003 | Zkoušky a prohlídky elektrických rozvodů a zařízení celková prohlídka a vyhotovení revizní zprávy pro objem montážních prací přes 500 do 1000 tis. Kč | kus | 1 |  | 0 | CS ÚRS 2025 01 |  | základní |  | 0 | 0 | 0 | 0 | 0 | 16 | K | 2 |  |  |  | ROZPOCET | 0 | 0 | 0 | 0 | 0 | 1 | 0 | 16 | -863685591
44 | K | 741810011 | Zkoušky a prohlídky elektrických rozvodů a zařízení celková prohlídka a vyhotovení revizní zprávy pro objem montážních prací Příplatek k ceně 0003 za každých dalších i započatých 500 tis. Kč přes 1000 tis. Kč | kus | 1 |  | 0 | CS ÚRS 2025 01 |  | základní |  | 0 | 0 | 0 | 0 | 0 | 16 | K | 2 |  |  |  | ROZPOCET | 0 | 0 | 0 | 0 | 0 | 1 | 0 | 16 | 895038310
45 | K | 741811011 | Zkoušky a prohlídky rozvodných zařízení kontrola rozváděčů nn, (1 pole) silových, hmotnosti do 200 kg | kus | 2 |  | 0 | CS ÚRS 2025 01 |  | základní |  | 0 | 0 | 0 | 0 | 0 | 16 | K | 2 |  |  |  | ROZPOCET | 0 | 0 | 0 | 0 | 0 | 1 | 0 | 16 | 1487158656
| VV |  | "1x skříňový rozvaděč RM1 oceloplechový, o 2 polích o rozměrech 1600x2100x400 | [14 empty] | VV | 2 | 1 | True | 0 | ROZPOCET
| VV |  | "krytí IP 54/20, In= 25A, přívody i vývody spodem, ochrana automatickým | [14 empty] | VV | 2 | 1 | True | 0 | ROZPOCET
| VV |  | "odpojením dle ČSN332000-4-41 ed.3 | [14 empty] | VV | 2 | 1 | True | 0 | ROZPOCET
| VV |  | 2,00 |  | 2 | [12 empty] | VV | 2 | 2 | True | 0 | ROZPOCET
| VV |  | Součet |  | 2 | [12 empty] | VV | 2 | 4 | True | 1 | ROZPOCET
46 | K | 741811012R | Zapojení a zprovoznění servopohonu | kus | 12 |  | 0 | R-položka |  | základní |  | 0 | 0 | 0 | 0 | 0 | 16 | K | 2 |  |  |  | ROZPOCET | 0 | 0 | 0 | 0 | 0 | 1 | 0 | 16 | -2021985862
| VV |  | "12x Zapojení a zprovoznění servopohonu | [14 empty] | VV | 2 | 1 | True | 0 | ROZPOCET
| VV |  | 12,00 |  | 12 | [12 empty] | VV | 2 | 2 | True | 0 | ROZPOCET
| VV |  | Součet |  | 12 | [12 empty] | VV | 2 | 4 | True | 1 | ROZPOCET
47 | K | 741811013R | Zapojení a zprovoznění ventilátoru | kus | 5 |  | 0 | R-položka |  | základní |  | 0 | 0 | 0 | 0 | 0 | 16 | K | 2 |  |  |  | ROZPOCET | 0 | 0 | 0 | 0 | 0 | 1 | 0 | 16 | 1322586844
| VV |  | "5x Zapojení a zprovoznění servopohonu | [14 empty] | VV | 2 | 1 | True | 0 | ROZPOCET
| VV |  | 5,00 |  | 5 | [12 empty] | VV | 2 | 2 | True | 0 | ROZPOCET
| VV |  | Součet |  | 5 | [12 empty] | VV | 2 | 4 | True | 1 | ROZPOCET
48 | K | 741910412 | Montáž žlabů bez stojiny a výložníků kovových s podpěrkami a příslušenstvím bez víka, šířky do 100 mm | m | 120 |  | 0 | CS ÚRS 2025 01 |  | základní |  | 0 | 0 | 0 | 0 | 0 | 16 | K | 2 |  |  |  | ROZPOCET | 0 | 0 | 0 | 0 | 0 | 1 | 0 | 16 | -1910015303
| VV |  | "120m nosné kabelové konstrukce pro uložení kabeláže – kabelové drátěné žlaby v nekorozivním provedení o šířce 50mm, | [14 empty] | VV | 2 | 1 | True | 0 | ROZPOCET
| VV |  | 120 |  | 120 | [12 empty] | VV | 2 | 2 | True | 0 | ROZPOCET
| VV |  | Součet |  | 120 | [12 empty] | VV | 2 | 4 | True | 1 | ROZPOCET
49 | K | 741990063R | Ostatní doplňkové práce elektromontážní - doplňkový elektromateriál | kus | 1 |  | 0 | R-položka |  | základní |  | 0 | 0 | 0 | 0 | 0 | 16 | K | 2 |  |  |  | ROZPOCET | 0 | 0 | 0 | 0 | 0 | 1 | 0 | 16 | 975010945
| VV |  | "DODÁVKA A MONTÁŽ STAVEBNÍ ELEKTROINSTALACE | [14 empty] | VV | 2 | 1 | True | 0 | ROZPOCET
| VV |  | "1x pomocný materiál (rozvodnicové krabice, atd.) | [14 empty] | VV | 2 | 1 | True | 0 | ROZPOCET
| VV |  | "- materiál, který nelze určit při zpracování technologického postupu | [14 empty] | VV | 2 | 1 | True | 0 | ROZPOCET
| VV |  | "- podružný a pomocný instalační materiál, např.: | [14 empty] | VV | 2 | 1 | True | 0 | ROZPOCET
| VV |  | 1,00 |  | 1 | [12 empty] | VV | 2 | 2 | True | 0 | ROZPOCET
| VV |  | Součet |  | 1 | [12 empty] | VV | 2 | 4 | True | 1 | ROZPOCET
50 | K | 741990064R | Ostatní doplňkové práce elektromontážní - stavební přípomoci | kus | 1 |  | 0 | R-položka |  | základní |  | 0 | 0 | 0 | 0 | 0 | 16 | K | 2 |  |  |  | ROZPOCET | 0 | 0 | 0 | 0 | 0 | 1 | 0 | 16 | -676020263
| VV |  | "DODÁVKA A MONTÁŽ STAVEBNÍ ELEKTROINSTALACE | [14 empty] | VV | 2 | 1 | True | 0 | ROZPOCET
| VV |  | "Zednické výpomoci pro elektromontážní práce | [14 empty] | VV | 2 | 1 | True | 0 | ROZPOCET
| VV |  | "- vysekání, vyvrtání a vynechání rýh, kapes, prostupů pro rozvody a upevňovací prvky | [14 empty] | VV | 2 | 1 | True | 0 | ROZPOCET
| VV |  | "- zaplnění, zazdění nebo zabetonování rýh, kapes, prostupů | [14 empty] | VV | 2 | 1 | True | 0 | ROZPOCET
| VV |  | 1,00 |  | 1 | [12 empty] | VV | 2 | 2 | True | 0 | ROZPOCET
| VV |  | Součet |  | 1 | [12 empty] | VV | 2 | 4 | True | 1 | ROZPOCET
51 | M | 34575507R | žlab kabelový pozinkovaný 2m/ks 100x100 | m | 120 |  | 0 | R-položka |  | základní |  | 0 | 0.012 | 1.44 | 0 | 0 | 32 | M | 2 |  |  |  | ROZPOCET | 0 | 0 | 0 | 0 | 0 | 1 | 0 | 16 | 474946406
| VV |  | "120m nosné kabelové konstrukce pro uložení kabeláže – kabelové drátěné žlaby v nekorozivním provedení o šířce 50mm, | [14 empty] | VV | 2 | 1 | True | 0 | ROZPOCET
| VV |  | 120 |  | 120 | [12 empty] | VV | 2 | 2 | True | 0 | ROZPOCET
| VV |  | Součet |  | 120 | [12 empty] | VV | 2 | 4 | True | 1 | ROZPOCET
52 | K | 742190003 | Ostatní práce pro trasy vyvazování kabeláže ve žlabech | m | 60 |  | 0 | CS ÚRS 2025 01 |  | základní |  | 0 | 0 | 0 | 0 | 0 | 16 | K | 2 |  |  |  | ROZPOCET | 0 | 0 | 0 | 0 | 0 | 1 | 0 | 16 | -1661601014
| VV |  | "Nosné a ochr. konstrukce kabelových tras pro podružné kabelové trasy | [14 empty] | VV | 2 | 1 | True | 0 | ROZPOCET
| VV |  | "stahovací páska pro stažení kabelů, spojení a uchycení kabelů cca 2,00m | [14 empty] | VV | 2 | 1 | True | 0 | ROZPOCET
| VV |  | "dodávka a montáž 120m kabelových lávek | [14 empty] | VV | 2 | 1 | True | 0 | ROZPOCET
| VV |  | 120/2 |  | 60 | [12 empty] | VV | 2 | 2 | True | 0 | ROZPOCET
| VV |  | Součet |  | 60 | [12 empty] | VV | 2 | 4 | True | 1 | ROZPOCET
53 | M | 34572307 | páska stahovací kabelová 3,6x140mm | 100 kus | 0.6 |  | 0 | CS ÚRS 2025 01 |  | základní |  | 0 | 0.0009 | 0.00054 | 0 | 0 | 32 | M | 2 |  |  |  | ROZPOCET | 0 | 0 | 0 | 0 | 0 | 1 | 0 | 16 | 1806723386
| VV |  | "stahovací páska pro stažení kabelů, spojení a uchycení kabelů cca 2,00m | [14 empty] | VV | 2 | 1 | True | 0 | ROZPOCET
| VV |  | "dodávka a montáž 530m kabelových lávek | [14 empty] | VV | 2 | 1 | True | 0 | ROZPOCET
| VV |  | (120/2)/100 |  | 0.6 | [12 empty] | VV | 2 | 2 | True | 0 | ROZPOCET
| VV |  | Součet |  | 0.6 | [12 empty] | VV | 2 | 4 | True | 1 | ROZPOCET
54 | K | 742210501R | Zkoušky a revize EPS zkoušky TIČR | kus | 1 |  | 0 | R- položka |  | základní |  | 0 | 0 | 0 | 0 | 0 | 16 | K | 2 |  |  |  | ROZPOCET | 0 | 0 | 0 | 0 | 0 | 1 | 0 | 16 | -497604349
| VV |  | "1x výchozí revize elektrického zařízení TIČR | [14 empty] | VV | 2 | 1 | True | 0 | ROZPOCET
| VV |  | 1,00 |  | 1 | [12 empty] | VV | 2 | 2 | True | 0 | ROZPOCET
| VV |  | Součet |  | 1 | [12 empty] | VV | 2 | 4 | True | 1 | ROZPOCET
55 | K | 941111111R | Lešení řadové trubkové lehké pracovní s podlahami s provozním zatížením tř. 3 do 200 kg/m2 šířky tř. W06 od 0,6 do 0,9 m výšky do 10 m montáž | kpl | 1 |  | 0 | R- položka |  | základní |  | 0 | 0 | 0 | 0 | 0 | 16 | K | 2 |  |  |  | ROZPOCET | 0 | 0 | 0 | 0 | 0 | 1 | 0 | 16 | 1686166494
56 | K | 941111112R | Lešení řadové trubkové lehké pracovní s podlahami s provozním zatížením tř. 3 do 200 kg/m2 šířky tř. W06 od 0,6 do 0,9 m výšky do 10 m montáž | kpl | 1 |  | 0 | R- položka |  | základní |  | 0 | 0 | 0 | 0 | 0 | 16 | K | 2 |  |  |  | ROZPOCET | 0 | 0 | 0 | 0 | 0 | 1 | 0 | 16 | 673432316
57 | K | 977142111R | Vyvrtání otvorů pro elektroinstalační krabice ve stěnách z betonu, hloubky do 60 mm | kus | 4 |  | 0 | R- položka |  | základní |  | 0 | 0 | 0 | 0.0007 | 0.0028 | 16 | K | 2 |  |  |  | ROZPOCET | 0 | 0 | 0 | 0 | 0 | 1 | 0 | 16 | 1561217649
| VV |  | "4ks pomocné práce zhotovení průrazu do beton. zdi tl 45 prům do 20x10cm | [14 empty] | VV | 2 | 1 | True | 0 | ROZPOCET
| VV |  | 4 |  | 4 | [12 empty] | VV | 2 | 2 | True | 0 | ROZPOCET
| VV |  | Součet |  | 4 | [12 empty] | VV | 2 | 4 | True | 1 | ROZPOCET
58 | K | 998741101 | Přesun hmot pro silnoproud stanovený z hmotnosti přesunovaného materiálu vodorovná dopravní vzdálenost do 50 m základní v objektech výšky do 6 m | t | 2.596 |  | 0 | CS ÚRS 2025 01 |  | základní |  | 0 | 0 | 0 | 0 | 0 | 16 | K | 2 |  |  |  | ROZPOCET | 0 | 0 | 0 | 0 | 0 | 1 | 0 | 16 | 646111211

## PS 03 - MaR
{11a3e5f7-f4e0-4a64-b896-20fc03104f71}
2
| KRYCÍ LIST SOUPISU PRACÍ | [7 empty] | v --- níže se nacházejí doplnkové a pomocné údaje k sestavám --- v | [8 empty] | False
Stavba:
Vybudování PPO na stokové síti v oblasti Karlín - Retenční nádrž JIH
Objekt:
PS 03 - MaR
| KSO: |  |  |  |  | CC-CZ:
| Místo: |  | Praha 8 -Karlín |  |  | Datum: | 13. 8. 2025
| Zadavatel: |  |  |  |  | IČ: | IČ: 25656112
|  | Pražská vodohospodářská společnost a.s. |  |  |  | DIČ: | DIČ: CZ25656112
| Uchazeč: |  |  |  |  | IČ: | Vyplň údaj
|  | Vyplň údaj |  |  |  | DIČ: | Vyplň údaj
| Projektant: |  |  |  |  | IČ: | IČ: 26475081
|  | Sweco a.s. |  |  |  | DIČ: | DIČ: CZ26475081
| Zpracovatel: |  |  |  |  | IČ: | IČ: 26475081
|  | Sweco a.s. |  |  |  | DIČ: | DIČ: CZ26475081
Poznámka:
Soupis prací je sestaven s využitím Cenové soustavy ÚRS. Položky, které pochází z této cenové soustavy, jsou ve sloupci 'Cenová soustava' označeny popisem 'CS ÚRS' a úrovní příslušného kalendářního pololetí. Veškeré další informace vymezující popis a podmínky použití těchto položek z Cenové soustavy,
| Cena bez DPH | [5 empty] | 0
|  |  | Základ daně |  |  | Sazba daně | Výše daně
| DPH | základní | 0 |  |  | 21% | 0
|  | snížená | 0 |  |  | 12% | 0
|  | zákl. přenesená | 0 |  |  | 21% | 0
|  | sníž. přenesená | 0 |  |  | 12% | 0
|  | nulová | 0 |  |  | 0% | 0
| Cena s DPH |  |  | v | CZK |  | 0
| Projektant |  |  | Zpracovatel
| Datum a podpis: |  | Razítko | Datum a podpis: |  |  | Razítko
| Objednavatel |  |  | Uchazeč
| Datum a podpis: |  | Razítko | Datum a podpis: |  |  | Razítko
REKAPITULACE ČLENĚNÍ SOUPISU PRACÍ
Stavba:
Vybudování PPO na stokové síti v oblasti Karlín - Retenční nádrž JIH
Objekt:
PS 03 - MaR
Místo: |  |  | Praha 8 -Karlín |  |  | Datum: | 13. 8. 2025
Zadavatel: |  |  | Pražská vodohospodářská společnost a.s. |  |  | Projektant: | Sweco a.s.
Uchazeč: |  |  | Vyplň údaj |  |  | Zpracovatel: | Sweco a.s.
Kód dílu - Popis | [6 empty] | Cena celkem [CZK]
Náklady ze soupisu prací | [6 empty] | 0 | [11 empty] | -1
| PSV - Práce a dodávky PSV | [5 empty] | 0
| 741 - Elektroinstalace - silnoproud | [5 empty] | 0
| 742 - Elektroinstalace - slaboproud | [5 empty] | 0
| M - Práce a dodávky M | [5 empty] | 0
| 23-M - Montáže potrubí | [5 empty] | 0
| 36-M - Montáž prov.,měř. a regul. zařízení | [5 empty] | 0
SOUPIS PRACÍ
Stavba:
Vybudování PPO na stokové síti v oblasti Karlín - Retenční nádrž JIH
Objekt:
PS 03 - MaR
Místo: |  |  | Praha 8 -Karlín |  |  | Datum: | 13. 8. 2025
Zadavatel: |  |  | Pražská vodohospodářská společnost a.s. |  |  | Projektant: | Sweco a.s.
Uchazeč: |  |  | Vyplň údaj |  |  | Zpracovatel: | Sweco a.s.
PČ | Typ | Kód | Popis | MJ | Množství | J.cena [CZK] | Cena celkem [CZK] | Cenová soustava |  | DPH | J. Nh [h] | Nh celkem [h] | J. hmotnost [t] | Hmotnost celkem [t] | J. suť [t] | Suť Celkem [t]
Náklady soupisu celkem | [6 empty] | 0 |  |  |  |  | 0 |  | 0.60297 |  | 0 |  | D | -1 | [10 empty] | 0
| D | PSV | Práce a dodávky PSV |  |  |  | 0 |  |  |  |  | 0 |  | 0.59497 |  | 0 | 2 | D | 0 |  |  |  | ROZPOCET | [6 empty] | 0
| D | 741 | Elektroinstalace - silnoproud |  |  |  | 0 |  |  |  |  | 0 |  | 0.41262 |  | 0 | 2 | D | 1 |  |  |  | ROZPOCET | [6 empty] | 0
1 | K | 741110043 | Montáž trubek elektroinstalačních s nasunutím nebo našroubováním do krabic plastových ohebných, uložených pevně, vnější Ø přes 35 mm | m | 90 |  | 0 | CS ÚRS 2025 01 |  | základní |  | 0 | 0 | 0 | 0 | 0 | 16 | K | 2 |  |  |  | ROZPOCET | 0 | 0 | 0 | 0 | 0 | 1 | 0 | 16 | -1412619091
| VV |  | "Nosné a ochranné konstrukce kabelových tras v bezúdržbovém provedení | [14 empty] | VV | 2 | 1 | True | 0 | ROZPOCET
| VV |  | "HDPE chránička … 90 m | [14 empty] | VV | 2 | 1 | True | 0 | ROZPOCET
| VV |  | 90 |  | 90 | [12 empty] | VV | 2 | 2 | True | 0 | ROZPOCET
| VV |  | Součet |  | 90 | [12 empty] | VV | 2 | 4 | True | 1 | ROZPOCET
2 | M | 34571350 | trubka elektroinstalační ohebná dvouplášťová korugovaná HDPE (chránička) D 32/40mm | m | 103.5 |  | 0 | CS ÚRS 2025 01 |  | základní |  | 0 | 0.00019 | 0.019665 | 0 | 0 | 32 | M | 2 |  |  |  | ROZPOCET | 0 | 0 | 0 | 0 | 0 | 1 | 0 | 16 | -612399699
| VV |  | 90*1,15 'Přepočtené koeficientem množství |  | 103.5 | [12 empty] | VV | 2 | 2 | False | 1 | ROZPOCET
3 | K | 741122611 | Montáž kabelů měděných bez ukončení uložených pevně plných kulatých nebo bezhalogenových (např. CYKY) počtu a průřezu žil 3x1,5 až 6 mm2 | m | 115 |  | 0 | CS ÚRS 2025 01 |  | základní |  | 0 | 0 | 0 | 0 | 0 | 16 | K | 2 |  |  |  | ROZPOCET | 0 | 0 | 0 | 0 | 0 | 1 | 0 | 16 | 1991325020
| VV |  | "95m Kabely CYKY 3x1,5mm2 | [14 empty] | VV | 2 | 1 | True | 0 | ROZPOCET
| VV |  | "včetně pevného uložení a ukončení | [14 empty] | VV | 2 | 1 | True | 0 | ROZPOCET
| VV |  | 95 |  | 95 | [12 empty] | VV | 2 | 2 | True | 0 | ROZPOCET
| VV |  | "20m Kabely CYKY 3x4mm2 | [14 empty] | VV | 2 | 1 | True | 0 | ROZPOCET
| VV |  | "včetně pevného uložení a ukončení | [14 empty] | VV | 2 | 1 | True | 0 | ROZPOCET
| VV |  | 20 |  | 20 | [12 empty] | VV | 2 | 2 | True | 0 | ROZPOCET
| VV |  | Součet |  | 115 | [12 empty] | VV | 2 | 4 | True | 1 | ROZPOCET
4 | M | 34111030 | kabel instalační jádro Cu plné izolace PVC plášť PVC 450/750V (CYKY) 3x1,5mm2 | m | 109.25 |  | 0 | CS ÚRS 2025 01 |  | základní |  | 0 | 0.00012 | 0.01311 | 0 | 0 | 32 | M | 2 |  |  |  | ROZPOCET | 0 | 0 | 0 | 0 | 0 | 1 | 0 | 16 | 1848643444
| VV |  | "95m Kabely CYKY 3x1,5mm2 | [14 empty] | VV | 2 | 1 | True | 0 | ROZPOCET
| VV |  | "včetně pevného uložení a ukončení | [14 empty] | VV | 2 | 1 | True | 0 | ROZPOCET
| VV |  | 95 |  | 95 | [12 empty] | VV | 2 | 2 | True | 0 | ROZPOCET
| VV |  | Součet |  | 95 | [12 empty] | VV | 2 | 4 | True | 1 | ROZPOCET
| VV |  | 95*1,15 'Přepočtené koeficientem množství |  | 109.25 | [12 empty] | VV | 2 | 2 | False | 1 | ROZPOCET
5 | M | 34111042 | kabel instalační jádro Cu plné izolace PVC plášť PVC 450/750V (CYKY) 3x4mm2 | m | 20 |  | 0 | CS ÚRS 2025 01 |  | základní |  | 0 | 0.00023 | 0.0046 | 0 | 0 | 32 | M | 2 |  |  |  | ROZPOCET | 0 | 0 | 0 | 0 | 0 | 1 | 0 | 16 | 1661909659
| P |  | Poznámka k položce: CYKY, průměr kabelu 11,2mm | [14 empty] | P | 2
| VV |  | "20m Kabely CYKY 3x4mm2 | [14 empty] | VV | 2 | 1 | True | 0 | ROZPOCET
| VV |  | "včetně pevného uložení a ukončení | [14 empty] | VV | 2 | 1 | True | 0 | ROZPOCET
| VV |  | 20 |  | 20 | [12 empty] | VV | 2 | 2 | True | 0 | ROZPOCET
| VV |  | Součet |  | 20 | [12 empty] | VV | 2 | 4 | True | 1 | ROZPOCET
6 | K | 741124703 | Montáž kabelů měděných ovládacích bez ukončení uložených volně stíněných ovládacích s plným jádrem (např. JYTY) počtu a průměru žil 2 až 19x1 mm2 | m | 395 |  | 0 | CS ÚRS 2025 01 |  | základní |  | 0 | 0 | 0 | 0 | 0 | 16 | K | 2 |  |  |  | ROZPOCET | 0 | 0 | 0 | 0 | 0 | 1 | 0 | 16 | 310550729
| VV |  | " 395m JYTY 2x1 stíněné kabely pro měření a signalizaci | [14 empty] | VV | 2 | 1 | True | 0 | ROZPOCET
| VV |  | "včetně pevného uložení a ukončení | [14 empty] | VV | 2 | 1 | True | 0 | ROZPOCET
| VV |  | 395 |  | 395 | [12 empty] | VV | 2 | 2 | True | 0 | ROZPOCET
| VV |  | Součet |  | 395 | [12 empty] | VV | 2 | 4 | True | 1 | ROZPOCET
7 | M | 34113148 | kabel ovládací průmyslový stíněný laminovanou Al fólií s příložným Cu drátem jádro Cu plné izolace PVC plášť PVC 250V (JYTY) 2x1,00mm2 | m | 454.25 |  | 0 | CS ÚRS 2025 01 |  | základní |  | 0 | 5e-05 | 0.022713 | 0 | 0 | 32 | M | 2 |  |  |  | ROZPOCET | 0 | 0 | 0 | 0 | 0 | 1 | 0 | 16 | -428785477
| P |  | Poznámka k položce: JYTY, průměr kabelu 6,5mm | [14 empty] | P | 2
| VV |  | " 395m JYTY 2x1 stíněné kabely pro měření a signalizaci | [14 empty] | VV | 2 | 1 | True | 0 | ROZPOCET
| VV |  | "včetně pevného uložení a ukončení | [14 empty] | VV | 2 | 1 | True | 0 | ROZPOCET
| VV |  | 395 |  | 395 | [12 empty] | VV | 2 | 2 | True | 0 | ROZPOCET
| VV |  | Součet |  | 395 | [12 empty] | VV | 2 | 4 | True | 1 | ROZPOCET
| VV |  | 395*1,15 'Přepočtené koeficientem množství |  | 454.25 | [12 empty] | VV | 2 | 2 | False | 1 | ROZPOCET
8 | K | 741124731 | Montáž kabelů měděných ovládacích bez ukončení uložených pevně stíněných ovládacích s plným jádrem (např. JYTY) počtu a průměru žil 2 až 19x0,8 mm2 | m | 100 |  | 0 | CS ÚRS 2025 01 |  | základní |  | 0 | 0 | 0 | 0 | 0 | 16 | K | 2 |  |  |  | ROZPOCET | 0 | 0 | 0 | 0 | 0 | 1 | 0 | 16 | -1121024044
| VV |  | "100m Cu kabely JYSTY 16x2x0,8 | [14 empty] | VV | 2 | 1 | True | 0 | ROZPOCET
| VV |  | "včetně pevného uložení a ukončení | [14 empty] | VV | 2 | 1 | True | 0 | ROZPOCET
| VV |  | 100 |  | 100 | [12 empty] | VV | 2 | 2 | True | 0 | ROZPOCET
| VV |  | Součet |  | 100 | [12 empty] | VV | 2 | 4 | True | 1 | ROZPOCET
9 | M | 34113143R | kabel ovládací průmyslový stíněný laminovanou Al fólií s příložným Cu drátem jádro Cu plné izolace PVC plášť PVC 225V (JE-Y(St)Y...Bd) 12x2x0,80mm2 | m | 115 |  | 0 | R-položka |  | základní |  | 0 | 0.00025 | 0.02875 | 0 | 0 | 32 | M | 2 |  |  |  | ROZPOCET | 0 | 0 | 0 | 0 | 0 | 1 | 0 | 16 | 897438169
| P |  | Poznámka k položce: JE-Y(St)Y Bd, průměr kabelu 14mm | [14 empty] | P | 2
| VV |  | "100m Cu kabely JYSTY 16x2x0,8 | [14 empty] | VV | 2 | 1 | True | 0 | ROZPOCET
| VV |  | "včetně pevného uložení a ukončení | [14 empty] | VV | 2 | 1 | True | 0 | ROZPOCET
| VV |  | 100 |  | 100 | [12 empty] | VV | 2 | 2 | True | 0 | ROZPOCET
| VV |  | Součet |  | 100 | [12 empty] | VV | 2 | 4 | True | 1 | ROZPOCET
| VV |  | 100*1,15 'Přepočtené koeficientem množství |  | 115 | [12 empty] | VV | 2 | 2 | False | 1 | ROZPOCET
10 | K | 741124733 | Montáž kabelů měděných ovládacích bez ukončení uložených pevně stíněných ovládacích s plným jádrem (např. JYTY) počtu a průměru žil 2 až 19x1 mm2 | m | 150 |  | 0 | CS ÚRS 2025 01 |  | základní |  | 0 | 0 | 0 | 0 | 0 | 16 | K | 2 |  |  |  | ROZPOCET | 0 | 0 | 0 | 0 | 0 | 1 | 0 | 16 | -1762782637
| VV |  | "150m JYTY 19x1 stíněné kabely pro měření a signalizaci | [14 empty] | VV | 2 | 1 | True | 0 | ROZPOCET
| VV |  | "včetně pevného uložení a ukončení | [14 empty] | VV | 2 | 1 | True | 0 | ROZPOCET
| VV |  | 150 |  | 150 | [12 empty] | VV | 2 | 2 | True | 0 | ROZPOCET
| VV |  | Součet |  | 150 | [12 empty] | VV | 2 | 4 | True | 1 | ROZPOCET
11 | M | 34113153 | kabel ovládací průmyslový stíněný laminovanou Al fólií s příložným Cu drátem jádro Cu plné izolace PVC plášť PVC 250V (JYTY) 19x1,00mm2 | m | 172.5 |  | 0 | CS ÚRS 2025 01 |  | základní |  | 0 | 0.00029 | 0.050025 | 0 | 0 | 32 | M | 2 |  |  |  | ROZPOCET | 0 | 0 | 0 | 0 | 0 | 1 | 0 | 16 | 136829561
| P |  | Poznámka k položce: JYTY, průměr kabelu 13,5mm | [14 empty] | P | 2
| VV |  | "150m JYTY 19x1 stíněné kabely pro měření a signalizaci | [14 empty] | VV | 2 | 1 | True | 0 | ROZPOCET
| VV |  | "včetně pevného uložení a ukončení | [14 empty] | VV | 2 | 1 | True | 0 | ROZPOCET
| VV |  | 150 |  | 150 | [12 empty] | VV | 2 | 2 | True | 0 | ROZPOCET
| VV |  | Součet |  | 150 | [12 empty] | VV | 2 | 4 | True | 1 | ROZPOCET
| VV |  | 150*1,15 'Přepočtené koeficientem množství |  | 172.5 | [12 empty] | VV | 2 | 2 | False | 1 | ROZPOCET
12 | K | 742124003 | Montáž kabelů datových FTP, UTP, STP pro vnitřní rozvody pevně | m | 90 |  | 0 | CS ÚRS 2025 01 |  | základní |  | 0 | 0 | 0 | 0 | 0 | 16 | K | 2 |  |  |  | ROZPOCET | 0 | 0 | 0 | 0 | 0 | 1 | 0 | 16 | -557732182
| VV |  | "90m Komunikační kabely typu Ethernet CAT 7 FTP | [14 empty] | VV | 2 | 1 | True | 0 | ROZPOCET
| VV |  | "včetně pevného uložení a ukončení | [14 empty] | VV | 2 | 1 | True | 0 | ROZPOCET
| VV |  | 90 |  | 90 | [12 empty] | VV | 2 | 2 | True | 0 | ROZPOCET
| VV |  | Součet |  | 90 | [12 empty] | VV | 2 | 4 | True | 1 | ROZPOCET
13 | M | 34121271 | kabel datový bezhalogenový celkově stíněný opletením se stíněnými páry Al fólií třída reakce na oheň B2cas1d1a1 jádro Cu plné (S/FTP) kategorie 7 | m | 103.5 |  | 0 | CS ÚRS 2025 01 |  | základní |  | 0 | 6e-05 | 0.00621 | 0 | 0 | 32 | M | 2 |  |  |  | ROZPOCET | 0 | 0 | 0 | 0 | 0 | 1 | 0 | 16 | -1597922516
| P |  | Poznámka k položce: S/FTP, průměr kabelu 7,6mm | [14 empty] | P | 2
| VV |  | "90m Komunikační kabely typu Ethernet CAT 7 FTP | [14 empty] | VV | 2 | 1 | True | 0 | ROZPOCET
| VV |  | "včetně pevného uložení a ukončení | [14 empty] | VV | 2 | 1 | True | 0 | ROZPOCET
| VV |  | 90 |  | 90 | [12 empty] | VV | 2 | 2 | True | 0 | ROZPOCET
| VV |  | Součet |  | 90 | [12 empty] | VV | 2 | 4 | True | 1 | ROZPOCET
| VV |  | 90*1,15 'Přepočtené koeficientem množství |  | 103.5 | [12 empty] | VV | 2 | 2 | False | 1 | ROZPOCET
14 | K | 741210002 | Montáž rozvodnic oceloplechových nebo plastových bez zapojení vodičů běžných, hmotnosti do 50 kg | kus | 1 |  | 0 | CS ÚRS 2025 01 |  | základní |  | 0 | 0 | 0 | 0 | 0 | 16 | K | 2 |  |  |  | ROZPOCET | 0 | 0 | 0 | 0 | 0 | 1 | 0 | 16 | -1200361273
| VV |  | "Svorkovnicová skříňka MX1 180x250x90 mm | [14 empty] | VV | 2 | 1 | True | 0 | ROZPOCET
| VV |  | "Včetně svorek a vývodek | [14 empty] | VV | 2 | 1 | True | 0 | ROZPOCET
| VV |  | "pozice: MX2 | [14 empty] | VV | 2 | 1 | True | 0 | ROZPOCET
| VV |  | 1 |  | 1 | [12 empty] | VV | 2 | 2 | True | 0 | ROZPOCET
| VV |  | Součet |  | 1 | [12 empty] | VV | 2 | 4 | True | 1 | ROZPOCET
15 | M | 34571544R | skříň rozvodná, 205x255mm, hloubka 66mm | kus | 1 |  | 0 | R-položka |  | základní |  | 0 | 0.00064 | 0.00064 | 0 | 0 | 32 | M | 2 |  |  |  | ROZPOCET | 0 | 0 | 0 | 0 | 0 | 1 | 0 | 16 | 788358442
| VV |  | "Svorkovnicová skříňka | [14 empty] | VV | 2 | 1 | True | 0 | ROZPOCET
| VV |  | "Svorkovnicová skříňka MX1 180x250x90 mm | [14 empty] | VV | 2 | 1 | True | 0 | ROZPOCET
| VV |  | "V provedení, které je vhodné do EX prostředí. | [14 empty] | VV | 2 | 1 | True | 0 | ROZPOCET
| VV |  | "Včetně svorek a vývodek | [14 empty] | VV | 2 | 1 | True | 0 | ROZPOCET
| VV |  | 1 |  | 1 | [12 empty] | VV | 2 | 2 | True | 0 | ROZPOCET
| VV |  | Součet |  | 1 | [12 empty] | VV | 2 | 4 | True | 1 | ROZPOCET
16 | K | 741210201 | Montáž rozváděčů skříňových nebo panelových bez zapojení vodičů dělitelných, hmotnosti jednoho pole do 200 kg | kus | 1 |  | 0 | CS ÚRS 2025 01 |  | základní |  | 0 | 0 | 0 | 0 | 0 | 16 | K | 2 |  |  |  | ROZPOCET | 0 | 0 | 0 | 0 | 0 | 1 | 0 | 16 | 703651654
| VV |  | "Oceloplechový skříňový rozvaděč (stávající) | [14 empty] | VV | 2 | 1 | True | 0 | ROZPOCET
| VV |  | "rozměry: š800 x v2000 x h500 mm | [14 empty] | VV | 2 | 1 | True | 0 | ROZPOCET
| VV |  | "podstava: 100 mm | [14 empty] | VV | 2 | 1 | True | 0 | ROZPOCET
| VV |  | "krytí: IP55/00 | [14 empty] | VV | 2 | 1 | True | 0 | ROZPOCET
| VV |  | "přívod/vývod: spodem | [14 empty] | VV | 2 | 1 | True | 0 | ROZPOCET
| VV |  | "počet polí: 1 | [14 empty] | VV | 2 | 1 | True | 0 | ROZPOCET
| VV |  | "obsahující: | [14 empty] | VV | 2 | 1 | True | 0 | ROZPOCET
| VV |  | "1 ks procesní stanici, viz pol. PS1 | [14 empty] | VV | 2 | 1 | True | 0 | ROZPOCET
| VV |  | "2 ks zdroj 24 V DC 120W | [14 empty] | VV | 2 | 1 | True | 0 | ROZPOCET
| VV |  | "1 ks zdroj 13,8 V DC | [14 empty] | VV | 2 | 1 | True | 0 | ROZPOCET
| VV |  | "2 ks baterie 12V/7,2Ah | [14 empty] | VV | 2 | 1 | True | 0 | ROZPOCET
| VV |  | "1 ks Switch 4 TX | [14 empty] | VV | 2 | 1 | True | 0 | ROZPOCET
| VV |  | "2 ks převodník RS485/RS232 | [14 empty] | VV | 2 | 1 | True | 0 | ROZPOCET
| VV |  | "1ks operační panel 15“ vč. vizualizačního SW | [14 empty] | VV | 2 | 1 | True | 0 | ROZPOCET
| VV |  | "1 ks řídicí modul pro baterie | [14 empty] | VV | 2 | 1 | True | 0 | ROZPOCET
| VV |  | "1 sada elektrotechnický materiál, svorkovnice, relé, jisticí prvky, svodiče přepětí s vf filtrem atd. | [14 empty] | VV | 2 | 1 | True | 0 | ROZPOCET
| VV |  | "1 sada převodníky a ochranné prvky | [14 empty] | VV | 2 | 1 | True | 0 | ROZPOCET
| VV |  | "včetně zásuvky, osvětlení a temperace | [14 empty] | VV | 2 | 1 | True | 0 | ROZPOCET
| VV |  | "včetně příslušenství rozvaděčové skříně | [14 empty] | VV | 2 | 1 | True | 0 | ROZPOCET
| VV |  | "včetně demontáže zadní desky rozvaděče a zpětné montáže s už nainstalovanou procesní stanicí | [14 empty] | VV | 2 | 1 | True | 0 | ROZPOCET
| VV |  | "pozice: DT1.2 | [14 empty] | VV | 2 | 1 | True | 0 | ROZPOCET
| VV |  | 1 |  | 1 | [12 empty] | VV | 2 | 2 | True | 0 | ROZPOCET
| VV |  | Součet |  | 1 | [12 empty] | VV | 2 | 4 | True | 1 | ROZPOCET
17 | M | 35713850R | rozvodnice elektroměrové s jedním 1 fázovým místem bez požární úpravy | kus | 1 |  | 0 | R-položka |  | základní |  | 0 | 0.0169 | 0.0169 | 0 | 0 | 32 | M | 2 |  |  |  | ROZPOCET | 0 | 0 | 0 | 0 | 0 | 1 | 0 | 16 | -1182070761
| VV |  | "Oceloplechový skříňový rozvaděč (stávající) | [14 empty] | VV | 2 | 1 | True | 0 | ROZPOCET
| VV |  | "rozměry: š800 x v2000 x h500 mm | [14 empty] | VV | 2 | 1 | True | 0 | ROZPOCET
| VV |  | "podstava: 100 mm | [14 empty] | VV | 2 | 1 | True | 0 | ROZPOCET
| VV |  | "krytí: IP55/00 | [14 empty] | VV | 2 | 1 | True | 0 | ROZPOCET
| VV |  | "přívod/vývod: spodem | [14 empty] | VV | 2 | 1 | True | 0 | ROZPOCET
| VV |  | "počet polí: 1 | [14 empty] | VV | 2 | 1 | True | 0 | ROZPOCET
| VV |  | "obsahující: | [14 empty] | VV | 2 | 1 | True | 0 | ROZPOCET
| VV |  | "1 ks procesní stanici, viz pol. PS1 | [14 empty] | VV | 2 | 1 | True | 0 | ROZPOCET
| VV |  | "2 ks zdroj 24 V DC 120W | [14 empty] | VV | 2 | 1 | True | 0 | ROZPOCET
| VV |  | "1 ks zdroj 13,8 V DC | [14 empty] | VV | 2 | 1 | True | 0 | ROZPOCET
| VV |  | "2 ks baterie 12V/7,2Ah | [14 empty] | VV | 2 | 1 | True | 0 | ROZPOCET
| VV |  | "1 ks Switch 4 TX | [14 empty] | VV | 2 | 1 | True | 0 | ROZPOCET
| VV |  | "2 ks převodník RS485/RS232 | [14 empty] | VV | 2 | 1 | True | 0 | ROZPOCET
| VV |  | "1ks operační panel 15“ vč. vizualizačního SW | [14 empty] | VV | 2 | 1 | True | 0 | ROZPOCET
| VV |  | "1 ks řídicí modul pro baterie | [14 empty] | VV | 2 | 1 | True | 0 | ROZPOCET
| VV |  | "1 sada elektrotechnický materiál, svorkovnice, relé, jisticí prvky, svodiče přepětí s vf filtrem atd. | [14 empty] | VV | 2 | 1 | True | 0 | ROZPOCET
| VV |  | "1 sada převodníky a ochranné prvky | [14 empty] | VV | 2 | 1 | True | 0 | ROZPOCET
| VV |  | "včetně zásuvky, osvětlení a temperace | [14 empty] | VV | 2 | 1 | True | 0 | ROZPOCET
| VV |  | "včetně příslušenství rozvaděčové skříně | [14 empty] | VV | 2 | 1 | True | 0 | ROZPOCET
| VV |  | "včetně demontáže zadní desky rozvaděče a zpětné montáže s už nainstalovanou procesní stanicí | [14 empty] | VV | 2 | 1 | True | 0 | ROZPOCET
| VV |  | "pozice: DT1.2 | [14 empty] | VV | 2 | 1 | True | 0 | ROZPOCET
| VV |  | 1 |  | 1 | [12 empty] | VV | 2 | 2 | True | 0 | ROZPOCET
| VV |  | Součet |  | 1 | [12 empty] | VV | 2 | 4 | True | 1 | ROZPOCET
18 | K | 7412106112R | Montáž ovládacího pultu | kus | 1 |  | 0 | R-položka |  | základní |  | 0 | 0 | 0 | 0 | 0 | 16 | K | 2 |  |  |  | ROZPOCET | 0 | 0 | 0 | 0 | 0 | 1 | 0 | 16 | 681663515
| VV |  | "Procesní stanice | [14 empty] | VV | 2 | 1 | True | 0 | ROZPOCET
| VV |  | "procesní stanice v modulárním provedení | [14 empty] | VV | 2 | 1 | True | 0 | ROZPOCET
| VV |  | "napájení: 9-36 V DC | [14 empty] | VV | 2 | 1 | True | 0 | ROZPOCET
| VV |  | "obsahující: | [14 empty] | VV | 2 | 1 | True | 0 | ROZPOCET
| VV |  | "1× procesorová jednotka s komunikačním rozhraním 1× RS232 a 2× RJ45 (servis a přenos dat) | [14 empty] | VV | 2 | 1 | True | 0 | ROZPOCET
| VV |  | "1× karta AI 4-20 mA, 8 vstupů / modul | [14 empty] | VV | 2 | 1 | True | 0 | ROZPOCET
| VV |  | "1× karta AO 4-20 mA, 4 vstupů / modul | [14 empty] | VV | 2 | 1 | True | 0 | ROZPOCET
| VV |  | "7× karta DI 24 V DC, 16 vstupů / modul | [14 empty] | VV | 2 | 1 | True | 0 | ROZPOCET
| VV |  | "7× karta DO 24 V DC, 8 výstupů / modul | [14 empty] | VV | 2 | 1 | True | 0 | ROZPOCET
| VV |  | "montáž na DIN lištu | [14 empty] | VV | 2 | 1 | True | 0 | ROZPOCET
| VV |  | "umístění v rozvaděči DT1.2 | [14 empty] | VV | 2 | 1 | True | 0 | ROZPOCET
| VV |  | "vč. zabezpečeného napájení s následným bezpečným uzavřením spouštěného SW | [14 empty] | VV | 2 | 1 | True | 0 | ROZPOCET
| VV |  | "vč. automatického restartu | [14 empty] | VV | 2 | 1 | True | 0 | ROZPOCET
| VV |  | "krytí: min. IP54 | [14 empty] | VV | 2 | 1 | True | 0 | ROZPOCET
| VV |  | "pozice: PS1.2 | [14 empty] | VV | 2 | 1 | True | 0 | ROZPOCET
| VV |  | 1 |  | 1 | [12 empty] | VV | 2 | 2 | True | 0 | ROZPOCET
| VV |  | Součet |  | 1 | [12 empty] | VV | 2 | 4 | True | 1 | ROZPOCET
19 | M | 741210623R | PLC | kus | 1 |  | 0 | R-položka |  | základní |  | 0 | 0.25 | 0.25 | 0 | 0 | 32 | M | 2 |  |  |  | ROZPOCET | 0 | 0 | 0 | 0 | 0 | 1 | 0 | 16 | -2117163512
| VV |  | "Procesní stanice | [14 empty] | VV | 2 | 1 | True | 0 | ROZPOCET
| VV |  | "procesní stanice v modulárním provedení | [14 empty] | VV | 2 | 1 | True | 0 | ROZPOCET
| VV |  | "napájení: 9-36 V DC | [14 empty] | VV | 2 | 1 | True | 0 | ROZPOCET
| VV |  | "obsahující: | [14 empty] | VV | 2 | 1 | True | 0 | ROZPOCET
| VV |  | "1× procesorová jednotka s komunikačním rozhraním 1× RS232 a 2× RJ45 (servis a přenos dat) | [14 empty] | VV | 2 | 1 | True | 0 | ROZPOCET
| VV |  | "1× karta AI 4-20 mA, 8 vstupů / modul | [14 empty] | VV | 2 | 1 | True | 0 | ROZPOCET
| VV |  | "1× karta AO 4-20 mA, 4 vstupů / modul | [14 empty] | VV | 2 | 1 | True | 0 | ROZPOCET
| VV |  | "7× karta DI 24 V DC, 16 vstupů / modul | [14 empty] | VV | 2 | 1 | True | 0 | ROZPOCET
| VV |  | "7× karta DO 24 V DC, 8 výstupů / modul | [14 empty] | VV | 2 | 1 | True | 0 | ROZPOCET
| VV |  | "montáž na DIN lištu | [14 empty] | VV | 2 | 1 | True | 0 | ROZPOCET
| VV |  | "umístění v rozvaděči DT1.2 | [14 empty] | VV | 2 | 1 | True | 0 | ROZPOCET
| VV |  | "vč. zabezpečeného napájení s následným bezpečným uzavřením spouštěného SW | [14 empty] | VV | 2 | 1 | True | 0 | ROZPOCET
| VV |  | "vč. automatického restartu | [14 empty] | VV | 2 | 1 | True | 0 | ROZPOCET
| VV |  | "krytí: min. IP54 | [14 empty] | VV | 2 | 1 | True | 0 | ROZPOCET
| VV |  | "pozice: PS1.2 | [14 empty] | VV | 2 | 1 | True | 0 | ROZPOCET
| VV |  | 1 |  | 1 | [12 empty] | VV | 2 | 2 | True | 0 | ROZPOCET
| VV |  | Součet |  | 1 | [12 empty] | VV | 2 | 4 | True | 1 | ROZPOCET
20 | K | 741240022 | Montáž ostatního příslušenství rozvoden tabulek výstražných a označovacích pro přístroje lepením | kus | 1 |  | 0 | CS ÚRS 2025 01 |  | základní |  | 0 | 0 | 0 | 0 | 0 | 16 | K | 2 |  |  |  | ROZPOCET | 0 | 0 | 0 | 0 | 0 | 1 | 0 | 16 | -1291185634
| VV |  | "Oceloplechový skříňový rozvaděč (stávající) | [14 empty] | VV | 2 | 1 | True | 0 | ROZPOCET
| VV |  | "rozměry: š800 x v2000 x h500 mm | [14 empty] | VV | 2 | 1 | True | 0 | ROZPOCET
| VV |  | "podstava: 100 mm | [14 empty] | VV | 2 | 1 | True | 0 | ROZPOCET
| VV |  | "krytí: IP55/00 | [14 empty] | VV | 2 | 1 | True | 0 | ROZPOCET
| VV |  | "přívod/vývod: spodem | [14 empty] | VV | 2 | 1 | True | 0 | ROZPOCET
| VV |  | "počet polí: 1 | [14 empty] | VV | 2 | 1 | True | 0 | ROZPOCET
| VV |  | "obsahující: | [14 empty] | VV | 2 | 1 | True | 0 | ROZPOCET
| VV |  | "1 ks procesní stanici, viz pol. PS1 | [14 empty] | VV | 2 | 1 | True | 0 | ROZPOCET
| VV |  | "2 ks zdroj 24 V DC 120W | [14 empty] | VV | 2 | 1 | True | 0 | ROZPOCET
| VV |  | "1 ks zdroj 13,8 V DC | [14 empty] | VV | 2 | 1 | True | 0 | ROZPOCET
| VV |  | "2 ks baterie 12V/7,2Ah | [14 empty] | VV | 2 | 1 | True | 0 | ROZPOCET
| VV |  | "1 ks Switch 4 TX | [14 empty] | VV | 2 | 1 | True | 0 | ROZPOCET
| VV |  | "2 ks převodník RS485/RS232 | [14 empty] | VV | 2 | 1 | True | 0 | ROZPOCET
| VV |  | "1ks operační panel 15“ vč. vizualizačního SW | [14 empty] | VV | 2 | 1 | True | 0 | ROZPOCET
| VV |  | "1 ks řídicí modul pro baterie | [14 empty] | VV | 2 | 1 | True | 0 | ROZPOCET
| VV |  | "1 sada elektrotechnický materiál, svorkovnice, relé, jisticí prvky, svodiče přepětí s vf filtrem atd. | [14 empty] | VV | 2 | 1 | True | 0 | ROZPOCET
| VV |  | "1 sada převodníky a ochranné prvky | [14 empty] | VV | 2 | 1 | True | 0 | ROZPOCET
| VV |  | "včetně zásuvky, osvětlení a temperace | [14 empty] | VV | 2 | 1 | True | 0 | ROZPOCET
| VV |  | "včetně příslušenství rozvaděčové skříně | [14 empty] | VV | 2 | 1 | True | 0 | ROZPOCET
| VV |  | "včetně demontáže zadní desky rozvaděče a zpětné montáže s už nainstalovanou procesní stanicí | [14 empty] | VV | 2 | 1 | True | 0 | ROZPOCET
| VV |  | "pozice: DT1.2 | [14 empty] | VV | 2 | 1 | True | 0 | ROZPOCET
| VV |  | 1 |  | 1 | [12 empty] | VV | 2 | 2 | True | 0 | ROZPOCET
| VV |  | Součet |  | 1 | [12 empty] | VV | 2 | 4 | True | 1 | ROZPOCET
21 | M | 35442240 | bezpečnostní tabulka samolepící (A4) | kus | 1 |  | 0 | CS ÚRS 2025 01 |  | základní |  | 0 | 1e-05 | 1e-05 | 0 | 0 | 32 | M | 2 |  |  |  | ROZPOCET | 0 | 0 | 0 | 0 | 0 | 1 | 0 | 16 | 768783197
22 | K | 741811011 | Zkoušky a prohlídky rozvodných zařízení kontrola rozváděčů nn, (1 pole) silových, hmotnosti do 200 kg | kus | 1 |  | 0 | CS ÚRS 2025 01 |  | základní |  | 0 | 0 | 0 | 0 | 0 | 16 | K | 2 |  |  |  | ROZPOCET | 0 | 0 | 0 | 0 | 0 | 1 | 0 | 16 | 368427412
| VV |  | "Oceloplechový skříňový rozvaděč (stávající) | [14 empty] | VV | 2 | 1 | True | 0 | ROZPOCET
| VV |  | "rozměry: š800 x v2000 x h500 mm | [14 empty] | VV | 2 | 1 | True | 0 | ROZPOCET
| VV |  | "podstava: 100 mm | [14 empty] | VV | 2 | 1 | True | 0 | ROZPOCET
| VV |  | "krytí: IP55/00 | [14 empty] | VV | 2 | 1 | True | 0 | ROZPOCET
| VV |  | "přívod/vývod: spodem | [14 empty] | VV | 2 | 1 | True | 0 | ROZPOCET
| VV |  | "počet polí: 1 | [14 empty] | VV | 2 | 1 | True | 0 | ROZPOCET
| VV |  | "obsahující: | [14 empty] | VV | 2 | 1 | True | 0 | ROZPOCET
| VV |  | "1 ks procesní stanici, viz pol. PS1 | [14 empty] | VV | 2 | 1 | True | 0 | ROZPOCET
| VV |  | "2 ks zdroj 24 V DC 120W | [14 empty] | VV | 2 | 1 | True | 0 | ROZPOCET
| VV |  | "1 ks zdroj 13,8 V DC | [14 empty] | VV | 2 | 1 | True | 0 | ROZPOCET
| VV |  | "2 ks baterie 12V/7,2Ah | [14 empty] | VV | 2 | 1 | True | 0 | ROZPOCET
| VV |  | "1 ks Switch 4 TX | [14 empty] | VV | 2 | 1 | True | 0 | ROZPOCET
| VV |  | "2 ks převodník RS485/RS232 | [14 empty] | VV | 2 | 1 | True | 0 | ROZPOCET
| VV |  | "1ks operační panel 15“ vč. vizualizačního SW | [14 empty] | VV | 2 | 1 | True | 0 | ROZPOCET
| VV |  | "1 ks řídicí modul pro baterie | [14 empty] | VV | 2 | 1 | True | 0 | ROZPOCET
| VV |  | "1 sada elektrotechnický materiál, svorkovnice, relé, jisticí prvky, svodiče přepětí s vf filtrem atd. | [14 empty] | VV | 2 | 1 | True | 0 | ROZPOCET
| VV |  | "1 sada převodníky a ochranné prvky | [14 empty] | VV | 2 | 1 | True | 0 | ROZPOCET
| VV |  | "včetně zásuvky, osvětlení a temperace | [14 empty] | VV | 2 | 1 | True | 0 | ROZPOCET
| VV |  | "včetně příslušenství rozvaděčové skříně | [14 empty] | VV | 2 | 1 | True | 0 | ROZPOCET
| VV |  | "včetně demontáže zadní desky rozvaděče a zpětné montáže s už nainstalovanou procesní stanicí | [14 empty] | VV | 2 | 1 | True | 0 | ROZPOCET
| VV |  | "pozice: DT1.2 | [14 empty] | VV | 2 | 1 | True | 0 | ROZPOCET
| VV |  | 1 |  | 1 | [12 empty] | VV | 2 | 2 | True | 0 | ROZPOCET
| VV |  | Součet |  | 1 | [12 empty] | VV | 2 | 4 | True | 1 | ROZPOCET
23 | K | 741811022 | Zkoušky a prohlídky rozvodných zařízení oživení jednoho pole rozváděče zhotoveného subdodavatelem v podmínkách externí montáže s velmi složitou výstrojí | kus | 1 |  | 0 | CS ÚRS 2025 01 |  | základní |  | 0 | 0 | 0 | 0 | 0 | 16 | K | 2 |  |  |  | ROZPOCET | 0 | 0 | 0 | 0 | 0 | 1 | 0 | 16 | 408524811
| VV |  | "Oceloplechový skříňový rozvaděč (stávající) | [14 empty] | VV | 2 | 1 | True | 0 | ROZPOCET
| VV |  | "rozměry: š800 x v2000 x h500 mm | [14 empty] | VV | 2 | 1 | True | 0 | ROZPOCET
| VV |  | "podstava: 100 mm | [14 empty] | VV | 2 | 1 | True | 0 | ROZPOCET
| VV |  | "krytí: IP55/00 | [14 empty] | VV | 2 | 1 | True | 0 | ROZPOCET
| VV |  | "přívod/vývod: spodem | [14 empty] | VV | 2 | 1 | True | 0 | ROZPOCET
| VV |  | "počet polí: 1 | [14 empty] | VV | 2 | 1 | True | 0 | ROZPOCET
| VV |  | "obsahující: | [14 empty] | VV | 2 | 1 | True | 0 | ROZPOCET
| VV |  | "1 ks procesní stanici, viz pol. PS1 | [14 empty] | VV | 2 | 1 | True | 0 | ROZPOCET
| VV |  | "2 ks zdroj 24 V DC 120W | [14 empty] | VV | 2 | 1 | True | 0 | ROZPOCET
| VV |  | "1 ks zdroj 13,8 V DC | [14 empty] | VV | 2 | 1 | True | 0 | ROZPOCET
| VV |  | "2 ks baterie 12V/7,2Ah | [14 empty] | VV | 2 | 1 | True | 0 | ROZPOCET
| VV |  | "1 ks Switch 4 TX | [14 empty] | VV | 2 | 1 | True | 0 | ROZPOCET
| VV |  | "2 ks převodník RS485/RS232 | [14 empty] | VV | 2 | 1 | True | 0 | ROZPOCET
| VV |  | "1ks operační panel 15“ vč. vizualizačního SW | [14 empty] | VV | 2 | 1 | True | 0 | ROZPOCET
| VV |  | "1 ks řídicí modul pro baterie | [14 empty] | VV | 2 | 1 | True | 0 | ROZPOCET
| VV |  | "1 sada elektrotechnický materiál, svorkovnice, relé, jisticí prvky, svodiče přepětí s vf filtrem atd. | [14 empty] | VV | 2 | 1 | True | 0 | ROZPOCET
| VV |  | "1 sada převodníky a ochranné prvky | [14 empty] | VV | 2 | 1 | True | 0 | ROZPOCET
| VV |  | "včetně zásuvky, osvětlení a temperace | [14 empty] | VV | 2 | 1 | True | 0 | ROZPOCET
| VV |  | "včetně příslušenství rozvaděčové skříně | [14 empty] | VV | 2 | 1 | True | 0 | ROZPOCET
| VV |  | "včetně demontáže zadní desky rozvaděče a zpětné montáže s už nainstalovanou procesní stanicí | [14 empty] | VV | 2 | 1 | True | 0 | ROZPOCET
| VV |  | "pozice: DT1.2 | [14 empty] | VV | 2 | 1 | True | 0 | ROZPOCET
| VV |  | 1 |  | 1 | [12 empty] | VV | 2 | 2 | True | 0 | ROZPOCET
| VV |  | Součet |  | 1 | [12 empty] | VV | 2 | 4 | True | 1 | ROZPOCET
24 | K | 741811023R | Zkoušky a prohlídky rozvodných zařízení oživení jednoho pole rozváděče zhotoveného subdodavatelem v podmínkách externí montáže s velmi složitou výstrojí | kus | 1 |  | 0 | R-položka |  | základní |  | 0 | 0 | 0 | 0 | 0 | 16 | K | 2 |  |  |  | ROZPOCET | 0 | 0 | 0 | 0 | 0 | 1 | 0 | 16 | 1304512718
| VV |  | "Oživení procesní stanice ASŘ | [14 empty] | VV | 2 | 1 | True | 0 | ROZPOCET
| VV |  | "včetně odladění programového vybavení řídicích programů a komunikačních programů na stavbě | [14 empty] | VV | 2 | 1 | True | 0 | ROZPOCET
| VV |  | 1 |  | 1 | [12 empty] | VV | 2 | 2 | True | 0 | ROZPOCET
| VV |  | Součet |  | 1 | [12 empty] | VV | 2 | 4 | True | 1 | ROZPOCET
25 | K | 741990063R | Ostatní doplňkové práce elektromontážní dokončovací práce (čistění a konzervace) utěsnění skříňových rozváděčů a řídících skříní | kus | 1 |  | 0 | R-položka |  | základní |  | 0 | 0 | 0 | 0 | 0 | 16 | K | 2 |  |  |  | ROZPOCET | 0 | 0 | 0 | 0 | 0 | 1 | 0 | 16 | 1715550543
| VV |  | "Pomocný elektromontážní materiál | [14 empty] | VV | 2 | 1 | True | 0 | ROZPOCET
| VV |  | "např. svorkovnicové skříňky a krabice, přepěťové ochrany, kabelové chráničky atd. | [14 empty] | VV | 2 | 1 | True | 0 | ROZPOCET
| VV |  | "Přechodové skříňky umístěné v prostoru oplachových klapek musí být v provedení do Ex prostředí. | [14 empty] | VV | 2 | 1 | True | 0 | ROZPOCET
| VV |  | 1 |  | 1 | [12 empty] | VV | 2 | 2 | True | 0 | ROZPOCET
| VV |  | Součet |  | 1 | [12 empty] | VV | 2 | 4 | True | 1 | ROZPOCET
26 | K | 741990064R | Ostatní doplňkové práce elektromontážní dokončovací práce (čistění a konzervace) utěsnění skříňových rozváděčů a řídících skříní | kus | 1 |  | 0 | R-položka |  | základní |  | 0 | 0 | 0 | 0 | 0 | 16 | K | 2 |  |  |  | ROZPOCET | 0 | 0 | 0 | 0 | 0 | 1 | 0 | 16 | -1899878741
| VV |  | "Zednické výpomoci pro elektromontážní práce | [14 empty] | VV | 2 | 1 | True | 0 | ROZPOCET
| VV |  | "- vysekání, vyvrtání a vynechání rýh, kapes, prostupů pro rozvody a upevňovací prvky | [14 empty] | VV | 2 | 1 | True | 0 | ROZPOCET
| VV |  | "- zaplnění, zazdění nebo zabetonování rýh, kapes, prostupů | [14 empty] | VV | 2 | 1 | True | 0 | ROZPOCET
| VV |  | 1 |  | 1 | [12 empty] | VV | 2 | 2 | True | 0 | ROZPOCET
| VV |  | Součet |  | 1 | [12 empty] | VV | 2 | 4 | True | 1 | ROZPOCET
27 | K | 741990065R | Ostatní doplňkové práce elektromontážní dokončovací práce (čistění a konzervace) utěsnění skříňových rozváděčů a řídících skříní | kus | 1 |  | 0 | R-položka |  | základní |  | 0 | 0 | 0 | 0 | 0 | 16 | K | 2 |  |  |  | ROZPOCET | 0 | 0 | 0 | 0 | 0 | 1 | 0 | 16 | -947954429
| VV |  | "Práce a služby pro zajištění postupu rekonstrukce | [14 empty] | VV | 2 | 1 | True | 0 | ROZPOCET
| VV |  | "Všechny práce a služby týkající se zařízení SŘTP (stávajících i nových) pro zabezpečení | [14 empty] | VV | 2 | 1 | True | 0 | ROZPOCET
| VV |  | "funkčnosti vdj při realizaci provizorních nebo nestandardních stavebně technologických | [14 empty] | VV | 2 | 1 | True | 0 | ROZPOCET
| VV |  | "opatření v průběhu rekonstrukce podle harmonogramu výstavby | [14 empty] | VV | 2 | 1 | True | 0 | ROZPOCET
| VV |  | "pozice PS1 | [14 empty] | VV | 2 | 1 | True | 0 | ROZPOCET
| VV |  | 1,00 |  | 1 | [12 empty] | VV | 2 | 2 | True | 0 | ROZPOCET
| VV |  | Součet |  | 1 | [12 empty] | VV | 2 | 4 | True | 1 | ROZPOCET
28 | K | 741990066R | Ostatní doplňkové práce elektromontážní dokončovací práce (čistění a konzervace) utěsnění skříňových rozváděčů a řídících skříní | kus | 1 |  | 0 | R-položka |  | základní |  | 0 | 0 | 0 | 0 | 0 | 16 | K | 2 |  |  |  | ROZPOCET | 0 | 0 | 0 | 0 | 0 | 1 | 0 | 16 | -583068125
| VV |  | "Provizoria při realizaci výstavby | [14 empty] | VV | 2 | 1 | True | 0 | ROZPOCET
| VV |  | "pozice PROV1 | [14 empty] | VV | 2 | 1 | True | 0 | ROZPOCET
| VV |  | 1,00 |  | 1 | [12 empty] | VV | 2 | 2 | True | 0 | ROZPOCET
| VV |  | Součet |  | 1 | [12 empty] | VV | 2 | 4 | True | 1 | ROZPOCET
29 | K | 998741101 | Přesun hmot pro silnoproud stanovený z hmotnosti přesunovaného materiálu vodorovná dopravní vzdálenost do 50 m v objektech výšky do 6 m | t | 0.413 |  | 0 | CS ÚRS 2025 01 |  | základní |  | 0 | 0 | 0 | 0 | 0 | 16 | K | 2 |  |  |  | ROZPOCET | 0 | 0 | 0 | 0 | 0 | 1 | 0 | 16 | 1992030821
| D | 742 | Elektroinstalace - slaboproud |  |  |  | 0 |  |  |  |  | 0 |  | 0.18235 |  | 0 | 2 | D | 1 |  |  |  | ROZPOCET | [6 empty] | 0
30 | K | 742110103R | Montáž kabelového žlabu drátěného 150/100 mm | m | 130 |  | 0 | R-položka |  | základní |  | 0 | 0 | 0 | 0 | 0 | 16 | K | 2 |  |  |  | ROZPOCET | 0 | 0 | 0 | 0 | 0 | 1 | 0 | 16 | 1321009237
| VV |  | "Nosné a ochr. konstrukce kabelových tras pro podružné kabelové trasy | [14 empty] | VV | 2 | 1 | True | 0 | ROZPOCET
| VV |  | "130,00m drátěné kabelové žlaby 100/50 | [14 empty] | VV | 2 | 1 | True | 0 | ROZPOCET
| VV |  | "délka 2,00m/kus, provedení žárově zinkované | [14 empty] | VV | 2 | 1 | True | 0 | ROZPOCET
| VV |  | 130 |  | 130 | [12 empty] | VV | 2 | 2 | True | 0 | ROZPOCET
| VV |  | Součet |  | 130 | [12 empty] | VV | 2 | 4 | True | 1 | ROZPOCET
31 | M | 221120R | Žlab 100/50 "ŽZ" - vzdálenost podpěr cca 1,9 m | m | 130 |  | 0 | R-položka |  | základní |  | 0 | 0.0014 | 0.182 | 0 | 0 | 32 | M | 2 |  |  |  | ROZPOCET | 0 | 0 | 0 | 0 | 0 | 1 | 0 | 16 | 1065751444
| VV |  | "Nosné a ochr. konstrukce kabelových tras pro podružné kabelové trasy | [14 empty] | VV | 2 | 1 | True | 0 | ROZPOCET
| VV |  | "130,00m drátěné kabelové žlaby 100/50 | [14 empty] | VV | 2 | 1 | True | 0 | ROZPOCET
| VV |  | "délka 2,00m/kus, provedení žárově zinkované | [14 empty] | VV | 2 | 1 | True | 0 | ROZPOCET
| VV |  | 130,00 |  | 130 | [12 empty] | VV | 2 | 2 | True | 0 | ROZPOCET
| VV |  | Součet |  | 130 | [12 empty] | VV | 2 | 4 | True | 1 | ROZPOCET
32 | M | 34210106R | spojovací materiál pro montáž kabelových žlabů | m | 130 |  | 0 | R-položka |  | základní |  | 0 | 0 | 0 | 0 | 0 | 32 | M | 2 |  |  |  | ROZPOCET | 0 | 0 | 0 | 0 | 0 | 1 | 0 | 16 | -119767497
| VV |  | "Nosné a ochr. konstrukce kabelových tras pro podružné kabelové trasy | [14 empty] | VV | 2 | 1 | True | 0 | ROZPOCET
| VV |  | "130m drátěné kabelové žlaby 100/650 | [14 empty] | VV | 2 | 1 | True | 0 | ROZPOCET
| VV |  | "šrouby vratové vč. matice | [14 empty] | VV | 2 | 1 | True | 0 | ROZPOCET
| VV |  | "šrouby se šestihrannou hlavou | [14 empty] | VV | 2 | 1 | True | 0 | ROZPOCET
| VV |  | "spojky pro upevnění žlabu | [14 empty] | VV | 2 | 1 | True | 0 | ROZPOCET
| VV |  | "1x spojovací materiál, provedení žárově zinkované | [14 empty] | VV | 2 | 1 | True | 0 | ROZPOCET
| VV |  | 130,00 |  | 130 | [12 empty] | VV | 2 | 2 | True | 0 | ROZPOCET
| VV |  | Součet |  | 130 | [12 empty] | VV | 2 | 4 | True | 1 | ROZPOCET
33 | K | 742190004 | Ostatní práce pro trasy požárně těsnící materiál do prostupu | kus | 1 |  | 0 | CS ÚRS 2025 01 |  | základní |  | 0 | 0 | 0 | 0 | 0 | 16 | K | 2 |  |  |  | ROZPOCET | 0 | 0 | 0 | 0 | 0 | 1 | 0 | 16 | -1649929952
| VV |  | "Protipožární těsnění kabelových prostupů | [14 empty] | VV | 2 | 1 | True | 0 | ROZPOCET
| VV |  | "1x pěna pistolová PUR nízkoexpanzní celoroční | [14 empty] | VV | 2 | 1 | True | 0 | ROZPOCET
| VV |  | "v souladu se stanovenou požární odolností EI dle ČSN EN 13501-2 | [14 empty] | VV | 2 | 1 | True | 0 | ROZPOCET
| VV |  | "další požadavky jsou uvedeny v příloze projektové dokumentace | [14 empty] | VV | 2 | 1 | True | 0 | ROZPOCET
| VV |  | 1 |  | 1 | [12 empty] | VV | 2 | 2 | True | 0 | ROZPOCET
| VV |  | Součet |  | 1 | [12 empty] | VV | 2 | 4 | True | 1 | ROZPOCET
34 | M | 23170004 | pěna montážní PUR protipožární jednosložková teplotní odolnost -40°C až +90°C | litr | 0.325 |  | 0 | CS ÚRS 2025 01 |  | základní |  | 0 | 0.00107 | 0.00034775 | 0 | 0 | 32 | M | 2 |  |  |  | ROZPOCET | 0 | 0 | 0 | 0 | 0 | 1 | 0 | 16 | -1940403620
| VV |  | "Protipožární těsnění kabelových prostupů | [14 empty] | VV | 2 | 1 | True | 0 | ROZPOCET
| VV |  | "1x pěna pistolová PUR nízkoexpanzní celoroční | [14 empty] | VV | 2 | 1 | True | 0 | ROZPOCET
| VV |  | "v souladu se stanovenou požární odolností EI dle ČSN EN 13501-2 | [14 empty] | VV | 2 | 1 | True | 0 | ROZPOCET
| VV |  | "další požadavky jsou uvedeny v příloze projektové dokumentace | [14 empty] | VV | 2 | 1 | True | 0 | ROZPOCET
| VV |  | 1 |  | 1 | [12 empty] | VV | 2 | 2 | True | 0 | ROZPOCET
| VV |  | Součet |  | 1 | [12 empty] | VV | 2 | 4 | True | 1 | ROZPOCET
| VV |  | 1*0,325 'Přepočtené koeficientem množství |  | 0.325 | [12 empty] | VV | 2 | 2 | False | 1 | ROZPOCET
35 | K | 742360401R | Montáž systému pacient-sestra nastavení a oživení systému instalace SW pacient-sestra | kus | 1 |  | 0 | R-položka |  | základní |  | 0 | 0 | 0 | 0 | 0 | 16 | K | 2 |  |  |  | ROZPOCET | 0 | 0 | 0 | 0 | 0 | 1 | 0 | 16 | 1484765579
| VV |  | "Uživatelské a aplikační programové vybavení SW1 | [14 empty] | VV | 2 | 1 | True | 0 | ROZPOCET
| VV |  | "pro procesní stanici PS1.2 včetně SW analýzy a zadání pro SW, rozvaděč DT1 | [14 empty] | VV | 2 | 1 | True | 0 | ROZPOCET
| VV |  | "pozice: SW1 | [14 empty] | VV | 2 | 1 | True | 0 | ROZPOCET
| VV |  | 1,00 |  | 1 | [12 empty] | VV | 2 | 2 | True | 0 | ROZPOCET
| VV |  | Součet1 |  | 1 | [12 empty] | VV | 2 | 4 | True | 1 | ROZPOCET
36 | K | 742360402R | Montáž systému pacient-sestra nastavení a oživení systému instalace SW pacient-sestra | kus | 1 |  | 0 | R-položka |  | základní |  | 0 | 0 | 0 | 0 | 0 | 16 | K | 2 |  |  |  | ROZPOCET | 0 | 0 | 0 | 0 | 0 | 1 | 0 | 16 | 1600430473
| VV |  | "Doplnění programového vybavení CD PVK Flora | [14 empty] | VV | 2 | 1 | True | 0 | ROZPOCET
| VV |  | "začlenění vizualizace vodojemu do SCADA CD PVK Flora | [14 empty] | VV | 2 | 1 | True | 0 | ROZPOCET
| VV |  | "zprovoznění dálkového přenosu dat ve stávající rádiové datové síti v pásmu 425 MHz | [14 empty] | VV | 2 | 1 | True | 0 | ROZPOCET
| VV |  | "úpravy programů komunikační centrály, úprava konfigurace sítě vč. retranslací | [14 empty] | VV | 2 | 1 | True | 0 | ROZPOCET
| VV |  | "pozice: SW2 | [14 empty] | VV | 2 | 1 | True | 0 | ROZPOCET
| VV |  | 1,00 |  | 1 | [12 empty] | VV | 2 | 2 | True | 0 | ROZPOCET
| VV |  | Součet |  | 1 | [12 empty] | VV | 2 | 4 | True | 1 | ROZPOCET
37 | K | 742360403R | Montáž systému pacient-sestra nastavení a oživení systému instalace SW pacient-sestra | kus | 1 |  | 0 | R-položka |  | základní |  | 0 | 0 | 0 | 0 | 0 | 16 | K | 2 |  |  |  | ROZPOCET | 0 | 0 | 0 | 0 | 0 | 1 | 0 | 16 | 1598387365
| VV |  | "Doplnění a úprava programového vybavení HMI | [14 empty] | VV | 2 | 1 | True | 0 | ROZPOCET
| VV |  | "Upravení vizualizace operačního panelu umístěného v čerpací stanici | [14 empty] | VV | 2 | 1 | True | 0 | ROZPOCET
| VV |  | "pozice: SW3 | [14 empty] | VV | 2 | 1 | True | 0 | ROZPOCET
| VV |  | 1,00 |  | 1 | [12 empty] | VV | 2 | 2 | True | 0 | ROZPOCET
| VV |  | Součet |  | 1 | [12 empty] | VV | 2 | 4 | True | 1 | ROZPOCET
38 | K | 7423604211R | Seřízení, oživení a uvedení do provozu | kus | 1 |  | 0 | R-položka |  | základní |  | 0 | 0 | 0 | 0 | 0 | 16 | K | 2 |  |  |  | ROZPOCET | 0 | 0 | 0 | 0 | 0 | 1 | 0 | 16 | 1815342133
| VV |  | "Seřízení, oživení a uvedení do provozu | [14 empty] | VV | 2 | 1 | True | 0 | ROZPOCET
| VV |  | 1 |  | 1 | [12 empty] | VV | 2 | 2 | True | 0 | ROZPOCET
| VV |  | Součet |  | 1 | [12 empty] | VV | 2 | 4 | True | 1 | ROZPOCET
| D | M | Práce a dodávky M |  |  |  | 0 |  |  |  |  | 0 |  | 0.008 |  | 0 | 3 | D | 0 |  |  |  | ROZPOCET | [6 empty] | 0
| D | 23-M | Montáže potrubí |  |  |  | 0 |  |  |  |  | 0 |  | 0.006 |  | 0 | 3 | D | 1 |  |  |  | ROZPOCET | [6 empty] | 0
39 | K | 2302500387R | Montáž ultrazvukového snímače hladiny | kus | 2 |  | 0 | R-položka |  | základní |  | 0 | 0 | 0 | 0 | 0 | 64 | K | 2 |  |  |  | ROZPOCET | 0 | 0 | 0 | 0 | 0 | 1 | 0 | 64 | -570796222
| VV |  | "Hladina v retenční nádrži č.1 | [14 empty] | VV | 2 | 1 | True | 0 | ROZPOCET
| VV |  | "Hladina v retenční nádrži č.2 | [14 empty] | VV | 2 | 1 | True | 0 | ROZPOCET
| VV |  | "Ultrazvukový snímač úrovně hladiny kapalin | [14 empty] | VV | 2 | 1 | True | 0 | ROZPOCET
| VV |  | "rozsah 0 - 6 m, vyzařovací úhel max. 6° | [14 empty] | VV | 2 | 1 | True | 0 | ROZPOCET
| VV |  | "přesnost 0,5 % z rozsahu | [14 empty] | VV | 2 | 1 | True | 0 | ROZPOCET
| VV |  | "krytí IP68, nevýbušné provedení Ex | [14 empty] | VV | 2 | 1 | True | 0 | ROZPOCET
| VV |  | "vestavěná kompenzace teploty | [14 empty] | VV | 2 | 1 | True | 0 | ROZPOCET
| VV |  | "provedení pro tlak min. 0,03 - 0,3 MPa abs. | [14 empty] | VV | 2 | 1 | True | 0 | ROZPOCET
| VV |  | "integrovaný kabel 10 m | [14 empty] | VV | 2 | 1 | True | 0 | ROZPOCET
| VV |  | "výstupní signál 4 - 20 mA, aktivní, HART | [14 empty] | VV | 2 | 1 | True | 0 | ROZPOCET
| VV |  | "indikace chyby výstupním proudem | [14 empty] | VV | 2 | 1 | True | 0 | ROZPOCET
| VV |  | "napájení 10,5 - 40 VDC | [14 empty] | VV | 2 | 1 | True | 0 | ROZPOCET
| VV |  | "včetně konzoly, upevňovací tyče a příslušenství | [14 empty] | VV | 2 | 1 | True | 0 | ROZPOCET
| VV |  | "umístění na přírubě DN150 nad retenční nádrží | [14 empty] | VV | 2 | 1 | True | 0 | ROZPOCET
| VV |  | "počet: 2ks | [14 empty] | VV | 2 | 1 | True | 0 | ROZPOCET
| VV |  | "pozice: LIA01, LIA02 | [14 empty] | VV | 2 | 1 | True | 0 | ROZPOCET
| VV |  | 2 |  | 2 | [12 empty] | VV | 2 | 2 | True | 0 | ROZPOCET
| VV |  | Součet |  | 2 | [12 empty] | VV | 2 | 4 | True | 1 | ROZPOCET
40 | M | 405114106R | ultrazvukový snímač hladiny | kus | 2 |  | 0 | R-položka |  | základní |  | 0 | 0.002 | 0.004 | 0 | 0 | 128 | M | 2 |  |  |  | ROZPOCET | 0 | 0 | 0 | 0 | 0 | 1 | 0 | 128 | -2096961409
| VV |  | "Hladina v retenční nádrži č.1 | [14 empty] | VV | 2 | 1 | True | 0 | ROZPOCET
| VV |  | "Hladina v retenční nádrži č.2 | [14 empty] | VV | 2 | 1 | True | 0 | ROZPOCET
| VV |  | "Ultrazvukový snímač úrovně hladiny kapalin | [14 empty] | VV | 2 | 1 | True | 0 | ROZPOCET
| VV |  | "rozsah 0 - 6 m, vyzařovací úhel max. 6° | [14 empty] | VV | 2 | 1 | True | 0 | ROZPOCET
| VV |  | "přesnost 0,5 % z rozsahu | [14 empty] | VV | 2 | 1 | True | 0 | ROZPOCET
| VV |  | "krytí IP68, nevýbušné provedení Ex | [14 empty] | VV | 2 | 1 | True | 0 | ROZPOCET
| VV |  | "vestavěná kompenzace teploty | [14 empty] | VV | 2 | 1 | True | 0 | ROZPOCET
| VV |  | "provedení pro tlak min. 0,03 - 0,3 MPa abs. | [14 empty] | VV | 2 | 1 | True | 0 | ROZPOCET
| VV |  | "integrovaný kabel 10 m | [14 empty] | VV | 2 | 1 | True | 0 | ROZPOCET
| VV |  | "výstupní signál 4 - 20 mA, aktivní, HART | [14 empty] | VV | 2 | 1 | True | 0 | ROZPOCET
| VV |  | "indikace chyby výstupním proudem | [14 empty] | VV | 2 | 1 | True | 0 | ROZPOCET
| VV |  | "napájení 10,5 - 40 VDC | [14 empty] | VV | 2 | 1 | True | 0 | ROZPOCET
| VV |  | "včetně konzoly, upevňovací tyče a příslušenství | [14 empty] | VV | 2 | 1 | True | 0 | ROZPOCET
| VV |  | "umístění na přírubě DN150 nad retenční nádrží | [14 empty] | VV | 2 | 1 | True | 0 | ROZPOCET
| VV |  | "počet: 2ks | [14 empty] | VV | 2 | 1 | True | 0 | ROZPOCET
| VV |  | "pozice: LIA01, LIA02 | [14 empty] | VV | 2 | 1 | True | 0 | ROZPOCET
| VV |  | 2 |  | 2 | [12 empty] | VV | 2 | 2 | True | 0 | ROZPOCET
| VV |  | Součet |  | 2 | [12 empty] | VV | 2 | 4 | True | 1 | ROZPOCET
41 | K | 2302500388R | Montáž ultrazvukového snímače hladiny | kus | 1 |  | 0 | R-položka |  | základní |  | 0 | 0 | 0 | 0 | 0 | 64 | K | 2 |  |  |  | ROZPOCET | 0 | 0 | 0 | 0 | 0 | 1 | 0 | 64 | -740426538
| VV |  | "Měření průtoku odpadní vody vypouštěné do vltavy | [14 empty] | VV | 2 | 1 | True | 0 | ROZPOCET
| VV |  | "Vyhodnocovací a zobrazovací jednotka | [14 empty] | VV | 2 | 1 | True | 0 | ROZPOCET
| VV |  | "Vyhodnocovací jednotka k rychlostní KDO sondě, interní GSM/GPRS modul, napájení 230V, skříň IP66 | [14 empty] | VV | 2 | 1 | True | 0 | ROZPOCET
| VV |  | "Včetně SIM karty | [14 empty] | VV | 2 | 1 | True | 0 | ROZPOCET
| VV |  | "Včetně proměření síly telefonního signálu | [14 empty] | VV | 2 | 1 | True | 0 | ROZPOCET
| VV |  | "Externí modul: | [14 empty] | VV | 2 | 1 | True | 0 | ROZPOCET
| VV |  | "externí modul pro 6 analogových vstupů 4-20 mA | [14 empty] | VV | 2 | 1 | True | 0 | ROZPOCET
| VV |  | "výstup RS485-FINET/Modbus RTU, galvanické oddělení | [14 empty] | VV | 2 | 1 | True | 0 | ROZPOCET
| VV |  | "výstupní napětí 15 VDC pro napájení čidel | [14 empty] | VV | 2 | 1 | True | 0 | ROZPOCET
| VV |  | "Umístěný ve stávající nástěnné skříňce MX LIA22 | [14 empty] | VV | 2 | 1 | True | 0 | ROZPOCET
| VV |  | "1x stokový KDO snímač a 1x rychlostní snímač: | [14 empty] | VV | 2 | 1 | True | 0 | ROZPOCET
| VV |  | "Včetně kabelu 30m | [14 empty] | VV | 2 | 1 | True | 0 | ROZPOCET
| VV |  | "Včetně kotevního systému pro uchycení čidla | [14 empty] | VV | 2 | 1 | True | 0 | ROZPOCET
| VV |  | "Včetně kalibrace čidla | [14 empty] | VV | 2 | 1 | True | 0 | ROZPOCET
| VV |  | "pozice: FIQ04 | [14 empty] | VV | 2 | 1 | True | 0 | ROZPOCET
| VV |  | 1 |  | 1 | [12 empty] | VV | 2 | 2 | True | 0 | ROZPOCET
| VV |  | Součet |  | 1 | [12 empty] | VV | 2 | 4 | True | 1 | ROZPOCET
42 | M | 4051141067R | ultrazvukový snímač hladiny | kus | 1 |  | 0 | R-položka |  | základní |  | 0 | 0.002 | 0.002 | 0 | 0 | 128 | M | 2 |  |  |  | ROZPOCET | 0 | 0 | 0 | 0 | 0 | 1 | 0 | 128 | 1042751827
| VV |  | "Měření průtoku odpadní vody vypouštěné do vltavy | [14 empty] | VV | 2 | 1 | True | 0 | ROZPOCET
| VV |  | "Vyhodnocovací a zobrazovací jednotka | [14 empty] | VV | 2 | 1 | True | 0 | ROZPOCET
| VV |  | "Vyhodnocovací jednotka k rychlostní KDO sondě, interní GSM/GPRS modul, napájení 230V, skříň IP66 | [14 empty] | VV | 2 | 1 | True | 0 | ROZPOCET
| VV |  | "Včetně SIM karty | [14 empty] | VV | 2 | 1 | True | 0 | ROZPOCET
| VV |  | "Včetně proměření síly telefonního signálu | [14 empty] | VV | 2 | 1 | True | 0 | ROZPOCET
| VV |  | "Externí modul: | [14 empty] | VV | 2 | 1 | True | 0 | ROZPOCET
| VV |  | "externí modul pro 6 analogových vstupů 4-20 mA | [14 empty] | VV | 2 | 1 | True | 0 | ROZPOCET
| VV |  | "výstup RS485-FINET/Modbus RTU, galvanické oddělení | [14 empty] | VV | 2 | 1 | True | 0 | ROZPOCET
| VV |  | "výstupní napětí 15 VDC pro napájení čidel | [14 empty] | VV | 2 | 1 | True | 0 | ROZPOCET
| VV |  | "Umístěný ve stávající nástěnné skříňce MX LIA22 | [14 empty] | VV | 2 | 1 | True | 0 | ROZPOCET
| VV |  | "1x stokový KDO snímač a 1x rychlostní snímač: | [14 empty] | VV | 2 | 1 | True | 0 | ROZPOCET
| VV |  | "Včetně kabelu 30m | [14 empty] | VV | 2 | 1 | True | 0 | ROZPOCET
| VV |  | "Včetně kotevního systému pro uchycení čidla | [14 empty] | VV | 2 | 1 | True | 0 | ROZPOCET
| VV |  | "Včetně kalibrace čidla | [14 empty] | VV | 2 | 1 | True | 0 | ROZPOCET
| VV |  | "pozice: FIQ04 | [14 empty] | VV | 2 | 1 | True | 0 | ROZPOCET
| VV |  | 1 |  | 1 | [12 empty] | VV | 2 | 2 | True | 0 | ROZPOCET
| VV |  | Součet |  | 1 | [12 empty] | VV | 2 | 4 | True | 1 | ROZPOCET
| D | 36-M | Montáž prov.,měř. a regul. zařízení |  |  |  | 0 |  |  |  |  | 0 |  | 0.002 |  | 0 | 3 | D | 1 |  |  |  | ROZPOCET | [6 empty] | 0
43 | K | 3614102312R | Montáž plovákového snímače hladiny | kus | 1 |  | 0 | R-položka |  | základní |  | 0 | 0 | 0 | 0 | 0 | 64 | K | 2 |  |  |  | ROZPOCET | 0 | 0 | 0 | 0 | 0 | 1 | 0 | 64 | -883132451
| VV |  | "Hladina v čerpací stanici | [14 empty] | VV | 2 | 1 | True | 0 | ROZPOCET
| VV |  | "Radarový snímač úrovně hladiny kapalin | [14 empty] | VV | 2 | 1 | True | 0 | ROZPOCET
| VV |  | "rozsah 0 - 6 m | [14 empty] | VV | 2 | 1 | True | 0 | ROZPOCET
| VV |  | "přesnost 0,5 % z rozsahu | [14 empty] | VV | 2 | 1 | True | 0 | ROZPOCET
| VV |  | "krytí IP68, nevýbušné provedení Ex | [14 empty] | VV | 2 | 1 | True | 0 | ROZPOCET
| VV |  | "vestavěná kompenzace teploty | [14 empty] | VV | 2 | 1 | True | 0 | ROZPOCET
| VV |  | "provedení pro tlak min. 0,03 - 0,3 MPa abs. | [14 empty] | VV | 2 | 1 | True | 0 | ROZPOCET
| VV |  | "integrovaný kabel 10 m | [14 empty] | VV | 2 | 1 | True | 0 | ROZPOCET
| VV |  | "výstupní signál 4 - 20 mA, aktivní, HART | [14 empty] | VV | 2 | 1 | True | 0 | ROZPOCET
| VV |  | "indikace chyby výstupním proudem | [14 empty] | VV | 2 | 1 | True | 0 | ROZPOCET
| VV |  | "napájení 10,5 - 40 VDC | [14 empty] | VV | 2 | 1 | True | 0 | ROZPOCET
| VV |  | "umístění na přírubě DN150 nad čerpací stanicí | [14 empty] | VV | 2 | 1 | True | 0 | ROZPOCET
| VV |  | "pozice: LIA03 | [14 empty] | VV | 2 | 1 | True | 0 | ROZPOCET
| VV |  | 1 |  | 1 | [12 empty] | VV | 2 | 2 | True | 0 | ROZPOCET
| VV |  | Součet |  | 1 | [12 empty] | VV | 2 | 4 | True | 1 | ROZPOCET
44 | M | 405114110R | plovákový snímač k měření výšky hladiny | kus | 1 |  | 0 | R-položka |  | základní |  | 0 | 0.002 | 0.002 | 0 | 0 | 128 | M | 2 |  |  |  | ROZPOCET | 0 | 0 | 0 | 0 | 0 | 1 | 0 | 128 | 120074060
| VV |  | "Hladina v čerpací stanici | [14 empty] | VV | 2 | 1 | True | 0 | ROZPOCET
| VV |  | "Radarový snímač úrovně hladiny kapalin | [14 empty] | VV | 2 | 1 | True | 0 | ROZPOCET
| VV |  | "rozsah 0 - 6 m | [14 empty] | VV | 2 | 1 | True | 0 | ROZPOCET
| VV |  | "přesnost 0,5 % z rozsahu | [14 empty] | VV | 2 | 1 | True | 0 | ROZPOCET
| VV |  | "krytí IP68, nevýbušné provedení Ex | [14 empty] | VV | 2 | 1 | True | 0 | ROZPOCET
| VV |  | "vestavěná kompenzace teploty | [14 empty] | VV | 2 | 1 | True | 0 | ROZPOCET
| VV |  | "provedení pro tlak min. 0,03 - 0,3 MPa abs. | [14 empty] | VV | 2 | 1 | True | 0 | ROZPOCET
| VV |  | "integrovaný kabel 10 m | [14 empty] | VV | 2 | 1 | True | 0 | ROZPOCET
| VV |  | "výstupní signál 4 - 20 mA, aktivní, HART | [14 empty] | VV | 2 | 1 | True | 0 | ROZPOCET
| VV |  | "indikace chyby výstupním proudem | [14 empty] | VV | 2 | 1 | True | 0 | ROZPOCET
| VV |  | "napájení 10,5 - 40 VDC | [14 empty] | VV | 2 | 1 | True | 0 | ROZPOCET
| VV |  | "umístění na přírubě DN150 nad čerpací stanicí | [14 empty] | VV | 2 | 1 | True | 0 | ROZPOCET
| VV |  | "pozice: LIA03 | [14 empty] | VV | 2 | 1 | True | 0 | ROZPOCET
| VV |  | 1 |  | 1 | [12 empty] | VV | 2 | 2 | True | 0 | ROZPOCET
| VV |  | Součet |  | 1 | [12 empty] | VV | 2 | 4 | True | 1 | ROZPOCET

## VRN - Vedlejší rozpočtové...
{76c1fb2a-3447-417b-97a0-13a700ea9e88}
2
| KRYCÍ LIST SOUPISU PRACÍ | [7 empty] | v --- níže se nacházejí doplnkové a pomocné údaje k sestavám --- v | [8 empty] | False
Stavba:
Vybudování PPO na stokové síti v oblasti Karlín - Retenční nádrž JIH
Objekt:
VRN - Vedlejší rozpočtové náklady
| KSO: |  |  |  |  | CC-CZ:
| Místo: |  | Praha 8 -Karlín |  |  | Datum: | 13. 8. 2025
| Zadavatel: |  |  |  |  | IČ: | IČ: 25656112
|  | Pražská vodohospodářská společnost a.s. |  |  |  | DIČ: | DIČ: CZ25656112
| Uchazeč: |  |  |  |  | IČ: | Vyplň údaj
|  | Vyplň údaj |  |  |  | DIČ: | Vyplň údaj
| Projektant: |  |  |  |  | IČ: | IČ: 26475081
|  | Sweco a.s. |  |  |  | DIČ: | DIČ: CZ26475081
| Zpracovatel: |  |  |  |  | IČ: | IČ: 26475081
|  | Sweco a.s. |  |  |  | DIČ: | DIČ: CZ26475081
Poznámka:
Soupis prací je sestaven s využitím Cenové soustavy ÚRS. Položky, které pochází z této cenové soustavy, jsou ve sloupci 'Cenová soustava' označeny popisem 'CS ÚRS' a úrovní příslušného kalendářního pololetí. Veškeré další informace vymezující popis a podmínky použití těchto položek z Cenové soustavy,
| Cena bez DPH | [5 empty] | 0
|  |  | Základ daně |  |  | Sazba daně | Výše daně
| DPH | základní | 0 |  |  | 21% | 0
|  | snížená | 0 |  |  | 12% | 0
|  | zákl. přenesená | 0 |  |  | 21% | 0
|  | sníž. přenesená | 0 |  |  | 12% | 0
|  | nulová | 0 |  |  | 0% | 0
| Cena s DPH |  |  | v | CZK |  | 0
| Projektant |  |  | Zpracovatel
| Datum a podpis: |  | Razítko | Datum a podpis: |  |  | Razítko
| Objednavatel |  |  | Uchazeč
| Datum a podpis: |  | Razítko | Datum a podpis: |  |  | Razítko
REKAPITULACE ČLENĚNÍ SOUPISU PRACÍ
Stavba:
Vybudování PPO na stokové síti v oblasti Karlín - Retenční nádrž JIH
Objekt:
VRN - Vedlejší rozpočtové náklady
Místo: |  |  | Praha 8 -Karlín |  |  | Datum: | 13. 8. 2025
Zadavatel: |  |  | Pražská vodohospodářská společnost a.s. |  |  | Projektant: | Sweco a.s.
Uchazeč: |  |  | Vyplň údaj |  |  | Zpracovatel: | Sweco a.s.
Kód dílu - Popis | [6 empty] | Cena celkem [CZK]
Náklady ze soupisu prací | [6 empty] | 0 | [11 empty] | -1
| VRN - Vedlejší rozpočtové náklady | [5 empty] | 0
| NUS - Náklady s umístěním stavby | [5 empty] | 0
| VRN6 - Územní vlivy | [5 empty] | 0
| VRN7 - Provozní vlivy | [5 empty] | 0
SOUPIS PRACÍ
Stavba:
Vybudování PPO na stokové síti v oblasti Karlín - Retenční nádrž JIH
Objekt:
VRN - Vedlejší rozpočtové náklady
Místo: |  |  | Praha 8 -Karlín |  |  | Datum: | 13. 8. 2025
Zadavatel: |  |  | Pražská vodohospodářská společnost a.s. |  |  | Projektant: | Sweco a.s.
Uchazeč: |  |  | Vyplň údaj |  |  | Zpracovatel: | Sweco a.s.
PČ | Typ | Kód | Popis | MJ | Množství | J.cena [CZK] | Cena celkem [CZK] | Cenová soustava |  | DPH | J. Nh [h] | Nh celkem [h] | J. hmotnost [t] | Hmotnost celkem [t] | J. suť [t] | Suť Celkem [t]
Náklady soupisu celkem | [6 empty] | 0 |  |  |  |  | 0 |  | 0 |  | 0 |  | D | -1 | [7 empty] | 0
| D | VRN | Vedlejší rozpočtové náklady |  |  |  | 0 |  |  |  |  | 0 |  | 0 |  | 0 | 1 | D | 0 | ROZPOCET | [6 empty] | 0
| D | NUS | Náklady s umístěním stavby |  |  |  | 0 |  |  |  |  | 0 |  | 0 |  | 0 | 1 | D | 1 | ROZPOCET | [6 empty] | 0
1 | K | 01 | Náklady s umístěním stavby | soubor | 1 |  | 0 | R-položka |  | základní |  | 0 | 0 | 0 | 0 | 0 | 1024 | K | 2 | ROZPOCET | 0 | 0 | 0 | 0 | 0 | 1 | 0 | 1024 | -1591084671
| D | VRN6 | Územní vlivy |  |  |  | 0 |  |  |  |  | 0 |  | 0 |  | 0 | 5 | D | 1 | ROZPOCET | [6 empty] | 0
2 | K | 02 | Územní vlivy | soubor | 1 |  | 0 | R-položka |  | základní |  | 0 | 0 | 0 | 0 | 0 | 1024 | K | 2 | ROZPOCET | 0 | 0 | 0 | 0 | 0 | 1 | 0 | 1024 | 2022646060
| D | VRN7 | Provozní vlivy |  |  |  | 0 |  |  |  |  | 0 |  | 0 |  | 0 | 5 | D | 1 | ROZPOCET | [6 empty] | 0
3 | K | 03 | Provozní vlivy | soubor | 1 |  | 0 | R-položka |  | základní |  | 0 | 0 | 0 | 0 | 0 | 1024 | K | 2 | ROZPOCET | 0 | 0 | 0 | 0 | 0 | 1 | 0 | 1024 | 2139001661

## ON - Ostatní náklady
{9b779232-8358-4d0e-946a-3b3be45f89bd}
2
| KRYCÍ LIST SOUPISU PRACÍ | [7 empty] | v --- níže se nacházejí doplnkové a pomocné údaje k sestavám --- v | [8 empty] | False
Stavba:
Vybudování PPO na stokové síti v oblasti Karlín - Retenční nádrž JIH
Objekt:
ON - Ostatní náklady
| KSO: |  |  |  |  | CC-CZ:
| Místo: |  | Praha 8 -Karlín |  |  | Datum: | 13. 8. 2025
| Zadavatel: |  |  |  |  | IČ: | IČ: 25656112
|  | Pražská vodohospodářská společnost a.s. |  |  |  | DIČ: | DIČ: CZ25656112
| Uchazeč: |  |  |  |  | IČ: | Vyplň údaj
|  | Vyplň údaj |  |  |  | DIČ: | Vyplň údaj
| Projektant: |  |  |  |  | IČ: | IČ: 26475081
|  | Sweco a.s. |  |  |  | DIČ: | DIČ: CZ26475081
| Zpracovatel: |  |  |  |  | IČ: | IČ: 26475081
|  | Sweco a.s. |  |  |  | DIČ: | DIČ: CZ26475081
Poznámka:
Soupis prací je sestaven s využitím Cenové soustavy ÚRS. Položky, které pochází z této cenové soustavy, jsou ve sloupci 'Cenová soustava' označeny popisem 'CS ÚRS' a úrovní příslušného kalendářního pololetí. Veškeré další informace vymezující popis a podmínky použití těchto položek z Cenové soustavy,
| Cena bez DPH | [5 empty] | 0
|  |  | Základ daně |  |  | Sazba daně | Výše daně
| DPH | základní | 0 |  |  | 21% | 0
|  | snížená | 0 |  |  | 12% | 0
|  | zákl. přenesená | 0 |  |  | 21% | 0
|  | sníž. přenesená | 0 |  |  | 12% | 0
|  | nulová | 0 |  |  | 0% | 0
| Cena s DPH |  |  | v | CZK |  | 0
| Projektant |  |  | Zpracovatel
| Datum a podpis: |  | Razítko | Datum a podpis: |  |  | Razítko
| Objednavatel |  |  | Uchazeč
| Datum a podpis: |  | Razítko | Datum a podpis: |  |  | Razítko
REKAPITULACE ČLENĚNÍ SOUPISU PRACÍ
Stavba:
Vybudování PPO na stokové síti v oblasti Karlín - Retenční nádrž JIH
Objekt:
ON - Ostatní náklady
Místo: |  |  | Praha 8 -Karlín |  |  | Datum: | 13. 8. 2025
Zadavatel: |  |  | Pražská vodohospodářská společnost a.s. |  |  | Projektant: | Sweco a.s.
Uchazeč: |  |  | Vyplň údaj |  |  | Zpracovatel: | Sweco a.s.
Kód dílu - Popis | [6 empty] | Cena celkem [CZK]
Náklady ze soupisu prací | [6 empty] | 0 | [11 empty] | -1
| OST - Ostatní náklady | [5 empty] | 0
SOUPIS PRACÍ
Stavba:
Vybudování PPO na stokové síti v oblasti Karlín - Retenční nádrž JIH
Objekt:
ON - Ostatní náklady
Místo: |  |  | Praha 8 -Karlín |  |  | Datum: | 13. 8. 2025
Zadavatel: |  |  | Pražská vodohospodářská společnost a.s. |  |  | Projektant: | Sweco a.s.
Uchazeč: |  |  | Vyplň údaj |  |  | Zpracovatel: | Sweco a.s.
PČ | Typ | Kód | Popis | MJ | Množství | J.cena [CZK] | Cena celkem [CZK] | Cenová soustava |  | DPH | J. Nh [h] | Nh celkem [h] | J. hmotnost [t] | Hmotnost celkem [t] | J. suť [t] | Suť Celkem [t]
Náklady soupisu celkem | [6 empty] | 0 |  |  |  |  | 0 |  | 0 |  | 0 |  | D | -1 | [7 empty] | 0
| D | OST | Ostatní náklady |  |  |  | 0 |  |  |  |  | 0 |  | 0 |  | 0 | 4 | D | 0 | ROZPOCET | [6 empty] | 0
1 | K | 01 | Zajištění DIRu (dopravně inženýrského rozhodnutí + případné prodloužení Výkopového povolení + případné prodloužení Smlouvy o výpůjčce) | soubor | 1 |  | 0 | R-položka |  | základní |  | 0 | 0 | 0 | 0 | 0 | 262144 | K | 1 | ROZPOCET | 0 | 0 | 0 | 0 | 0 | 1 | 0 | 262144 | -141766045
2 | K | 02 | Vytyčení sítí | soubor | 1 |  | 0 | R-položka |  | základní |  | 0 | 0 | 0 | 0 | 0 | 262144 | K | 1 | ROZPOCET | 0 | 0 | 0 | 0 | 0 | 1 | 0 | 262144 | -2099057098
3 | K | 03 | DSPS včetně geodetického zaměření | soubor | 1 |  | 0 | R-položka |  | základní |  | 0 | 0 | 0 | 0 | 0 | 262144 | K | 1 | ROZPOCET | 0 | 0 | 0 | 0 | 0 | 1 | 0 | 262144 | 1590426224
4 | K | 04 | Náklady na poskytnutí záruky | soubor | 1 |  | 0 | R-položka |  | základní |  | 0 | 0 | 0 | 0 | 0 | 262144 | K | 1 | ROZPOCET | 0 | 0 | 0 | 0 | 0 | 1 | 0 | 262144 | -1246634332
5 | K | 05 | Náklady na dopracování detailů RPD | soubor | 1 |  | 0 | R-položka |  | základní |  | 0 | 0 | 0 | 0 | 0 | 262144 | K | 1 | ROZPOCET | 0 | 0 | 0 | 0 | 0 | 1 | 0 | 262144 | -2114325807
6 | K | 06 | Součinnost s provozovatelem (PVK) - deště, uzavírání, čerpání | soubor | 1 |  | 0 | R-položka |  | základní |  | 0 | 0 | 0 | 0 | 0 | 262144 | K | 1 | ROZPOCET | 0 | 0 | 0 | 0 | 0 | 1 | 0 | 262144 | -1353411850
7 | K | 07 | Technický průzkum stávajících sítí pro napojení (zaměření, ověření trasy, funkčnosti a technického stavu) | soubor | 1 |  | 0 | R-položka |  | základní |  | 0 | 0 | 0 | 0 | 0 | 262144 | K | 1 | ROZPOCET | 0 | 0 | 0 | 0 | 0 | 1 | 0 | 262144 | 738517230

## Seznam figur
SEZNAM FIGUR
Kód: | 1-1-520-22
Stavba: | Vybudování PPO na stokové síti v oblasti Karlín - Retenční nádrž JIH
Datum: | 13. 8. 2025
Kód | Popis | MJ | Výměra
SO 02.1 | RETENČNÍ NÁDRŽ JIH
RN_beton | RN beton C 30/37 nádrž | m3 | 2482.967
RN_mazanina | RN mazanina na dně nádrže | m3 | 45.402
zásyp | zásypy | m3 | 438.271
SO 02.1/ SO 02.1a | RETENČNÍ NÁDRŽ JIH
asf_n_v | asflatový nátěr vodorovně na strop RN | m2 | 1045.664
| "strop nad RN shora" |  | 0
| 19,3*26,67 -2,8*3,7 -5,7*2,0 |  | 492.971
| 21,9*26,67 -5,4*3,7 -5,7*2,0 |  | 552.693
asf_n_v | Mezisoučet |  | 1045.664
asf_n_vod | asflatové nátěry vodorvné | m2 | 1066.652
| "nátěr asfaltový 2x" |  | 0
| "okraj základové desky" |  | 0
| 47,4*0,2+2*(10,72+1,4+16,65)*0,2 |  | 20.988
| "strop nad RN shora +183,00" |  | 0
| (19,3*26,67 -2,8*3,7 -5,7*2,0) |  | 492.971
| (21,9*26,67 -5,4*3,7 -5,7*2,0) |  | 552.693
asf_n_vod | Mezisoučet |  | 1066.652
asf_pas_v | asfaltové pásy přitavené vodorovně | m2 | 372.93
| "izolace 2x asf. pásy na stropech" |  | 0
| "stropy -1.PP" (7,5*5,95 +32,0*3,95 +2,04*3,0 +7,5*5,95) |  | 221.77
| "stropy -1.PP" (20,68*3,0 +11,2*3,95) |  | 106.28
| "stropy schody" (7,1*1,8 +5,6*1,4 +1,3*1,4) |  | 22.44
| "stropy schody" (7,1*1,8 +5,6*1,4 +1,3*1,4) |  | 22.44
asf_pas_v | Mezisoučet |  | 372.93
asf_pásy_s | asf. pásy stěny a schody svisle | m2 | 464.48
| "izolace 2x asf. pásy přesahy svisle" |  | 0
| "stropy -1.PP" 2*(5,95+2,0+7,5+32,0+2,04+2,04+7,5+2,0+5,95)*1,0 |  | 133.96
| "stropy -1.PP" 2*(47,0)*1,0 |  | 94
| "stropy -1.PP" 2*(20,68+20,68+11,2-3,0+3,95+3,95)*1,0 |  | 114.92
| "zvýšení pod panely" 2*(6,1*2+1,8*2)*1,0 |  | 31.6
| "stropy schody" 2*(7,1+7,1+5,6+1,3+1,4)*1,0 |  | 45
| "stropy schody" 2*(7,1+7,1+5,6+1,3+1,4)*1,0 |  | 45
asf_pásy_s | Součet |  | 464.48
Použití figury:
711142559 | Provedení izolace proti zemní vlhkosti pásy přitavením svislé NAIP | m2 | 464.48
711112001 | Provedení izolace proti zemní vlhkosti svislé za studena nátěrem penetračním | m2 | 464.48
epoxy | nátěr epoxy chemicky odolný | m2 | 6379.56
| nátěr chemicky odolný epoxy podlah, stěn, stropů, prostupů |  | 0
| "podlahy RN -2.PP" 8*5,0*(0,55+26,67) +6*0,4*1,5 |  | 1092.4
| "stěny RN -2.PP" 16*29,17*(5,37+6,4)/2 +16*4,85*1,25 |  | 2843.647
| "stěny RN -2.PP" 21,2*6,4 +21,2*6,4 +8*5,0*5,92 +8*5,0*1,25 |  | 558.16
| "odpočet obklad čedič" -(56,69+22,91+11,66) |  | -91.26
| "odpočet otvory" -12*3,3*2,0 -12*1,0*2,1 -12*0,8*0,5 -2*1,0*2,1 |  | -113.4
| "ostění otvory" 6*(3,3+2,2)*0,4 |  | 13.2
| "ostění otvory" 6*(1,0*2+2,1*2)*0,4 +6*(0,8*2+0,5*2)*0,4 +4*(1,2*2+0,7*2)*0,4 |  | 27.2
| "ostění dveře" 2*(1,0*2+2,1*2)*0,7 |  | 8.68
| "strop RN -2.PP" 8*5,0*29,17 |  | 1166.8
| "otvory mezistrop" -8*5,0*1,4 |  | -56
| "ostění otvory mezistrop" 8*(5,0*2+1,4*2)*0,25 |  | 25.6
| "schody stěny V" 2*(2,26+1,55)/2*3,0 +12,72*(2,96+2,48+2,02)/3 |  | 43.06
| "schody stěny V" 2*(1,05+1,3)/2*2,1 +1,0*2,1 |  | 7.035
| "dveře a ostění V" -1,0*2,1 +0,7*(2,1+1,0+2,1) |  | 1.54
| "schody strop V" (2,26+12,72+1,05)*1,0 |  | 16.03
| "schody stěny Z" 51,635 |  | 51.635
| "schody strop Z" 16,030 |  | 16.03
| "stěny -1.PP" (4,7-1,55)*3,0 +46,2*3,0 + (4,7-1,55)*3,0 |  | 157.5
| "stěny -1.PP" (0,4+2,0*2+5,3+32,8+2,0*2++0,4)*3,0 |  | 140.7
| "dveře, ostění" -1,0*2,0 +5,0*0,4 |  | 0
| "stěny -1.PP" 2*(21,08+2,8+2,8+2,8+0,65)*3,0 |  | 180.78
| "strop -1.PP" 5,3*2,0 +46,2*3,15 +5,3*2,0 |  | 166.73
| "strop -1.PP" 21,08*2,2 +10,4*2,9 +2,2*0,65 |  | 77.966
| "2x VZT" -2*0,283 +2*1,89*0,5 |  | 1.324
| "2x zvýšený strop" -2*5,0*1,2 +2*(5,0*2+1,2*2)*1,2 +2*5,0*1,4 |  | 31.76
| "výlez" -0,7*0,9 +3,2*2,0 |  | 5.77
| "průchod do ČS" (3,0*2+2,2*2)*0,4 |  | 4.16
| "2 kruhové prostupy" 2*(PI*1,0*0,4) |  | 2.513
epoxy | Součet |  | 6379.56
Použití figury:
777131101 | Penetrační epoxidový nátěr podlahy na suchý a vyzrálý podklad | m2 | 6379.56
777611143 | Krycí epoxidový chemicky odolný nátěr podlahy | m2 | 6379.56
epoxy_ČS | nátěr epoxy chemicky odolný nátok do RN | m2 | 143.92
| nátěr chemicky odolný epoxy podlah, stěn, stropů, prostupů |  | 0
| "ČS, nátok do RN JIH, podlaha, stěny, strop" |  | 0
| 16,2*(2,0*2+2,3*2)+2,0*2,3 |  | 143.92
epoxy_ČS | Součet |  | 143.92
Použití figury:
777131101.4 | Penetrační epoxidový nátěr podlahy na suchý a vyzrálý podklad | m2 | 143.92
777611143.4 | Krycí epoxidový chemicky odolný nátěr podlahy | m2 | 143.92
epoxy_p | náter epoxy chemicky odolný priotiskluzový | m2 | 188.962
| skladba S2, podlaha -1.PP chemicky odolná, protiskluzová |  | 0
| "podlahy -1.PP" 4,45*1,0 +44,2*3,15 +5,3*2,0 +1,0*0,4 +5,3*2,0 +4,45*1,0 |  | 169.73
| "podlahy -1.PP" 21,08*2,2 +10,4*2,9 +(0,65+0,4)*2,2 |  | 78.846
| "otvory" -8*(5,0*1,4) -8*0,126 |  | -57.008
| "otvory" -2*1,2*0,6 -2*1,2*0,25 -2*0,283 |  | -2.606
epoxy_p | Součet |  | 188.962
Použití figury:
777131111 | Penetrační epoxidový nátěr podlahy plněný pískem | m2 | 188.962
777611143.1 | Krycí epoxidový chemicky odolný nátěr podlahy | m2 | 188.962
epoxy_sch | nátěr epoxy schody protiskluzový | m2 | 46.448
| skladba S7, podlaha schody chemicky odolná, protiskluzová |  | 0
| "schody k RN -podesty" (1,35+0,75+0,75+1,3)*1,0 |  | 4.15
| "schody -stupně, podstupně" (12+12+12)*(0,25+0,19)*1,0 |  | 15.84
| "schody k RN -podesty" (1,35+0,75+0,75+1,3)*1,0 |  | 4.15
| "schody -stupně, podstupně" (12+12+12)*(0,25+0,19)*1,0 |  | 15.84
| "schody -1.PP střed" (1,0+1,04)*2,2 +5*2,2*0,18 |  | 6.468
epoxy_sch | Součet |  | 46.448
leš_pom | lešení pomocné pracovní | m2 | 275.984
| "-1.PP" (44,2*3,15 +2*5,3*2,0) +(2,04+21,08+0,65)*2,2 +(10,4*2,9) |  | 242.884
| "schody" 16,55*1,0+ 16,55*1,0 |  | 33.1
leš_pom | Součet |  | 275.984
leš_pro | lešení prostorové | m3 | 7146.546
| RN JIH |  | 0
| "RN -2.PP stěny a strop" 8*5,0*29,17*(5,37+6,4)/2 +6*5,0*2,85*1,25 +2*5,0*4,85*1,25 |  | 7034.118
| "RN -2.PP zahloubení" 6*5,0*1,8*1,25 + (5,0+4,6)*1,8*2,6 |  | 112.428
leš_pro | Součet |  | 7146.546
Použití figury:
943221111 | Montáž lešení prostorového rámového těžkého s podlahami zatížení do 300 kg/m2 v do 10 m | m3 | 7146.546
943221211 | Příplatek k lešení prostorovému rámovému těžkému s podlahami do 300 kg/m2 v 10 m za každý den použití | m3 | 142930.92
leš_řad | lešení lehké řadové | m2 | 1476.505
| RN JIH |  | 0
| "lešení vně" 2*30,6*(8+10)/2 +47*10,4 +16,4*10,4 |  | 1210.16
| "ke stěně ČS" 27,7*9,05 +11,6*1,35 |  | 266.345
leš_řad | Součet |  | 1476.505
Použití figury:
941111121 | Montáž lešení řadového trubkového lehkého s podlahami zatížení do 200 kg/m2 š od 0,9 do 1,2 m v do 10 m | m2 | 1476.505
941111221 | Příplatek k lešení řadovému trubkovému lehkému s podlahami do 200 kg/m2 š od 0,9 do 1,2 m v 10 m za každý den použití | m2 | 29530.1
podkl_bet | podkladní deska betonová | m3 | 163.936
| RN jih |  | 0
| podkladní beton |  | 0
| "pod dno" 45,0*(25,0+2,1+4,7)*0,1+2*(1,4*18,2)*0,1 |  | 148.196
| "zahloubení přípočet" 12,0*0,7*0,1 |  | 0.84
| "betonáž přímo do výkopu +10 %" 149*0,10 |  | 14.9
podkl_bet | Součet |  | 163.936
RN_bet30 | železový beton C30/37 konstrukce do 300 mm | m3 | 35.748
| "mezistrop tl. 250" (44,2*3,95 +6,1*2,0 +6,1*2,0)*0,25 |  | 49.748
| "8x otvory" -8*(5,0*1,4)*0,25 |  | -14
RN_bet30 | Součet |  | 35.748
Použití figury:
380326342 | Kompletní konstrukce ČOV, nádrží, vodojemů, žlabů ze ŽB pro konstrukce bílých van tř. C 30/37 tl přes 150 do 300 mm | m3 | 35.748
380361006 | Výztuž kompletních konstrukcí ČOV, nádrží nebo vodojemů z betonářské oceli 10 505 | t | 632.546
RN_beton | železový beton C 30/37 konstrukce nad 300 mm | m3 | 3685.109
| RN JIH ... žel. bet. konstrukce |  | 0
| "beton vodovzdorný, mrazuvzdorný, C 30/37, specifikace viz statika" |  | 0
| "dno nádrže (172,6) tl. 800" 11,6*(3,25+4,05)/2*0,8 |  | 33.872
| "klín v. 1900" +11,6*(3,5+1,5)/2*1,9 |  | 55.1
| "dno nádrže (173,95) tl. 700" (16,9+17,3)*(4,6+5,3)/2*0,7 |  | 118.503
| "klín v. 650" +(16,9+17,3)*(2,75+3,4)/2*0,65 |  | 68.357
| "dno nádrže (175,4 až 176,29) tl. 700 +schody" (17,75*1,4 +44,6*28,27 +17,75*1,4)*0,7 |  | 917.379
| "zaoblené dno" 8* 5,0*(0,07+0,105) |  | 7
| "stěny -2.PP obvod tl. 800" (1,8+1,8)*1,2*0,8 |  | 3.456
| "stěny -2.PP obvod tl. 750" 44,2*7,75*0,75 +11,6*1,25*0,75 |  | 267.788
| "stěny -2.PP obvod tl. 700" 44,2*6,67*0,7 |  | 206.37
| "stěny -2.PP obvod tl. 700" 2*(29,17*(5,42+6,4)/2 +4,85*1,25 +1,8*1,35)*0,7 |  | 253.242
| "stěny -2.PP vnitřní tl. 400" 6*(29,17*(5,42+6,4)/2 -3,3*2,2 +4,85*1,25)*0,4 |  | 410.873
| "stěny -2.PP vnitřní tl. 400" 1*(29,17*(5,42+6,4)/2 +4,85*1,25 +1,8*2,6)*0,4 |  | 73.255
| "4x otvory hranaté nátok" -4*(1,3*0,9)*0,75 |  | -3.51
| "otvory hranaté" -2*(1,0*2,1)*0,7 -6*(1,0*2,1)*0,4 -4*(1,2*0,7)*0,4 -6*(0,8*0,5)*0,4 |  | -10.284
| "2x otvory kruhové velké" -2*(pi*1,0*1,0/4)*0,75 |  | -1.178
| "strop -2.PP (182,40) tl. 600" 44,20*27,05*0,6 +2*(6,1*1,4*0,6) |  | 727.614
| "otvory hranaté" -2*(0,6*1,2)*0,6 -2*(1,2*0,25)*0,6 |  | -1.224
| "otvory kulaté" -2*(pi*0,6*0,6/4)*0,6 |  | -0.339
| "stěny -1.PP" (5,55+47,0+5,55)*3,9*0,4 |  | 90.636
| "stěny -1.PP" (2*2,4+2*5,3+2*2,0+32,8+2*2,04)*3,9*0,4 +3,0*0,9*0,4 |  | 88.877
| "stěny -1.PP" (2*21,08+2*2,8+2*2,9+2*5,4+2*0,65)*3,0*0,4 |  | 78.792
| "mezistrop (183,65) tl. 250 ... viz položka žb. do 300 mm" |  | 0
| "strop (186,00) tl. 400" 11,2*3,7*0,4 +(21,32+0,25)*3,0*0,4 |  | 42.46
| "2x otvory kulaté" -2*(pi*0,6*0,6/4)*0,4 |  | -0.226
| "strop (186,90) tl. 400" (7,5*5,95+32,0*3,95+3,0*2,04+7,5*5,95)*0,4 |  | 88.708
| "otvory hranaté" -2*(5,5*1,2)*0,4 -1*(0,9*0,7)*0,4 |  | -5.532
| "schody vlevo" |  | 0
| "stěny -2.PP" (1,0*9,31 +5,82*(9,31+9,52)/2 +10,08*(9,52+2,73)/2 +1,45*(2,73+2,79)/2 +1,0*2,79) *0,4 |  | 53.055
| "stěny -1.PP" (10,5+5,42)/2*3,9*0,4 +(6,18+2,26)/2*3,9*0,4 |  | 19.001
| "strop nad schody" (5,95 +7,1)*1,4*0,4 +(5,65 +1,31)*1,0*0,4 |  | 10.092
| "ramena" (2,03+0,75+3,77+0,75+3,77)*1,0*0,4+0,4*1,0*0,62 |  | 4.676
| "stupně" (7+12+12)*1,0*(0,25*0,19)/2 |  | 0.736
| "schody vpravo" 87,56 |  | 87.56
| "stěny a komíny nad stropem -1.PP ... viz žb. do 300 mm" |  | 0
RN_beton | Součet |  | 3685.109
Použití figury:
380326343 | Kompletní konstrukce ČOV, nádrží, vodojemů, žlabů ze ŽB pro konstrukce bílých van tř. C 30/37 tl přes 300 mm | m3 | 3685.109
380361006 | Výztuž kompletních konstrukcí ČOV, nádrží nebo vodojemů z betonářské oceli 10 505 | t | 632.546
suť_bet | suť betonová | t | 7.891
suť_bet | "suť betonová při bourání" 6,091+1,8 |  | 7.891
Použití figury:
997006512 | Vodorovné doprava suti s naložením a složením na skládku přes 100 m do 1 km | t | 41.187
997013861 | Poplatek za uložení stavebního odpadu na recyklační skládce (skládkovné) z prostého betonu kód odpadu 17 01 01 | t | 7.891
suť_cihla | suť cihelná | t | 2.484
suť_cihla | "suť cihelná při bourání" 2,484 |  | 2.484
Použití figury:
997006512 | Vodorovné doprava suti s naložením a složením na skládku přes 100 m do 1 km | t | 41.187
997013863 | Poplatek za uložení stavebního odpadu na recyklační skládce (skládkovné) cihelného kód odpadu 17 01 02 | t | 2.484
suť_žb | suť železobeton | t | 30.812
suť_žb | "suť žel.bet. při bourání" 41,187-2,484-7,891 |  | 30.812
Použití figury:
997006512 | Vodorovné doprava suti s naložením a složením na skládku přes 100 m do 1 km | t | 41.187
997013862 | Poplatek za uložení stavebního odpadu na recyklační skládce (skládkovné) z armovaného betonu kód odpadu 17 01 01 | t | 30.812
zásyp_jámy | zásyp jámy pro RN jih (bez ornice) | m3 | 14139.23
| "zásyp jámy kolem RN a nad RN" |  | 0
| "bez ornice sejmutí / vrácení" |  | 0
| "výkopy jáma nepažená" 10043,63 |  | 10043.63
| "výkopy jáma pažená" 5668,81+10058,09+511,72 |  | 16238.62
| "objem objektu RN pod zemí" |  | 0
| "výlezy, zvýšené části" -2*(pi*1,3*1,3/4*2) -2*(6,1*1,8*1,0) -4*(4,15*0,3*0,6) -(1,2*1,4*1,0) |  | -31.937
| "výlezy prefa" -2*(pi*1,24*1,24/4*2-0,2) |  | -4.431
| 11,6-5,95 |  | 5.65
| 17,35-11,6-1,35 |  | 4.4
| "-1.PP strop 187,30" -(47,0*3,95+5,8*2,0+5,7*2,0+2,0*2,8)*(4,35+4,4)/2 |  | -937.344
| "-1.PP strop 186,40 " -(20,72*2,8+11*3,7+2,8*0,25)*(3,45+3,5)/2 |  | -345.471
| "schodiště" -(5,95*1,8*(11,02+11,25+0,10)/2+5,65*1,8*(11,25+7,11)/2+4,4*1,4*(7,11+3,87)/2+1,35*1,4*3,9) |  | -254.341
| "schodiště" -254,341 |  | -254.341
| "-2.PP dno šikmé, strop 183,00, bez schodišť" -(44,2*30,62)*(6,71+7,7)/2 |  | -9751.276
| "dno rozšíření okraj" -(10,72+1,40+17,35+47,40+17,35+1,40+10,72)*0,2*0,7 |  | -14.888
| "RN zahloubení" -44,2*(6,1+4,6)/2*1,35 |  | -319.235
| "RN zahloubení střed" -11,2*(4,6+3,25)/2*1,35 |  | -59.346
| odpočty |  | 0
| "podkladní beton" -163,94 |  | -163.94
| "podsyp zahloubení střed" -9,55 |  | -9.55
| "izolace tepelná mezi RN a ČS" -27,88*0,25 |  | -6.97
zásyp_jámy | Součet |  | 14139.23
Použití figury:
174151101 | Zásyp jam, šachet rýh nebo kolem objektů sypaninou se zhutněním | m3 | 14139.23
162751117 | Vodorovné přemístění přes 9 000 do 10000 m výkopku/sypaniny z horniny třídy těžitelnosti I skupiny 1 až 3 | m3 | 14139.23
167151111 | Nakládání výkopku z hornin třídy těžitelnosti I skupiny 1 až 3 přes 100 m3 | m3 | 14139.23
58981108 | recyklát směsný frakce 0/32 | t | 25450.614
SO 02.2 | RN JIH - STAVEBNÍ JÁMA
jáma_3n_1 | výkop jáma pro RN nepažený | m3 | 9974.292
| 10-4156-3801 - DPS - PPO KARLÍN / SO 02.2: STAVEBNÍ JÁMA |  | 0
| jáma pro RN JIH nepažená |  | 0
| "jáma velká svahovaná" ((62,5+57,8)/2*(55,8+57,7)/2 +(55,1+53,7)/2*(50,0+50,0)/2)/2 *3,5 "hloubka" |  | 10733.647
| "kruhový objekt" -(pi*5,8*5,8/4)*(1,75+3,5)/2 |  | -69.355
| "odečet sejmuté ornice" - (3450*0,20) |  | -690
jáma_3n_1 | Součet |  | 9974.292
Použití figury:
131251107 | Hloubení jam nezapažených v hornině třídy těžitelnosti I skupiny 3 objem 5000 m3 strojně | m3 | 9974.292
161151106 | Svislé přemístění výkopku z horniny třídy těžitelnosti I skupiny 1 až 3 hl výkopu přes 12 do 16 m | m3 | 7821.551
162351104 | Vodorovné přemístění přes 500 do 1000 m výkopku/sypaniny z horniny třídy těžitelnosti I skupiny 1 až 3 | m3 | 16898.892
997221873 | Poplatek za uložení na recyklační skládce (skládkovné) stavebního odpadu zeminy a kamení zatříděného do Katalogu odpadů pod kódem 17 05 04 | t | 50081.569
jáma_3p_1 | jáma pro RN výkop tř. 3 pažený | m3 | 5668.81
| 10-4156-3801 - DPS - PPO KARLÍN / SO 02.2: STAVEBNÍ JÁMA |  | 0
| jáma pro RN pažená |  | 0
| Předpokládaná těžitelnost: 3.tř. / 4.tř./ 5.tř. dno nejhlubší |  | 0
| "jáma velká tř.3 do hl. 7 m" 50,3*32,2*3,5 |  | 5668.81
jáma_3p_1 | Součet |  | 5668.81
Použití figury:
131251207 | Hloubení jam zapažených v hornině třídy těžitelnosti I skupiny 3 objem přes 5000 m3 strojně | m3 | 5668.81
161151106 | Svislé přemístění výkopku z horniny třídy těžitelnosti I skupiny 1 až 3 hl výkopu přes 12 do 16 m | m3 | 7821.551
162351104 | Vodorovné přemístění přes 500 do 1000 m výkopku/sypaniny z horniny třídy těžitelnosti I skupiny 1 až 3 | m3 | 16898.892
997221873 | Poplatek za uložení na recyklační skládce (skládkovné) stavebního odpadu zeminy a kamení zatříděného do Katalogu odpadů pod kódem 17 05 04 | t | 50081.569
jáma_4p_1 | jáma pažená výkop tř. 4 | m3 | 10122.875
| 10-4156-3801 - DPS - PPO KARLÍN / SO 02.2: STAVEBNÍ JÁMA |  | 0
| Předpokládaná těžitelnost: 3.tř. / 4.tř./ 5.tř. dno nejhlubší |  | 0
| "jáma velká tř.4 do hl. dna RN" 50,3*32,2*(6,7+5,8)/2 |  | 10122.875
jáma_4p_1 | Součet |  | 10122.875
Použití figury:
131351207 | Hloubení jam zapažených v hornině třídy těžitelnosti II skupiny 4 objem přes 5000 m3 strojně | m3 | 10122.875
161151116 | Svislé přemístění výkopku z horniny třídy těžitelnosti II skupiny 4 a 5 hl výkopu přes 12 do 16 m | m3 | 5317.297
162351124 | Vodorovné přemístění přes 500 do 1000 m výkopku/sypaniny z hornin třídy těžitelnosti II skupiny 4 a 5 | m3 | 11614.203
997221873 | Poplatek za uložení na recyklační skládce (skládkovné) stavebního odpadu zeminy a kamení zatříděného do Katalogu odpadů pod kódem 17 05 04 | t | 50081.569
jáma_5p_1 | jáma pažená výkop tř. 5 | m3 | 511.719
| 10-4156-3801 - DPS - PPO KARLÍN / SO 02.2: STAVEBNÍ JÁMA |  | 0
| Předpokládaná těžitelnost: 3.tř. / 4.tř./ 5.tř. dno nejhlubší |  | 0
| "zahloubení" 50,3*(5,4+8,1)/2*1,35 |  | 458.359
| "zahloubení střed" 14,5*(3,8+5,4)/2*0,8 |  | 53.36
jáma_5p_1 | Součet |  | 511.719
Použití figury:
131451207 | Hloubení jam zapažených v hornině třídy těžitelnosti II skupiny 5 objem přes 5000 m3 strojně | m3 | 511.719
161151116 | Svislé přemístění výkopku z horniny třídy těžitelnosti II skupiny 4 a 5 hl výkopu přes 12 do 16 m | m3 | 5317.297
162351124 | Vodorovné přemístění přes 500 do 1000 m výkopku/sypaniny z hornin třídy těžitelnosti II skupiny 4 a 5 | m3 | 11614.203
997221873 | Poplatek za uložení na recyklační skládce (skládkovné) stavebního odpadu zeminy a kamení zatříděného do Katalogu odpadů pod kódem 17 05 04 | t | 50081.569
odvoz_13_1 | odvoz výkopku tř. 1-3 | m3 | 16171.892
| 10-4156-3801 - DPS - PPO KARLÍN / SO 02.2: STAVEBNÍ JÁMA |  | 0
| jáma_3n_1 +jáma_3p_1 |  | 15643.102
| "vrty kotvy" ((PI*(0,133/2)^2)*2746,0)*0,90 "90 % hornina tř. I" |  | 34.335
| "vrty sloupy TI" ((PI*(0,20/2)^2)*460,50)*0,67 "67 % hornina tř. I" |  | 9.693
| "vrty pilotová stěna" (PI*(0,90/2)^2)*735,33 |  | 467.797
| "vrty studny" (PI*(1,20/2)^2)*15,0 |  | 16.965
odvoz_13_1 | Mezisoučet |  | 16171.892
Použití figury:
162351104 | Vodorovné přemístění přes 500 do 1000 m výkopku/sypaniny z horniny třídy těžitelnosti I skupiny 1 až 3 | m3 | 16898.892
162751117 | Vodorovné přemístění přes 9 000 do 10000 m výkopku/sypaniny z horniny třídy těžitelnosti I skupiny 1 až 3 | m3 | 16171.892
167151111 | Nakládání výkopku z hornin třídy těžitelnosti I skupiny 1 až 3 přes 100 m3 | m3 | 17295.892
odvoz_45_1 | odvoz výkopku tř.4-5 | m3 | 11614.203
| 10-4156-3801 - DPS - PPO KARLÍN / SO 02.2: STAVEBNÍ JÁMA |  | 0
| jáma_4p_1 +jáma_5p_1 |  | 10634.594
| "vrty kotvy" ((PI*(0,133/2)^2)*2746,0)*0,10 "10 % hornina tř. II" |  | 3.815
| "vrty sloupy TI" ((PI*(0,20/2)^2)*460,50)*0,33 "33 % hornina tř. II" |  | 4.774
| "vrty pilotová stěna" (PI*(0,90/2)^2)*1459,68 |  | 928.608
| "vrty studny" (PI*(1,20/2)^2)*37,50 |  | 42.412
odvoz_45_1 | Součet |  | 11614.203
Použití figury:
162351124 | Vodorovné přemístění přes 500 do 1000 m výkopku/sypaniny z hornin třídy těžitelnosti II skupiny 4 a 5 | m3 | 11614.203
167151112 | Nakládání výkopku z hornin třídy těžitelnosti II skupiny 4 a 5 přes 100 m3 | m3 | 11614.203
skládka_horn_1 | skládka hornina | m3 | 27823.094
| 10-4156-3801 - DPS - PPO KARLÍN / SO 02.2: STAVEBNÍ JÁMA |  | 0
| jáma_3n_1 +jáma_3p_1 +jáma_4p_1 +jáma_5p_1 |  | 26277.696
| "vrty kotvy" (PI*(0,133/2)^2)*2746,0 |  | 38.15
| "vrty sloupy TI" (PI*(0,20/2)^2)*460,50 |  | 14.467
| "vrty pilotová stěna" (PI*(0,90/2)^2)*(735,33+1459,68) |  | 1396.405
| "vrty studny" (PI*(1,20/2)^2)*(15,0+37,50) |  | 59.376
| "čerpací studny - obsyp štěrk" 37,0 |  | 37
skládka_horn_1 | Součet |  | 27823.094
Použití figury:
997221873 | Poplatek za uložení na recyklační skládce (skládkovné) stavebního odpadu zeminy a kamení zatříděného do Katalogu odpadů pod kódem 17 05 04 | t | 50081.569
sutě_1 | přesuny suti | t | 1172.177
| 10-4156-3801 - DPS - PPO KARLÍN / SO 02.2: STAVEBNÍ JÁMA |  | 0
| "Rozpěry IPE 360 (kov)" 3,083 |  | 3.083
| "jádrové vrty (ŽB)" 5,850 |  | 5.85
| "úprava líce podzemních stěn (bet)" 11,880 |  | 11.88
| "bourání vodící zídky (ŽB)" 309,888 |  | 309.888
| "potrubí výtlaků (plast)" 0,969 |  | 0.969
| "potrubí perforované - studny (plast)" 3,780 |  | 3.78
| "geotextilie - studny (plast)" 0,104 |  | 0.104
| "odpad z převrtávání primárních pilot bez výztuží (bet)" 170,0*2,3 |  | 391
| "stávající záporová stěna - kotvy - odhad (kov)" (2691,0*0,00134) |  | 3.606
| "stávající záporová stěna - kořeny kotev - odhad (bet)" ((PI*0,15*0,15)*1034)*2,3 |  | 168.105
| "stávající záporová stěna - zápory IPE 400 - odhad (kov)" 821,0*0,0663 |  | 54.432
| "stávající záporová stěna - kořeny zápor - odhad (bet)" ((PI*0,375*0,375)*216,0)*2,3 |  | 219.48
sutě_1 | Součet |  | 1172.177
Použití figury:
997002511 | Vodorovné přemístění suti a vybouraných hmot bez naložení ale se složením a urovnáním do 1 km | t | 1172.177
997002519 | Příplatek ZKD 1 km přemístění suti a vybouraných hmot | t | 10549.593
997002611 | Nakládání suti a vybouraných hmot | t | 2344.354
vod_zídky_1 | vodící zídky pro podzemní stěnu | m | 256
| 10-4156-3801 - DPS - PPO KARLÍN / SO 02.2: STAVEBNÍ JÁMA |  | 0
| "vodící zídky pro podzemní stěny; včetně výkopu, bednění, rozepření, výztuže - vnitřní a vnější" 128,0*2 |  | 256
vod_zídky_1 | Součet |  | 256
Použití figury:
26811111R | Vodicí zídky výšky 1 m ze ŽB tř. C 20/25 pro zřízení podzemních stěn | m | 256
268119111 | Bourání vodicích zídek ze ŽB v přes 1 do 1,5 m | m | 128
SO 06/ SO 06.1 | Zpevněné plochy
cem_beton | plocha cementobetonová s výztuží | m2 | 78
| SKLADBA_5 betonová plocha vyztužená sítí |  | 0
| "beton. plocha" 12,0*(7,3+5,7)/2 |  | 78
cem_beton | Součet |  | 78
dl_hladká | dlažba slepecká hladká | m2 | 31.075
| "dlažba chodníková pro slepce hladká 250/300 až 250/400" |  | 0
| "chodník sever" (3,0+3,0+3,8+0,2+4,8+1,2)*0,25 |  | 4
| "podél vozovky" (37,5+2,7)*0,25 |  | 10.05
| "podél vozovky" (17+2,7)*0,25 |  | 4.925
| "k labyrintu" (7,0+5,7+1,9+1,9)*0,25 |  | 4.125
| "chodník široký" (6,7+5,8+1,9+3,0)*0,25 |  | 4.35
| "chodník roh jižní" (2,6+2,6+4,4+2,7+1,8+0,4)*0,25 |  | 3.625
dl_hladká | Součet |  | 31.075
Použití figury:
596811120 | Kladení betonové dlažby komunikací pro pěší do lože z kameniva velikosti do 0,09 m2 pl do 50 m2 | m2 | 31.075
113106173R | Rozebrání dlažeb z atypových desek s ložem z kameniva ručně | m2 | 97.315
113106179R | Příplatek za třídění desek | m2 | 97.315
181252305 | Úprava pláně pro silnice a dálnice na násypech se zhutněním | m2 | 1994.608
979071132R | Očištění dlažebních desek pro nevidomé | m2 | 97.315
997231111 | Vodorovná doprava suti a vybouraných hmot do 1 km | t | 610.538
dl_hmatná | dlažba slepecká hmatná | m2 | 66.24
| "dlažba chodníková pro slepce hmatná 400/400" |  | 0
| "chodník sever" (3,0+4,6+0,4+1,2)*0,80 |  | 7.36
| "podél vozovky" (37,5+2,7)*0,40 |  | 16.08
| "přechod" 8,9*0,40 |  | 3.56
| "podél vozovky" (17+17,6+2,7)*0,40 |  | 14.92
| "k labyrintu" (6,6+1,1)*0,80 |  | 6.16
| "chodník široký" (6,5+2,2)*0,80 |  | 6.96
| "2x přechod" 6,0*0,40 +5,0*0,40 |  | 4.4
| "chodník roh jižní" (2,3+1,9+4,3)*0,80 |  | 6.8
dl_hmatná | Součet |  | 66.24
Použití figury:
596811220 | Kladení betonové dlažby komunikací pro pěší do lože z kameniva velikosti přes 0,09 do 0,25 m2 pl do 50 m2 | m2 | 66.24
113106173R | Rozebrání dlažeb z atypových desek s ložem z kameniva ručně | m2 | 97.315
113106179R | Příplatek za třídění desek | m2 | 97.315
181252305 | Úprava pláně pro silnice a dálnice na násypech se zhutněním | m2 | 1994.608
979071132R | Očištění dlažebních desek pro nevidomé | m2 | 97.315
997231111 | Vodorovná doprava suti a vybouraných hmot do 1 km | t | 610.538
dl_kostka_10 | dlažba kostka žula štípaná100/100/80 mm | m2 | 145.39
| SKLADBA_3 kostky menší (tři plochy) |  | 0
| "konec vozovky" 6,0*(5,0+1,0) +7,8 |  | 43.8
| "přechod slepecká" -8,6*0,4 |  | -3.44
| "konec vozovky" 6,0*(5,0+1,0) |  | 36
| "přechod slepecká" -6,05*0,4 |  | -2.42
| "parkování" 15,0*4,75 +0,2 |  | 71.45
dl_kostka_10 | Součet |  | 145.39
Použití figury:
591211111 | Kladení dlažby z kostek drobných z kamene do lože z kameniva těženého tl 50 mm | m2 | 145.39
113106183 | Rozebrání dlažeb vozovek z velkých kostek s ložem z kameniva strojně pl do 50 m2 | m2 | 127.39
181252305 | Úprava pláně pro silnice a dálnice na násypech se zhutněním | m2 | 1994.608
979071121 | Očištění dlažebních kostek drobných s původním spárováním kamenivem těženým | m2 | 145.39
997231111 | Vodorovná doprava suti a vybouraných hmot do 1 km | t | 610.538
dl_mozaika | mozaiky chodníky kostky žulové | m2 | 916.252
| "mozaika 6/6/4 cm kámen přírodní štípaný" |  | 0
| "92 % světlá, 8 % tmavá" |  | 0
| "vzor kladení -krátké řady tmavých umístit nepravidelně souběžně" |  | 0
| "chodník sever" 2,9*2,0 +37,3*2,6 +15,5*3,2 +5,2*3,2*0,6 |  | 162.364
| "chodník okolo bludiště" 16,4*(19,2+17,1)/2 -11,2*(17,4+16,0)/2 |  | 110.62
| "chodník střední" 3,0*(15,4+15,1)/2 +15,1*2,6 +3,1*(8,5+8,1) |  | 136.47
| "chodník jih široký" 59,2*5,0 |  | 296
| "chodník západ" (32,7+33,0)*(3,3+3,5)/2 |  | 223.38
| "roh západ" 3,14*4,2*4,0/4 |  | 13.188
| odpočty |  | 0
| "chodníčky hladká" -(6,6+2,2)*1,0 +(6,7+1,9)*1,0 +(7,0+1,9+6,0+0,9)*0,25 +(4,8+1,2+3,8+0,2+1,2+1,2)*0,25 |  | 6.85
| "chodníčky hmatná" -((4,4+2,8+1,5)+(6,5+2,2)+(6,7+1,1) +(3,0+4,6+0,4+1,2))*0,8 |  | -27.52
| "příčně jih" -5,0*0,12 -5,0*0,9 |  | -5.1
dl_mozaika | Součet |  | 916.252
Použití figury:
591412111 | Kladení dlažby z mozaiky dvou a vícebarevné komunikací pro pěší lože z kameniva | m2 | 916.252
113106111 | Rozebrání dlažeb z mozaiky komunikací pro pěší ručně | m2 | 229.063
113106141 | Rozebrání dlažeb z mozaiky komunikací pro pěší strojně pl přes 50 m2 | m2 | 687.189
181252305 | Úprava pláně pro silnice a dálnice na násypech se zhutněním | m2 | 1994.608
979071131 | Očištění dlažebních kostek mozaikových kamenivem těženým nebo MV | m2 | 916.252
997231111 | Vodorovná doprava suti a vybouraných hmot do 1 km | t | 610.538
dl_střed | dlažba velké kostky uprostřed (stávající a stejné) | m2 | 243.013
| "střed nad ČS" 17,6*(16,8+14,5)/2 -3,14*5,8*5,8/4 -1,8*2,0 -1,1*1,1 -1,1*1,1 |  | 243.013
dl_střed | Mezisoučet |  | 243.013
Použití figury:
591111111 | Kladení dlažby z kostek velkých z kamene do lože z kameniva těženého tl 50 mm | m2 | 671.913
181252305 | Úprava pláně pro silnice a dálnice na násypech se zhutněním | m2 | 1994.608
dl_vozovka | dlažba vozovky velké kostky (stávající a shodné) | m2 | 428.9
| SKLADBA_2 vozovky a střed |  | 0
| "kladení dlažby z kostek žulových velkých" |  | 0
| "vozovka" 65,0*5,5 +6,0*(10,4+10,8)/2 +7,8 |  | 428.9
dl_vozovka | Mezisoučet |  | 428.9
Použití figury:
591111111 | Kladení dlažby z kostek velkých z kamene do lože z kameniva těženého tl 50 mm | m2 | 671.913
181252305 | Úprava pláně pro silnice a dálnice na násypech se zhutněním | m2 | 1994.608
dlažby_hmot | dlažby hmotnost celkem | t | 305.269
| skládka / mezikládka dlažby do 10 km |  | 0
| "mozaiky" dl_mozaika *0,118 |  | 108.118
| "dlažby slepecké" (dl_hmatná + dl_hladká) *0,120 |  | 11.678
| "kostky 10" dl_kostka_10 *0,222 |  | 32.277
| "kostky velké" kostky_velké *0,228 |  | 153.196
dlažby_hmot | Mezisoučet |  | 305.269
Použití figury:
997231111 | Vodorovná doprava suti a vybouraných hmot do 1 km | t | 610.538
997231111.5 | Vodorovná doprava suti a vybouraných hmot do 1 km | t | 1722.533
997231119 | Příplatek ZKD 1 km vodorovné dopravy suti a vybouraných hmot | t | 6105.38
997231511 | Nakládání, překládání nebo manipulace se sutí a vybouranými hmotami | t | 610.538
chodníky | chodníky plocha celkem | m2 | 942.022
| "mozaika 6/6/4 cm kámen přírodní štípaný" |  | 0
| "92 % světlá, 8 % tmavá" |  | 0
| "vzor kladení -krátké řady tmavých umístit nepravidelně souběžně" |  | 0
| "chodník sever" 2,9*2,0 +37,3*2,6 +15,5*3,2 +5,2*3,2*0,6 |  | 162.364
| "chodník okolo bludiště" 16,4*(19,2+17,1)/2 -11,2*(17,4+16,0)/2 |  | 110.62
| "chodník střední" 3,0*(15,4+15,1)/2 +15,1*2,6 +3,1*(8,5+8,1) |  | 136.47
| "chodník jih široký" 59,2*5,0 |  | 296
| "chodník západ" (32,7+33,0)*(3,3+3,5)/2 |  | 223.38
| "roh západ" 3,14*4,2*4,0/4 |  | 13.188
chodníky | Mezisoučet |  | 942.022
Použití figury:
591412111 | Kladení dlažby z mozaiky dvou a vícebarevné komunikací pro pěší lože z kameniva | m2 | 916.252
113107222 | Odstranění podkladu z kameniva drceného tl přes 100 do 200 mm strojně pl přes 200 m2 | m2 | 942.022
564851111.1 | Podklad ze štěrkodrtě ŠD plochy přes 100 m2 tl 150 mm | m2 | 949.062
kostky_velké | dlažba kostka žulová řezaná 100/160/100 mm | m2 | 671.913
| SKLADBA_2 vozovky a střed |  | 0
| "kladení dlažby z kostek žulových velkých" |  | 0
| "vozovka" 65,0*5,5 +6,0*(10,4+10,8)/2 +7,8 |  | 428.9
| "střed nad ČS" 17,6*(16,8+14,5)/2 -3,14*5,8*5,8/4 -1,8*2,0 -1,1*1,1 -1,1*1,1 |  | 243.013
| "konec vozovky ... menší kostky |  | 0
| "konec vozovky ... menší kostky |  | 0
| "parkování ... menší kostky |  | 0
kostky_velké | Součet |  | 671.913
Použití figury:
591111111 | Kladení dlažby z kostek velkých z kamene do lože z kameniva těženého tl 50 mm | m2 | 671.913
979071111 | Očištění dlažebních kostek velkých s původním spárováním kamenivem těženým | m2 | 671.913
997231111 | Vodorovná doprava suti a vybouraných hmot do 1 km | t | 610.538
MZK | MZK 0/45 tl. 210 mm, SKLADBA_2 | m2 | 671.613
| SKLADBA_2 vozovka + střed |  | 0
| MZK 0/45 tl. 210 mm |  | 0
| "vozovka" 65,0*5,5 +6,0*(10,3+10,8)/2 +7,8 |  | 428.6
| "střed nad ČS" 17,6*(16,8+14,5)/2 -3,14*5,8*5,8/4 -1,8*2,0 -1,1*1,1 -1,1*1,1 |  | 243.013
MZK | Součet |  | 671.613
obr_hmot | obrubníky hmotnost celkem | t | 49.698
| "obrubníky" |  | 0
obr_hmot | "odvoz na meziskládku -naložení, složení" obr_lež*0,125 + obr_stoj*0,082 |  | 49.698
Použití figury:
997231511.2 | Nakládání, překládání nebo manipulace se sutí a vybouranými hmotami | t | 99.396
997231111.2 | Vodorovná doprava suti a vybouraných hmot do 1 km | t | 99.396
997231111.5 | Vodorovná doprava suti a vybouraných hmot do 1 km | t | 1722.533
997231119.2 | Příplatek ZKD 1 km vodorovné dopravy suti a vybouraných hmot | t | 993.96
obr_lež | obrubníky ležaté 200/250 | m | 315.52
| osadit původní obrubníky ležaté 250x200 mm |  | 0
| "různé výšky osazení, přímé i kruhové" |  | 0
| "vozovka" 0,87+52,15+9,42+0,50 |  | 62.94
| "vozovka" 1,15+51,84+9,42+11,42+6,16 |  | 79.99
| "vozovka" 28,87 |  | 28.87
| "plocha střed" 17,60+15,4+17,74+17,66 |  | 68.4
| "parkování" 5,0+15,0+4,2+1,67 |  | 25.87
| "příčně" 5,5*2+8,3+12,0+6,0*2 |  | 43.3
| "tráva" 6,15 |  | 6.15
obr_lež | Součet |  | 315.52
Použití figury:
916241113 | Osazení obrubníku kamenného ležatého s boční opěrou do lože z betonu prostého | m | 315.52
113201112 | Vytrhání obrub silničních ležatých | m | 315.52
181252305 | Úprava pláně pro silnice a dálnice na násypech se zhutněním | m2 | 1994.608
979024443 | Očištění vybouraných obrubníků a krajníků silničních | m | 440.62
997013861 | Poplatek za uložení stavebního odpadu na recyklační skládce (skládkovné) z prostého betonu kód odpadu 17 01 01 | t | 76.755
997231511.2 | Nakládání, překládání nebo manipulace se sutí a vybouranými hmotami | t | 99.396
997231511.5 | Nakládání, překládání nebo manipulace se sutí a vybouranými hmotami | t | 102.944
obr_stoj | obrubník stojatý 120x250 mm | m | 125.1
| obrubníky na stojato osadit původní 120x250 mm |  | 0
| "sever" 2,0+55,0 |  | 57
| "střed, beton. plocha" 15,0+12,0+5,9+15,1+12,1 |  | 60.1
| "napravo (tráva)" 8,0 |  | 8
obr_stoj | Součet |  | 125.1
Použití figury:
916241213 | Osazení obrubníku kamenného stojatého s boční opěrou do lože z betonu prostého | m | 125.1
113202111 | Vytrhání obrub krajníků obrubníků stojatých | m | 125.1
181252305 | Úprava pláně pro silnice a dálnice na násypech se zhutněním | m2 | 1994.608
979024443 | Očištění vybouraných obrubníků a krajníků silničních | m | 440.62
997013861 | Poplatek za uložení stavebního odpadu na recyklační skládce (skládkovné) z prostého betonu kód odpadu 17 01 01 | t | 76.755
997231511.2 | Nakládání, překládání nebo manipulace se sutí a vybouranými hmotami | t | 99.396
997231511.5 | Nakládání, překládání nebo manipulace se sutí a vybouranými hmotami | t | 102.944
SKL_3 | ŠD 16/32 tl. 150 mm ... SKLADBA_3 | m2 | 142.3
SO 06/ SO 06.2 | Opěrné stěny
jáma_3n | výkop jáma pro RN nepažený | m3 | 10778.302
jáma_3p | jáma pro RN výkop tř. 3 pažený | m3 | 4992.173
jáma_4p | jáma pažená výkop tř. 4 | m3 | 9667.88
jáma_5p | jáma pažená výkop tř. 5 | m3 | 401.999
odvoz_13 | odvoz výkopku tř. 1-3 | m3 | 0
rýhy_3ps | rýhy pro podz. stěny tř. 3 | m3 | 247.8
rýhy_4ps | rýhy pro podzemní stěny tř.4 | m3 | 603
rýhy_5ps | rýhy úpro podzemní stěny tř.5 | m3 | 844.2
skládka_horn | skládka hornina | m3 | 27287.461
zásyp_RN | objem zásypů | m3 | 11462.696
SO 06/ SO 06.3 | Venkovní mobiliář a herní prvky
dl_bludiště | dlažba betonové desky bludiště š. 400 mm, délky různé | m2 | 56.8
dl_bludiště | 142*0,40 |  | 56.8
Použití figury:
596811321 | Kladení velkoformátové betonové dlažby tl přes 50 do 100 mm velikosti přes 0,5 m2 pl do 300 m2 | m2 | 56.8
113106111 | Rozebrání dlažeb z mozaiky komunikací pro pěší ručně | m2 | 120.64
113106173R | Rozebrání dlažeb z atypových desek s ložem z kameniva ručně | m2 | 56.8
113106179R | Příplatek za třídění desek | m2 | 56.8
591412111 | Kladení dlažby z mozaiky dvou a vícebarevné komunikací pro pěší lože z kameniva | m2 | 115.84
dl_hladká | dlažba slepecká hladká | m2 | 48.125
dl_hmatná | dlažba slepecká hmatná | m2 | 66.96
pl_bludiště | plocha bludiště mozaika a desky | m2 | 172.64
| podklad ŠD pod dlažby tl. 200 |  | 0
| "labyrint plocha" 11,2*(17,4+16,0)/2 |  | 187.04
| "odpočet bloky sedací" -6*4,0*0,6 |  | -14.4
pl_bludiště | Součet |  | 172.64
Použití figury:
564761111 | Podklad z kameniva hrubého drceného vel. 32-63 mm plochy přes 100 m2 tl 200 mm | m2 | 172.64
591412111 | Kladení dlažby z mozaiky dvou a vícebarevné komunikací pro pěší lože z kameniva | m2 | 115.84
velké_dl | velké dlažby bourání a obnova | m2 | 237.739
SO 06/ SO 06.5 | Veřejné osvětlení
dl_hladká | dlažba slepecká hladká | m2 | 31.075
dl_hmatná | dlažba slepecká hmatná | m2 | 66.24
dl_kostka_10 | dlažba kostka žula štípaná100/100/80 mm | m2 | 145.39
dl_mozaika | mozaiky chodníky kostky žulové | m2 | 916.252
dlažby_hmot | dlažby hmotnost celkem | t | 1.152
kostky_velké | dlažba kostka žulová řezaná 100/160/100 mm | m2 | 671.913
obr_lež | obrubníky ležaté 200/250 | m | 315.52
obr_stoj | obrubník stojatý 120x250 mm | m | 125.1
SO 06/ SO 06.6 | Terénní úpravy
nájezd | výkop nájezd pro techniku do jámy pro RN nepažený | m3 | 150
| šikmý nájezd pro techniku do jámy pro RN JIH nepažený (mimo jámu) |  | 0
| výkop současně s jámou pro RN JIh |  | 0
| "nájezd" 150 |  | 150
nájezd | Součet |  | 150
Použití figury:
131251107 | Hloubení jam nezapažených v hornině třídy těžitelnosti I skupiny 3 objem přes 5000 m3 strojně | m3 | 150
162351104 | Vodorovné přemístění přes 500 do 1000 m výkopku/sypaniny z horniny třídy těžitelnosti I skupiny 1 až 3 | m3 | 1461.6
167151111 | Nakládání výkopku z hornin třídy těžitelnosti I skupiny 1 až 3 přes 100 m3 | m3 | 1416
174101101 | Zásyp jam, šachet rýh nebo kolem objektů sypaninou se zhutněním | m3 | 150
997221873 | Poplatek za uložení na recyklační skládce (skládkovné) stavebního odpadu zeminy a kamení zatříděného do Katalogu odpadů pod kódem 17 05 04 | t | 270
58981108 | recyklát směsný frakce 0/32 | t | 270
odvoz_13 | odvoz výkopku tř. 1-3 | m3 | 1575
ornice_1 | ornice malé plochy | m2 | 114
| "trávník plocha mezi dlažbami" 70 |  | 70
| "trávník pruh vedle zpevněných ploch" (2+55+2)*0,5+29*0,5 |  | 44
ornice_1 | Součet |  | 114
Použití figury:
121151103 | Sejmutí ornice plochy do 100 m2 tl vrstvy do 200 mm strojně | m2 | 114
111151221 | Pokosení trávníku parkového pl do 10000 m2 s odvozem do 20 km v rovině a svahu do 1:5 | m2 | 4954
162351104 | Vodorovné přemístění přes 500 do 1000 m výkopku/sypaniny z horniny třídy těžitelnosti I skupiny 1 až 3 | m3 | 1461.6
167151101 | Nakládání výkopku z hornin třídy těžitelnosti I skupiny 1 až 3 do 100 m3 | m3 | 45.6
ornice_2 | orniece mimo RN jih plocha | m2 | 1440
| "sejmutí ornice nad RN jih ... viz jiný rozpočet" |  | 0
| "sejmutí ornice jinde" |  | 0
| "prostor pro stavbu" 1200 |  | 1200
| "nájezd techniky do jámy výkopu pro RN jih -ornice" 240 |  | 240
ornice_2 | Součet |  | 1440
Použití figury:
121151123 | Sejmutí ornice plochy přes 500 m2 tl vrstvy do 200 mm strojně | m2 | 1440
111151221 | Pokosení trávníku parkového pl do 10000 m2 s odvozem do 20 km v rovině a svahu do 1:5 | m2 | 4954
162351104 | Vodorovné přemístění přes 500 do 1000 m výkopku/sypaniny z horniny třídy těžitelnosti I skupiny 1 až 3 | m3 | 1461.6
167151111 | Nakládání výkopku z hornin třídy těžitelnosti I skupiny 1 až 3 přes 100 m3 | m3 | 1416
skládka_horn | skládka hornina | m3 | 0
tráva_jih | trávník nad RN jih | m2 | 3400
tráva_jih | "plocha nad RN JIH - tráva roviny" 3400 |  | 3400
tráva_sever | tráva nad RN sever a okolo | m2 | 1554
tráva_sever | "plochy nad RN SEVER a okolo - tráva" (1200+240+70+44) |  | 1554
tráva_svah | tráva svažitý terén | m2 | 50
tráva_svah | "plocha vedle RN JIH svah u ulice" 50 |  | 50