## Rekapitulace
R E K A P I T U L A C E N Á K L A D Ů
Název stavby: |  | DPS - Rekonstrukce oddělovače OK 1B Praha 7
Číslo stavby: |  | 1-1-F08-00
CPV: |  | 90410000-4
CZ - CPA: |  | 42.21.12
CZ - NUTS: |  | CZ010
číslo | Název SO |  | ZRN | popl.skládka | Celkem
Stavební objekty (SO)
I - část (VO po Š1 vč. Š1, Shybka)
1 | Kom - Obnova komunikace |  | 0
2 | SO 03.1 - VO - Š1 vč. Š1 (shybka) |  | 0
3 | SO 03.2 - Uliční vpusti (UV1 - ZP v rámci výkopu jámy pro úsek k Š1) |  | 0
4 | SO 08.4 - Provizorní obtok ST VO a provizorní výpusť dešť kanalizace a definitivní propoj DN 1200 do nového VO |  | 0
5 | SO 08.5 - Likvidace provizorní ŽB DN 1200 |  | 0
6 | SO 91 - Pažení stavební jámy (úsek VO - Š1) |  | 0
7
8
9
| I - část (VO po Š1 vč. Š1, Shybka) |  | 0 | 0 | 0
II - část (úsek Š1 - OK 1B bez Š1 a OK 1B)
1 | Kom - Obnova komunikace |  | 0
2 | SO 03.1 - Š1 - Š3 (Odlechčovací stoka DN 2000) |  | 0
3 | SO 03.2 - UV 02-07 |  | 0
4 | SO 03.3 - Dendrologické práce |  | 0
5 | SO 05.1 - DN 500 |  | 0
6 | SO 05.3 - stoka DN 250 vč. D12 |  | 0
7 | SO 07 - Přeložky sítí |  | 0
8 | SO 91 - Pažení stavební jámy DN 2000 (úsek Š1 - Š3) |  | 0
9 | SO 08.6 - Provizorní potrubí dešťové stoky DN 500 |  | 0
10 | SO 09.1 - Rušení stávajících stok |  | 0
11 | SO 09.2 - Rušení kabelů |  | 0
| II - část (úsek Š1 - OK 1B bez Š1 a OK 1B) |  | 0 | 0 | 0
SO 03
1
2
3
4
5
6
7
8
9
| celkem SO 03 |  | 0 | 0 | 0
Stavební práce SO celkem bez DPH |  |  | 0 | 0 | 0
Provozní soubory (PS)
PS 01
1
2
3
4
5
6
| celkem PS 01 |  | 0 | 0 | 0
Provozní soubory PS celkem bez DPH |  |  | 0 |  | 0
Stavební práce SO a provozní soubory celkem bez DPH |  |  | 0 | 0 | 0
VRN - Vedlejší rozpočtové náklady
ON - Ostatní náklady
Zajištění DIRu (dopravně inženýrského rozhodnutí + případné prodloužení Výkopového povolení + případné prodloužení Smlouvy o výpůjčce)
Vytýčení sítí
DSPS dle zákona 283/2021 Sb. a příslušné prováděcí vyhlášky včetně geodetického zaměření - v tištěném i v digitálním zpracování
Náklady na poskytnutí bankovní záruky
Náklady na dopracování detailů RPD
Součinnost s PVK
Celkem ostatní náklady bez DPH |  |  |  |  | 0
Celkem náklady bez DPH |  |  |  |  | 0
Datum: 08.2024
Poznámka: Je-li v názvu položky v kontrolním rozpočtu nebo v soupisu prací uvedena v kolonce „Popis“ obchodní značka jakéhokoliv materiálu, výrobku nebo technologie, má tento název pouze informativní charakter. Pro ocenění a následně pro realizaci je možné použít i jiný materiál, výrobek nebo technologii, se srovnatelnými nebo lepšími užitnými vlastnostmi, které odpovídají požadavkům dokumentace.

## Kom - Obnova komunikace
[18 empty] | {baa01727-2a71-4307-86d4-95881c39bbf9} | [5 empty] | Bet_80_celk_m2 |  | 98 | 2
[18 empty] | 2 | [5 empty] | Bet_kus_t |  | 156,12 | 2
| KRYCÍ LIST SOUPISU PRACÍ | [7 empty] | v --- níže se nacházejí doplnkové a pomocné údaje k sestavám --- v | [8 empty] | False | [5 empty] | Hl_kam_záh_m3 |  | 209,3 | 2
[24 empty] | jíl_m2 |  | 341 | 2
| Stavba: | [22 empty] | kamenivo_t |  | 146,74 | 2
|  | #REF! | [21 empty] | kameny_250kg_m3 |  | 238,7 | 2
| Objekt: | [22 empty] | kusové_t |  | 156,12 | 2
|  | I - část (VO po Š1 vč. Š1, Shybka) | [21 empty] | manipulace_depo_m3 |  | 566,66 | 2
| Soupis: | [22 empty] | Obr_nový |  | 7,5 | 2
|  | Kom - Obnova komunikace | [21 empty] | Obrub_silniční | m | 25 | 2
[24 empty] | obrub_t |  | 5,125 | 2
| KSO: |  |  |  |  | CC-CZ: | [17 empty] | panel_t |  | 19,525 | 2
| Místo: |  | Praha 7 - Holešovice |  |  | Datum: | #REF! | [16 empty] | pláň_m2 |  | 506 | 2
[24 empty] | Ploch_asf_voz_cel_m2 |  | 408 | 2
| Zadavatel: |  |  |  |  | IČ: | 25656112 | [16 empty] | Plocha_chodník_m2 |  | 43 | 2
|  | Pražská vodohospodářská společnost a.s. |  |  |  | DIČ: | CZ25656112 | [16 empty] | Plocha_panel_m2 |  | 55 | 2
[24 empty] | Plocha_zeleň_celk_m2 |  | 448 | 2
| Účastník: |  |  |  |  | IČ: | #REF! | [16 empty] | řez_asf_m |  | 50 | 2
|  | #REF! |  |  |  | DIČ: | #REF! | [16 empty] | sypké_t |  | 287,5 | 2
[24 empty] | ŠDch_m2 |  | 43 | 2
| Projektant: |  |  |  |  | IČ: | 26475081 | [16 empty] | ŠDplav_k_m2 |  | 42 | 2
|  | Sweco a.s. |  |  |  | DIČ: | CZ26475081 | [16 empty] | ŠDvoz_m2 |  | 463 | 2
[24 empty] | Štp_kam_z_m2 |  | 299 | 2
| Zpracovatel: |  |  |  |  | IČ: | [17 empty] | v_hmoty_t |  | 24,65 | 2
|  | Sweco a.s. |  |  |  | DIČ: | [17 empty] | voda_m2 |  | 89,6 | 2
[24 empty] | živice_fr_t |  | 140,76 | 2
Poznámka:
Je-li v názvu položky v kontrolním rozpočtu nebo v soupisu prací uvedena v kolonce "Popis" obchodní značka jakéhokoliv materiálu, výrobku nebo technologie, má tento název pouze informativní charakter. Pro ocenění a následně pro realizaci je možné použít i jiný materiál, výrobek nebo technologii, se srovnatelnými nebo lepšími užitnými vlastnosti, které odpovídají požadavkům dokumentace.
| Cena bez DPH | [5 empty] | 0
|  |  | Základ daně |  |  | Sazba daně | Výše daně
| DPH | základní | 0 |  |  | 21% | 0
|  | snížená | 0 |  |  | 12% | 0
|  | zákl. přenesená | 0 |  |  | 21% | 0
|  | sníž. přenesená | 0 |  |  | 12% | 0
|  | nulová | 0 |  |  | 0% | 0
| Cena s DPH |  |  | v | CZK |  | 0
REKAPITULACE ČLENĚNÍ SOUPISU PRACÍ
Stavba:
#REF!
Objekt:
I - část (VO po Š1 vč. Š1, Shybka)
Soupis:
Kom - Obnova komunikace
Místo: |  |  | Praha 7 - Holešovice |  |  | Datum: | #REF!
Zadavatel: |  |  | Pražská vodohospodářská společnost a.s. |  |  | Projektant: | Sweco a.s.
Účastník: |  |  | #REF! |  |  | Zpracovatel: | Sweco a.s.
Kód dílu - Popis | [6 empty] | Cena celkem [CZK]
Náklady stavby celkem | [6 empty] | 0 | [11 empty] | -1
| HSV - Práce a dodávky HSV | [5 empty] | 0
| 1 - Zemní práce | [5 empty] | 0
| 2 - Zakládání | [5 empty] | 0
| 4 - Vodorovné konstrukce | [5 empty] | 0
| 5 - Komunikace pozemní | [5 empty] | 0
| 9 - Ostatní konstrukce a práce, bourání | [5 empty] | 0
| 997 - Přesun sutě | [5 empty] | 0
| 998 - Přesun hmot | [5 empty] | 0
| SKL - Skládkovné | [5 empty] | 0
SOUPIS PRACÍ
Stavba:
#REF!
Objekt:
I - část (VO po Š1 vč. Š1, Shybka)
Soupis:
Kom - Obnova komunikace
Místo: |  |  | Praha 7 - Holešovice |  |  | Datum: | #REF!
Zadavatel: |  |  | Pražská vodohospodářská společnost a.s. |  |  | Projektant: | Sweco a.s.
Účastník: |  |  | #REF! |  |  | Zpracovatel: | Sweco a.s.
PČ | Typ | Kód | Popis | MJ | Množství | J.cena [CZK] | Cena celkem [CZK] | Cenová soustava |  | DPH | J. Nh [h] | Nh celkem [h] | J. hmotnost [t] | Hmotnost celkem [t] | J. suť [t] | Suť Celkem [t]
Náklady soupisu celkem | [6 empty] | 0 |  |  |  |  | 0 |  | 517.2961 |  | 476.698 |  | D | -1 | [14 empty] | 0
| D | HSV | Práce a dodávky HSV |  |  |  | 0 |  |  |  |  | 0 |  | 517.2961 |  | 476.698 | 1 | D | 0 |  |  |  | ROZPOCET | [10 empty] | 0
| D | 1 | Zemní práce |  |  |  | 0 |  |  |  |  | 0 |  | 0.63728 |  | 476.698 | 1 | D | 1 |  |  |  | ROZPOCET | [10 empty] | 0
1 | K | 113107170 | Odstranění podkladů nebo krytů strojně plochy jednotlivě přes 50 m2 do 200 m2 s přemístěním hmot na skládku na vzdálenost do 20 m nebo s naložením na dopravní prostředek z betonu prostého, o tl. vrstvy do 100 mm | m2 | 98 |  | 0 | CS ÚRS 2024 01 |  | základní |  | 0 | 0 | 0 | 0.24 | 23.52 | 4 | K | 2 |  |  |  | ROZPOCET |  |  |  |  | 0 | 0 | 0 | 0 | 0 | 1 | 0 | 4 | 84588637
| Online PSC |  | https://podminky.urs.cz/item/CS_URS_2024_01/113107170 | [14 empty] | Online PSC | 2
| VV | Plocha_panel_m2 | "Panely dle PD" 55 |  | 55 | [12 empty] | VV | 2 | 2 | True | 0 | ROZPOCET
| VV | Plocha_chodník_m2 | "chodník" 43 |  | 43 | [12 empty] | VV | 2 | 2 | True | 0 | ROZPOCET
| VV | Bet_80_celk_m2 | Součet |  | 98 | [12 empty] | VV | 2 | 4 | True | 1 | ROZPOCET
2 | K | 113107231 | Odstranění podkladů nebo krytů strojně plochy jednotlivě přes 200 m2 s přemístěním hmot na skládku na vzdálenost do 20 m nebo s naložením na dopravní prostředek z betonu prostého, o tl. vrstvy přes 100 do 150 mm | m2 | 408 |  | 0 | CS ÚRS 2024 01 |  | základní |  | 0 | 0 | 0 | 0.325 | 132.6 | 4 | K | 2 |  |  |  | ROZPOCET |  |  |  |  | 0 | 0 | 0 | 0 | 0 | 1 | 0 | 4 | 1969294871
| Online PSC |  | https://podminky.urs.cz/item/CS_URS_2024_01/113107231 | [14 empty] | Online PSC | 2
| VV |  | "Asfaltová komunikace" | [14 empty] | VV | 2 | 1 | True | 0 | ROZPOCET
| VV |  | 408 |  | 408 | [12 empty] | VV | 2 | 2 | True | 0 | ROZPOCET
| VV | Ploch_asf_voz_cel_m2 | Součet |  | 408 | [12 empty] | VV | 2 | 4 | True | 1 | ROZPOCET
3 | K | 113107222 | Odstranění podkladů nebo krytů strojně plochy jednotlivě přes 200 m2 s přemístěním hmot na skládku na vzdálenost do 20 m nebo s naložením na dopravní prostředek z kameniva hrubého drceného, o tl. vrstvy přes 100 do 200 mm | m2 | 506 |  | 0 | CS ÚRS 2024 01 |  | základní |  | 0 | 0 | 0 | 0.29 | 146.74 | 4 | K | 2 |  |  |  | ROZPOCET |  |  |  |  | 0 | 0 | 0 | 0 | 0 | 1 | 0 | 4 | -1130113654
| Online PSC |  | https://podminky.urs.cz/item/CS_URS_2024_01/113107222 | [14 empty] | Online PSC | 2
| VV |  | Ploch_asf_voz_cel_m2 |  | 408 | [12 empty] | VV | 2 | 2 | True | 0 | ROZPOCET
| VV |  | Bet_80_celk_m2 |  | 98 | [12 empty] | VV | 2 | 2 | True | 0 | ROZPOCET
| VV | pláň_m2 | Součet |  | 506 | [12 empty] | VV | 2 | 4 | True | 1 | ROZPOCET
| FIG |  | Rozpad figury: Ploch_asf_voz_cel_m2 | [15 empty] | 2
| FIG |  | "Asfaltová komunikace" |  | 0 | [13 empty] | 2
| FIG |  | 408 |  | 408 | [13 empty] | 2
| FIG |  | Součet |  | 408 | [13 empty] | 2
| FIG |  | Rozpad figury: Bet_80_celk_m2 | [15 empty] | 2
| FIG |  | "Panely dle PD" 55 |  | 55 | [13 empty] | 2
| FIG |  | "chodník" 43 |  | 43 | [13 empty] | 2
| FIG |  | Součet |  | 98 | [13 empty] | 2
4 | K | 113107341 | Odstranění podkladů nebo krytů strojně plochy jednotlivě do 50 m2 s přemístěním hmot na skládku na vzdálenost do 3 m nebo s naložením na dopravní prostředek živičných, o tl. vrstvy do 50 mm | m2 | 86 |  | 0 | CS ÚRS 2024 01 |  | základní |  | 0 | 0 | 0 | 0.098 | 8.428 | 4 | K | 2 |  |  |  | ROZPOCET |  |  |  |  | 0 | 0 | 0 | 0 | 0 | 1 | 0 | 4 | -1523203155
| Online PSC |  | https://podminky.urs.cz/item/CS_URS_2024_01/113107341 | [14 empty] | Online PSC | 2
| VV |  | Plocha_chodník_m2*2 |  | 86 | [12 empty] | VV | 2 | 2 | True | 1 | ROZPOCET
| FIG |  | Rozpad figury: Plocha_chodník_m2 | [15 empty] | 2
| FIG |  | "chodník" 43 |  | 43 | [13 empty] | 2
5 | K | 113154124 | Frézování živičného podkladu nebo krytu s naložením na dopravní prostředek plochy do 500 m2 bez překážek v trase pruhu šířky přes 0,5 m do 1 m, tloušťky vrstvy 100 mm | m2 | 408 |  | 0 | CS ÚRS 2024 01 |  | základní |  | 0 | 9e-05 | 0.03672 | 0.23 | 93.84 | 4 | K | 2 |  |  |  | ROZPOCET |  |  |  |  | 0 | 0 | 0 | 0 | 0 | 1 | 0 | 4 | -287481410
| Online PSC |  | https://podminky.urs.cz/item/CS_URS_2024_01/113154124 | [14 empty] | Online PSC | 2
| VV |  | Ploch_asf_voz_cel_m2 |  | 408 | [12 empty] | VV | 2 | 2 | True | 1 | ROZPOCET
| FIG |  | Rozpad figury: Ploch_asf_voz_cel_m2 | [15 empty] | 2
| FIG |  | "Asfaltová komunikace" |  | 0 | [13 empty] | 2
| FIG |  | 408 |  | 408 | [13 empty] | 2
| FIG |  | Součet |  | 408 | [13 empty] | 2
6 | K | 113151111 | Rozebírání zpevněných ploch s přemístěním na skládku na vzdálenost do 20 m nebo s naložením na dopravní prostředek ze silničních panelů | m2 | 55 |  | 0 | CS ÚRS 2024 01 |  | základní |  | 0 | 0 | 0 | 0.355 | 19.525 | 4 | K | 2 |  |  |  | ROZPOCET |  |  |  |  | 0 | 0 | 0 | 0 | 0 | 1 | 0 | 4 | 1712950349
| Online PSC |  | https://podminky.urs.cz/item/CS_URS_2024_01/113151111 | [14 empty] | Online PSC | 2
| VV |  | Plocha_panel_m2 |  | 55 | [12 empty] | VV | 2 | 2 | True | 1 | ROZPOCET
| FIG |  | Rozpad figury: Plocha_panel_m2 | [15 empty] | 2
| FIG |  | "Panely dle PD" 55 |  | 55 | [13 empty] | 2
7 | K | 113154123 | Frézování živičného podkladu nebo krytu s naložením na dopravní prostředek plochy do 500 m2 bez překážek v trase pruhu šířky přes 0,5 m do 1 m, tloušťky vrstvy 50 mm | m2 | 408 |  | 0 | CS ÚRS 2024 01 |  | základní |  | 0 | 5e-05 | 0.0204 | 0.115 | 46.92 | 4 | K | 2 |  |  |  | ROZPOCET |  |  |  |  | 0 | 0 | 0 | 0 | 0 | 1 | 0 | 4 | -1363437501
| Online PSC |  | https://podminky.urs.cz/item/CS_URS_2024_01/113154123 | [14 empty] | Online PSC | 2
| VV |  | Ploch_asf_voz_cel_m2 |  | 408 | [12 empty] | VV | 2 | 2 | True | 1 | ROZPOCET
| FIG |  | Rozpad figury: Ploch_asf_voz_cel_m2 | [15 empty] | 2
| FIG |  | "Asfaltová komunikace" |  | 0 | [13 empty] | 2
| FIG |  | 408 |  | 408 | [13 empty] | 2
| FIG |  | Součet |  | 408 | [13 empty] | 2
8 | K | 113202111 | Vytrhání obrub s vybouráním lože, s přemístěním hmot na skládku na vzdálenost do 3 m nebo s naložením na dopravní prostředek z krajníků nebo obrubníků stojatých | m | 25 |  | 0 | CS ÚRS 2024 01 |  | základní |  | 0 | 0 | 0 | 0.205 | 5.125 | 4 | K | 2 |  |  |  | ROZPOCET |  |  |  |  | 0 | 0 | 0 | 0 | 0 | 1 | 0 | 4 | -1893112560
| Online PSC |  | https://podminky.urs.cz/item/CS_URS_2024_01/113202111 | [14 empty] | Online PSC | 2
| VV |  | "Obrubník silniční" | [14 empty] | VV | 2 | 1 | True | 0 | ROZPOCET
| VV |  | "cca" 25 "m" |  | 25 | [12 empty] | VV | 2 | 2 | True | 0 | ROZPOCET
| VV | Obrub_silniční | Mezisoučet |  | 25 | [12 empty] | VV | 2 | 3 | True | 1 | ROZPOCET
9 | K | 131251204 | Hloubení zapažených jam a zářezů strojně s urovnáním dna do předepsaného profilu a spádu v hornině třídy těžitelnosti I skupiny 3 přes 100 do 500 m3 | m3 | 209.3 |  | 0 | CS ÚRS 2024 01 |  | základní |  | 0 | 0 | 0 | 0 | 0 | 4 | K | 2 |  |  |  | ROZPOCET |  |  |  |  | 0 | 0 | 0 | 0 | 0 | 1 | 0 | 4 | -938617575
| Online PSC |  | https://podminky.urs.cz/item/CS_URS_2024_01/131251204 | [14 empty] | Online PSC | 2
| VV | Hl_kam_záh_m3 | "budoucí kamenný zához" 0,7*299 |  | 209.3 | [12 empty] | VV | 2 | 2 | True | 1 | ROZPOCET
10 | K | 162351103 | Vodorovné přemístění výkopku nebo sypaniny po suchu na obvyklém dopravním prostředku, bez naložení výkopku, avšak se složením bez rozhrnutí z horniny třídy těžitelnosti I skupiny 1 až 3 na vzdálenost přes 50 do 500 m | m3 | 566.66 |  | 0 | CS ÚRS 2024 01 |  | základní |  | 0 | 0 | 0 | 0 | 0 | 4 | K | 2 |  |  |  | ROZPOCET |  |  |  |  | 0 | 0 | 0 | 0 | 0 | 1 | 0 | 4 | 1268964798
| Online PSC |  | https://podminky.urs.cz/item/CS_URS_2024_01/162351103 | [14 empty] | Online PSC | 2
| VV |  | Plocha_zeleň_celk_m2*0,2 |  | 89.6 | [12 empty] | VV | 2 | 2 | True | 0 | ROZPOCET
| VV |  | ŠDch_m2*0,12+ŠDVoz_m2*0,2+Štp_kam_z_m2*0,2+ŠDplav_k_m2*0,3+jíl_m2*0,2 |  | 238.36 | [12 empty] | VV | 2 | 2 | True | 0 | ROZPOCET
| VV |  | kameny_250kg_m3 |  | 238.7 | [12 empty] | VV | 2 | 2 | True | 0 | ROZPOCET
| VV | manipulace_depo_m3 | Součet |  | 566.66 | [12 empty] | VV | 2 | 4 | True | 1 | ROZPOCET
| FIG |  | Rozpad figury: Plocha_zeleň_celk_m2 | [15 empty] | 2
| FIG |  | "zeleň" 448 |  | 448 | [13 empty] | 2
| FIG |  | Součet |  | 448 | [13 empty] | 2
| FIG |  | Rozpad figury: ŠDch_m2 | [15 empty] | 2
| FIG |  | Plocha_chodník_m2 |  | 43 | [13 empty] | 2
| FIG |  | Rozpad figury: Plocha_chodník_m2 | [15 empty] | 2
| FIG |  | "chodník" 43 |  | 43 | [13 empty] | 2
| FIG |  | Rozpad figury: ŠDvoz_m2 | [15 empty] | 2
| FIG |  | Ploch_asf_voz_cel_m2+Plocha_panel_m2 |  | 463 | [13 empty] | 2
| FIG |  | Rozpad figury: Ploch_asf_voz_cel_m2 | [15 empty] | 2
| FIG |  | "Asfaltová komunikace" |  | 0 | [13 empty] | 2
| FIG |  | 408 |  | 408 | [13 empty] | 2
| FIG |  | Součet |  | 408 | [13 empty] | 2
| FIG |  | Rozpad figury: Plocha_panel_m2 | [15 empty] | 2
| FIG |  | "Panely dle PD" 55 |  | 55 | [13 empty] | 2
| FIG |  | Rozpad figury: Štp_kam_z_m2 | [15 empty] | 2
| FIG |  | 299 "kam zához" |  | 299 | [13 empty] | 2
| FIG |  | Rozpad figury: ŠDplav_k_m2 | [15 empty] | 2
| FIG |  | 42 "plav kanál" |  | 42 | [13 empty] | 2
| FIG |  | Rozpad figury: jíl_m2 | [15 empty] | 2
| FIG |  | 299 "kam zához" |  | 299 | [13 empty] | 2
| FIG |  | 42"plav kanál" |  | 42 | [13 empty] | 2
| FIG |  | Součet |  | 341 | [13 empty] | 2
| FIG |  | Rozpad figury: kameny_250kg_m3 | [15 empty] | 2
| FIG |  | 0,7*299 "kam zához" |  | 209.3 | [13 empty] | 2
| FIG |  | 0,7*42 "plav. kanál" |  | 29.4 | [13 empty] | 2
| FIG |  | Součet |  | 238.7 | [13 empty] | 2
11 | K | 162751117 | Vodorovné přemístění výkopku nebo sypaniny po suchu na obvyklém dopravním prostředku, bez naložení výkopku, avšak se složením bez rozhrnutí z horniny třídy těžitelnosti I skupiny 1 až 3 na vzdálenost přes 9 000 do 10 000 m | m3 | 209.3 |  | 0 | CS ÚRS 2024 01 |  | základní |  | 0 | 0 | 0 | 0 | 0 | 4 | K | 2 |  |  |  | ROZPOCET |  |  |  |  | 0 | 0 | 0 | 0 | 0 | 1 | 0 | 4 | 1142442410
| Online PSC |  | https://podminky.urs.cz/item/CS_URS_2024_01/162751117 | [14 empty] | Online PSC | 2
| VV |  | Hl_kam_záh_m3 |  | 209.3 | [12 empty] | VV | 2 | 2 | True | 1 | ROZPOCET
| FIG |  | Rozpad figury: Hl_kam_záh_m3 | [15 empty] | 2
| FIG |  | "budoucí kamenný zához" 0,7*299 |  | 209.3 | [13 empty] | 2
12 | K | 167151111 | Nakládání, skládání a překládání neulehlého výkopku nebo sypaniny strojně nakládání, množství přes 100 m3, z hornin třídy těžitelnosti I, skupiny 1 až 3 | m3 | 566.66 |  | 0 | CS ÚRS 2024 01 |  | základní |  | 0 | 0 | 0 | 0 | 0 | 4 | K | 2 |  |  |  | ROZPOCET |  |  |  |  | 0 | 0 | 0 | 0 | 0 | 1 | 0 | 4 | -2045970438
| Online PSC |  | https://podminky.urs.cz/item/CS_URS_2024_01/167151111 | [14 empty] | Online PSC | 2
| VV |  | manipulace_depo_m3 |  | 566.66 | [12 empty] | VV | 2 | 2 | True | 1 | ROZPOCET
| FIG |  | Rozpad figury: manipulace_depo_m3 | [15 empty] | 2
| FIG |  | Plocha_zeleň_celk_m2*0,2 |  | 89.6 | [13 empty] | 2
| FIG |  | ŠDch_m2*0,12+ŠDVoz_m2*0,2+Štp_kam_z_m2*0,2+ŠDplav_k_m2*0,3+jíl_m2*0,2 |  | 238.36 | [13 empty] | 2
| FIG |  | kameny_250kg_m3 |  | 238.7 | [13 empty] | 2
| FIG |  | Součet |  | 566.66 | [13 empty] | 2
| FIG |  | Rozpad figury: Plocha_zeleň_celk_m2 | [15 empty] | 2
| FIG |  | "zeleň" 448 |  | 448 | [13 empty] | 2
| FIG |  | Součet |  | 448 | [13 empty] | 2
13 | K | 171251201 | Uložení sypaniny na skládky nebo meziskládky bez hutnění s upravením uložené sypaniny do předepsaného tvaru | m3 | 566.66 |  | 0 | CS ÚRS 2024 01 |  | základní |  | 0 | 0 | 0 | 0 | 0 | 4 | K | 2 |  |  |  | ROZPOCET |  |  |  |  | 0 | 0 | 0 | 0 | 0 | 1 | 0 | 4 | -2060231363
| Online PSC |  | https://podminky.urs.cz/item/CS_URS_2024_01/171251201 | [14 empty] | Online PSC | 2
| VV |  | manipulace_depo_m3 |  | 566.66 | [12 empty] | VV | 2 | 2 | True | 1 | ROZPOCET
| FIG |  | Rozpad figury: manipulace_depo_m3 | [15 empty] | 2
| FIG |  | Plocha_zeleň_celk_m2*0,2 |  | 89.6 | [13 empty] | 2
| FIG |  | ŠDch_m2*0,12+ŠDVoz_m2*0,2+Štp_kam_z_m2*0,2+ŠDplav_k_m2*0,3+jíl_m2*0,2 |  | 238.36 | [13 empty] | 2
| FIG |  | kameny_250kg_m3 |  | 238.7 | [13 empty] | 2
| FIG |  | Součet |  | 566.66 | [13 empty] | 2
| FIG |  | Rozpad figury: Plocha_zeleň_celk_m2 | [15 empty] | 2
| FIG |  | "zeleň" 448 |  | 448 | [13 empty] | 2
| FIG |  | Součet |  | 448 | [13 empty] | 2
14 | K | 121151103 | Sejmutí ornice strojně při souvislé ploše do 100 m2, tl. vrstvy do 200 mm | m2 | 448 |  | 0 | CS ÚRS 2024 01 |  | základní |  | 0 | 0 | 0 | 0 | 0 | 4 | K | 2 |  |  |  | ROZPOCET |  |  |  |  | 0 | 0 | 0 | 0 | 0 | 1 | 0 | 4 | -1133101436
| Online PSC |  | https://podminky.urs.cz/item/CS_URS_2024_01/121151103 | [14 empty] | Online PSC | 2
| VV |  | "zeleň" 448 |  | 448 | [12 empty] | VV | 2 | 2 | True | 0 | ROZPOCET
| VV | Plocha_zeleň_celk_m2 | Součet |  | 448 | [12 empty] | VV | 2 | 4 | True | 1 | ROZPOCET
15 | K | 181351003 | Rozprostření a urovnání ornice v rovině nebo ve svahu sklonu do 1:5 strojně při souvislé ploše do 100 m2, tl. vrstvy do 200 mm | m2 | 448 |  | 0 | CS ÚRS 2024 01 |  | základní |  | 0 | 0 | 0 | 0 | 0 | 4 | K | 2 |  |  |  | ROZPOCET |  |  |  |  | 0 | 0 | 0 | 0 | 0 | 1 | 0 | 4 | 1560721666
| Online PSC |  | https://podminky.urs.cz/item/CS_URS_2024_01/181351003 | [14 empty] | Online PSC | 2
| VV |  | Plocha_zeleň_celk_m2 |  | 448 | [12 empty] | VV | 2 | 2 | True | 1 | ROZPOCET
| FIG |  | Rozpad figury: Plocha_zeleň_celk_m2 | [15 empty] | 2
| FIG |  | "zeleň" 448 |  | 448 | [13 empty] | 2
| FIG |  | Součet |  | 448 | [13 empty] | 2
16 | K | 181951114 | Úprava pláně vyrovnáním výškových rozdílů strojně v hornině třídy těžitelnosti II, skupiny 4 a 5 se zhutněním | m2 | 954 |  | 0 | CS ÚRS 2024 01 |  | základní |  | 0 | 0 | 0 | 0 | 0 | 4 | K | 2 |  |  |  | ROZPOCET |  |  |  |  | 0 | 0 | 0 | 0 | 0 | 1 | 0 | 4 | 1341484963
| Online PSC |  | https://podminky.urs.cz/item/CS_URS_2024_01/181951114 | [14 empty] | Online PSC | 2
| VV |  | Plocha_zeleň_celk_m2 |  | 448 | [12 empty] | VV | 2 | 2 | True | 0 | ROZPOCET
| VV |  | pláň_m2 |  | 506 | [12 empty] | VV | 2 | 2 | True | 0 | ROZPOCET
| VV |  | Součet |  | 954 | [12 empty] | VV | 2 | 4 | True | 1 | ROZPOCET
| FIG |  | Rozpad figury: Plocha_zeleň_celk_m2 | [15 empty] | 2
| FIG |  | "zeleň" 448 |  | 448 | [13 empty] | 2
| FIG |  | Součet |  | 448 | [13 empty] | 2
| FIG |  | Rozpad figury: pláň_m2 | [15 empty] | 2
| FIG |  | Ploch_asf_voz_cel_m2 |  | 408 | [13 empty] | 2
| FIG |  | Bet_80_celk_m2 |  | 98 | [13 empty] | 2
| FIG |  | Součet |  | 506 | [13 empty] | 2
| FIG |  | Rozpad figury: Ploch_asf_voz_cel_m2 | [15 empty] | 2
| FIG |  | "Asfaltová komunikace" |  | 0 | [13 empty] | 2
| FIG |  | 408 |  | 408 | [13 empty] | 2
| FIG |  | Součet |  | 408 | [13 empty] | 2
| FIG |  | Rozpad figury: Bet_80_celk_m2 | [15 empty] | 2
| FIG |  | "Panely dle PD" 55 |  | 55 | [13 empty] | 2
| FIG |  | "chodník" 43 |  | 43 | [13 empty] | 2
| FIG |  | Součet |  | 98 | [13 empty] | 2
17 | K | 183405211 | Výsev trávníku hydroosevem na ornici | m2 | 448 |  | 0 | CS ÚRS 2024 01 |  | základní |  | 0 | 0.00127 | 0.56896 | 0 | 0 | 4 | K | 2 |  |  |  | ROZPOCET |  |  |  |  | 0 | 0 | 0 | 0 | 0 | 1 | 0 | 4 | 1694901376
| Online PSC |  | https://podminky.urs.cz/item/CS_URS_2024_01/183405211 | [14 empty] | Online PSC | 2
| VV |  | Plocha_zeleň_celk_m2 |  | 448 | [12 empty] | VV | 2 | 2 | True | 1 | ROZPOCET
| FIG |  | Rozpad figury: Plocha_zeleň_celk_m2 | [15 empty] | 2
| FIG |  | "zeleň" 448 |  | 448 | [13 empty] | 2
| FIG |  | Součet |  | 448 | [13 empty] | 2
18 | M | 00572410 | osivo směs travní parková | kg | 11.2 |  | 0 | CS ÚRS 2024 01 |  | základní |  | 0 | 0.001 | 0.0112 | 0 | 0 | 8 | M | 2 |  |  |  | ROZPOCET |  |  |  |  | 0 | 0 | 0 | 0 | 0 | 1 | 0 | 4 | 613464960
| VV |  | Plocha_zeleň_celk_m2*0,025 "Přepočtené koeficientem množství |  | 11.2 | [12 empty] | VV | 2 | 2 | True | 1 | ROZPOCET
| FIG |  | Rozpad figury: Plocha_zeleň_celk_m2 | [15 empty] | 2
| FIG |  | "zeleň" 448 |  | 448 | [13 empty] | 2
| FIG |  | Součet |  | 448 | [13 empty] | 2
19 | K | 185803111 | Ošetření trávníku jednorázové v rovině nebo na svahu do 1:5 | m2 | 448 |  | 0 | CS ÚRS 2024 01 |  | základní |  | 0 | 0 | 0 | 0 | 0 | 4 | K | 2 |  |  |  | ROZPOCET |  |  |  |  | 0 | 0 | 0 | 0 | 0 | 1 | 0 | 4 | 1589252137
| Online PSC |  | https://podminky.urs.cz/item/CS_URS_2024_01/185803111 | [14 empty] | Online PSC | 2
| VV |  | Plocha_zeleň_celk_m2 |  | 448 | [12 empty] | VV | 2 | 2 | True | 1 | ROZPOCET
| FIG |  | Rozpad figury: Plocha_zeleň_celk_m2 | [15 empty] | 2
| FIG |  | "zeleň" 448 |  | 448 | [13 empty] | 2
| FIG |  | Součet |  | 448 | [13 empty] | 2
20 | K | 185804215 | Vypletí v rovině nebo na svahu do 1:5 trávníku po výsevu | m2 | 448 |  | 0 | CS ÚRS 2024 01 |  | základní |  | 0 | 0 | 0 | 0 | 0 | 4 | K | 2 |  |  |  | ROZPOCET |  |  |  |  | 0 | 0 | 0 | 0 | 0 | 1 | 0 | 4 | -164896103
| Online PSC |  | https://podminky.urs.cz/item/CS_URS_2024_01/185804215 | [14 empty] | Online PSC | 2
| VV |  | Plocha_zeleň_celk_m2 |  | 448 | [12 empty] | VV | 2 | 2 | True | 1 | ROZPOCET
| FIG |  | Rozpad figury: Plocha_zeleň_celk_m2 | [15 empty] | 2
| FIG |  | "zeleň" 448 |  | 448 | [13 empty] | 2
| FIG |  | Součet |  | 448 | [13 empty] | 2
21 | K | 185804312 | Zalití rostlin vodou plochy záhonů jednotlivě přes 20 m2 | m3 | 6.272 |  | 0 | CS ÚRS 2024 01 |  | základní |  | 0 | 0 | 0 | 0 | 0 | 4 | K | 2 |  |  |  | ROZPOCET |  |  |  |  | 0 | 0 | 0 | 0 | 0 | 1 | 0 | 4 | 1795605854
| Online PSC |  | https://podminky.urs.cz/item/CS_URS_2024_01/185804312 | [14 empty] | Online PSC | 2
| VV | voda_m2 | Plocha_zeleň_celk_m2 * 0,200 |  | 89.6 | [12 empty] | VV | 2 | 2 | True | 0 | ROZPOCET
| VV |  | Součet |  | 89.6 | [12 empty] | VV | 2 | 4 | True | 0 | ROZPOCET
| VV |  | voda_m2*0,07 "Přepočtené koeficientem množství |  | 6.272 | [12 empty] | VV | 2 | 2 | True | 1 | ROZPOCET
| FIG |  | Rozpad figury: Plocha_zeleň_celk_m2 | [15 empty] | 2
| FIG |  | "zeleň" 448 |  | 448 | [13 empty] | 2
| FIG |  | Součet |  | 448 | [13 empty] | 2
| FIG |  | Rozpad figury: voda_m2 | [15 empty] | 2
| FIG |  | Plocha_zeleň_celk_m2 * 0,200 |  | 89.6 | [13 empty] | 2
22 | K | 185811221 | Vyhrabání trávníku souvislé plochy přes 1000 do 10000 m2 v rovině nebo na svahu do 1:5 | m2 | 448 |  | 0 | CS ÚRS 2024 01 |  | základní |  | 0 | 0 | 0 | 0 | 0 | 4 | K | 2 |  |  |  | ROZPOCET |  |  |  |  | 0 | 0 | 0 | 0 | 0 | 1 | 0 | 4 | 87032963
| Online PSC |  | https://podminky.urs.cz/item/CS_URS_2024_01/185811221 | [14 empty] | Online PSC | 2
| VV |  | Plocha_zeleň_celk_m2 |  | 448 | [12 empty] | VV | 2 | 2 | True | 1 | ROZPOCET
| FIG |  | Rozpad figury: Plocha_zeleň_celk_m2 | [15 empty] | 2
| FIG |  | "zeleň" 448 |  | 448 | [13 empty] | 2
| FIG |  | Součet |  | 448 | [13 empty] | 2
| D | 2 | Zakládání |  |  |  | 0 |  |  |  |  | 0 |  | 26.9 |  | 0 | 1 | D | 1 |  |  |  | ROZPOCET | [10 empty] | 0
23 | K | 291211111 | Zřízení zpevněné plochy ze silničních panelů osazených do lože tl. 50 mm z kameniva | m2 | 55 |  | 0 | CS ÚRS 2024 01 |  | základní |  | 0 | 0.108 | 5.94 | 0 | 0 | 4 | K | 2 |  |  |  | ROZPOCET |  |  |  |  | 0 | 0 | 0 | 0 | 0 | 1 | 0 | 4 | 1870856782
| Online PSC |  | https://podminky.urs.cz/item/CS_URS_2024_01/291211111 | [14 empty] | Online PSC | 2
| VV |  | Plocha_panel_m2 |  | 55 | [12 empty] | VV | 2 | 2 | True | 1 | ROZPOCET
| FIG |  | Rozpad figury: Plocha_panel_m2 | [15 empty] | 2
| FIG |  | "Panely dle PD" 55 |  | 55 | [13 empty] | 2
24 | M | 59381001 | panel silniční 3,00x1,20x0,15m | kus | 16 |  | 0 | CS ÚRS 2024 01 |  | základní |  | 0 | 1.31 | 20.96 | 0 | 0 | 8 | M | 2 |  |  |  | ROZPOCET |  |  |  |  | 0 | 0 | 0 | 0 | 0 | 1 | 0 | 4 | -1317112207
| VV |  | Plocha_panel_m2/3,6 "Přepočtené koeficientem množství"+0,722 |  | 16 | [12 empty] | VV | 2 | 2 | True | 1 | ROZPOCET
| FIG |  | Rozpad figury: Plocha_panel_m2 | [15 empty] | 2
| FIG |  | "Panely dle PD" 55 |  | 55 | [13 empty] | 2
| D | 4 | Vodorovné konstrukce |  |  |  | 0 |  |  |  |  | 0 |  | 485.2294 |  | 0 | 1 | D | 1 |  |  |  | ROZPOCET | [10 empty] | 0
25 | K | 463211143 | Rovnanina z lomového kamene neupraveného pro podélné i příčné objekty objemu do 3 m3 z kamene tříděného, s urovnáním líce a vyklínováním spár úlomky kamene hmotnost jednotlivých kamenů přes 200 kg | m3 | 238.7 |  | 0 | CS ÚRS 2024 01 |  | základní |  | 0 | 2.0328 | 485.2294 | 0 | 0 | 4 | K | 2 |  |  |  | ROZPOCET |  |  |  |  | 0 | 0 | 0 | 0 | 0 | 1 | 0 | 4 | 2102458122
| Online PSC |  | https://podminky.urs.cz/item/CS_URS_2024_01/463211143 | [14 empty] | Online PSC | 2
| VV |  | 0,7*299 "kam zához" |  | 209.3 | [12 empty] | VV | 2 | 2 | True | 0 | ROZPOCET
| VV |  | 0,7*42 "plav. kanál" |  | 29.4 | [12 empty] | VV | 2 | 2 | True | 0 | ROZPOCET
| VV | kameny_250kg_m3 | Součet |  | 238.7 | [12 empty] | VV | 2 | 4 | True | 1 | ROZPOCET
| D | 5 | Komunikace pozemní |  |  |  | 0 |  |  |  |  | 0 |  | 0 |  | 0 | 1 | D | 1 |  |  |  | ROZPOCET | [10 empty] | 0
26 | K | 564261111 | Podklad nebo podsyp ze štěrkopísku ŠP s rozprostřením, vlhčením a zhutněním plochy přes 100 m2, po zhutnění tl. 200 mm | m2 | 299 |  | 0 | CS ÚRS 2024 01 |  | základní |  | 0 | 0 | 0 | 0 | 0 | 4 | K | 2 |  |  |  | ROZPOCET |  |  |  |  | 0 | 0 | 0 | 0 | 0 | 1 | 0 | 4 | 207085329
| Online PSC |  | https://podminky.urs.cz/item/CS_URS_2024_01/564261111 | [14 empty] | Online PSC | 2
| VV | Štp_kam_z_m2 | 299 "kam zához" |  | 299 | [12 empty] | VV | 2 | 2 | True | 1 | ROZPOCET
27 | K | 564841011 | Podklad ze štěrkodrti ŠD s rozprostřením a zhutněním plochy jednotlivě do 100 m2, po zhutnění tl. 120 mm | m2 | 43 |  | 0 | CS ÚRS 2024 01 |  | základní |  | 0 | 0 | 0 | 0 | 0 | 4 | K | 2 |  |  |  | ROZPOCET |  |  |  |  | 0 | 0 | 0 | 0 | 0 | 1 | 0 | 4 | -93373704
| Online PSC |  | https://podminky.urs.cz/item/CS_URS_2024_01/564841011 | [14 empty] | Online PSC | 2
| VV | ŠDch_m2 | Plocha_chodník_m2 |  | 43 | [12 empty] | VV | 2 | 2 | True | 1 | ROZPOCET
| FIG |  | Rozpad figury: Plocha_chodník_m2 | [15 empty] | 2
| FIG |  | "chodník" 43 |  | 43 | [13 empty] | 2
28 | K | 564861111 | Podklad ze štěrkodrti ŠD s rozprostřením a zhutněním plochy přes 100 m2, po zhutnění tl. 200 mm | m2 | 463 |  | 0 | CS ÚRS 2024 01 |  | základní |  | 0 | 0 | 0 | 0 | 0 | 4 | K | 2 |  |  |  | ROZPOCET |  |  |  |  | 0 | 0 | 0 | 0 | 0 | 1 | 0 | 4 | 729032926
| Online PSC |  | https://podminky.urs.cz/item/CS_URS_2024_01/564861111 | [14 empty] | Online PSC | 2
| VV | ŠDvoz_m2 | Ploch_asf_voz_cel_m2+Plocha_panel_m2 |  | 463 | [12 empty] | VV | 2 | 2 | True | 1 | ROZPOCET
| FIG |  | Rozpad figury: Ploch_asf_voz_cel_m2 | [15 empty] | 2
| FIG |  | "Asfaltová komunikace" |  | 0 | [13 empty] | 2
| FIG |  | 408 |  | 408 | [13 empty] | 2
| FIG |  | Součet |  | 408 | [13 empty] | 2
| FIG |  | Rozpad figury: Plocha_panel_m2 | [15 empty] | 2
| FIG |  | "Panely dle PD" 55 |  | 55 | [13 empty] | 2
29 | K | 564871016 | Podklad ze štěrkodrti ŠD s rozprostřením a zhutněním plochy jednotlivě do 100 m2, po zhutnění tl. 300 mm | m2 | 42 |  | 0 | CS ÚRS 2024 01 |  | základní |  | 0 | 0 | 0 | 0 | 0 | 4 | K | 2 |  |  |  | ROZPOCET |  |  |  |  | 0 | 0 | 0 | 0 | 0 | 1 | 0 | 4 | 273977981
| Online PSC |  | https://podminky.urs.cz/item/CS_URS_2024_01/564871016 | [14 empty] | Online PSC | 2
| VV | ŠDplav_k_m2 | 42 "plav kanál" |  | 42 | [12 empty] | VV | 2 | 2 | True | 1 | ROZPOCET
30 | K | 564961111 | Podsyp, podklad nebo kryt z pálených jílů s rozprostřením a s hutněním, po zhutnění tl. 200 mm | m2 | 341 |  | 0 | CS ÚRS 2024 01 |  | základní |  | 0 | 0 | 0 | 0 | 0 | 4 | K | 2 |  |  |  | ROZPOCET |  |  |  |  | 0 | 0 | 0 | 0 | 0 | 1 | 0 | 4 | 1560721667
| Online PSC |  | https://podminky.urs.cz/item/CS_URS_2024_01/564961111 | [14 empty] | Online PSC | 2
| VV |  | 299 "kam zához" |  | 299 | [12 empty] | VV | 2 | 2 | True | 0 | ROZPOCET
| VV |  | 42"plav kanál" |  | 42 | [12 empty] | VV | 2 | 2 | True | 0 | ROZPOCET
| VV | jíl_m2 | Součet |  | 341 | [12 empty] | VV | 2 | 4 | True | 1 | ROZPOCET
31 | K | 565165121 | Asfaltový beton vrstva podkladní ACP 16 (obalované kamenivo střednězrnné - OKS) s rozprostřením a zhutněním v pruhu šířky přes 3 m, po zhutnění tl. 80 mm | m2 | 98 |  | 0 | CS ÚRS 2024 01 |  | základní |  | 0 | 0 | 0 | 0 | 0 | 4 | K | 2 |  |  |  | ROZPOCET |  |  |  |  | 0 | 0 | 0 | 0 | 0 | 1 | 0 | 4 | -1075085296
| Online PSC |  | https://podminky.urs.cz/item/CS_URS_2024_01/565165121 | [14 empty] | Online PSC | 2
| VV |  | Plocha_chodník_m2+Plocha_panel_m2 |  | 98 | [12 empty] | VV | 2 | 2 | True | 1 | ROZPOCET
| FIG |  | Rozpad figury: Plocha_chodník_m2 | [15 empty] | 2
| FIG |  | "chodník" 43 |  | 43 | [13 empty] | 2
| FIG |  | Rozpad figury: Plocha_panel_m2 | [15 empty] | 2
| FIG |  | "Panely dle PD" 55 |  | 55 | [13 empty] | 2
32 | K | 565175123 | Asfaltový beton vrstva podkladní ACP 16 (obalované kamenivo střednězrnné - OKS) s rozprostřením a zhutněním v pruhu šířky přes 3 m, po zhutnění tl. 120 mm | m2 | 408 |  | 0 | CS ÚRS 2024 01 |  | základní |  | 0 | 0 | 0 | 0 | 0 | 4 | K | 2 |  |  |  | ROZPOCET |  |  |  |  | 0 | 0 | 0 | 0 | 0 | 1 | 0 | 4 | -469233380
| Online PSC |  | https://podminky.urs.cz/item/CS_URS_2024_01/565175123 | [14 empty] | Online PSC | 2
| VV |  | Ploch_asf_voz_cel_m2 |  | 408 | [12 empty] | VV | 2 | 2 | True | 1 | ROZPOCET
| FIG |  | Rozpad figury: Ploch_asf_voz_cel_m2 | [15 empty] | 2
| FIG |  | "Asfaltová komunikace" |  | 0 | [13 empty] | 2
| FIG |  | 408 |  | 408 | [13 empty] | 2
| FIG |  | Součet |  | 408 | [13 empty] | 2
33 | K | 573111111 | Postřik infiltrační PI z asfaltu silničního s posypem kamenivem, v množství 0,60 kg/m2 | m2 | 451 |  | 0 | CS ÚRS 2024 01 |  | základní |  | 0 | 0 | 0 | 0 | 0 | 4 | K | 2 |  |  |  | ROZPOCET |  |  |  |  | 0 | 0 | 0 | 0 | 0 | 1 | 0 | 4 | 1463813314
| Online PSC |  | https://podminky.urs.cz/item/CS_URS_2024_01/573111111 | [14 empty] | Online PSC | 2
| VV |  | Plocha_chodník_m2+Ploch_asf_voz_cel_m2 |  | 451 | [12 empty] | VV | 2 | 2 | True | 1 | ROZPOCET
| FIG |  | Rozpad figury: Plocha_chodník_m2 | [15 empty] | 2
| FIG |  | "chodník" 43 |  | 43 | [13 empty] | 2
| FIG |  | Rozpad figury: Ploch_asf_voz_cel_m2 | [15 empty] | 2
| FIG |  | "Asfaltová komunikace" |  | 0 | [13 empty] | 2
| FIG |  | 408 |  | 408 | [13 empty] | 2
| FIG |  | Součet |  | 408 | [13 empty] | 2
34 | K | 573211111 | Postřik spojovací PS bez posypu kamenivem z asfaltu silničního, v množství 0,60 kg/m2 | m2 | 451 |  | 0 | CS ÚRS 2024 01 |  | základní |  | 0 | 0 | 0 | 0 | 0 | 4 | K | 2 |  |  |  | ROZPOCET |  |  |  |  | 0 | 0 | 0 | 0 | 0 | 1 | 0 | 4 | -1918694605
| Online PSC |  | https://podminky.urs.cz/item/CS_URS_2024_01/573211111 | [14 empty] | Online PSC | 2
| VV |  | Plocha_chodník_m2+Ploch_asf_voz_cel_m2 |  | 451 | [12 empty] | VV | 2 | 2 | True | 1 | ROZPOCET
| FIG |  | Rozpad figury: Plocha_chodník_m2 | [15 empty] | 2
| FIG |  | "chodník" 43 |  | 43 | [13 empty] | 2
| FIG |  | Rozpad figury: Ploch_asf_voz_cel_m2 | [15 empty] | 2
| FIG |  | "Asfaltová komunikace" |  | 0 | [13 empty] | 2
| FIG |  | 408 |  | 408 | [13 empty] | 2
| FIG |  | Součet |  | 408 | [13 empty] | 2
35 | K | 576126111 | Asfaltový koberec otevřený AKO 8 (AKOJ) s rozprostřením a se zhutněním z modifikovaného asfaltu v pruhu šířky do 3 m, po zhutnění tl. 30 mm | m2 | 43 |  | 0 | CS ÚRS 2024 01 |  | základní |  | 0 | 0 | 0 | 0 | 0 | 4 | K | 2 |  |  |  | ROZPOCET |  |  |  |  | 0 | 0 | 0 | 0 | 0 | 1 | 0 | 4 | -911182196
| Online PSC |  | https://podminky.urs.cz/item/CS_URS_2024_01/576126111 | [14 empty] | Online PSC | 2
| VV |  | Plocha_chodník_m2 |  | 43 | [12 empty] | VV | 2 | 2 | True | 1 | ROZPOCET
| FIG |  | Rozpad figury: Plocha_chodník_m2 | [15 empty] | 2
| FIG |  | "chodník" 43 |  | 43 | [13 empty] | 2
36 | K | 577134131 | Asfaltový beton vrstva obrusná ACO 11 (ABS) s rozprostřením a se zhutněním z modifikovaného asfaltu v pruhu šířky přes do 1,5 do 3 m, po zhutnění tl. 40 mm | m2 | 408 |  | 0 | CS ÚRS 2024 01 |  | základní |  | 0 | 0 | 0 | 0 | 0 | 4 | K | 2 |  |  |  | ROZPOCET |  |  |  |  | 0 | 0 | 0 | 0 | 0 | 1 | 0 | 4 | 1715794200
| Online PSC |  | https://podminky.urs.cz/item/CS_URS_2024_01/577134131 | [14 empty] | Online PSC | 2
| VV |  | Ploch_asf_voz_cel_m2 |  | 408 | [12 empty] | VV | 2 | 2 | True | 1 | ROZPOCET
| FIG |  | Rozpad figury: Ploch_asf_voz_cel_m2 | [15 empty] | 2
| FIG |  | "Asfaltová komunikace" |  | 0 | [13 empty] | 2
| FIG |  | 408 |  | 408 | [13 empty] | 2
| FIG |  | Součet |  | 408 | [13 empty] | 2
37 | K | 577166131 | Asfaltový beton vrstva ložní ACL 22 (ABVH) s rozprostřením a zhutněním z modifikovaného asfaltu v pruhu šířky přes 1,5 do 3 m, po zhutnění tl. 70 mm | m2 | 408 |  | 0 | CS ÚRS 2024 01 |  | základní |  | 0 | 0 | 0 | 0 | 0 | 4 | K | 2 |  |  |  | ROZPOCET |  |  |  |  | 0 | 0 | 0 | 0 | 0 | 1 | 0 | 4 | 665772338
| Online PSC |  | https://podminky.urs.cz/item/CS_URS_2024_01/577166131 | [14 empty] | Online PSC | 2
| VV |  | Ploch_asf_voz_cel_m2 |  | 408 | [12 empty] | VV | 2 | 2 | True | 1 | ROZPOCET
| FIG |  | Rozpad figury: Ploch_asf_voz_cel_m2 | [15 empty] | 2
| FIG |  | "Asfaltová komunikace" |  | 0 | [13 empty] | 2
| FIG |  | 408 |  | 408 | [13 empty] | 2
| FIG |  | Součet |  | 408 | [13 empty] | 2
| D | 9 | Ostatní konstrukce a práce, bourání |  |  |  | 0 |  |  |  |  | 0 |  | 4.5295 |  | 0 | 1 | D | 1 |  |  |  | ROZPOCET | [10 empty] | 0
38 | K | 915211111 | Vodorovné dopravní značení stříkaným plastem dělící čára šířky 125 mm souvislá bílá základní | m | 150 |  | 0 | CS ÚRS 2024 01 |  | základní |  | 0 | 0.0002 | 0.03 | 0 | 0 | 4 | K | 2 |  |  |  | ROZPOCET |  |  |  |  | 0 | 0 | 0 | 0 | 0 | 1 | 0 | 4 | -571862349
| Online PSC |  | https://podminky.urs.cz/item/CS_URS_2024_01/915211111 | [14 empty] | Online PSC | 2
39 | K | 916131213 | Osazení silničního obrubníku betonového se zřízením lože, s vyplněním a zatřením spár cementovou maltou stojatého s boční opěrou z betonu prostého, do lože z betonu prostého | m | 25 |  | 0 | CS ÚRS 2024 01 |  | základní |  | 0 | 0.1554 | 3.885 | 0 | 0 | 4 | K | 2 |  |  |  | ROZPOCET |  |  |  |  | 0 | 0 | 0 | 0 | 0 | 1 | 0 | 4 | -750560845
| Online PSC |  | https://podminky.urs.cz/item/CS_URS_2024_01/916131213 | [14 empty] | Online PSC | 2
| VV |  | Obrub_silniční |  | 25 | [12 empty] | VV | 2 | 2 | True | 1 | ROZPOCET
| FIG |  | Rozpad figury: Obrub_silniční | [15 empty] | 2
| FIG |  | "Obrubník silniční" |  | 0 | [13 empty] | 2
| FIG |  | "cca" 25 "m" |  | 25 | [13 empty] | 2
| FIG |  | Mezisoučet |  | 25 | [13 empty] | 2
40 | M | 59217031 | obrubník silniční betonový 1000x150x250mm | m | 7.575 |  | 0 | CS ÚRS 2024 01 |  | základní |  | 0 | 0.08 | 0.606 | 0 | 0 | 128 | M | 2 |  |  |  | ROZPOCET |  |  |  |  | 0 | 0 | 0 | 0 | 0 | 1 | 0 | 128 | -822840023
| VV |  | "Nový materiál 30%" | [14 empty] | VV | 2 | 1 | True | 0 | ROZPOCET
| VV | Obr_nový | Obrub_silniční*0,30 |  | 7.5 | [12 empty] | VV | 2 | 2 | True | 0 | ROZPOCET
| VV |  | Součet |  | 7.5 | [12 empty] | VV | 2 | 4 | True | 0 | ROZPOCET
| VV |  | Obr_nový*1,01 "Přepočtené koeficientem množství |  | 7.575 | [12 empty] | VV | 2 | 2 | True | 1 | ROZPOCET
| FIG |  | Rozpad figury: Obrub_silniční | [15 empty] | 2
| FIG |  | "Obrubník silniční" |  | 0 | [13 empty] | 2
| FIG |  | "cca" 25 "m" |  | 25 | [13 empty] | 2
| FIG |  | Mezisoučet |  | 25 | [13 empty] | 2
| FIG |  | Rozpad figury: Obr_nový | [15 empty] | 2
| FIG |  | "Nový materiál 30%" |  | 0 | [13 empty] | 2
| FIG |  | Obrub_silniční*0,30 |  | 7.5 | [13 empty] | 2
41 | K | 919122122 | Utěsnění dilatačních spár zálivkou za tepla v cementobetonovém nebo živičném krytu včetně adhezního nátěru s těsnicím profilem pod zálivkou, pro komůrky šířky 15 mm, hloubky 30 mm | m | 50 |  | 0 | CS ÚRS 2024 01 |  | základní |  | 0 | 0.00017 | 0.0085 | 0 | 0 | 4 | K | 2 |  |  |  | ROZPOCET |  |  |  |  | 0 | 0 | 0 | 0 | 0 | 1 | 0 | 4 | -1806218112
| Online PSC |  | https://podminky.urs.cz/item/CS_URS_2024_01/919122122 | [14 empty] | Online PSC | 2
| VV |  | "Při obnově povrchů, po obou stranách" | [14 empty] | VV | 2 | 1 | True | 0 | ROZPOCET
| VV |  | Obrub_silniční*2 "m" |  | 50 | [12 empty] | VV | 2 | 2 | True | 0 | ROZPOCET
| VV | řez_asf_m | Součet |  | 50 | [12 empty] | VV | 2 | 4 | True | 1 | ROZPOCET
| FIG |  | Rozpad figury: Obrub_silniční | [15 empty] | 2
| FIG |  | "Obrubník silniční" |  | 0 | [13 empty] | 2
| FIG |  | "cca" 25 "m" |  | 25 | [13 empty] | 2
| FIG |  | Mezisoučet |  | 25 | [13 empty] | 2
42 | K | 919735113 | Řezání stávajícího živičného krytu nebo podkladu hloubky přes 100 do 150 mm | m | 100 |  | 0 | CS ÚRS 2024 01 |  | základní |  | 0 | 0 | 0 | 0 | 0 | 4 | K | 2 |  |  |  | ROZPOCET |  |  |  |  | 0 | 0 | 0 | 0 | 0 | 1 | 0 | 4 | 1223653096
| Online PSC |  | https://podminky.urs.cz/item/CS_URS_2024_01/919735113 | [14 empty] | Online PSC | 2
| VV |  | "Před výkopem + obnova povrchů, po obou stranách" | [14 empty] | VV | 2 | 1 | True | 0 | ROZPOCET
| VV |  | řez_asf_m*2 |  | 100 | [12 empty] | VV | 2 | 2 | True | 1 | ROZPOCET
| FIG |  | Rozpad figury: řez_asf_m | [15 empty] | 2
| FIG |  | "Při obnově povrchů, po obou stranách" |  | 0 | [13 empty] | 2
| FIG |  | Obrub_silniční*2 "m" |  | 50 | [13 empty] | 2
| FIG |  | Součet |  | 50 | [13 empty] | 2
| FIG |  | Rozpad figury: Obrub_silniční | [15 empty] | 2
| FIG |  | "Obrubník silniční" |  | 0 | [13 empty] | 2
| FIG |  | "cca" 25 "m" |  | 25 | [13 empty] | 2
| FIG |  | Mezisoučet |  | 25 | [13 empty] | 2
43 | K | 979024443 | Očištění vybouraných prvků komunikací od spojovacího materiálu s odklizením a uložením očištěných hmot a spojovacího materiálu na skládku na vzdálenost do 10 m obrubníků a krajníků, vybouraných z jakéhokoliv lože a s jakoukoliv výplní spár silničních | m | 25 |  | 0 | CS ÚRS 2024 01 |  | základní |  | 0 | 0 | 0 | 0 | 0 | 4 | K | 2 |  |  |  | ROZPOCET |  |  |  |  | 0 | 0 | 0 | 0 | 0 | 1 | 0 | 4 | 663736935
| Online PSC |  | https://podminky.urs.cz/item/CS_URS_2024_01/979024443 | [14 empty] | Online PSC | 2
| VV |  | Obrub_silniční |  | 25 | [12 empty] | VV | 2 | 2 | True | 1 | ROZPOCET
| FIG |  | Rozpad figury: Obrub_silniční | [15 empty] | 2
| FIG |  | "Obrubník silniční" |  | 0 | [13 empty] | 2
| FIG |  | "cca" 25 "m" |  | 25 | [13 empty] | 2
| FIG |  | Mezisoučet |  | 25 | [13 empty] | 2
| D | 997 | Přesun sutě |  |  |  | 0 |  |  |  |  | 0 |  | 0 |  | 0 | 1 | D | 1 |  |  |  | ROZPOCET | [10 empty] | 0
44 | K | 997221551 | Vodorovná doprava suti bez naložení, ale se složením a s hrubým urovnáním ze sypkých materiálů, na vzdálenost do 1 km | t | 287.5 |  | 0 | CS ÚRS 2024 01 |  | základní |  | 0 | 0 | 0 | 0 | 0 | 4 | K | 2 |  |  |  | ROZPOCET |  |  |  |  | 0 | 0 | 0 | 0 | 0 | 1 | 0 | 4 | -1756253364
| Online PSC |  | https://podminky.urs.cz/item/CS_URS_2024_01/997221551 | [14 empty] | Online PSC | 2
| VV | kamenivo_t | "Kamenivo" 146,74 |  | 146.74 | [12 empty] | VV | 2 | 2 | True | 0 | ROZPOCET
| VV | živice_fr_t | "živice fréza" 93,84+46,92 |  | 140.76 | [12 empty] | VV | 2 | 2 | True | 0 | ROZPOCET
| VV | sypké_t | Součet |  | 287.5 | [12 empty] | VV | 2 | 4 | True | 1 | ROZPOCET
45 | K | 997221559 | Vodorovná doprava suti bez naložení, ale se složením a s hrubým urovnáním Příplatek k ceně za každý další započatý 1 km přes 1 km | t | 2587.5 |  | 0 | CS ÚRS 2024 01 |  | základní |  | 0 | 0 | 0 | 0 | 0 | 4 | K | 2 |  |  |  | ROZPOCET |  |  |  |  | 0 | 0 | 0 | 0 | 0 | 1 | 0 | 4 | 2024763244
| Online PSC |  | https://podminky.urs.cz/item/CS_URS_2024_01/997221559 | [14 empty] | Online PSC | 2
| VV |  | sypké_t*9 "Přepočtené koeficientem množství |  | 2587.5 | [12 empty] | VV | 2 | 2 | True | 1 | ROZPOCET
| FIG |  | Rozpad figury: sypké_t | [15 empty] | 2
| FIG |  | "Kamenivo" 146,74 |  | 146.74 | [13 empty] | 2
| FIG |  | "živice fréza" 93,84+46,92 |  | 140.76 | [13 empty] | 2
| FIG |  | Součet |  | 287.5 | [13 empty] | 2
46 | K | 997221561 | Vodorovná doprava suti bez naložení, ale se složením a s hrubým urovnáním z kusových materiálů, na vzdálenost do 1 km | t | 156.12 |  | 0 | CS ÚRS 2024 01 |  | základní |  | 0 | 0 | 0 | 0 | 0 | 4 | K | 2 |  |  |  | ROZPOCET |  |  |  |  | 0 | 0 | 0 | 0 | 0 | 1 | 0 | 4 | -1919359409
| Online PSC |  | https://podminky.urs.cz/item/CS_URS_2024_01/997221561 | [14 empty] | Online PSC | 2
| VV | Bet_kus_t | "beton podklad - kry" 23,52+132,6 |  | 156.12 | [12 empty] | VV | 2 | 2 | True | 0 | ROZPOCET
| VV | kusové_t | Součet |  | 156.12 | [12 empty] | VV | 2 | 4 | True | 1 | ROZPOCET
| VV | panel_t | "Staré panely" 19,525 |  | 19.525 | [12 empty] | VV | 2 | 2 | True | 0 | ROZPOCET
| VV | obrub_t | "obrubníky" 5,125 |  | 5.125 | [12 empty] | VV | 2 | 2 | True | 0 | ROZPOCET
47 | K | 997221569 | Vodorovná doprava suti bez naložení, ale se složením a s hrubým urovnáním Příplatek k ceně za každý další započatý 1 km přes 1 km | t | 1405.08 |  | 0 | CS ÚRS 2024 01 |  | základní |  | 0 | 0 | 0 | 0 | 0 | 4 | K | 2 |  |  |  | ROZPOCET |  |  |  |  | 0 | 0 | 0 | 0 | 0 | 1 | 0 | 4 | 1878529396
| Online PSC |  | https://podminky.urs.cz/item/CS_URS_2024_01/997221569 | [14 empty] | Online PSC | 2
| VV |  | kusové_t*9 "Přepočtené koeficientem množství |  | 1405.08 | [12 empty] | VV | 2 | 2 | True | 1 | ROZPOCET
| FIG |  | Rozpad figury: kusové_t | [15 empty] | 2
| FIG |  | "beton podklad - kry" 23,52+132,6 |  | 156.12 | [13 empty] | 2
| FIG |  | Součet |  | 156.12 | [13 empty] | 2
48 | K | 997221571 | Vodorovná doprava vybouraných hmot bez naložení, ale se složením a s hrubým urovnáním na vzdálenost do 1 km | t | 24.65 |  | 0 | CS ÚRS 2024 01 |  | základní |  | 0 | 0 | 0 | 0 | 0 | 4 | K | 2 |  |  |  | ROZPOCET |  |  |  |  | 0 | 0 | 0 | 0 | 0 | 1 | 0 | 4 | -1833557679
| Online PSC |  | https://podminky.urs.cz/item/CS_URS_2024_01/997221571 | [14 empty] | Online PSC | 2
| VV |  | obrub_t |  | 5.125 | [12 empty] | VV | 2 | 2 | True | 0 | ROZPOCET
| VV |  | panel_t |  | 19.525 | [12 empty] | VV | 2 | 2 | True | 0 | ROZPOCET
| VV | v_hmoty_t | Součet |  | 24.65 | [12 empty] | VV | 2 | 4 | True | 1 | ROZPOCET
| FIG |  | Rozpad figury: obrub_t | [15 empty] | 2
| FIG |  | "obrubníky" 5,125 |  | 5.125 | [13 empty] | 2
| FIG |  | Rozpad figury: panel_t | [15 empty] | 2
| FIG |  | "Staré panely" 19,525 |  | 19.525 | [13 empty] | 2
49 | K | 997221579 | Vodorovná doprava vybouraných hmot bez naložení, ale se složením a s hrubým urovnáním na vzdálenost Příplatek k ceně za každý další započatý 1 km přes 1 km | t | 221.85 |  | 0 | CS ÚRS 2024 01 |  | základní |  | 0 | 0 | 0 | 0 | 0 | 4 | K | 2 |  |  |  | ROZPOCET |  |  |  |  | 0 | 0 | 0 | 0 | 0 | 1 | 0 | 4 | -1746082951
| Online PSC |  | https://podminky.urs.cz/item/CS_URS_2024_01/997221579 | [14 empty] | Online PSC | 2
| VV |  | v_hmoty_t*9 |  | 221.85 | [12 empty] | VV | 2 | 2 | True | 1 | ROZPOCET
| FIG |  | Rozpad figury: v_hmoty_t | [15 empty] | 2
| FIG |  | obrub_t |  | 5.125 | [13 empty] | 2
| FIG |  | panel_t |  | 19.525 | [13 empty] | 2
| FIG |  | Součet |  | 24.65 | [13 empty] | 2
| FIG |  | Rozpad figury: obrub_t | [15 empty] | 2
| FIG |  | "obrubníky" 5,125 |  | 5.125 | [13 empty] | 2
| FIG |  | Rozpad figury: panel_t | [15 empty] | 2
| FIG |  | "Staré panely" 19,525 |  | 19.525 | [13 empty] | 2
50 | K | 997221612 | Nakládání na dopravní prostředky pro vodorovnou dopravu vybouraných hmot | t | 24.65 |  | 0 | CS ÚRS 2024 01 |  | základní |  | 0 | 0 | 0 | 0 | 0 | 4 | K | 2 |  |  |  | ROZPOCET |  |  |  |  | 0 | 0 | 0 | 0 | 0 | 1 | 0 | 4 | 1884457221
| Online PSC |  | https://podminky.urs.cz/item/CS_URS_2024_01/997221612 | [14 empty] | Online PSC | 2
| VV |  | v_hmoty_t |  | 24.65 | [12 empty] | VV | 2 | 2 | True | 1 | ROZPOCET
| FIG |  | Rozpad figury: v_hmoty_t | [15 empty] | 2
| FIG |  | obrub_t |  | 5.125 | [13 empty] | 2
| FIG |  | panel_t |  | 19.525 | [13 empty] | 2
| FIG |  | Součet |  | 24.65 | [13 empty] | 2
| FIG |  | Rozpad figury: obrub_t | [15 empty] | 2
| FIG |  | "obrubníky" 5,125 |  | 5.125 | [13 empty] | 2
| FIG |  | Rozpad figury: panel_t | [15 empty] | 2
| FIG |  | "Staré panely" 19,525 |  | 19.525 | [13 empty] | 2
| D | 998 | Přesun hmot |  |  |  | 0 |  |  |  |  | 0 |  | 0 |  | 0 | 1 | D | 1 |  |  |  | ROZPOCET | [10 empty] | 0
51 | K | 998225111 | Přesun hmot pro komunikace s krytem z kameniva, monolitickým betonovým nebo živičným dopravní vzdálenost do 200 m jakékoliv délky objektu | t | 517.296 |  | 0 | CS ÚRS 2024 01 |  | základní |  | 0 | 0 | 0 | 0 | 0 | 4 | K | 2 |  |  |  | ROZPOCET |  |  |  |  | 0 | 0 | 0 | 0 | 0 | 1 | 0 | 4 | -1781711973
| Online PSC |  | https://podminky.urs.cz/item/CS_URS_2024_01/998225111 | [14 empty] | Online PSC | 2
| D | SKL | Skládkovné |  |  |  | 0 |  |  |  |  | 0 |  | 0 |  | 0 | 4 | D | 1 |  |  |  | ROZPOCET | [10 empty] | 0
52 | K | 171201231x | Poplatek za uložení stavebního odpadu na recyklační skládce (skládkovné) zeminy a kamení zatříděného do Katalogu odpadů pod kódem 17 05 04 | t | 376.74 |  | 0 | CS ÚRS 2024 01 |  | základní |  | 0 | 0 | 0 | 0 | 0 | 4 | K | 2 |  |  |  | ROZPOCET |  |  |  |  | 0 | 0 | 0 | 0 | 0 | 1 | 0 | 4 | -1063978759
| Online PSC |  | https://podminky.urs.cz/item/CS_URS_2024_01/171201231x | [14 empty] | Online PSC | 2
| VV |  | Hl_kam_záh_m3*1,8 |  | 376.74 | [12 empty] | VV | 2 | 2 | True | 1 | ROZPOCET
| FIG |  | Rozpad figury: Hl_kam_záh_m3 | [15 empty] | 2
| FIG |  | "budoucí kamenný zához" 0,7*299 |  | 209.3 | [13 empty] | 2
53 | K | 997221861x | Poplatek za uložení stavebního odpadu na recyklační skládce (skládkovné) z prostého betonu zatříděného do Katalogu odpadů pod kódem 17 01 01 | t | 177.183 |  | 0 | CS ÚRS 2024 01 |  | základní |  | 0 | 0 | 0 | 0 | 0 | 4 | K | 2 |  |  |  | ROZPOCET |  |  |  |  | 0 | 0 | 0 | 0 | 0 | 1 | 0 | 4 | 1720974836
| Online PSC |  | https://podminky.urs.cz/item/CS_URS_2024_01/997221861x | [14 empty] | Online PSC | 2
| VV |  | obrub_t*0,3 |  | 1.538 | [12 empty] | VV | 2 | 2 | True | 0 | ROZPOCET
| VV |  | panel_t |  | 19.525 | [12 empty] | VV | 2 | 2 | True | 0 | ROZPOCET
| VV |  | Bet_kus_t |  | 156.12 | [12 empty] | VV | 2 | 2 | True | 0 | ROZPOCET
| VV |  | Součet |  | 177.183 | [12 empty] | VV | 2 | 4 | True | 1 | ROZPOCET
| FIG |  | Rozpad figury: obrub_t | [15 empty] | 2
| FIG |  | "obrubníky" 5,125 |  | 5.125 | [13 empty] | 2
| FIG |  | Rozpad figury: panel_t | [15 empty] | 2
| FIG |  | "Staré panely" 19,525 |  | 19.525 | [13 empty] | 2
| FIG |  | Rozpad figury: Bet_kus_t | [15 empty] | 2
| FIG |  | "beton podklad - kry" 23,52+132,6 |  | 156.12 | [13 empty] | 2
54 | K | 997221873x | Poplatek za uložení stavebního odpadu na recyklační skládce (skládkovné) zeminy a kamení zatříděného do Katalogu odpadů pod kódem 17 05 04 | t | 146.74 |  | 0 | CS ÚRS 2024 01 |  | základní |  | 0 | 0 | 0 | 0 | 0 | 4 | K | 2 |  |  |  | ROZPOCET |  |  |  |  | 0 | 0 | 0 | 0 | 0 | 1 | 0 | 4 | 2116851216
| Online PSC |  | https://podminky.urs.cz/item/CS_URS_2024_01/997221873x | [14 empty] | Online PSC | 2
| VV |  | kamenivo_t |  | 146.74 | [12 empty] | VV | 2 | 2 | True | 1 | ROZPOCET
| FIG |  | Rozpad figury: kamenivo_t | [15 empty] | 2
| FIG |  | "Kamenivo" 146,74 |  | 146.74 | [13 empty] | 2
55 | K | 997221875x | Poplatek za uložení stavebního odpadu na recyklační skládce (skládkovné) asfaltového bez obsahu dehtu zatříděného do Katalogu odpadů pod kódem 17 03 02 | t | 140.76 |  | 0 | CS ÚRS 2024 01 |  | základní |  | 0 | 0 | 0 | 0 | 0 | 4 | K | 2 |  |  |  | ROZPOCET |  |  |  |  | 0 | 0 | 0 | 0 | 0 | 1 | 0 | 4 | 306697040
| Online PSC |  | https://podminky.urs.cz/item/CS_URS_2024_01/997221875x | [14 empty] | Online PSC | 2
| VV |  | živice_fr_t |  | 140.76 | [12 empty] | VV | 2 | 2 | True | 1 | ROZPOCET
| FIG |  | Rozpad figury: živice_fr_t | [15 empty] | 2
| FIG |  | "živice fréza" 93,84+46,92 |  | 140.76 | [13 empty] | 2

## SO 03.1 - VO - Š1 vč. Š1 ...
[18 empty] | {96e0903b-6381-46c4-bd13-1e8d243ee1f0} | [5 empty] | B_Obet_ŽB2000_m3 | 66,321 | 2
[18 empty] | 2 | [5 empty] | B_Sedl_ŽB2000_m3 | 82,522 | 2
| KRYCÍ LIST SOUPISU PRACÍ | [7 empty] | v --- níže se nacházejí doplnkové a pomocné údaje k sestavám --- v | [8 empty] | False | [5 empty] | Bednění_celkem_m2_1 | 850,674 | 2
[24 empty] | Bednění_strop_m2_1 | 80,56 | 2
| Stavba: | [22 empty] | délka_plotu | 73 | 2
|  | #REF! | [21 empty] | délka_žebř | 30 | 2
| Objekt: | [22 empty] | Dil_spár_celkem | 151,53 | 2
|  | I - část (VO po Š1 vč. Š1, Shybka) | [21 empty] | dl_LT1400_7_9m | 21,09 | 2
| Soupis: | [22 empty] | dl_LT1400_8_9m | 12,2 | 2
|  | SO 03 - VO- Š1 vč. Š1 | [21 empty] | Dl_LT1400_m | 114,8 | 2
| Úroveň 3: | [22 empty] | dl_ŽB2000_Asf_m | 16,79 | 2
|  | SO 03.1 - VO - Š1 vč. Š1 (shybka) | [21 empty] | dl_ŽB2000_Zel_m | 17,31 | 2
[24 empty] | DLI_lom_kam_LT_m2 | 275,191 | 2
| KSO: |  |  |  |  | CC-CZ: | [17 empty] | geotextilie_celk_m2 | 160,782 | 2
| Místo: |  | Praha 7 - Holešovice |  |  | Datum: | #REF! | [16 empty] | izol_svisle_m2 | 270,7 | 2
[24 empty] | izol_vodor_m2 | 188,83 | 2
| Zadavatel: |  |  |  |  | IČ: | 25656112 | [16 empty] | Jíl_m2 | 275,191 | 2
|  | Pražská vodohospodářská společnost a.s. |  |  |  | DIČ: | CZ25656112 | [16 empty] | Kam_Dli_m2 | 15,29 | 2
[24 empty] | Kam_záh_m3 | 18,05 | 2
| Účastník: |  |  |  |  | IČ: | #REF! | [16 empty] | kari_obet_kg_celke_1 | 1440,941 | 2
|  | #REF! |  |  |  | DIČ: | #REF! | [16 empty] | kari_podk_kg_celke_1 | 6442,266 | 2
[24 empty] | manipulace_depo | 2855,581 | 2
| Projektant: |  |  |  |  | IČ: | 26475081 | [16 empty] | Mříže_m2 | 20,826 | 2
|  | Sweco a.s. |  |  |  | DIČ: | CZ26475081 | [16 empty] | Obsyp | 96,59 | 2
[24 empty] | Pod_bet_celkem_1 | 106,577 | 2
| Zpracovatel: |  |  |  |  | IČ: | [17 empty] | ŠD_lože_celkem_1 | 137,521 | 2
|  | Sweco a.s. |  |  |  | DIČ: | [17 empty] | VK_LT1400_m3 | 106,932 | 2
[24 empty] | VK_LT1400_obet_m3 | 80,199 | 2
| Poznámka: | [22 empty] | VK_LT1400_sedl_m3 | 26,733 | 2
|  | Je-li v názvu položky v kontrolním rozpočtu nebo v soupisu prací uvedena v kolonce "Popis" obchodní značka jakéhokoliv materiálu, výrobku nebo technologie, má tento název pouze informativní charakter. Pro ocenění a následně pro realizaci je možné použít i jiný materiál, výrobek nebo technologii, se srovnatelnými nebo lepšími užitnými vlastnosti, které odpovídají požadavkům dokumentace. | [21 empty] | VK_Obet_B_LT1400_m3 | 382,515 | 2
[24 empty] | VK_Sedl_B_LT1400_m3 | 247,672 | 2
[24 empty] | VK_ŽB_kce_puv_VO_m3 | -18,8 | 2
| Cena bez DPH | [5 empty] | 0 | [16 empty] | Výk_2_ruč_celkem_1 | 38,927 | 2
[24 empty] | Výk_2_str_celkem_1 | 350,347 | 2
|  |  | Základ daně |  |  | Sazba daně | Výše daně | [16 empty] | Výk_3_ruč_celkem_1 | 77,855 | 2
| DPH | základní | 0 |  |  | 21% | 0 | [16 empty] | Výk_3_str_celkem_1 | 700,695 | 2
|  | snížená | 0 |  |  | 12% | 0 | [16 empty] | Výk_4_str_celkem_1 | 2452,432 | 2
|  | zákl. přenesená | 0 |  |  | 21% | 0 | [16 empty] | výkopek_celkem_1 | 3892,749 | 2
|  | sníž. přenesená | 0 |  |  | 12% | 0 | [16 empty] | Zásyp | 2000,52 | 2
|  | nulová | 0 |  |  | 0% | 0 | [16 empty] | zemní_val_m3 | 1241,9 | 2
[24 empty] | ŽB_kce_m3_puv | 34,4 | 2
| Cena s DPH |  |  | v | CZK |  | 0 | [16 empty] | ŽB_start_prtl_m3 | 13,706 | 2
[24 empty] | ŽB_stěny_cel_m3 | 144,54 | 2
[24 empty] | ŽB_str_dno_cel_m3 | 88,12 | 2
[24 empty] | žul_kam_m3_1 | 9,11 | 2
REKAPITULACE ČLENĚNÍ SOUPISU PRACÍ
Stavba:
#REF!
Objekt:
I - část (VO po Š1 vč. Š1, Shybka)
Soupis:
SO 03 - VO- Š1 vč. Š1
Úroveň 3:
SO 03.1 - VO - Š1 vč. Š1 (shybka)
Místo: |  |  | Praha 7 - Holešovice |  |  | Datum: | #REF!
Zadavatel: |  |  | Pražská vodohospodářská společnost a.s. |  |  | Projektant: | Sweco a.s.
Účastník: |  |  | #REF! |  |  | Zpracovatel: | Sweco a.s.
Kód dílu - Popis | [6 empty] | Cena celkem [CZK]
Náklady stavby celkem | [6 empty] | 0 | [11 empty] | -1
| HSV - Práce a dodávky HSV | [5 empty] | 0
| 1 - Zemní práce | [5 empty] | 0
| 2 - Zakládání | [5 empty] | 0
| 3 - Svislé a kompletní konstrukce | [5 empty] | 0
| 4 - Vodorovné konstrukce | [5 empty] | 0
| 5 - Komunikace pozemní | [5 empty] | 0
| 8 - Trubní vedení | [5 empty] | 0
| 9 - Ostatní konstrukce a práce, bourání | [5 empty] | 0
| 997 - Přesun sutě | [5 empty] | 0
| 998 - Přesun hmot | [5 empty] | 0
| SKL - Skládkovné | [5 empty] | 0
| PSV - Práce a dodávky PSV | [5 empty] | 0
| 711 - Izolace proti vodě, vlhkosti a plynům | [5 empty] | 0
| 767 - Konstrukce zámečnické | [5 empty] | 0
| 783 - Dokončovací práce - nátěry | [5 empty] | 0
| OST - Ostatní | [5 empty] | 0
SOUPIS PRACÍ
Stavba:
#REF!
Objekt:
I - část (VO po Š1 vč. Š1, Shybka)
Soupis:
SO 03 - VO- Š1 vč. Š1
Úroveň 3:
SO 03.1 - VO - Š1 vč. Š1 (shybka)
Místo: |  |  | Praha 7 - Holešovice |  |  | Datum: | #REF!
Zadavatel: |  |  | Pražská vodohospodářská společnost a.s. |  |  | Projektant: | Sweco a.s.
Účastník: |  |  | #REF! |  |  | Zpracovatel: | Sweco a.s.
PČ | Typ | Kód | Popis | MJ | Množství | J.cena [CZK] | Cena celkem [CZK] | Cenová soustava |  | DPH | J. Nh [h] | Nh celkem [h] | J. hmotnost [t] | Hmotnost celkem [t] | J. suť [t] | Suť Celkem [t]
Náklady soupisu celkem | [6 empty] | 0 |  |  |  |  | 0 |  | 9225.1152 |  | 3.0958 |  | D | -1 | [13 empty] | 0
| D | HSV | Práce a dodávky HSV |  |  |  | 0 |  |  |  |  | 0 |  | 9222.2861 |  | 1.0608 | 1 | D | 0 |  |  |  | ROZPOCET | [9 empty] | 0
| D | 1 | Zemní práce |  |  |  | 0 |  |  |  |  | 0 |  | 5552.3076 |  | 0 | 1 | D | 1 |  |  |  | ROZPOCET | [9 empty] | 0
1 | K | 115001104 | Převedení vody potrubím průměru DN přes 250 do 300 | m | 150 |  | 0 | CS ÚRS 2024 01 |  | základní |  | 0 | 0.0175 | 2.625 | 0 | 0 | 4 | K | 2 |  |  |  | ROZPOCET |  |  |  | 0 | 0 | 0 | 0 | 0 | 1 | 0 | 4 | 302693735
| Online PSC |  | https://podminky.urs.cz/item/CS_URS_2024_01/115001104 | [14 empty] | Online PSC | 2
| VV |  | "Trouba DN 2x300" | [14 empty] | VV | 2 | 1 | True | 0 | ROZPOCET
| VV |  | "Přečerpávání podzemní vody - navýšení o 15m zdolání převýšení " | [14 empty] | VV | 2 | 1 | True | 0 | ROZPOCET
| VV |  | (60+15)*2 "m" |  | 150 | [12 empty] | VV | 2 | 2 | True | 0 | ROZPOCET
| VV |  | Součet |  | 150 | [12 empty] | VV | 2 | 4 | True | 1 | ROZPOCET
2 | K | 115101201 | Čerpání vody na dopravní výšku do 10 m s uvažovaným průměrným přítokem do 500 l/min | hod | 3618.5 |  | 0 | CS ÚRS 2024 01 |  | základní |  | 0 | 3e-05 | 0.10855 | 0 | 0 | 4 | K | 2 |  |  |  | ROZPOCET |  |  |  | 0 | 0 | 0 | 0 | 0 | 1 | 0 | 4 | -959274015
| Online PSC |  | https://podminky.urs.cz/item/CS_URS_2024_01/115101201 | [14 empty] | Online PSC | 2
| VV |  | "Čerpání podzemní vody" | [14 empty] | VV | 2 | 1 | True | 0 | ROZPOCET
| VV |  | "Předpokládaná doba čerpání 10 měsiců = 300 dní" | [14 empty] | VV | 2 | 1 | True | 0 | ROZPOCET
| VV |  | 300*12 |  | 3600 | [12 empty] | VV | 2 | 2 | True | 0 | ROZPOCET
| VV |  | "vyčerpání 555m3" 555/0,5/60 |  | 18.5 | [12 empty] | VV | 2 | 2 | True | 0 | ROZPOCET
| VV |  | Součet |  | 3618.5 | [12 empty] | VV | 2 | 4 | True | 1 | ROZPOCET
3 | K | 115101301 | Pohotovost záložní čerpací soupravy pro dopravní výšku do 10 m s uvažovaným průměrným přítokem do 500 l/min | den | 300 |  | 0 | CS ÚRS 2024 01 |  | základní |  | 0 | 0 | 0 | 0 | 0 | 4 | K | 2 |  |  |  | ROZPOCET |  |  |  | 0 | 0 | 0 | 0 | 0 | 1 | 0 | 4 | 29279612
| Online PSC |  | https://podminky.urs.cz/item/CS_URS_2024_01/115101301 | [14 empty] | Online PSC | 2
| VV |  | "Čerpání podzemní vody" | [14 empty] | VV | 2 | 1 | True | 0 | ROZPOCET
| VV |  | "Předpokládaná doba čerpání 10 měsiců = 300 dní" | [14 empty] | VV | 2 | 1 | True | 0 | ROZPOCET
| VV |  | 300 |  | 300 | [12 empty] | VV | 2 | 2 | True | 0 | ROZPOCET
| VV |  | Součet |  | 300 | [12 empty] | VV | 2 | 4 | True | 1 | ROZPOCET
4 | K | 131113712 | Hloubení zapažených jam ručně s urovnáním dna do předepsaného profilu a spádu v hornině třídy těžitelnosti I skupiny 1 a 2 nesoudržných | m3 | 38.927 |  | 0 | CS ÚRS 2024 01 |  | základní |  | 0 | 0 | 0 | 0 | 0 | 4 | K | 2 |  |  |  | ROZPOCET |  |  |  | 0 | 0 | 0 | 0 | 0 | 1 | 0 | 4 | 1452914653
| Online PSC |  | https://podminky.urs.cz/item/CS_URS_2024_01/131113712 | [14 empty] | Online PSC | 2
| VV |  | "Předpokládaná těžiteplnost: 2.tř. - 10%, 3.tř. - 20%, 4.tř. - 70%" | [14 empty] | VV | 2 | 1 | True | 0 | ROZPOCET
| VV |  | "Předpoklad 10% výkopu bude prováděno ručně a 90% strojně" | [14 empty] | VV | 2 | 1 | True | 0 | ROZPOCET
| VV | Výk_2_ruč_celkem_1 | výkopek_celkem_1*0,1*0,1 |  | 38.927 | [12 empty] | VV | 2 | 2 | True | 1 | ROZPOCET
| FIG |  | Rozpad figury: výkopek_celkem_1 | [15 empty] | 2
| FIG |  | "odměřeno ze situace D.3.2.2, hloubka výkopu dle PP D.1.4.01.1-2 - výkopek hrubá výměra" |  | 0 | [13 empty] | 2
| FIG |  | "stavební jáma VO" 55,5*1 |  | 55.5 | [13 empty] | 2
| FIG |  | "stavební jáma VO ŽB DN2000 šxdlxhl" 119,7*(3,35+0,75) |  | 490.77 | [13 empty] | 2
| FIG |  | "výtoková shybková komora šxdlxhl" 129,1*4,65 |  | 600.315 | [13 empty] | 2
| FIG |  | "cílová jáma protlaku šxdlxhl" 160,3*(6+0,65) |  | 1065.995 | [13 empty] | 2
| FIG |  | "startovací jáma protlaku šxdlxhl" 77,8*(4,68+0,65) |  | 414.674 | [13 empty] | 2
| FIG |  | "nátoková shybková komora šxdlxhl" 149,9*(4,7+0,65) |  | 801.965 | [13 empty] | 2
| FIG |  | "stavební jáma pro ŽB DN2000 šxdlxhl" (4,1+2*0,2)*(102,91-86,12)*(4,8+0,9) "dle řezu D.3.5" |  | 430.664 | [13 empty] | 2
| FIG |  | "stavební jáma pro Š1viz tabulka plochy a objemy ŽB kcí" 30,38*(4,79+1,05) |  | 177.419 | [13 empty] | 2
| FIG |  | "čerpací jímky na dně jámy" 7*1,0*1,0*1,0 |  | 7 | [13 empty] | 2
| FIG |  | "rýha pro drenáž" 0,7*0,7*(15,3+9,66+20,1+7,7+14,2+16,78+2,5) |  | 42.258 | [13 empty] | 2
| FIG |  | "vytlačená kubatura povrchů jednotlivě" |  | 0 | [13 empty] | 2
| FIG |  | "stavební jáma VO šxdlxhl"-1*( 10,3*15,3*(0,3*0,7) "kamenný zához á70%" + 10,3*15,3*(0,15*0,3) "panel cesta á30%") |  | -40.185 | [13 empty] | 2
| FIG |  | "výtoková shybková komora šxdlxhl" -1*9,9*9,66*(0,23*0,5) "lehká asf cesta á50%, zbytek zeleň" |  | -10.998 | [13 empty] | 2
| FIG |  | "cílová jáma protlaku šxdlxhl" -1*7,9*20,1*(0,2*0,2)"kamenná dlažba á20%" |  | -6.352 | [13 empty] | 2
| FIG |  | "startovací jáma protlaku šxdlxhl" -1*8,9*7,7*(0,2*0,7) "kamenná dlažba á 70%, zbytek zeleň" |  | -9.594 | [13 empty] | 2
| FIG |  | "nátoková shybková komora šxdlxhl" -1*9,9*14,2*(0,43*0,15) "asfalt silnice á 15%, zbytek zeleň" |  | -9.067 | [13 empty] | 2
| FIG |  | "stavební jáma pro ŽB DN2000 šxdlxhl" -1*(4,1+2*0,4)*(102,91-86,12)*0,43 "asfalt silnice 100%" |  | -35.377 | [13 empty] | 2
| FIG |  | "stavební jáma pro Š1viz tabulka ´plochy a objemy ŽB kcí´" -1*30,38*0,43 "asfalt silnice 100%" |  | -13.063 | [13 empty] | 2
| FIG |  | "vytlačená kubatura původních konstrukcí" |  | 0 | [13 empty] | 2
| FIG |  | "původní výústní objekt á 50% bet. nového VO" -1*(27,66+9,94)*0,5 |  | -18.8 | [13 empty] | 2
| FIG |  | "milánská stěna v cílové jámě" -1*8,15*4 |  | -32.6 | [13 empty] | 2
| FIG |  | "kabelovod v cílové jámě" -1*1,5*1,5*7,9 |  | -17.775 | [13 empty] | 2
| FIG |  | Součet |  | 3892.749 | [13 empty] | 2
5 | K | 131151205 | Hloubení zapažených jam a zářezů strojně s urovnáním dna do předepsaného profilu a spádu v hornině třídy těžitelnosti I skupiny 1 a 2 přes 500 do 1 000 m3 | m3 | 350.347 |  | 0 | CS ÚRS 2024 01 |  | základní |  | 0 | 0 | 0 | 0 | 0 | 4 | K | 2 |  |  |  | ROZPOCET |  |  |  | 0 | 0 | 0 | 0 | 0 | 1 | 0 | 4 | 111597191
| Online PSC |  | https://podminky.urs.cz/item/CS_URS_2024_01/131151205 | [14 empty] | Online PSC | 2
| VV |  | "odměřeno ze situace D.3.2.2, hloubka výkopu dle PP D.1.4.01.1-2 - výkopek hrubá výměra" | [14 empty] | VV | 2 | 1 | True | 0 | ROZPOCET
| VV |  | "stavební jáma VO" 55,5*1 |  | 55.5 | [12 empty] | VV | 2 | 2 | True | 0 | ROZPOCET
| VV |  | "stavební jáma VO ŽB DN2000 šxdlxhl" 119,7*(3,35+0,75) |  | 490.77 | [12 empty] | VV | 2 | 2 | True | 0 | ROZPOCET
| VV |  | "výtoková shybková komora šxdlxhl" 129,1*4,65 |  | 600.315 | [12 empty] | VV | 2 | 2 | True | 0 | ROZPOCET
| VV |  | "cílová jáma protlaku šxdlxhl" 160,3*(6+0,65) |  | 1065.995 | [12 empty] | VV | 2 | 2 | True | 0 | ROZPOCET
| VV |  | "startovací jáma protlaku šxdlxhl" 77,8*(4,68+0,65) |  | 414.674 | [12 empty] | VV | 2 | 2 | True | 0 | ROZPOCET
| VV |  | "nátoková shybková komora šxdlxhl" 149,9*(4,7+0,65) |  | 801.965 | [12 empty] | VV | 2 | 2 | True | 0 | ROZPOCET
| VV |  | "stavební jáma pro ŽB DN2000 šxdlxhl" (4,1+2*0,2)*(102,91-86,12)*(4,8+0,9) "dle řezu D.3.5" |  | 430.664 | [12 empty] | VV | 2 | 2 | True | 0 | ROZPOCET
| VV |  | "stavební jáma pro Š1viz tabulka plochy a objemy ŽB kcí" 30,38*(4,79+1,05) |  | 177.419 | [12 empty] | VV | 2 | 2 | True | 0 | ROZPOCET
| VV |  | "čerpací jímky na dně jámy" 7*1,0*1,0*1,0 |  | 7 | [12 empty] | VV | 2 | 2 | True | 0 | ROZPOCET
| VV |  | "rýha pro drenáž" 0,7*0,7*(15,3+9,66+20,1+7,7+14,2+16,78+2,5) |  | 42.258 | [12 empty] | VV | 2 | 2 | True | 0 | ROZPOCET
| VV |  | Mezisoučet |  | 4086.56 | [12 empty] | VV | 2 | 3 | True | 0 | ROZPOCET
| VV |  | "vytlačená kubatura povrchů jednotlivě" | [14 empty] | VV | 2 | 1 | True | 0 | ROZPOCET
| VV |  | "stavební jáma VO šxdlxhl"-1*( 10,3*15,3*(0,3*0,7) "kamenný zához á70%" + 10,3*15,3*(0,15*0,3) "panel cesta á30%") |  | -40.185 | [12 empty] | VV | 2 | 2 | True | 0 | ROZPOCET
| VV |  | "výtoková shybková komora šxdlxhl" -1*9,9*9,66*(0,23*0,5) "lehká asf cesta á50%, zbytek zeleň" |  | -10.998 | [12 empty] | VV | 2 | 2 | True | 0 | ROZPOCET
| VV |  | "cílová jáma protlaku šxdlxhl" -1*7,9*20,1*(0,2*0,2)"kamenná dlažba á20%" |  | -6.352 | [12 empty] | VV | 2 | 2 | True | 0 | ROZPOCET
| VV |  | "startovací jáma protlaku šxdlxhl" -1*8,9*7,7*(0,2*0,7) "kamenná dlažba á 70%, zbytek zeleň" |  | -9.594 | [12 empty] | VV | 2 | 2 | True | 0 | ROZPOCET
| VV |  | "nátoková shybková komora šxdlxhl" -1*9,9*14,2*(0,43*0,15) "asfalt silnice á 15%, zbytek zeleň" |  | -9.067 | [12 empty] | VV | 2 | 2 | True | 0 | ROZPOCET
| VV |  | "stavební jáma pro ŽB DN2000 šxdlxhl" -1*(4,1+2*0,4)*(102,91-86,12)*0,43 "asfalt silnice 100%" |  | -35.377 | [12 empty] | VV | 2 | 2 | True | 0 | ROZPOCET
| VV |  | "stavební jáma pro Š1viz tabulka ´plochy a objemy ŽB kcí´" -1*30,38*0,43 "asfalt silnice 100%" |  | -13.063 | [12 empty] | VV | 2 | 2 | True | 0 | ROZPOCET
| VV |  | Mezisoučet |  | -124.636 | [12 empty] | VV | 2 | 3 | True | 0 | ROZPOCET
| VV |  | "vytlačená kubatura původních konstrukcí" | [14 empty] | VV | 2 | 1 | True | 0 | ROZPOCET
| VV | VK_ŽB_kce_puv_VO_m3 | "původní výústní objekt á 50% bet. nového VO" -1*(27,66+9,94)*0,5 |  | -18.8 | [12 empty] | VV | 2 | 2 | True | 0 | ROZPOCET
| VV |  | "milánská stěna v cílové jámě" -1*8,15*4 |  | -32.6 | [12 empty] | VV | 2 | 2 | True | 0 | ROZPOCET
| VV |  | "kabelovod v cílové jámě" -1*1,5*1,5*7,9 |  | -17.775 | [12 empty] | VV | 2 | 2 | True | 0 | ROZPOCET
| VV | VK_kce_puvodni_sto_1 | Mezisoučet |  | -69.175 | [12 empty] | VV | 2 | 3 | True | 0 | ROZPOCET
| VV | výkopek_celkem_1 | Součet |  | 3892.749 | [12 empty] | VV | 2 | 4 | True | 0 | ROZPOCET
| VV |  | "Předpokládaná těžiteplnost: 2.tř. - 10%, 3.tř. - 20%, 4.tř. - 70%" | [14 empty] | VV | 2 | 1 | True | 0 | ROZPOCET
| VV |  | "Předpoklad 10% výkopu bude prováděno ručně a 90% strojně" | [14 empty] | VV | 2 | 1 | True | 0 | ROZPOCET
| VV | Výk_2_str_celkem_1 | výkopek_celkem_1*0,1*0,9 |  | 350.347 | [12 empty] | VV | 2 | 2 | True | 1 | ROZPOCET
| FIG |  | Rozpad figury: výkopek_celkem_1 | [15 empty] | 2
| FIG |  | "odměřeno ze situace D.3.2.2, hloubka výkopu dle PP D.1.4.01.1-2 - výkopek hrubá výměra" |  | 0 | [13 empty] | 2
| FIG |  | "stavební jáma VO" 55,5*1 |  | 55.5 | [13 empty] | 2
| FIG |  | "stavební jáma VO ŽB DN2000 šxdlxhl" 119,7*(3,35+0,75) |  | 490.77 | [13 empty] | 2
| FIG |  | "výtoková shybková komora šxdlxhl" 129,1*4,65 |  | 600.315 | [13 empty] | 2
| FIG |  | "cílová jáma protlaku šxdlxhl" 160,3*(6+0,65) |  | 1065.995 | [13 empty] | 2
| FIG |  | "startovací jáma protlaku šxdlxhl" 77,8*(4,68+0,65) |  | 414.674 | [13 empty] | 2
| FIG |  | "nátoková shybková komora šxdlxhl" 149,9*(4,7+0,65) |  | 801.965 | [13 empty] | 2
| FIG |  | "stavební jáma pro ŽB DN2000 šxdlxhl" (4,1+2*0,2)*(102,91-86,12)*(4,8+0,9) "dle řezu D.3.5" |  | 430.664 | [13 empty] | 2
| FIG |  | "stavební jáma pro Š1viz tabulka plochy a objemy ŽB kcí" 30,38*(4,79+1,05) |  | 177.419 | [13 empty] | 2
| FIG |  | "čerpací jímky na dně jámy" 7*1,0*1,0*1,0 |  | 7 | [13 empty] | 2
| FIG |  | "rýha pro drenáž" 0,7*0,7*(15,3+9,66+20,1+7,7+14,2+16,78+2,5) |  | 42.258 | [13 empty] | 2
| FIG |  | "vytlačená kubatura povrchů jednotlivě" |  | 0 | [13 empty] | 2
| FIG |  | "stavební jáma VO šxdlxhl"-1*( 10,3*15,3*(0,3*0,7) "kamenný zához á70%" + 10,3*15,3*(0,15*0,3) "panel cesta á30%") |  | -40.185 | [13 empty] | 2
| FIG |  | "výtoková shybková komora šxdlxhl" -1*9,9*9,66*(0,23*0,5) "lehká asf cesta á50%, zbytek zeleň" |  | -10.998 | [13 empty] | 2
| FIG |  | "cílová jáma protlaku šxdlxhl" -1*7,9*20,1*(0,2*0,2)"kamenná dlažba á20%" |  | -6.352 | [13 empty] | 2
| FIG |  | "startovací jáma protlaku šxdlxhl" -1*8,9*7,7*(0,2*0,7) "kamenná dlažba á 70%, zbytek zeleň" |  | -9.594 | [13 empty] | 2
| FIG |  | "nátoková shybková komora šxdlxhl" -1*9,9*14,2*(0,43*0,15) "asfalt silnice á 15%, zbytek zeleň" |  | -9.067 | [13 empty] | 2
| FIG |  | "stavební jáma pro ŽB DN2000 šxdlxhl" -1*(4,1+2*0,4)*(102,91-86,12)*0,43 "asfalt silnice 100%" |  | -35.377 | [13 empty] | 2
| FIG |  | "stavební jáma pro Š1viz tabulka ´plochy a objemy ŽB kcí´" -1*30,38*0,43 "asfalt silnice 100%" |  | -13.063 | [13 empty] | 2
| FIG |  | "vytlačená kubatura původních konstrukcí" |  | 0 | [13 empty] | 2
| FIG |  | "původní výústní objekt á 50% bet. nového VO" -1*(27,66+9,94)*0,5 |  | -18.8 | [13 empty] | 2
| FIG |  | "milánská stěna v cílové jámě" -1*8,15*4 |  | -32.6 | [13 empty] | 2
| FIG |  | "kabelovod v cílové jámě" -1*1,5*1,5*7,9 |  | -17.775 | [13 empty] | 2
| FIG |  | Součet |  | 3892.749 | [13 empty] | 2
6 | K | 131213712 | Hloubení zapažených jam ručně s urovnáním dna do předepsaného profilu a spádu v hornině třídy těžitelnosti I skupiny 3 nesoudržných | m3 | 77.855 |  | 0 | CS ÚRS 2024 01 |  | základní |  | 0 | 0 | 0 | 0 | 0 | 4 | K | 2 |  |  |  | ROZPOCET |  |  |  | 0 | 0 | 0 | 0 | 0 | 1 | 0 | 4 | 948325278
| Online PSC |  | https://podminky.urs.cz/item/CS_URS_2024_01/131213712 | [14 empty] | Online PSC | 2
| VV |  | "Předpokládaná těžiteplnost: 2.tř. - 10%, 3.tř. - 20%, 4.tř. - 70%" | [14 empty] | VV | 2 | 1 | True | 0 | ROZPOCET
| VV |  | "Předpoklad 10% výkopu bude prováděno ručně a 90% strojně" | [14 empty] | VV | 2 | 1 | True | 0 | ROZPOCET
| VV | Výk_3_ruč_celkem_1 | výkopek_celkem_1*0,2*0,1 |  | 77.855 | [12 empty] | VV | 2 | 2 | True | 1 | ROZPOCET
| FIG |  | Rozpad figury: výkopek_celkem_1 | [15 empty] | 2
| FIG |  | "odměřeno ze situace D.3.2.2, hloubka výkopu dle PP D.1.4.01.1-2 - výkopek hrubá výměra" |  | 0 | [13 empty] | 2
| FIG |  | "stavební jáma VO" 55,5*1 |  | 55.5 | [13 empty] | 2
| FIG |  | "stavební jáma VO ŽB DN2000 šxdlxhl" 119,7*(3,35+0,75) |  | 490.77 | [13 empty] | 2
| FIG |  | "výtoková shybková komora šxdlxhl" 129,1*4,65 |  | 600.315 | [13 empty] | 2
| FIG |  | "cílová jáma protlaku šxdlxhl" 160,3*(6+0,65) |  | 1065.995 | [13 empty] | 2
| FIG |  | "startovací jáma protlaku šxdlxhl" 77,8*(4,68+0,65) |  | 414.674 | [13 empty] | 2
| FIG |  | "nátoková shybková komora šxdlxhl" 149,9*(4,7+0,65) |  | 801.965 | [13 empty] | 2
| FIG |  | "stavební jáma pro ŽB DN2000 šxdlxhl" (4,1+2*0,2)*(102,91-86,12)*(4,8+0,9) "dle řezu D.3.5" |  | 430.664 | [13 empty] | 2
| FIG |  | "stavební jáma pro Š1viz tabulka plochy a objemy ŽB kcí" 30,38*(4,79+1,05) |  | 177.419 | [13 empty] | 2
| FIG |  | "čerpací jímky na dně jámy" 7*1,0*1,0*1,0 |  | 7 | [13 empty] | 2
| FIG |  | "rýha pro drenáž" 0,7*0,7*(15,3+9,66+20,1+7,7+14,2+16,78+2,5) |  | 42.258 | [13 empty] | 2
| FIG |  | "vytlačená kubatura povrchů jednotlivě" |  | 0 | [13 empty] | 2
| FIG |  | "stavební jáma VO šxdlxhl"-1*( 10,3*15,3*(0,3*0,7) "kamenný zához á70%" + 10,3*15,3*(0,15*0,3) "panel cesta á30%") |  | -40.185 | [13 empty] | 2
| FIG |  | "výtoková shybková komora šxdlxhl" -1*9,9*9,66*(0,23*0,5) "lehká asf cesta á50%, zbytek zeleň" |  | -10.998 | [13 empty] | 2
| FIG |  | "cílová jáma protlaku šxdlxhl" -1*7,9*20,1*(0,2*0,2)"kamenná dlažba á20%" |  | -6.352 | [13 empty] | 2
| FIG |  | "startovací jáma protlaku šxdlxhl" -1*8,9*7,7*(0,2*0,7) "kamenná dlažba á 70%, zbytek zeleň" |  | -9.594 | [13 empty] | 2
| FIG |  | "nátoková shybková komora šxdlxhl" -1*9,9*14,2*(0,43*0,15) "asfalt silnice á 15%, zbytek zeleň" |  | -9.067 | [13 empty] | 2
| FIG |  | "stavební jáma pro ŽB DN2000 šxdlxhl" -1*(4,1+2*0,4)*(102,91-86,12)*0,43 "asfalt silnice 100%" |  | -35.377 | [13 empty] | 2
| FIG |  | "stavební jáma pro Š1viz tabulka ´plochy a objemy ŽB kcí´" -1*30,38*0,43 "asfalt silnice 100%" |  | -13.063 | [13 empty] | 2
| FIG |  | "vytlačená kubatura původních konstrukcí" |  | 0 | [13 empty] | 2
| FIG |  | "původní výústní objekt á 50% bet. nového VO" -1*(27,66+9,94)*0,5 |  | -18.8 | [13 empty] | 2
| FIG |  | "milánská stěna v cílové jámě" -1*8,15*4 |  | -32.6 | [13 empty] | 2
| FIG |  | "kabelovod v cílové jámě" -1*1,5*1,5*7,9 |  | -17.775 | [13 empty] | 2
| FIG |  | Součet |  | 3892.749 | [13 empty] | 2
7 | K | 131251205 | Hloubení zapažených jam a zářezů strojně s urovnáním dna do předepsaného profilu a spádu v hornině třídy těžitelnosti I skupiny 3 přes 500 do 1 000 m3 | m3 | 700.695 |  | 0 | CS ÚRS 2024 01 |  | základní |  | 0 | 0 | 0 | 0 | 0 | 4 | K | 2 |  |  |  | ROZPOCET |  |  |  | 0 | 0 | 0 | 0 | 0 | 1 | 0 | 4 | 1317416727
| Online PSC |  | https://podminky.urs.cz/item/CS_URS_2024_01/131251205 | [14 empty] | Online PSC | 2
| VV |  | "Předpokládaná těžiteplnost: 2.tř. - 10%, 3.tř. - 20%, 4.tř. - 70%" | [14 empty] | VV | 2 | 1 | True | 0 | ROZPOCET
| VV |  | "Předpoklad 10% výkopu bude prováděno ručně a 90% strojně" | [14 empty] | VV | 2 | 1 | True | 0 | ROZPOCET
| VV | Výk_3_str_celkem_1 | výkopek_celkem_1*0,2*0,9 |  | 700.695 | [12 empty] | VV | 2 | 2 | True | 1 | ROZPOCET
| FIG |  | Rozpad figury: výkopek_celkem_1 | [15 empty] | 2
| FIG |  | "odměřeno ze situace D.3.2.2, hloubka výkopu dle PP D.1.4.01.1-2 - výkopek hrubá výměra" |  | 0 | [13 empty] | 2
| FIG |  | "stavební jáma VO" 55,5*1 |  | 55.5 | [13 empty] | 2
| FIG |  | "stavební jáma VO ŽB DN2000 šxdlxhl" 119,7*(3,35+0,75) |  | 490.77 | [13 empty] | 2
| FIG |  | "výtoková shybková komora šxdlxhl" 129,1*4,65 |  | 600.315 | [13 empty] | 2
| FIG |  | "cílová jáma protlaku šxdlxhl" 160,3*(6+0,65) |  | 1065.995 | [13 empty] | 2
| FIG |  | "startovací jáma protlaku šxdlxhl" 77,8*(4,68+0,65) |  | 414.674 | [13 empty] | 2
| FIG |  | "nátoková shybková komora šxdlxhl" 149,9*(4,7+0,65) |  | 801.965 | [13 empty] | 2
| FIG |  | "stavební jáma pro ŽB DN2000 šxdlxhl" (4,1+2*0,2)*(102,91-86,12)*(4,8+0,9) "dle řezu D.3.5" |  | 430.664 | [13 empty] | 2
| FIG |  | "stavební jáma pro Š1viz tabulka plochy a objemy ŽB kcí" 30,38*(4,79+1,05) |  | 177.419 | [13 empty] | 2
| FIG |  | "čerpací jímky na dně jámy" 7*1,0*1,0*1,0 |  | 7 | [13 empty] | 2
| FIG |  | "rýha pro drenáž" 0,7*0,7*(15,3+9,66+20,1+7,7+14,2+16,78+2,5) |  | 42.258 | [13 empty] | 2
| FIG |  | "vytlačená kubatura povrchů jednotlivě" |  | 0 | [13 empty] | 2
| FIG |  | "stavební jáma VO šxdlxhl"-1*( 10,3*15,3*(0,3*0,7) "kamenný zához á70%" + 10,3*15,3*(0,15*0,3) "panel cesta á30%") |  | -40.185 | [13 empty] | 2
| FIG |  | "výtoková shybková komora šxdlxhl" -1*9,9*9,66*(0,23*0,5) "lehká asf cesta á50%, zbytek zeleň" |  | -10.998 | [13 empty] | 2
| FIG |  | "cílová jáma protlaku šxdlxhl" -1*7,9*20,1*(0,2*0,2)"kamenná dlažba á20%" |  | -6.352 | [13 empty] | 2
| FIG |  | "startovací jáma protlaku šxdlxhl" -1*8,9*7,7*(0,2*0,7) "kamenná dlažba á 70%, zbytek zeleň" |  | -9.594 | [13 empty] | 2
| FIG |  | "nátoková shybková komora šxdlxhl" -1*9,9*14,2*(0,43*0,15) "asfalt silnice á 15%, zbytek zeleň" |  | -9.067 | [13 empty] | 2
| FIG |  | "stavební jáma pro ŽB DN2000 šxdlxhl" -1*(4,1+2*0,4)*(102,91-86,12)*0,43 "asfalt silnice 100%" |  | -35.377 | [13 empty] | 2
| FIG |  | "stavební jáma pro Š1viz tabulka ´plochy a objemy ŽB kcí´" -1*30,38*0,43 "asfalt silnice 100%" |  | -13.063 | [13 empty] | 2
| FIG |  | "vytlačená kubatura původních konstrukcí" |  | 0 | [13 empty] | 2
| FIG |  | "původní výústní objekt á 50% bet. nového VO" -1*(27,66+9,94)*0,5 |  | -18.8 | [13 empty] | 2
| FIG |  | "milánská stěna v cílové jámě" -1*8,15*4 |  | -32.6 | [13 empty] | 2
| FIG |  | "kabelovod v cílové jámě" -1*1,5*1,5*7,9 |  | -17.775 | [13 empty] | 2
| FIG |  | Součet |  | 3892.749 | [13 empty] | 2
8 | K | 131313712 | Hloubení zapažených jam ručně s urovnáním dna do předepsaného profilu a spádu v hornině třídy těžitelnosti II skupiny 4 nesoudržných | m3 | 272.492 |  | 0 | CS ÚRS 2024 01 |  | základní |  | 0 | 0 | 0 | 0 | 0 | 4 | K | 2 |  |  |  | ROZPOCET |  |  |  | 0 | 0 | 0 | 0 | 0 | 1 | 0 | 4 | 1430670500
| Online PSC |  | https://podminky.urs.cz/item/CS_URS_2024_01/131313712 | [14 empty] | Online PSC | 2
| VV |  | "Předpokládaná těžiteplnost: 2.tř. - 10%, 3.tř. - 20%, 4.tř. - 70%" | [14 empty] | VV | 2 | 1 | True | 0 | ROZPOCET
| VV |  | "Předpoklad 10% výkopu bude prováděno ručně a 90% strojně" | [14 empty] | VV | 2 | 1 | True | 0 | ROZPOCET
| VV | Výk_4_ruč_celkem_1 | výkopek_celkem_1*0,7*0,1 |  | 272.492 | [12 empty] | VV | 2 | 2 | True | 1 | ROZPOCET
| FIG |  | Rozpad figury: výkopek_celkem_1 | [15 empty] | 2
| FIG |  | "odměřeno ze situace D.3.2.2, hloubka výkopu dle PP D.1.4.01.1-2 - výkopek hrubá výměra" |  | 0 | [13 empty] | 2
| FIG |  | "stavební jáma VO" 55,5*1 |  | 55.5 | [13 empty] | 2
| FIG |  | "stavební jáma VO ŽB DN2000 šxdlxhl" 119,7*(3,35+0,75) |  | 490.77 | [13 empty] | 2
| FIG |  | "výtoková shybková komora šxdlxhl" 129,1*4,65 |  | 600.315 | [13 empty] | 2
| FIG |  | "cílová jáma protlaku šxdlxhl" 160,3*(6+0,65) |  | 1065.995 | [13 empty] | 2
| FIG |  | "startovací jáma protlaku šxdlxhl" 77,8*(4,68+0,65) |  | 414.674 | [13 empty] | 2
| FIG |  | "nátoková shybková komora šxdlxhl" 149,9*(4,7+0,65) |  | 801.965 | [13 empty] | 2
| FIG |  | "stavební jáma pro ŽB DN2000 šxdlxhl" (4,1+2*0,2)*(102,91-86,12)*(4,8+0,9) "dle řezu D.3.5" |  | 430.664 | [13 empty] | 2
| FIG |  | "stavební jáma pro Š1viz tabulka plochy a objemy ŽB kcí" 30,38*(4,79+1,05) |  | 177.419 | [13 empty] | 2
| FIG |  | "čerpací jímky na dně jámy" 7*1,0*1,0*1,0 |  | 7 | [13 empty] | 2
| FIG |  | "rýha pro drenáž" 0,7*0,7*(15,3+9,66+20,1+7,7+14,2+16,78+2,5) |  | 42.258 | [13 empty] | 2
| FIG |  | "vytlačená kubatura povrchů jednotlivě" |  | 0 | [13 empty] | 2
| FIG |  | "stavební jáma VO šxdlxhl"-1*( 10,3*15,3*(0,3*0,7) "kamenný zához á70%" + 10,3*15,3*(0,15*0,3) "panel cesta á30%") |  | -40.185 | [13 empty] | 2
| FIG |  | "výtoková shybková komora šxdlxhl" -1*9,9*9,66*(0,23*0,5) "lehká asf cesta á50%, zbytek zeleň" |  | -10.998 | [13 empty] | 2
| FIG |  | "cílová jáma protlaku šxdlxhl" -1*7,9*20,1*(0,2*0,2)"kamenná dlažba á20%" |  | -6.352 | [13 empty] | 2
| FIG |  | "startovací jáma protlaku šxdlxhl" -1*8,9*7,7*(0,2*0,7) "kamenná dlažba á 70%, zbytek zeleň" |  | -9.594 | [13 empty] | 2
| FIG |  | "nátoková shybková komora šxdlxhl" -1*9,9*14,2*(0,43*0,15) "asfalt silnice á 15%, zbytek zeleň" |  | -9.067 | [13 empty] | 2
| FIG |  | "stavební jáma pro ŽB DN2000 šxdlxhl" -1*(4,1+2*0,4)*(102,91-86,12)*0,43 "asfalt silnice 100%" |  | -35.377 | [13 empty] | 2
| FIG |  | "stavební jáma pro Š1viz tabulka ´plochy a objemy ŽB kcí´" -1*30,38*0,43 "asfalt silnice 100%" |  | -13.063 | [13 empty] | 2
| FIG |  | "vytlačená kubatura původních konstrukcí" |  | 0 | [13 empty] | 2
| FIG |  | "původní výústní objekt á 50% bet. nového VO" -1*(27,66+9,94)*0,5 |  | -18.8 | [13 empty] | 2
| FIG |  | "milánská stěna v cílové jámě" -1*8,15*4 |  | -32.6 | [13 empty] | 2
| FIG |  | "kabelovod v cílové jámě" -1*1,5*1,5*7,9 |  | -17.775 | [13 empty] | 2
| FIG |  | Součet |  | 3892.749 | [13 empty] | 2
9 | K | 131351205 | Hloubení zapažených jam a zářezů strojně s urovnáním dna do předepsaného profilu a spádu v hornině třídy těžitelnosti II skupiny 4 přes 500 do 1 000 m3 | m3 | 2452.432 |  | 0 | CS ÚRS 2024 01 |  | základní |  | 0 | 0 | 0 | 0 | 0 | 4 | K | 2 |  |  |  | ROZPOCET |  |  |  | 0 | 0 | 0 | 0 | 0 | 1 | 0 | 4 | -331422024
| Online PSC |  | https://podminky.urs.cz/item/CS_URS_2024_01/131351205 | [14 empty] | Online PSC | 2
| VV |  | "Předpokládaná těžiteplnost: 2.tř. - 10%, 3.tř. - 20%, 4.tř. - 70%" | [14 empty] | VV | 2 | 1 | True | 0 | ROZPOCET
| VV |  | "Předpoklad 10% výkopu bude prováděno ručně a 90% strojně" | [14 empty] | VV | 2 | 1 | True | 0 | ROZPOCET
| VV | Výk_4_str_celkem_1 | výkopek_celkem_1*0,7*0,9 |  | 2452.432 | [12 empty] | VV | 2 | 2 | True | 1 | ROZPOCET
| FIG |  | Rozpad figury: výkopek_celkem_1 | [15 empty] | 2
| FIG |  | "odměřeno ze situace D.3.2.2, hloubka výkopu dle PP D.1.4.01.1-2 - výkopek hrubá výměra" |  | 0 | [13 empty] | 2
| FIG |  | "stavební jáma VO" 55,5*1 |  | 55.5 | [13 empty] | 2
| FIG |  | "stavební jáma VO ŽB DN2000 šxdlxhl" 119,7*(3,35+0,75) |  | 490.77 | [13 empty] | 2
| FIG |  | "výtoková shybková komora šxdlxhl" 129,1*4,65 |  | 600.315 | [13 empty] | 2
| FIG |  | "cílová jáma protlaku šxdlxhl" 160,3*(6+0,65) |  | 1065.995 | [13 empty] | 2
| FIG |  | "startovací jáma protlaku šxdlxhl" 77,8*(4,68+0,65) |  | 414.674 | [13 empty] | 2
| FIG |  | "nátoková shybková komora šxdlxhl" 149,9*(4,7+0,65) |  | 801.965 | [13 empty] | 2
| FIG |  | "stavební jáma pro ŽB DN2000 šxdlxhl" (4,1+2*0,2)*(102,91-86,12)*(4,8+0,9) "dle řezu D.3.5" |  | 430.664 | [13 empty] | 2
| FIG |  | "stavební jáma pro Š1viz tabulka plochy a objemy ŽB kcí" 30,38*(4,79+1,05) |  | 177.419 | [13 empty] | 2
| FIG |  | "čerpací jímky na dně jámy" 7*1,0*1,0*1,0 |  | 7 | [13 empty] | 2
| FIG |  | "rýha pro drenáž" 0,7*0,7*(15,3+9,66+20,1+7,7+14,2+16,78+2,5) |  | 42.258 | [13 empty] | 2
| FIG |  | "vytlačená kubatura povrchů jednotlivě" |  | 0 | [13 empty] | 2
| FIG |  | "stavební jáma VO šxdlxhl"-1*( 10,3*15,3*(0,3*0,7) "kamenný zához á70%" + 10,3*15,3*(0,15*0,3) "panel cesta á30%") |  | -40.185 | [13 empty] | 2
| FIG |  | "výtoková shybková komora šxdlxhl" -1*9,9*9,66*(0,23*0,5) "lehká asf cesta á50%, zbytek zeleň" |  | -10.998 | [13 empty] | 2
| FIG |  | "cílová jáma protlaku šxdlxhl" -1*7,9*20,1*(0,2*0,2)"kamenná dlažba á20%" |  | -6.352 | [13 empty] | 2
| FIG |  | "startovací jáma protlaku šxdlxhl" -1*8,9*7,7*(0,2*0,7) "kamenná dlažba á 70%, zbytek zeleň" |  | -9.594 | [13 empty] | 2
| FIG |  | "nátoková shybková komora šxdlxhl" -1*9,9*14,2*(0,43*0,15) "asfalt silnice á 15%, zbytek zeleň" |  | -9.067 | [13 empty] | 2
| FIG |  | "stavební jáma pro ŽB DN2000 šxdlxhl" -1*(4,1+2*0,4)*(102,91-86,12)*0,43 "asfalt silnice 100%" |  | -35.377 | [13 empty] | 2
| FIG |  | "stavební jáma pro Š1viz tabulka ´plochy a objemy ŽB kcí´" -1*30,38*0,43 "asfalt silnice 100%" |  | -13.063 | [13 empty] | 2
| FIG |  | "vytlačená kubatura původních konstrukcí" |  | 0 | [13 empty] | 2
| FIG |  | "původní výústní objekt á 50% bet. nového VO" -1*(27,66+9,94)*0,5 |  | -18.8 | [13 empty] | 2
| FIG |  | "milánská stěna v cílové jámě" -1*8,15*4 |  | -32.6 | [13 empty] | 2
| FIG |  | "kabelovod v cílové jámě" -1*1,5*1,5*7,9 |  | -17.775 | [13 empty] | 2
| FIG |  | Součet |  | 3892.749 | [13 empty] | 2
10 | K | 139951123 | Bourání konstrukcí v hloubených vykopávkách strojně s přemístěním suti na hromady na vzdálenost do 20 m nebo s naložením na dopravní prostředek z betonu železového nebo předpjatého | m3 | 34.4 |  | 0 | CS ÚRS 2024 01 |  | základní |  | 0 | 0 | 0 | 0 | 0 | 4 | K | 2 |  |  |  | ROZPOCET |  |  |  | 0 | 0 | 0 | 0 | 0 | 1 | 0 | 4 | -119550035
| Online PSC |  | https://podminky.urs.cz/item/CS_URS_2024_01/139951123 | [14 empty] | Online PSC | 2
| VV |  | -1*VK_ŽB_kce_puv_VO_m3 |  | 18.8 | [12 empty] | VV | 2 | 2 | True | 0 | ROZPOCET
| VV |  | "prostup milánskou stěnou v cílové jámě protlaku vxšxtl" 3*6,5*0,8 |  | 15.6 | [12 empty] | VV | 2 | 2 | True | 0 | ROZPOCET
| VV | ŽB_kce_m3_puv | Mezisoučet |  | 34.4 | [12 empty] | VV | 2 | 3 | True | 1 | ROZPOCET
| FIG |  | Rozpad figury: VK_ŽB_kce_puv_VO_m3 | [15 empty] | 2
| FIG |  | "vytlačená kubatura původních konstrukcí" |  | 0 | [13 empty] | 2
| FIG |  | "původní výústní objekt á 50% bet. nového VO" -1*(27,66+9,94)*0,5 |  | -18.8 | [13 empty] | 2
11 | K | 153191121 | Těsnění hradicích stěn nepropustnou hrázkou ze zhutněné sypaniny při stěně nebo nepropustnou výplní ze zhutněné sypaniny mezi stěnami zřízení | m3 | 1241.9 |  | 0 | CS ÚRS 2024 01 |  | základní |  | 0 | 0 | 0 | 0 | 0 | 4 | K | 2 |  |  |  | ROZPOCET |  |  |  | 0 | 0 | 0 | 0 | 0 | 1 | 0 | 4 | 1117063901
| Online PSC |  | https://podminky.urs.cz/item/CS_URS_2024_01/153191121 | [14 empty] | Online PSC | 2
| VV | zemní_val_m3 | "zemní val" 1241,9 |  | 1241.9 | [12 empty] | VV | 2 | 2 | True | 1 | ROZPOCET
12 | M | 58125110 | jíl surový kusový | t | 1241.9 |  | 0 | CS ÚRS 2022 02 |  | základní |  | 0 | 1 | 1241.9 | 0 | 0 | 8 | M | 2 |  |  |  | ROZPOCET |  |  |  | 0 | 0 | 0 | 0 | 0 | 1 | 0 | 4 | -91660242
| VV |  | zemní_val_m3*0,5 "50% jíl" |  | 620.95 | [12 empty] | VV | 2 | 2 | True | 1 | ROZPOCET
| FIG |  | Rozpad figury: zemní_val_m3 | [15 empty] | 2
| FIG |  | "zemní val" 1241,9 |  | 1241.9 | [13 empty] | 2
| VV |  | 620,95*2 'Přepočtené koeficientem množství |  | 1241.9 | [12 empty] | VV | 2 | 2 | False | 1 | ROZPOCET
13 | K | 153191131 | Těsnění hradicích stěn nepropustnou hrázkou ze zhutněné sypaniny při stěně nebo nepropustnou výplní ze zhutněné sypaniny mezi stěnami odstranění | m3 | 1241.9 |  | 0 | CS ÚRS 2024 01 |  | základní |  | 0 | 0 | 0 | 0 | 0 | 4 | K | 2 |  |  |  | ROZPOCET |  |  |  | 0 | 0 | 0 | 0 | 0 | 1 | 0 | 4 | -1460325874
| Online PSC |  | https://podminky.urs.cz/item/CS_URS_2024_01/153191131 | [14 empty] | Online PSC | 2
| VV |  | zemní_val_m3 |  | 1241.9 | [12 empty] | VV | 2 | 2 | True | 1 | ROZPOCET
| FIG |  | Rozpad figury: zemní_val_m3 | [15 empty] | 2
| FIG |  | "zemní val" 1241,9 |  | 1241.9 | [13 empty] | 2
14 | K | 161151103 | Svislé přemístění výkopku strojně bez naložení do dopravní nádoby avšak s vyprázdněním dopravní nádoby na hromadu nebo do dopravního prostředku z horniny třídy těžitelnosti I skupiny 1 až 3 při hloubce výkopu přes 4 do 8 m | m3 | 282.03 |  | 0 | CS ÚRS 2024 01 |  | základní |  | 0 | 0 | 0 | 0 | 0 | 4 | K | 2 |  |  |  | ROZPOCET |  |  |  | 0 | 0 | 0 | 0 | 0 | 1 | 0 | 4 | 43976619
| Online PSC |  | https://podminky.urs.cz/item/CS_URS_2024_01/161151103 | [14 empty] | Online PSC | 2
| VV |  | "Hloubka výkopu strojně do 4,0 m - svislý přesun započítaný v položce hloubení jam, od 4,0 do 7,530 m = 47%" | [14 empty] | VV | 2 | 1 | True | 0 | ROZPOCET
| VV |  | "Hloubka výkopu ručně do 3,0 m - svislý přesun započítaný v položce hloubení jam, od 3,0 do 7,530 m = 60%" | [14 empty] | VV | 2 | 1 | True | 0 | ROZPOCET
| VV |  | "Výkop tř. 1 až 3 strojně" (Výk_2_str_celkem_1+Výk_3_str_celkem_1)*0,47*0,5 |  | 246.995 | [12 empty] | VV | 2 | 2 | True | 0 | ROZPOCET
| VV |  | "Výkop tř. 1 až 3 ručně" (Výk_2_ruč_celkem_1+Výk_3_ruč_celkem_1)*0,6*0,5 |  | 35.035 | [12 empty] | VV | 2 | 2 | True | 0 | ROZPOCET
| VV |  | Součet |  | 282.03 | [12 empty] | VV | 2 | 4 | True | 1 | ROZPOCET
| FIG |  | Rozpad figury: Výk_2_str_celkem_1 | [15 empty] | 2
| FIG |  | "Předpokládaná těžiteplnost: 2.tř. - 10%, 3.tř. - 20%, 4.tř. - 70%" |  | 0 | [13 empty] | 2
| FIG |  | "Předpoklad 10% výkopu bude prováděno ručně a 90% strojně" |  | 0 | [13 empty] | 2
| FIG |  | výkopek_celkem_1*0,1*0,9 |  | 350.347 | [13 empty] | 2
| FIG |  | Rozpad figury: výkopek_celkem_1 | [15 empty] | 2
| FIG |  | "odměřeno ze situace D.3.2.2, hloubka výkopu dle PP D.1.4.01.1-2 - výkopek hrubá výměra" |  | 0 | [13 empty] | 2
| FIG |  | "stavební jáma VO" 55,5*1 |  | 55.5 | [13 empty] | 2
| FIG |  | "stavební jáma VO ŽB DN2000 šxdlxhl" 119,7*(3,35+0,75) |  | 490.77 | [13 empty] | 2
| FIG |  | "výtoková shybková komora šxdlxhl" 129,1*4,65 |  | 600.315 | [13 empty] | 2
| FIG |  | "cílová jáma protlaku šxdlxhl" 160,3*(6+0,65) |  | 1065.995 | [13 empty] | 2
| FIG |  | "startovací jáma protlaku šxdlxhl" 77,8*(4,68+0,65) |  | 414.674 | [13 empty] | 2
| FIG |  | "nátoková shybková komora šxdlxhl" 149,9*(4,7+0,65) |  | 801.965 | [13 empty] | 2
| FIG |  | "stavební jáma pro ŽB DN2000 šxdlxhl" (4,1+2*0,2)*(102,91-86,12)*(4,8+0,9) "dle řezu D.3.5" |  | 430.664 | [13 empty] | 2
| FIG |  | "stavební jáma pro Š1viz tabulka plochy a objemy ŽB kcí" 30,38*(4,79+1,05) |  | 177.419 | [13 empty] | 2
| FIG |  | "čerpací jímky na dně jámy" 7*1,0*1,0*1,0 |  | 7 | [13 empty] | 2
| FIG |  | "rýha pro drenáž" 0,7*0,7*(15,3+9,66+20,1+7,7+14,2+16,78+2,5) |  | 42.258 | [13 empty] | 2
| FIG |  | "vytlačená kubatura povrchů jednotlivě" |  | 0 | [13 empty] | 2
| FIG |  | "stavební jáma VO šxdlxhl"-1*( 10,3*15,3*(0,3*0,7) "kamenný zához á70%" + 10,3*15,3*(0,15*0,3) "panel cesta á30%") |  | -40.185 | [13 empty] | 2
| FIG |  | "výtoková shybková komora šxdlxhl" -1*9,9*9,66*(0,23*0,5) "lehká asf cesta á50%, zbytek zeleň" |  | -10.998 | [13 empty] | 2
| FIG |  | "cílová jáma protlaku šxdlxhl" -1*7,9*20,1*(0,2*0,2)"kamenná dlažba á20%" |  | -6.352 | [13 empty] | 2
| FIG |  | "startovací jáma protlaku šxdlxhl" -1*8,9*7,7*(0,2*0,7) "kamenná dlažba á 70%, zbytek zeleň" |  | -9.594 | [13 empty] | 2
| FIG |  | "nátoková shybková komora šxdlxhl" -1*9,9*14,2*(0,43*0,15) "asfalt silnice á 15%, zbytek zeleň" |  | -9.067 | [13 empty] | 2
| FIG |  | "stavební jáma pro ŽB DN2000 šxdlxhl" -1*(4,1+2*0,4)*(102,91-86,12)*0,43 "asfalt silnice 100%" |  | -35.377 | [13 empty] | 2
| FIG |  | "stavební jáma pro Š1viz tabulka ´plochy a objemy ŽB kcí´" -1*30,38*0,43 "asfalt silnice 100%" |  | -13.063 | [13 empty] | 2
| FIG |  | "vytlačená kubatura původních konstrukcí" |  | 0 | [13 empty] | 2
| FIG |  | "původní výústní objekt á 50% bet. nového VO" -1*(27,66+9,94)*0,5 |  | -18.8 | [13 empty] | 2
| FIG |  | "milánská stěna v cílové jámě" -1*8,15*4 |  | -32.6 | [13 empty] | 2
| FIG |  | "kabelovod v cílové jámě" -1*1,5*1,5*7,9 |  | -17.775 | [13 empty] | 2
| FIG |  | Součet |  | 3892.749 | [13 empty] | 2
| FIG |  | Rozpad figury: Výk_3_str_celkem_1 | [15 empty] | 2
| FIG |  | "Předpokládaná těžiteplnost: 2.tř. - 10%, 3.tř. - 20%, 4.tř. - 70%" |  | 0 | [13 empty] | 2
| FIG |  | "Předpoklad 10% výkopu bude prováděno ručně a 90% strojně" |  | 0 | [13 empty] | 2
| FIG |  | výkopek_celkem_1*0,2*0,9 |  | 700.695 | [13 empty] | 2
| FIG |  | Rozpad figury: Výk_2_ruč_celkem_1 | [15 empty] | 2
| FIG |  | "Předpokládaná těžiteplnost: 2.tř. - 10%, 3.tř. - 20%, 4.tř. - 70%" |  | 0 | [13 empty] | 2
| FIG |  | "Předpoklad 10% výkopu bude prováděno ručně a 90% strojně" |  | 0 | [13 empty] | 2
| FIG |  | výkopek_celkem_1*0,1*0,1 |  | 38.927 | [13 empty] | 2
| FIG |  | Rozpad figury: Výk_3_ruč_celkem_1 | [15 empty] | 2
| FIG |  | "Předpokládaná těžiteplnost: 2.tř. - 10%, 3.tř. - 20%, 4.tř. - 70%" |  | 0 | [13 empty] | 2
| FIG |  | "Předpoklad 10% výkopu bude prováděno ručně a 90% strojně" |  | 0 | [13 empty] | 2
| FIG |  | výkopek_celkem_1*0,2*0,1 |  | 77.855 | [13 empty] | 2
15 | K | 161151113 | Svislé přemístění výkopku strojně bez naložení do dopravní nádoby avšak s vyprázdněním dopravní nádoby na hromadu nebo do dopravního prostředku z horniny třídy těžitelnosti II skupiny 4 a 5 při hloubce výkopu přes 4 do 8 m | m3 | 658.07 |  | 0 | CS ÚRS 2024 01 |  | základní |  | 0 | 0 | 0 | 0 | 0 | 4 | K | 2 |  |  |  | ROZPOCET |  |  |  | 0 | 0 | 0 | 0 | 0 | 1 | 0 | 4 | -1586665486
| Online PSC |  | https://podminky.urs.cz/item/CS_URS_2024_01/161151113 | [14 empty] | Online PSC | 2
| VV |  | "Hloubka výkopu strojně do 4,0 m - svislý přesun započítaný v položce hloubení jam, od 4,0 do 7,530 m = 47%" | [14 empty] | VV | 2 | 1 | True | 0 | ROZPOCET
| VV |  | "Hloubka výkopu ručně do 3,0 m - svislý přesun započítaný v položce hloubení jam, od 3,0 do 7,530 m = 60%" | [14 empty] | VV | 2 | 1 | True | 0 | ROZPOCET
| VV |  | "Výkop tř. 4 strojně" Výk_4_str_celkem_1*0,47*0,5 |  | 576.322 | [12 empty] | VV | 2 | 2 | True | 0 | ROZPOCET
| VV |  | "Výkop tř. 4 ručně"Výk_4_ruč_celkem_1*0,6*0,5 |  | 81.748 | [12 empty] | VV | 2 | 2 | True | 0 | ROZPOCET
| VV |  | Součet |  | 658.07 | [12 empty] | VV | 2 | 4 | True | 1 | ROZPOCET
| FIG |  | Rozpad figury: Výk_4_str_celkem_1 | [15 empty] | 2
| FIG |  | "Předpokládaná těžiteplnost: 2.tř. - 10%, 3.tř. - 20%, 4.tř. - 70%" |  | 0 | [13 empty] | 2
| FIG |  | "Předpoklad 10% výkopu bude prováděno ručně a 90% strojně" |  | 0 | [13 empty] | 2
| FIG |  | výkopek_celkem_1*0,7*0,9 |  | 2452.432 | [13 empty] | 2
| FIG |  | Rozpad figury: výkopek_celkem_1 | [15 empty] | 2
| FIG |  | "odměřeno ze situace D.3.2.2, hloubka výkopu dle PP D.1.4.01.1-2 - výkopek hrubá výměra" |  | 0 | [13 empty] | 2
| FIG |  | "stavební jáma VO" 55,5*1 |  | 55.5 | [13 empty] | 2
| FIG |  | "stavební jáma VO ŽB DN2000 šxdlxhl" 119,7*(3,35+0,75) |  | 490.77 | [13 empty] | 2
| FIG |  | "výtoková shybková komora šxdlxhl" 129,1*4,65 |  | 600.315 | [13 empty] | 2
| FIG |  | "cílová jáma protlaku šxdlxhl" 160,3*(6+0,65) |  | 1065.995 | [13 empty] | 2
| FIG |  | "startovací jáma protlaku šxdlxhl" 77,8*(4,68+0,65) |  | 414.674 | [13 empty] | 2
| FIG |  | "nátoková shybková komora šxdlxhl" 149,9*(4,7+0,65) |  | 801.965 | [13 empty] | 2
| FIG |  | "stavební jáma pro ŽB DN2000 šxdlxhl" (4,1+2*0,2)*(102,91-86,12)*(4,8+0,9) "dle řezu D.3.5" |  | 430.664 | [13 empty] | 2
| FIG |  | "stavební jáma pro Š1viz tabulka plochy a objemy ŽB kcí" 30,38*(4,79+1,05) |  | 177.419 | [13 empty] | 2
| FIG |  | "čerpací jímky na dně jámy" 7*1,0*1,0*1,0 |  | 7 | [13 empty] | 2
| FIG |  | "rýha pro drenáž" 0,7*0,7*(15,3+9,66+20,1+7,7+14,2+16,78+2,5) |  | 42.258 | [13 empty] | 2
| FIG |  | "vytlačená kubatura povrchů jednotlivě" |  | 0 | [13 empty] | 2
| FIG |  | "stavební jáma VO šxdlxhl"-1*( 10,3*15,3*(0,3*0,7) "kamenný zához á70%" + 10,3*15,3*(0,15*0,3) "panel cesta á30%") |  | -40.185 | [13 empty] | 2
| FIG |  | "výtoková shybková komora šxdlxhl" -1*9,9*9,66*(0,23*0,5) "lehká asf cesta á50%, zbytek zeleň" |  | -10.998 | [13 empty] | 2
| FIG |  | "cílová jáma protlaku šxdlxhl" -1*7,9*20,1*(0,2*0,2)"kamenná dlažba á20%" |  | -6.352 | [13 empty] | 2
| FIG |  | "startovací jáma protlaku šxdlxhl" -1*8,9*7,7*(0,2*0,7) "kamenná dlažba á 70%, zbytek zeleň" |  | -9.594 | [13 empty] | 2
| FIG |  | "nátoková shybková komora šxdlxhl" -1*9,9*14,2*(0,43*0,15) "asfalt silnice á 15%, zbytek zeleň" |  | -9.067 | [13 empty] | 2
| FIG |  | "stavební jáma pro ŽB DN2000 šxdlxhl" -1*(4,1+2*0,4)*(102,91-86,12)*0,43 "asfalt silnice 100%" |  | -35.377 | [13 empty] | 2
| FIG |  | "stavební jáma pro Š1viz tabulka ´plochy a objemy ŽB kcí´" -1*30,38*0,43 "asfalt silnice 100%" |  | -13.063 | [13 empty] | 2
| FIG |  | "vytlačená kubatura původních konstrukcí" |  | 0 | [13 empty] | 2
| FIG |  | "původní výústní objekt á 50% bet. nového VO" -1*(27,66+9,94)*0,5 |  | -18.8 | [13 empty] | 2
| FIG |  | "milánská stěna v cílové jámě" -1*8,15*4 |  | -32.6 | [13 empty] | 2
| FIG |  | "kabelovod v cílové jámě" -1*1,5*1,5*7,9 |  | -17.775 | [13 empty] | 2
| FIG |  | Součet |  | 3892.749 | [13 empty] | 2
| FIG |  | Rozpad figury: Výk_4_ruč_celkem_1 | [15 empty] | 2
| FIG |  | "Předpokládaná těžiteplnost: 2.tř. - 10%, 3.tř. - 20%, 4.tř. - 70%" |  | 0 | [13 empty] | 2
| FIG |  | "Předpoklad 10% výkopu bude prováděno ručně a 90% strojně" |  | 0 | [13 empty] | 2
| FIG |  | výkopek_celkem_1*0,7*0,1 |  | 272.492 | [13 empty] | 2
16 | K | 161151123 | Svislé přemístění výkopku strojně bez naložení do dopravní nádoby avšak s vyprázdněním dopravní nádoby na hromadu nebo do dopravního prostředku z horniny třídy těžitelnosti III skupiny 6 a 7 při hloubce výkopu přes 4 do 8 m | m3 | 34.4 |  | 0 | CS ÚRS 2024 01 |  | základní |  | 0 | 0 | 0 | 0 | 0 | 4 | K | 2 |  |  |  | ROZPOCET |  |  |  | 0 | 0 | 0 | 0 | 0 | 1 | 0 | 4 | -1490219114
| Online PSC |  | https://podminky.urs.cz/item/CS_URS_2024_01/161151123 | [14 empty] | Online PSC | 2
| VV |  | ŽB_kce_m3_puv |  | 34.4 | [12 empty] | VV | 2 | 2 | True | 1 | ROZPOCET
| FIG |  | Rozpad figury: ŽB_kce_m3_puv | [15 empty] | 2
| FIG |  | -1*VK_ŽB_kce_puv_VO_m3 |  | 18.8 | [13 empty] | 2
| FIG |  | "prostup milánskou stěnou v cílové jámě protlaku vxšxtl" 3*6,5*0,8 |  | 15.6 | [13 empty] | 2
| FIG |  | Mezisoučet |  | 34.4 | [13 empty] | 2
| FIG |  | Rozpad figury: VK_ŽB_kce_puv_VO_m3 | [15 empty] | 2
| FIG |  | "vytlačená kubatura původních konstrukcí" |  | 0 | [13 empty] | 2
| FIG |  | "původní výústní objekt á 50% bet. nového VO" -1*(27,66+9,94)*0,5 |  | -18.8 | [13 empty] | 2
17 | K | 162351103 | Vodorovné přemístění výkopku nebo sypaniny po suchu na obvyklém dopravním prostředku, bez naložení výkopku, avšak se složením bez rozhrnutí z horniny třídy těžitelnosti I skupiny 1 až 3 na vzdálenost přes 50 do 500 m | m3 | 2855.581 |  | 0 | CS ÚRS 2024 01 |  | základní |  | 0 | 0 | 0 | 0 | 0 | 4 | K | 2 |  |  |  | ROZPOCET |  |  |  | 0 | 0 | 0 | 0 | 0 | 1 | 0 | 4 | 1564733109
| Online PSC |  | https://podminky.urs.cz/item/CS_URS_2024_01/162351103 | [14 empty] | Online PSC | 2
| VV |  | ŠD_lože_celkem_1 |  | 137.521 | [12 empty] | VV | 2 | 2 | True | 0 | ROZPOCET
| VV |  | Zásyp |  | 2000.52 | [12 empty] | VV | 2 | 2 | True | 0 | ROZPOCET
| VV |  | Obsyp |  | 96.59 | [12 empty] | VV | 2 | 2 | True | 0 | ROZPOCET
| VV |  | zemní_val_m3*0,5 "50% zeminy z výkopku" |  | 620.95 | [12 empty] | VV | 2 | 2 | True | 0 | ROZPOCET
| VV | manipulace_depo | Součet |  | 2855.581 | [12 empty] | VV | 2 | 4 | True | 1 | ROZPOCET
| FIG |  | Rozpad figury: ŠD_lože_celkem_1 | [15 empty] | 2
| FIG |  | "Přesná specifikace: viz. projektová dokumentace" |  | 0 | [13 empty] | 2
| FIG |  | "Výústní objekt"5,22 |  | 5.22 | [13 empty] | 2
| FIG |  | "Výtoková shybková komora SH1" 14,36 |  | 14.36 | [13 empty] | 2
| FIG |  | "Nátoková shybková komora SH2" 14,36 |  | 14.36 | [13 empty] | 2
| FIG |  | "Sachta Š1" 6,6 |  | 6.6 | [13 empty] | 2
| FIG |  |  |  | 0 | [13 empty] | 2
| FIG |  | (dl_ŽB2000_Zel_m+dl_ŽB2000_Asf_m)*(0,84+0,39) "upraveno o 0,39 dle řezu D.3.5 v místě se zvýšeným výskytem spodní vody" |  | 41.943 | [13 empty] | 2
| FIG |  | dl_LT1400_7_9m*7,9*0,2 "v místě se zvýšeným výskytem spodní vody" |  | 33.322 | [13 empty] | 2
| FIG |  | dl_LT1400_8_9m*8,9*0,2 "v místě se zvýšeným výskytem spodní vody" |  | 21.716 | [13 empty] | 2
| FIG |  | Součet |  | 137.521 | [13 empty] | 2
| FIG |  | Rozpad figury: dl_ŽB2000_Zel_m | [15 empty] | 2
| FIG |  | "délka ŽB2000 v nezp" 17,31 |  | 17.31 | [13 empty] | 2
| FIG |  | Rozpad figury: dl_ŽB2000_Asf_m | [15 empty] | 2
| FIG |  | "délka ŽB2000 v asf"(102,91-86,12) |  | 16.79 | [13 empty] | 2
| FIG |  | Rozpad figury: dl_LT1400_7_9m | [15 empty] | 2
| FIG |  | "délka LT 1400 v jámě; š 7,9m"21,09 |  | 21.09 | [13 empty] | 2
| FIG |  | Rozpad figury: dl_LT1400_8_9m | [15 empty] | 2
| FIG |  | "délka LT 1400 v jámě; š 8,9m"12,2 |  | 12.2 | [13 empty] | 2
| FIG |  | Rozpad figury: Zásyp | [15 empty] | 2
| FIG |  | "Výkop - vložené konstrukce" |  | 0 | [13 empty] | 2
| FIG |  | výkopek_celkem_1 |  | 3892.749 | [13 empty] | 2
| FIG |  | -VK_ŽB_kce_puv_VO_m3 |  | 18.8 | [13 empty] | 2
| FIG |  | "navýšení terénu" 0 |  | 0 | [13 empty] | 2
| FIG |  | -ŠD_lože_celkem_1 |  | -137.521 | [13 empty] | 2
| FIG |  | -Pod_bet_celkem_1 |  | -106.577 | [13 empty] | 2
| FIG |  | -VK_Sedl_B_LT1400_m3 |  | -247.672 | [13 empty] | 2
| FIG |  | -B_Sedl_ŽB2000_m3 |  | -82.522 | [13 empty] | 2
| FIG |  | - "VK ŽB 2000 - tělěso" 4,91*(dl_ŽB2000_Asf_m+dl_ŽB2000_Zel_m) |  | -167.431 | [13 empty] | 2
| FIG |  | -VK_Obet_B_LT1400_m3 |  | -382.515 | [13 empty] | 2
| FIG |  | -B_Obet_ŽB2000_m3 |  | -66.321 | [13 empty] | 2
| FIG |  | -Jíl_m2*0,2 |  | -55.038 | [13 empty] | 2
| FIG |  | -Kam_záh_m3 |  | -18.05 | [13 empty] | 2
| FIG |  | -Kam_Dli_m2*0,15 |  | -2.294 | [13 empty] | 2
| FIG |  | -ŽB_start_prtl_m3 |  | -13.706 | [13 empty] | 2
| FIG |  | -Obsyp |  | -96.59 | [13 empty] | 2
| FIG |  | -DLI_lom_kam_LT_m2*0,3 |  | -82.557 | [13 empty] | 2
| FIG |  | 0"VK jílového těsnění za zápor pažením" |  | 0 | [13 empty] | 2
| FIG |  | "VK VO" 0 |  | 0 | [13 empty] | 2
| FIG |  | "VK SH1 vč. vstupů" -1*(51,54*(3,545+0,3) +(0,4*0,4*3,1415927*(0,9+0,5))) |  | -198.875 | [13 empty] | 2
| FIG |  | "VK SH2 vč. vstupů" -1*(51,54*(3,72+0,5) +(0,4*0,4*3,1415927*1,59*2)) |  | -219.097 | [13 empty] | 2
| FIG |  | "VK Š1 vč. vstupu" -1*(8,28*4,05+0,4*0,4*3,1415927*1,45) |  | -34.263 | [13 empty] | 2
| FIG |  | Součet |  | 2000.52 | [13 empty] | 2
| FIG |  | Rozpad figury: výkopek_celkem_1 | [15 empty] | 2
| FIG |  | "odměřeno ze situace D.3.2.2, hloubka výkopu dle PP D.1.4.01.1-2 - výkopek hrubá výměra" |  | 0 | [13 empty] | 2
| FIG |  | "stavební jáma VO" 55,5*1 |  | 55.5 | [13 empty] | 2
| FIG |  | "stavební jáma VO ŽB DN2000 šxdlxhl" 119,7*(3,35+0,75) |  | 490.77 | [13 empty] | 2
| FIG |  | "výtoková shybková komora šxdlxhl" 129,1*4,65 |  | 600.315 | [13 empty] | 2
| FIG |  | "cílová jáma protlaku šxdlxhl" 160,3*(6+0,65) |  | 1065.995 | [13 empty] | 2
| FIG |  | "startovací jáma protlaku šxdlxhl" 77,8*(4,68+0,65) |  | 414.674 | [13 empty] | 2
| FIG |  | "nátoková shybková komora šxdlxhl" 149,9*(4,7+0,65) |  | 801.965 | [13 empty] | 2
| FIG |  | "stavební jáma pro ŽB DN2000 šxdlxhl" (4,1+2*0,2)*(102,91-86,12)*(4,8+0,9) "dle řezu D.3.5" |  | 430.664 | [13 empty] | 2
| FIG |  | "stavební jáma pro Š1viz tabulka plochy a objemy ŽB kcí" 30,38*(4,79+1,05) |  | 177.419 | [13 empty] | 2
| FIG |  | "čerpací jímky na dně jámy" 7*1,0*1,0*1,0 |  | 7 | [13 empty] | 2
| FIG |  | "rýha pro drenáž" 0,7*0,7*(15,3+9,66+20,1+7,7+14,2+16,78+2,5) |  | 42.258 | [13 empty] | 2
| FIG |  | "vytlačená kubatura povrchů jednotlivě" |  | 0 | [13 empty] | 2
| FIG |  | "stavební jáma VO šxdlxhl"-1*( 10,3*15,3*(0,3*0,7) "kamenný zához á70%" + 10,3*15,3*(0,15*0,3) "panel cesta á30%") |  | -40.185 | [13 empty] | 2
| FIG |  | "výtoková shybková komora šxdlxhl" -1*9,9*9,66*(0,23*0,5) "lehká asf cesta á50%, zbytek zeleň" |  | -10.998 | [13 empty] | 2
| FIG |  | "cílová jáma protlaku šxdlxhl" -1*7,9*20,1*(0,2*0,2)"kamenná dlažba á20%" |  | -6.352 | [13 empty] | 2
| FIG |  | "startovací jáma protlaku šxdlxhl" -1*8,9*7,7*(0,2*0,7) "kamenná dlažba á 70%, zbytek zeleň" |  | -9.594 | [13 empty] | 2
| FIG |  | "nátoková shybková komora šxdlxhl" -1*9,9*14,2*(0,43*0,15) "asfalt silnice á 15%, zbytek zeleň" |  | -9.067 | [13 empty] | 2
| FIG |  | "stavební jáma pro ŽB DN2000 šxdlxhl" -1*(4,1+2*0,4)*(102,91-86,12)*0,43 "asfalt silnice 100%" |  | -35.377 | [13 empty] | 2
| FIG |  | "stavební jáma pro Š1viz tabulka ´plochy a objemy ŽB kcí´" -1*30,38*0,43 "asfalt silnice 100%" |  | -13.063 | [13 empty] | 2
| FIG |  | "vytlačená kubatura původních konstrukcí" |  | 0 | [13 empty] | 2
| FIG |  | "původní výústní objekt á 50% bet. nového VO" -1*(27,66+9,94)*0,5 |  | -18.8 | [13 empty] | 2
| FIG |  | "milánská stěna v cílové jámě" -1*8,15*4 |  | -32.6 | [13 empty] | 2
| FIG |  | "kabelovod v cílové jámě" -1*1,5*1,5*7,9 |  | -17.775 | [13 empty] | 2
| FIG |  | Součet |  | 3892.749 | [13 empty] | 2
| FIG |  | Rozpad figury: VK_ŽB_kce_puv_VO_m3 | [15 empty] | 2
| FIG |  | "vytlačená kubatura původních konstrukcí" |  | 0 | [13 empty] | 2
| FIG |  | "původní výústní objekt á 50% bet. nového VO" -1*(27,66+9,94)*0,5 |  | -18.8 | [13 empty] | 2
| FIG |  | Rozpad figury: VK_Sedl_B_LT1400_m3 | [15 empty] | 2
| FIG |  | "výpočet sedlového betonu 2x LT DN 1400; výška 0,9m" |  | 0 | [13 empty] | 2
| FIG |  | dl_LT1400_7_9m*7,9*0,9 |  | 149.95 | [13 empty] | 2
| FIG |  | dl_LT1400_8_9m*8,9*0,9 |  | 97.722 | [13 empty] | 2
| FIG |  | Mezisoučet |  | 247.672 | [13 empty] | 2
| FIG |  | Rozpad figury: DLI_lom_kam_LT_m2 | [15 empty] | 2
| FIG |  | dl_LT1400_7_9m*7,9 |  | 166.611 | [13 empty] | 2
| FIG |  | dl_LT1400_8_9m*8,9 |  | 108.58 | [13 empty] | 2
| FIG |  | Součet |  | 275.191 | [13 empty] | 2
| FIG |  | Rozpad figury: Obsyp | [15 empty] | 2
| FIG |  | dl_ŽB2000_Zel_m*5,58 |  | 96.59 | [13 empty] | 2
| FIG |  | Rozpad figury: zemní_val_m3 | [15 empty] | 2
| FIG |  | "zemní val" 1241,9 |  | 1241.9 | [13 empty] | 2
18 | K | 162751117 | Vodorovné přemístění výkopku nebo sypaniny po suchu na obvyklém dopravním prostředku, bez naložení výkopku, avšak se složením bez rozhrnutí z horniny třídy těžitelnosti I skupiny 1 až 3 na vzdálenost přes 9 000 do 10 000 m | m3 | 2409.725 |  | 0 | CS ÚRS 2024 01 |  | základní |  | 0 | 0 | 0 | 0 | 0 | 4 | K | 2 |  |  |  | ROZPOCET |  |  |  | 0 | 0 | 0 | 0 | 0 | 1 | 0 | 4 | -1696591728
| Online PSC |  | https://podminky.urs.cz/item/CS_URS_2024_01/162751117 | [14 empty] | Online PSC | 2
| VV |  | "Předpokládaná těžiteplnost: 2.tř. - 10%, 3.tř. - 20%, 4.tř. - 70%" | [14 empty] | VV | 2 | 1 | True | 0 | ROZPOCET
| VV |  | výkopek_celkem_1*0,30 |  | 1167.825 | [12 empty] | VV | 2 | 2 | True | 0 | ROZPOCET
| VV |  | zemní_val_m3*0 "Dovoz jílu - 50% objemu zemního valu" |  | 0 | [12 empty] | VV | 2 | 2 | True | 0 | ROZPOCET
| VV |  | zemní_val_m3 "odvoz zemního valu na skládku" |  | 1241.9 | [12 empty] | VV | 2 | 2 | True | 0 | ROZPOCET
| VV |  | Součet |  | 2409.725 | [12 empty] | VV | 2 | 4 | True | 1 | ROZPOCET
| FIG |  | Rozpad figury: výkopek_celkem_1 | [15 empty] | 2
| FIG |  | "odměřeno ze situace D.3.2.2, hloubka výkopu dle PP D.1.4.01.1-2 - výkopek hrubá výměra" |  | 0 | [13 empty] | 2
| FIG |  | "stavební jáma VO" 55,5*1 |  | 55.5 | [13 empty] | 2
| FIG |  | "stavební jáma VO ŽB DN2000 šxdlxhl" 119,7*(3,35+0,75) |  | 490.77 | [13 empty] | 2
| FIG |  | "výtoková shybková komora šxdlxhl" 129,1*4,65 |  | 600.315 | [13 empty] | 2
| FIG |  | "cílová jáma protlaku šxdlxhl" 160,3*(6+0,65) |  | 1065.995 | [13 empty] | 2
| FIG |  | "startovací jáma protlaku šxdlxhl" 77,8*(4,68+0,65) |  | 414.674 | [13 empty] | 2
| FIG |  | "nátoková shybková komora šxdlxhl" 149,9*(4,7+0,65) |  | 801.965 | [13 empty] | 2
| FIG |  | "stavební jáma pro ŽB DN2000 šxdlxhl" (4,1+2*0,2)*(102,91-86,12)*(4,8+0,9) "dle řezu D.3.5" |  | 430.664 | [13 empty] | 2
| FIG |  | "stavební jáma pro Š1viz tabulka plochy a objemy ŽB kcí" 30,38*(4,79+1,05) |  | 177.419 | [13 empty] | 2
| FIG |  | "čerpací jímky na dně jámy" 7*1,0*1,0*1,0 |  | 7 | [13 empty] | 2
| FIG |  | "rýha pro drenáž" 0,7*0,7*(15,3+9,66+20,1+7,7+14,2+16,78+2,5) |  | 42.258 | [13 empty] | 2
| FIG |  | "vytlačená kubatura povrchů jednotlivě" |  | 0 | [13 empty] | 2
| FIG |  | "stavební jáma VO šxdlxhl"-1*( 10,3*15,3*(0,3*0,7) "kamenný zához á70%" + 10,3*15,3*(0,15*0,3) "panel cesta á30%") |  | -40.185 | [13 empty] | 2
| FIG |  | "výtoková shybková komora šxdlxhl" -1*9,9*9,66*(0,23*0,5) "lehká asf cesta á50%, zbytek zeleň" |  | -10.998 | [13 empty] | 2
| FIG |  | "cílová jáma protlaku šxdlxhl" -1*7,9*20,1*(0,2*0,2)"kamenná dlažba á20%" |  | -6.352 | [13 empty] | 2
| FIG |  | "startovací jáma protlaku šxdlxhl" -1*8,9*7,7*(0,2*0,7) "kamenná dlažba á 70%, zbytek zeleň" |  | -9.594 | [13 empty] | 2
| FIG |  | "nátoková shybková komora šxdlxhl" -1*9,9*14,2*(0,43*0,15) "asfalt silnice á 15%, zbytek zeleň" |  | -9.067 | [13 empty] | 2
| FIG |  | "stavební jáma pro ŽB DN2000 šxdlxhl" -1*(4,1+2*0,4)*(102,91-86,12)*0,43 "asfalt silnice 100%" |  | -35.377 | [13 empty] | 2
| FIG |  | "stavební jáma pro Š1viz tabulka ´plochy a objemy ŽB kcí´" -1*30,38*0,43 "asfalt silnice 100%" |  | -13.063 | [13 empty] | 2
| FIG |  | "vytlačená kubatura původních konstrukcí" |  | 0 | [13 empty] | 2
| FIG |  | "původní výústní objekt á 50% bet. nového VO" -1*(27,66+9,94)*0,5 |  | -18.8 | [13 empty] | 2
| FIG |  | "milánská stěna v cílové jámě" -1*8,15*4 |  | -32.6 | [13 empty] | 2
| FIG |  | "kabelovod v cílové jámě" -1*1,5*1,5*7,9 |  | -17.775 | [13 empty] | 2
| FIG |  | Součet |  | 3892.749 | [13 empty] | 2
| FIG |  | Rozpad figury: zemní_val_m3 | [15 empty] | 2
| FIG |  | "zemní val" 1241,9 |  | 1241.9 | [13 empty] | 2
19 | K | 162751137 | Vodorovné přemístění výkopku nebo sypaniny po suchu na obvyklém dopravním prostředku, bez naložení výkopku, avšak se složením bez rozhrnutí z horniny třídy těžitelnosti II skupiny 4 a 5 na vzdálenost přes 9 000 do 10 000 m | m3 | 2724.924 |  | 0 | CS ÚRS 2024 01 |  | základní |  | 0 | 0 | 0 | 0 | 0 | 4 | K | 2 |  |  |  | ROZPOCET |  |  |  | 0 | 0 | 0 | 0 | 0 | 1 | 0 | 4 | 535358872
| Online PSC |  | https://podminky.urs.cz/item/CS_URS_2024_01/162751137 | [14 empty] | Online PSC | 2
| VV |  | "Předpokládaná těžiteplnost: 2.tř. - 10%, 3.tř. - 20%, 4.tř. - 70%" | [14 empty] | VV | 2 | 1 | True | 0 | ROZPOCET
| VV |  | výkopek_celkem_1*0,70 |  | 2724.924 | [12 empty] | VV | 2 | 2 | True | 0 | ROZPOCET
| VV |  | Součet |  | 2724.924 | [12 empty] | VV | 2 | 4 | True | 1 | ROZPOCET
| FIG |  | Rozpad figury: výkopek_celkem_1 | [15 empty] | 2
| FIG |  | "odměřeno ze situace D.3.2.2, hloubka výkopu dle PP D.1.4.01.1-2 - výkopek hrubá výměra" |  | 0 | [13 empty] | 2
| FIG |  | "stavební jáma VO" 55,5*1 |  | 55.5 | [13 empty] | 2
| FIG |  | "stavební jáma VO ŽB DN2000 šxdlxhl" 119,7*(3,35+0,75) |  | 490.77 | [13 empty] | 2
| FIG |  | "výtoková shybková komora šxdlxhl" 129,1*4,65 |  | 600.315 | [13 empty] | 2
| FIG |  | "cílová jáma protlaku šxdlxhl" 160,3*(6+0,65) |  | 1065.995 | [13 empty] | 2
| FIG |  | "startovací jáma protlaku šxdlxhl" 77,8*(4,68+0,65) |  | 414.674 | [13 empty] | 2
| FIG |  | "nátoková shybková komora šxdlxhl" 149,9*(4,7+0,65) |  | 801.965 | [13 empty] | 2
| FIG |  | "stavební jáma pro ŽB DN2000 šxdlxhl" (4,1+2*0,2)*(102,91-86,12)*(4,8+0,9) "dle řezu D.3.5" |  | 430.664 | [13 empty] | 2
| FIG |  | "stavební jáma pro Š1viz tabulka plochy a objemy ŽB kcí" 30,38*(4,79+1,05) |  | 177.419 | [13 empty] | 2
| FIG |  | "čerpací jímky na dně jámy" 7*1,0*1,0*1,0 |  | 7 | [13 empty] | 2
| FIG |  | "rýha pro drenáž" 0,7*0,7*(15,3+9,66+20,1+7,7+14,2+16,78+2,5) |  | 42.258 | [13 empty] | 2
| FIG |  | "vytlačená kubatura povrchů jednotlivě" |  | 0 | [13 empty] | 2
| FIG |  | "stavební jáma VO šxdlxhl"-1*( 10,3*15,3*(0,3*0,7) "kamenný zához á70%" + 10,3*15,3*(0,15*0,3) "panel cesta á30%") |  | -40.185 | [13 empty] | 2
| FIG |  | "výtoková shybková komora šxdlxhl" -1*9,9*9,66*(0,23*0,5) "lehká asf cesta á50%, zbytek zeleň" |  | -10.998 | [13 empty] | 2
| FIG |  | "cílová jáma protlaku šxdlxhl" -1*7,9*20,1*(0,2*0,2)"kamenná dlažba á20%" |  | -6.352 | [13 empty] | 2
| FIG |  | "startovací jáma protlaku šxdlxhl" -1*8,9*7,7*(0,2*0,7) "kamenná dlažba á 70%, zbytek zeleň" |  | -9.594 | [13 empty] | 2
| FIG |  | "nátoková shybková komora šxdlxhl" -1*9,9*14,2*(0,43*0,15) "asfalt silnice á 15%, zbytek zeleň" |  | -9.067 | [13 empty] | 2
| FIG |  | "stavební jáma pro ŽB DN2000 šxdlxhl" -1*(4,1+2*0,4)*(102,91-86,12)*0,43 "asfalt silnice 100%" |  | -35.377 | [13 empty] | 2
| FIG |  | "stavební jáma pro Š1viz tabulka ´plochy a objemy ŽB kcí´" -1*30,38*0,43 "asfalt silnice 100%" |  | -13.063 | [13 empty] | 2
| FIG |  | "vytlačená kubatura původních konstrukcí" |  | 0 | [13 empty] | 2
| FIG |  | "původní výústní objekt á 50% bet. nového VO" -1*(27,66+9,94)*0,5 |  | -18.8 | [13 empty] | 2
| FIG |  | "milánská stěna v cílové jámě" -1*8,15*4 |  | -32.6 | [13 empty] | 2
| FIG |  | "kabelovod v cílové jámě" -1*1,5*1,5*7,9 |  | -17.775 | [13 empty] | 2
| FIG |  | Součet |  | 3892.749 | [13 empty] | 2
20 | K | 162751157 | Vodorovné přemístění výkopku nebo sypaniny po suchu na obvyklém dopravním prostředku, bez naložení výkopku, avšak se složením bez rozhrnutí z horniny třídy těžitelnosti III skupiny 6 a 7 na vzdálenost přes 9 000 do 10 000 m | m3 | 34.4 |  | 0 | CS ÚRS 2024 01 |  | základní |  | 0 | 0 | 0 | 0 | 0 | 4 | K | 2 |  |  |  | ROZPOCET |  |  |  | 0 | 0 | 0 | 0 | 0 | 1 | 0 | 4 | 1895250250
| Online PSC |  | https://podminky.urs.cz/item/CS_URS_2024_01/162751157 | [14 empty] | Online PSC | 2
| VV |  | ŽB_kce_m3_puv |  | 34.4 | [12 empty] | VV | 2 | 2 | True | 1 | ROZPOCET
| FIG |  | Rozpad figury: ŽB_kce_m3_puv | [15 empty] | 2
| FIG |  | -1*VK_ŽB_kce_puv_VO_m3 |  | 18.8 | [13 empty] | 2
| FIG |  | "prostup milánskou stěnou v cílové jámě protlaku vxšxtl" 3*6,5*0,8 |  | 15.6 | [13 empty] | 2
| FIG |  | Mezisoučet |  | 34.4 | [13 empty] | 2
| FIG |  | Rozpad figury: VK_ŽB_kce_puv_VO_m3 | [15 empty] | 2
| FIG |  | "vytlačená kubatura původních konstrukcí" |  | 0 | [13 empty] | 2
| FIG |  | "původní výústní objekt á 50% bet. nového VO" -1*(27,66+9,94)*0,5 |  | -18.8 | [13 empty] | 2
21 | K | 167151111 | Nakládání, skládání a překládání neulehlého výkopku nebo sypaniny strojně nakládání, množství přes 100 m3, z hornin třídy těžitelnosti I, skupiny 1 až 3 | m3 | 2855.581 |  | 0 | CS ÚRS 2024 01 |  | základní |  | 0 | 0 | 0 | 0 | 0 | 4 | K | 2 |  |  |  | ROZPOCET |  |  |  | 0 | 0 | 0 | 0 | 0 | 1 | 0 | 4 | -1726536849
| Online PSC |  | https://podminky.urs.cz/item/CS_URS_2024_01/167151111 | [14 empty] | Online PSC | 2
| VV |  | manipulace_depo |  | 2855.581 | [12 empty] | VV | 2 | 2 | True | 1 | ROZPOCET
| FIG |  | Rozpad figury: manipulace_depo | [15 empty] | 2
| FIG |  | ŠD_lože_celkem_1 |  | 137.521 | [13 empty] | 2
| FIG |  | Zásyp |  | 2000.52 | [13 empty] | 2
| FIG |  | Obsyp |  | 96.59 | [13 empty] | 2
| FIG |  | zemní_val_m3*0,5 "50% zeminy z výkopku" |  | 620.95 | [13 empty] | 2
| FIG |  | Součet |  | 2855.581 | [13 empty] | 2
| FIG |  | Rozpad figury: ŠD_lože_celkem_1 | [15 empty] | 2
| FIG |  | "Přesná specifikace: viz. projektová dokumentace" |  | 0 | [13 empty] | 2
| FIG |  | "Výústní objekt"5,22 |  | 5.22 | [13 empty] | 2
| FIG |  | "Výtoková shybková komora SH1" 14,36 |  | 14.36 | [13 empty] | 2
| FIG |  | "Nátoková shybková komora SH2" 14,36 |  | 14.36 | [13 empty] | 2
| FIG |  | "Sachta Š1" 6,6 |  | 6.6 | [13 empty] | 2
| FIG |  |  |  | 0 | [13 empty] | 2
| FIG |  | (dl_ŽB2000_Zel_m+dl_ŽB2000_Asf_m)*(0,84+0,39) "upraveno o 0,39 dle řezu D.3.5 v místě se zvýšeným výskytem spodní vody" |  | 41.943 | [13 empty] | 2
| FIG |  | dl_LT1400_7_9m*7,9*0,2 "v místě se zvýšeným výskytem spodní vody" |  | 33.322 | [13 empty] | 2
| FIG |  | dl_LT1400_8_9m*8,9*0,2 "v místě se zvýšeným výskytem spodní vody" |  | 21.716 | [13 empty] | 2
| FIG |  | Součet |  | 137.521 | [13 empty] | 2
| FIG |  | Rozpad figury: dl_ŽB2000_Zel_m | [15 empty] | 2
| FIG |  | "délka ŽB2000 v nezp" 17,31 |  | 17.31 | [13 empty] | 2
| FIG |  | Rozpad figury: dl_ŽB2000_Asf_m | [15 empty] | 2
| FIG |  | "délka ŽB2000 v asf"(102,91-86,12) |  | 16.79 | [13 empty] | 2
| FIG |  | Rozpad figury: dl_LT1400_7_9m | [15 empty] | 2
| FIG |  | "délka LT 1400 v jámě; š 7,9m"21,09 |  | 21.09 | [13 empty] | 2
| FIG |  | Rozpad figury: dl_LT1400_8_9m | [15 empty] | 2
| FIG |  | "délka LT 1400 v jámě; š 8,9m"12,2 |  | 12.2 | [13 empty] | 2
| FIG |  | Rozpad figury: Zásyp | [15 empty] | 2
| FIG |  | "Výkop - vložené konstrukce" |  | 0 | [13 empty] | 2
| FIG |  | výkopek_celkem_1 |  | 3892.749 | [13 empty] | 2
| FIG |  | -VK_ŽB_kce_puv_VO_m3 |  | 18.8 | [13 empty] | 2
| FIG |  | "navýšení terénu" 0 |  | 0 | [13 empty] | 2
| FIG |  | -ŠD_lože_celkem_1 |  | -137.521 | [13 empty] | 2
| FIG |  | -Pod_bet_celkem_1 |  | -106.577 | [13 empty] | 2
| FIG |  | -VK_Sedl_B_LT1400_m3 |  | -247.672 | [13 empty] | 2
| FIG |  | -B_Sedl_ŽB2000_m3 |  | -82.522 | [13 empty] | 2
| FIG |  | - "VK ŽB 2000 - tělěso" 4,91*(dl_ŽB2000_Asf_m+dl_ŽB2000_Zel_m) |  | -167.431 | [13 empty] | 2
| FIG |  | -VK_Obet_B_LT1400_m3 |  | -382.515 | [13 empty] | 2
| FIG |  | -B_Obet_ŽB2000_m3 |  | -66.321 | [13 empty] | 2
| FIG |  | -Jíl_m2*0,2 |  | -55.038 | [13 empty] | 2
| FIG |  | -Kam_záh_m3 |  | -18.05 | [13 empty] | 2
| FIG |  | -Kam_Dli_m2*0,15 |  | -2.294 | [13 empty] | 2
| FIG |  | -ŽB_start_prtl_m3 |  | -13.706 | [13 empty] | 2
| FIG |  | -Obsyp |  | -96.59 | [13 empty] | 2
| FIG |  | -DLI_lom_kam_LT_m2*0,3 |  | -82.557 | [13 empty] | 2
| FIG |  | 0"VK jílového těsnění za zápor pažením" |  | 0 | [13 empty] | 2
| FIG |  | "VK VO" 0 |  | 0 | [13 empty] | 2
| FIG |  | "VK SH1 vč. vstupů" -1*(51,54*(3,545+0,3) +(0,4*0,4*3,1415927*(0,9+0,5))) |  | -198.875 | [13 empty] | 2
| FIG |  | "VK SH2 vč. vstupů" -1*(51,54*(3,72+0,5) +(0,4*0,4*3,1415927*1,59*2)) |  | -219.097 | [13 empty] | 2
| FIG |  | "VK Š1 vč. vstupu" -1*(8,28*4,05+0,4*0,4*3,1415927*1,45) |  | -34.263 | [13 empty] | 2
| FIG |  | Součet |  | 2000.52 | [13 empty] | 2
| FIG |  | Rozpad figury: výkopek_celkem_1 | [15 empty] | 2
| FIG |  | "odměřeno ze situace D.3.2.2, hloubka výkopu dle PP D.1.4.01.1-2 - výkopek hrubá výměra" |  | 0 | [13 empty] | 2
| FIG |  | "stavební jáma VO" 55,5*1 |  | 55.5 | [13 empty] | 2
| FIG |  | "stavební jáma VO ŽB DN2000 šxdlxhl" 119,7*(3,35+0,75) |  | 490.77 | [13 empty] | 2
| FIG |  | "výtoková shybková komora šxdlxhl" 129,1*4,65 |  | 600.315 | [13 empty] | 2
| FIG |  | "cílová jáma protlaku šxdlxhl" 160,3*(6+0,65) |  | 1065.995 | [13 empty] | 2
| FIG |  | "startovací jáma protlaku šxdlxhl" 77,8*(4,68+0,65) |  | 414.674 | [13 empty] | 2
| FIG |  | "nátoková shybková komora šxdlxhl" 149,9*(4,7+0,65) |  | 801.965 | [13 empty] | 2
| FIG |  | "stavební jáma pro ŽB DN2000 šxdlxhl" (4,1+2*0,2)*(102,91-86,12)*(4,8+0,9) "dle řezu D.3.5" |  | 430.664 | [13 empty] | 2
| FIG |  | "stavební jáma pro Š1viz tabulka plochy a objemy ŽB kcí" 30,38*(4,79+1,05) |  | 177.419 | [13 empty] | 2
| FIG |  | "čerpací jímky na dně jámy" 7*1,0*1,0*1,0 |  | 7 | [13 empty] | 2
| FIG |  | "rýha pro drenáž" 0,7*0,7*(15,3+9,66+20,1+7,7+14,2+16,78+2,5) |  | 42.258 | [13 empty] | 2
| FIG |  | "vytlačená kubatura povrchů jednotlivě" |  | 0 | [13 empty] | 2
| FIG |  | "stavební jáma VO šxdlxhl"-1*( 10,3*15,3*(0,3*0,7) "kamenný zához á70%" + 10,3*15,3*(0,15*0,3) "panel cesta á30%") |  | -40.185 | [13 empty] | 2
| FIG |  | "výtoková shybková komora šxdlxhl" -1*9,9*9,66*(0,23*0,5) "lehká asf cesta á50%, zbytek zeleň" |  | -10.998 | [13 empty] | 2
| FIG |  | "cílová jáma protlaku šxdlxhl" -1*7,9*20,1*(0,2*0,2)"kamenná dlažba á20%" |  | -6.352 | [13 empty] | 2
| FIG |  | "startovací jáma protlaku šxdlxhl" -1*8,9*7,7*(0,2*0,7) "kamenná dlažba á 70%, zbytek zeleň" |  | -9.594 | [13 empty] | 2
| FIG |  | "nátoková shybková komora šxdlxhl" -1*9,9*14,2*(0,43*0,15) "asfalt silnice á 15%, zbytek zeleň" |  | -9.067 | [13 empty] | 2
| FIG |  | "stavební jáma pro ŽB DN2000 šxdlxhl" -1*(4,1+2*0,4)*(102,91-86,12)*0,43 "asfalt silnice 100%" |  | -35.377 | [13 empty] | 2
| FIG |  | "stavební jáma pro Š1viz tabulka ´plochy a objemy ŽB kcí´" -1*30,38*0,43 "asfalt silnice 100%" |  | -13.063 | [13 empty] | 2
| FIG |  | "vytlačená kubatura původních konstrukcí" |  | 0 | [13 empty] | 2
| FIG |  | "původní výústní objekt á 50% bet. nového VO" -1*(27,66+9,94)*0,5 |  | -18.8 | [13 empty] | 2
| FIG |  | "milánská stěna v cílové jámě" -1*8,15*4 |  | -32.6 | [13 empty] | 2
| FIG |  | "kabelovod v cílové jámě" -1*1,5*1,5*7,9 |  | -17.775 | [13 empty] | 2
| FIG |  | Součet |  | 3892.749 | [13 empty] | 2
| FIG |  | Rozpad figury: VK_ŽB_kce_puv_VO_m3 | [15 empty] | 2
| FIG |  | "vytlačená kubatura původních konstrukcí" |  | 0 | [13 empty] | 2
| FIG |  | "původní výústní objekt á 50% bet. nového VO" -1*(27,66+9,94)*0,5 |  | -18.8 | [13 empty] | 2
| FIG |  | Rozpad figury: VK_Sedl_B_LT1400_m3 | [15 empty] | 2
| FIG |  | "výpočet sedlového betonu 2x LT DN 1400; výška 0,9m" |  | 0 | [13 empty] | 2
| FIG |  | dl_LT1400_7_9m*7,9*0,9 |  | 149.95 | [13 empty] | 2
| FIG |  | dl_LT1400_8_9m*8,9*0,9 |  | 97.722 | [13 empty] | 2
| FIG |  | Mezisoučet |  | 247.672 | [13 empty] | 2
| FIG |  | Rozpad figury: DLI_lom_kam_LT_m2 | [15 empty] | 2
| FIG |  | dl_LT1400_7_9m*7,9 |  | 166.611 | [13 empty] | 2
| FIG |  | dl_LT1400_8_9m*8,9 |  | 108.58 | [13 empty] | 2
| FIG |  | Součet |  | 275.191 | [13 empty] | 2
| FIG |  | Rozpad figury: Obsyp | [15 empty] | 2
| FIG |  | dl_ŽB2000_Zel_m*5,58 |  | 96.59 | [13 empty] | 2
| FIG |  | Rozpad figury: zemní_val_m3 | [15 empty] | 2
| FIG |  | "zemní val" 1241,9 |  | 1241.9 | [13 empty] | 2
22 | K | 171153101 | Zemní hrázky přívodních a odpadních melioračních kanálů zhutňované po vrstvách tloušťky 200 mm s přemístěním sypaniny do 20 m nebo s jejím přehozením do 3 m z hornin třídy těžitelnosti I a II, skupiny 1 až 4 | m3 | 1241.9 |  | 0 | CS ÚRS 2024 01 |  | základní |  | 0 | 0 | 0 | 0 | 0 | 4 | K | 2 |  |  |  | ROZPOCET |  |  |  | 0 | 0 | 0 | 0 | 0 | 1 | 0 | 4 | 428047622
| Online PSC |  | https://podminky.urs.cz/item/CS_URS_2024_01/171153101 | [14 empty] | Online PSC | 2
| VV |  | zemní_val_m3 |  | 1241.9 | [12 empty] | VV | 2 | 2 | True | 1 | ROZPOCET
| FIG |  | Rozpad figury: zemní_val_m3 | [15 empty] | 2
| FIG |  | "zemní val" 1241,9 |  | 1241.9 | [13 empty] | 2
23 | K | 171201221 | Poplatek za uložení stavebního odpadu na skládce (skládkovné) zeminy a kamení zatříděného do Katalogu odpadů pod kódem 17 05 04 | t | 2235.42 |  | 0 | CS ÚRS 2024 01 |  | základní |  | 0 | 0 | 0 | 0 | 0 | 4 | K | 2 |  |  |  | ROZPOCET |  |  |  | 0 | 0 | 0 | 0 | 0 | 1 | 0 | 4 | -2006847270
| Online PSC |  | https://podminky.urs.cz/item/CS_URS_2024_01/171201221 | [14 empty] | Online PSC | 2
| VV |  | zemní_val_m3*1,8 "kontaminovaná zemina z korita - zemní val" |  | 2235.42 | [12 empty] | VV | 2 | 2 | True | 1 | ROZPOCET
| FIG |  | Rozpad figury: zemní_val_m3 | [15 empty] | 2
| FIG |  | "zemní val" 1241,9 |  | 1241.9 | [13 empty] | 2
24 | K | 171251201 | Uložení sypaniny na skládky nebo meziskládky bez hutnění s upravením uložené sypaniny do předepsaného tvaru | m3 | 2855.581 |  | 0 | CS ÚRS 2024 01 |  | základní |  | 0 | 0 | 0 | 0 | 0 | 4 | K | 2 |  |  |  | ROZPOCET |  |  |  | 0 | 0 | 0 | 0 | 0 | 1 | 0 | 4 | 1692181548
| Online PSC |  | https://podminky.urs.cz/item/CS_URS_2024_01/171251201 | [14 empty] | Online PSC | 2
| VV |  | manipulace_depo |  | 2855.581 | [12 empty] | VV | 2 | 2 | True | 1 | ROZPOCET
| FIG |  | Rozpad figury: manipulace_depo | [15 empty] | 2
| FIG |  | ŠD_lože_celkem_1 |  | 137.521 | [13 empty] | 2
| FIG |  | Zásyp |  | 2000.52 | [13 empty] | 2
| FIG |  | Obsyp |  | 96.59 | [13 empty] | 2
| FIG |  | zemní_val_m3*0,5 "50% zeminy z výkopku" |  | 620.95 | [13 empty] | 2
| FIG |  | Součet |  | 2855.581 | [13 empty] | 2
| FIG |  | Rozpad figury: ŠD_lože_celkem_1 | [15 empty] | 2
| FIG |  | "Přesná specifikace: viz. projektová dokumentace" |  | 0 | [13 empty] | 2
| FIG |  | "Výústní objekt"5,22 |  | 5.22 | [13 empty] | 2
| FIG |  | "Výtoková shybková komora SH1" 14,36 |  | 14.36 | [13 empty] | 2
| FIG |  | "Nátoková shybková komora SH2" 14,36 |  | 14.36 | [13 empty] | 2
| FIG |  | "Sachta Š1" 6,6 |  | 6.6 | [13 empty] | 2
| FIG |  |  |  | 0 | [13 empty] | 2
| FIG |  | (dl_ŽB2000_Zel_m+dl_ŽB2000_Asf_m)*(0,84+0,39) "upraveno o 0,39 dle řezu D.3.5 v místě se zvýšeným výskytem spodní vody" |  | 41.943 | [13 empty] | 2
| FIG |  | dl_LT1400_7_9m*7,9*0,2 "v místě se zvýšeným výskytem spodní vody" |  | 33.322 | [13 empty] | 2
| FIG |  | dl_LT1400_8_9m*8,9*0,2 "v místě se zvýšeným výskytem spodní vody" |  | 21.716 | [13 empty] | 2
| FIG |  | Součet |  | 137.521 | [13 empty] | 2
| FIG |  | Rozpad figury: dl_ŽB2000_Zel_m | [15 empty] | 2
| FIG |  | "délka ŽB2000 v nezp" 17,31 |  | 17.31 | [13 empty] | 2
| FIG |  | Rozpad figury: dl_ŽB2000_Asf_m | [15 empty] | 2
| FIG |  | "délka ŽB2000 v asf"(102,91-86,12) |  | 16.79 | [13 empty] | 2
| FIG |  | Rozpad figury: dl_LT1400_7_9m | [15 empty] | 2
| FIG |  | "délka LT 1400 v jámě; š 7,9m"21,09 |  | 21.09 | [13 empty] | 2
| FIG |  | Rozpad figury: dl_LT1400_8_9m | [15 empty] | 2
| FIG |  | "délka LT 1400 v jámě; š 8,9m"12,2 |  | 12.2 | [13 empty] | 2
| FIG |  | Rozpad figury: Zásyp | [15 empty] | 2
| FIG |  | "Výkop - vložené konstrukce" |  | 0 | [13 empty] | 2
| FIG |  | výkopek_celkem_1 |  | 3892.749 | [13 empty] | 2
| FIG |  | -VK_ŽB_kce_puv_VO_m3 |  | 18.8 | [13 empty] | 2
| FIG |  | "navýšení terénu" 0 |  | 0 | [13 empty] | 2
| FIG |  | -ŠD_lože_celkem_1 |  | -137.521 | [13 empty] | 2
| FIG |  | -Pod_bet_celkem_1 |  | -106.577 | [13 empty] | 2
| FIG |  | -VK_Sedl_B_LT1400_m3 |  | -247.672 | [13 empty] | 2
| FIG |  | -B_Sedl_ŽB2000_m3 |  | -82.522 | [13 empty] | 2
| FIG |  | - "VK ŽB 2000 - tělěso" 4,91*(dl_ŽB2000_Asf_m+dl_ŽB2000_Zel_m) |  | -167.431 | [13 empty] | 2
| FIG |  | -VK_Obet_B_LT1400_m3 |  | -382.515 | [13 empty] | 2
| FIG |  | -B_Obet_ŽB2000_m3 |  | -66.321 | [13 empty] | 2
| FIG |  | -Jíl_m2*0,2 |  | -55.038 | [13 empty] | 2
| FIG |  | -Kam_záh_m3 |  | -18.05 | [13 empty] | 2
| FIG |  | -Kam_Dli_m2*0,15 |  | -2.294 | [13 empty] | 2
| FIG |  | -ŽB_start_prtl_m3 |  | -13.706 | [13 empty] | 2
| FIG |  | -Obsyp |  | -96.59 | [13 empty] | 2
| FIG |  | -DLI_lom_kam_LT_m2*0,3 |  | -82.557 | [13 empty] | 2
| FIG |  | 0"VK jílového těsnění za zápor pažením" |  | 0 | [13 empty] | 2
| FIG |  | "VK VO" 0 |  | 0 | [13 empty] | 2
| FIG |  | "VK SH1 vč. vstupů" -1*(51,54*(3,545+0,3) +(0,4*0,4*3,1415927*(0,9+0,5))) |  | -198.875 | [13 empty] | 2
| FIG |  | "VK SH2 vč. vstupů" -1*(51,54*(3,72+0,5) +(0,4*0,4*3,1415927*1,59*2)) |  | -219.097 | [13 empty] | 2
| FIG |  | "VK Š1 vč. vstupu" -1*(8,28*4,05+0,4*0,4*3,1415927*1,45) |  | -34.263 | [13 empty] | 2
| FIG |  | Součet |  | 2000.52 | [13 empty] | 2
| FIG |  | Rozpad figury: výkopek_celkem_1 | [15 empty] | 2
| FIG |  | "odměřeno ze situace D.3.2.2, hloubka výkopu dle PP D.1.4.01.1-2 - výkopek hrubá výměra" |  | 0 | [13 empty] | 2
| FIG |  | "stavební jáma VO" 55,5*1 |  | 55.5 | [13 empty] | 2
| FIG |  | "stavební jáma VO ŽB DN2000 šxdlxhl" 119,7*(3,35+0,75) |  | 490.77 | [13 empty] | 2
| FIG |  | "výtoková shybková komora šxdlxhl" 129,1*4,65 |  | 600.315 | [13 empty] | 2
| FIG |  | "cílová jáma protlaku šxdlxhl" 160,3*(6+0,65) |  | 1065.995 | [13 empty] | 2
| FIG |  | "startovací jáma protlaku šxdlxhl" 77,8*(4,68+0,65) |  | 414.674 | [13 empty] | 2
| FIG |  | "nátoková shybková komora šxdlxhl" 149,9*(4,7+0,65) |  | 801.965 | [13 empty] | 2
| FIG |  | "stavební jáma pro ŽB DN2000 šxdlxhl" (4,1+2*0,2)*(102,91-86,12)*(4,8+0,9) "dle řezu D.3.5" |  | 430.664 | [13 empty] | 2
| FIG |  | "stavební jáma pro Š1viz tabulka plochy a objemy ŽB kcí" 30,38*(4,79+1,05) |  | 177.419 | [13 empty] | 2
| FIG |  | "čerpací jímky na dně jámy" 7*1,0*1,0*1,0 |  | 7 | [13 empty] | 2
| FIG |  | "rýha pro drenáž" 0,7*0,7*(15,3+9,66+20,1+7,7+14,2+16,78+2,5) |  | 42.258 | [13 empty] | 2
| FIG |  | "vytlačená kubatura povrchů jednotlivě" |  | 0 | [13 empty] | 2
| FIG |  | "stavební jáma VO šxdlxhl"-1*( 10,3*15,3*(0,3*0,7) "kamenný zához á70%" + 10,3*15,3*(0,15*0,3) "panel cesta á30%") |  | -40.185 | [13 empty] | 2
| FIG |  | "výtoková shybková komora šxdlxhl" -1*9,9*9,66*(0,23*0,5) "lehká asf cesta á50%, zbytek zeleň" |  | -10.998 | [13 empty] | 2
| FIG |  | "cílová jáma protlaku šxdlxhl" -1*7,9*20,1*(0,2*0,2)"kamenná dlažba á20%" |  | -6.352 | [13 empty] | 2
| FIG |  | "startovací jáma protlaku šxdlxhl" -1*8,9*7,7*(0,2*0,7) "kamenná dlažba á 70%, zbytek zeleň" |  | -9.594 | [13 empty] | 2
| FIG |  | "nátoková shybková komora šxdlxhl" -1*9,9*14,2*(0,43*0,15) "asfalt silnice á 15%, zbytek zeleň" |  | -9.067 | [13 empty] | 2
| FIG |  | "stavební jáma pro ŽB DN2000 šxdlxhl" -1*(4,1+2*0,4)*(102,91-86,12)*0,43 "asfalt silnice 100%" |  | -35.377 | [13 empty] | 2
| FIG |  | "stavební jáma pro Š1viz tabulka ´plochy a objemy ŽB kcí´" -1*30,38*0,43 "asfalt silnice 100%" |  | -13.063 | [13 empty] | 2
| FIG |  | "vytlačená kubatura původních konstrukcí" |  | 0 | [13 empty] | 2
| FIG |  | "původní výústní objekt á 50% bet. nového VO" -1*(27,66+9,94)*0,5 |  | -18.8 | [13 empty] | 2
| FIG |  | "milánská stěna v cílové jámě" -1*8,15*4 |  | -32.6 | [13 empty] | 2
| FIG |  | "kabelovod v cílové jámě" -1*1,5*1,5*7,9 |  | -17.775 | [13 empty] | 2
| FIG |  | Součet |  | 3892.749 | [13 empty] | 2
| FIG |  | Rozpad figury: VK_ŽB_kce_puv_VO_m3 | [15 empty] | 2
| FIG |  | "vytlačená kubatura původních konstrukcí" |  | 0 | [13 empty] | 2
| FIG |  | "původní výústní objekt á 50% bet. nového VO" -1*(27,66+9,94)*0,5 |  | -18.8 | [13 empty] | 2
| FIG |  | Rozpad figury: VK_Sedl_B_LT1400_m3 | [15 empty] | 2
| FIG |  | "výpočet sedlového betonu 2x LT DN 1400; výška 0,9m" |  | 0 | [13 empty] | 2
| FIG |  | dl_LT1400_7_9m*7,9*0,9 |  | 149.95 | [13 empty] | 2
| FIG |  | dl_LT1400_8_9m*8,9*0,9 |  | 97.722 | [13 empty] | 2
| FIG |  | Mezisoučet |  | 247.672 | [13 empty] | 2
| FIG |  | Rozpad figury: DLI_lom_kam_LT_m2 | [15 empty] | 2
| FIG |  | dl_LT1400_7_9m*7,9 |  | 166.611 | [13 empty] | 2
| FIG |  | dl_LT1400_8_9m*8,9 |  | 108.58 | [13 empty] | 2
| FIG |  | Součet |  | 275.191 | [13 empty] | 2
| FIG |  | Rozpad figury: Obsyp | [15 empty] | 2
| FIG |  | dl_ŽB2000_Zel_m*5,58 |  | 96.59 | [13 empty] | 2
| FIG |  | Rozpad figury: zemní_val_m3 | [15 empty] | 2
| FIG |  | "zemní val" 1241,9 |  | 1241.9 | [13 empty] | 2
25 | K | 174101101 | Zásyp sypaninou z jakékoliv horniny strojně s uložením výkopku ve vrstvách se zhutněním jam, šachet, rýh nebo kolem objektů v těchto vykopávkách | m3 | 2000.52 |  | 0 | CS ÚRS 2024 01 |  | základní |  | 0 | 0 | 0 | 0 | 0 | 4 | K | 2 |  |  |  | ROZPOCET |  |  |  | 0 | 0 | 0 | 0 | 0 | 1 | 0 | 4 | 470123383
| Online PSC |  | https://podminky.urs.cz/item/CS_URS_2024_01/174101101 | [14 empty] | Online PSC | 2
| VV |  | "Výkop - vložené konstrukce" | [14 empty] | VV | 2 | 1 | True | 0 | ROZPOCET
| VV |  | výkopek_celkem_1 |  | 3892.749 | [12 empty] | VV | 2 | 2 | True | 0 | ROZPOCET
| VV |  | -VK_ŽB_kce_puv_VO_m3 |  | 18.8 | [12 empty] | VV | 2 | 2 | True | 0 | ROZPOCET
| VV |  | "navýšení terénu" 0 |  | 0 | [12 empty] | VV | 2 | 2 | True | 0 | ROZPOCET
| VV |  | Mezisoučet |  | 3911.549 | [12 empty] | VV | 2 | 3 | True | 0 | ROZPOCET
| VV |  | -ŠD_lože_celkem_1 |  | -137.521 | [12 empty] | VV | 2 | 2 | True | 0 | ROZPOCET
| VV |  | -Pod_bet_celkem_1 |  | -106.577 | [12 empty] | VV | 2 | 2 | True | 0 | ROZPOCET
| VV |  | -VK_Sedl_B_LT1400_m3 |  | -247.672 | [12 empty] | VV | 2 | 2 | True | 0 | ROZPOCET
| VV |  | -B_Sedl_ŽB2000_m3 |  | -82.522 | [12 empty] | VV | 2 | 2 | True | 0 | ROZPOCET
| VV |  | - "VK ŽB 2000 - tělěso" 4,91*(dl_ŽB2000_Asf_m+dl_ŽB2000_Zel_m) |  | -167.431 | [12 empty] | VV | 2 | 2 | True | 0 | ROZPOCET
| VV |  | -VK_Obet_B_LT1400_m3 |  | -382.515 | [12 empty] | VV | 2 | 2 | True | 0 | ROZPOCET
| VV |  | -B_Obet_ŽB2000_m3 |  | -66.321 | [12 empty] | VV | 2 | 2 | True | 0 | ROZPOCET
| VV |  | -Jíl_m2*0,2 |  | -55.038 | [12 empty] | VV | 2 | 2 | True | 0 | ROZPOCET
| VV |  | -Kam_záh_m3 |  | -18.05 | [12 empty] | VV | 2 | 2 | True | 0 | ROZPOCET
| VV |  | -Kam_Dli_m2*0,15 |  | -2.294 | [12 empty] | VV | 2 | 2 | True | 0 | ROZPOCET
| VV |  | -ŽB_start_prtl_m3 |  | -13.706 | [12 empty] | VV | 2 | 2 | True | 0 | ROZPOCET
| VV |  | -Obsyp |  | -96.59 | [12 empty] | VV | 2 | 2 | True | 0 | ROZPOCET
| VV |  | -DLI_lom_kam_LT_m2*0,3 |  | -82.557 | [12 empty] | VV | 2 | 2 | True | 0 | ROZPOCET
| VV |  | 0"VK jílového těsnění za zápor pažením" |  | 0 | [12 empty] | VV | 2 | 2 | True | 0 | ROZPOCET
| VV |  | "VK VO" 0 |  | 0 | [12 empty] | VV | 2 | 2 | True | 0 | ROZPOCET
| VV |  | "VK SH1 vč. vstupů" -1*(51,54*(3,545+0,3) +(0,4*0,4*3,1415927*(0,9+0,5))) |  | -198.875 | [12 empty] | VV | 2 | 2 | True | 0 | ROZPOCET
| VV |  | "VK SH2 vč. vstupů" -1*(51,54*(3,72+0,5) +(0,4*0,4*3,1415927*1,59*2)) |  | -219.097 | [12 empty] | VV | 2 | 2 | True | 0 | ROZPOCET
| VV |  | "VK Š1 vč. vstupu" -1*(8,28*4,05+0,4*0,4*3,1415927*1,45) |  | -34.263 | [12 empty] | VV | 2 | 2 | True | 0 | ROZPOCET
| VV |  | Mezisoučet |  | -1911.029 | [12 empty] | VV | 2 | 3 | True | 0 | ROZPOCET
| VV | Zásyp | Součet |  | 2000.52 | [12 empty] | VV | 2 | 4 | True | 1 | ROZPOCET
| FIG |  | Rozpad figury: výkopek_celkem_1 | [15 empty] | 2
| FIG |  | "odměřeno ze situace D.3.2.2, hloubka výkopu dle PP D.1.4.01.1-2 - výkopek hrubá výměra" |  | 0 | [13 empty] | 2
| FIG |  | "stavební jáma VO" 55,5*1 |  | 55.5 | [13 empty] | 2
| FIG |  | "stavební jáma VO ŽB DN2000 šxdlxhl" 119,7*(3,35+0,75) |  | 490.77 | [13 empty] | 2
| FIG |  | "výtoková shybková komora šxdlxhl" 129,1*4,65 |  | 600.315 | [13 empty] | 2
| FIG |  | "cílová jáma protlaku šxdlxhl" 160,3*(6+0,65) |  | 1065.995 | [13 empty] | 2
| FIG |  | "startovací jáma protlaku šxdlxhl" 77,8*(4,68+0,65) |  | 414.674 | [13 empty] | 2
| FIG |  | "nátoková shybková komora šxdlxhl" 149,9*(4,7+0,65) |  | 801.965 | [13 empty] | 2
| FIG |  | "stavební jáma pro ŽB DN2000 šxdlxhl" (4,1+2*0,2)*(102,91-86,12)*(4,8+0,9) "dle řezu D.3.5" |  | 430.664 | [13 empty] | 2
| FIG |  | "stavební jáma pro Š1viz tabulka plochy a objemy ŽB kcí" 30,38*(4,79+1,05) |  | 177.419 | [13 empty] | 2
| FIG |  | "čerpací jímky na dně jámy" 7*1,0*1,0*1,0 |  | 7 | [13 empty] | 2
| FIG |  | "rýha pro drenáž" 0,7*0,7*(15,3+9,66+20,1+7,7+14,2+16,78+2,5) |  | 42.258 | [13 empty] | 2
| FIG |  | "vytlačená kubatura povrchů jednotlivě" |  | 0 | [13 empty] | 2
| FIG |  | "stavební jáma VO šxdlxhl"-1*( 10,3*15,3*(0,3*0,7) "kamenný zához á70%" + 10,3*15,3*(0,15*0,3) "panel cesta á30%") |  | -40.185 | [13 empty] | 2
| FIG |  | "výtoková shybková komora šxdlxhl" -1*9,9*9,66*(0,23*0,5) "lehká asf cesta á50%, zbytek zeleň" |  | -10.998 | [13 empty] | 2
| FIG |  | "cílová jáma protlaku šxdlxhl" -1*7,9*20,1*(0,2*0,2)"kamenná dlažba á20%" |  | -6.352 | [13 empty] | 2
| FIG |  | "startovací jáma protlaku šxdlxhl" -1*8,9*7,7*(0,2*0,7) "kamenná dlažba á 70%, zbytek zeleň" |  | -9.594 | [13 empty] | 2
| FIG |  | "nátoková shybková komora šxdlxhl" -1*9,9*14,2*(0,43*0,15) "asfalt silnice á 15%, zbytek zeleň" |  | -9.067 | [13 empty] | 2
| FIG |  | "stavební jáma pro ŽB DN2000 šxdlxhl" -1*(4,1+2*0,4)*(102,91-86,12)*0,43 "asfalt silnice 100%" |  | -35.377 | [13 empty] | 2
| FIG |  | "stavební jáma pro Š1viz tabulka ´plochy a objemy ŽB kcí´" -1*30,38*0,43 "asfalt silnice 100%" |  | -13.063 | [13 empty] | 2
| FIG |  | "vytlačená kubatura původních konstrukcí" |  | 0 | [13 empty] | 2
| FIG |  | "původní výústní objekt á 50% bet. nového VO" -1*(27,66+9,94)*0,5 |  | -18.8 | [13 empty] | 2
| FIG |  | "milánská stěna v cílové jámě" -1*8,15*4 |  | -32.6 | [13 empty] | 2
| FIG |  | "kabelovod v cílové jámě" -1*1,5*1,5*7,9 |  | -17.775 | [13 empty] | 2
| FIG |  | Součet |  | 3892.749 | [13 empty] | 2
| FIG |  | Rozpad figury: VK_ŽB_kce_puv_VO_m3 | [15 empty] | 2
| FIG |  | "vytlačená kubatura původních konstrukcí" |  | 0 | [13 empty] | 2
| FIG |  | "původní výústní objekt á 50% bet. nového VO" -1*(27,66+9,94)*0,5 |  | -18.8 | [13 empty] | 2
| FIG |  | Rozpad figury: ŠD_lože_celkem_1 | [15 empty] | 2
| FIG |  | "Přesná specifikace: viz. projektová dokumentace" |  | 0 | [13 empty] | 2
| FIG |  | "Výústní objekt"5,22 |  | 5.22 | [13 empty] | 2
| FIG |  | "Výtoková shybková komora SH1" 14,36 |  | 14.36 | [13 empty] | 2
| FIG |  | "Nátoková shybková komora SH2" 14,36 |  | 14.36 | [13 empty] | 2
| FIG |  | "Sachta Š1" 6,6 |  | 6.6 | [13 empty] | 2
| FIG |  |  |  | 0 | [13 empty] | 2
| FIG |  | (dl_ŽB2000_Zel_m+dl_ŽB2000_Asf_m)*(0,84+0,39) "upraveno o 0,39 dle řezu D.3.5 v místě se zvýšeným výskytem spodní vody" |  | 41.943 | [13 empty] | 2
| FIG |  | dl_LT1400_7_9m*7,9*0,2 "v místě se zvýšeným výskytem spodní vody" |  | 33.322 | [13 empty] | 2
| FIG |  | dl_LT1400_8_9m*8,9*0,2 "v místě se zvýšeným výskytem spodní vody" |  | 21.716 | [13 empty] | 2
| FIG |  | Součet |  | 137.521 | [13 empty] | 2
| FIG |  | Rozpad figury: dl_ŽB2000_Zel_m | [15 empty] | 2
| FIG |  | "délka ŽB2000 v nezp" 17,31 |  | 17.31 | [13 empty] | 2
| FIG |  | Rozpad figury: dl_ŽB2000_Asf_m | [15 empty] | 2
| FIG |  | "délka ŽB2000 v asf"(102,91-86,12) |  | 16.79 | [13 empty] | 2
| FIG |  | Rozpad figury: dl_LT1400_7_9m | [15 empty] | 2
| FIG |  | "délka LT 1400 v jámě; š 7,9m"21,09 |  | 21.09 | [13 empty] | 2
| FIG |  | Rozpad figury: dl_LT1400_8_9m | [15 empty] | 2
| FIG |  | "délka LT 1400 v jámě; š 8,9m"12,2 |  | 12.2 | [13 empty] | 2
| FIG |  | Rozpad figury: Pod_bet_celkem_1 | [15 empty] | 2
| FIG |  | "Přesná specifikace: viz. projektová dokumentace" |  | 0 | [13 empty] | 2
| FIG |  | "Výústní objekt"9,94 |  | 9.94 | [13 empty] | 2
| FIG |  | "Výtoková shybková komora SH1" 14,36 |  | 14.36 | [13 empty] | 2
| FIG |  | "Nátoková shybková komora SH2" 14,36 |  | 14.36 | [13 empty] | 2
| FIG |  | "ŽB deska - startovací jáma protlaku šxdlxhl" 8,9*7,7*0,2 |  | 13.706 | [13 empty] | 2
| FIG |  | "Sachta Š1" 5,72 |  | 5.72 | [13 empty] | 2
| FIG |  | "Nový úsek stoky ŽB 2000"(dl_ŽB2000_Zel_m+dl_ŽB2000_Asf_m) "m" * (0,41+0,205) "upraveno o 0,205 dle řezu D.3.5 - zvýšený výskyt spodní vody) |  | 20.972 | [13 empty] | 2
| FIG |  | dl_LT1400_7_9m*7,9*0,1 |  | 16.661 | [13 empty] | 2
| FIG |  | dl_LT1400_8_9m*8,9*0,1 |  | 10.858 | [13 empty] | 2
| FIG |  | Součet |  | 106.577 | [13 empty] | 2
| FIG |  | Rozpad figury: VK_Sedl_B_LT1400_m3 | [15 empty] | 2
| FIG |  | "výpočet sedlového betonu 2x LT DN 1400; výška 0,9m" |  | 0 | [13 empty] | 2
| FIG |  | dl_LT1400_7_9m*7,9*0,9 |  | 149.95 | [13 empty] | 2
| FIG |  | dl_LT1400_8_9m*8,9*0,9 |  | 97.722 | [13 empty] | 2
| FIG |  | Mezisoučet |  | 247.672 | [13 empty] | 2
| FIG |  | Rozpad figury: B_Sedl_ŽB2000_m3 | [15 empty] | 2
| FIG |  | "Přesná specifikace: viz. projektová dokumentace" |  | 0 | [13 empty] | 2
| FIG |  | dl_ŽB2000_Asf_m*2,42 |  | 40.632 | [13 empty] | 2
| FIG |  | dl_ŽB2000_Zel_m*2,42 |  | 41.89 | [13 empty] | 2
| FIG |  | Součet |  | 82.522 | [13 empty] | 2
| FIG |  | Rozpad figury: VK_Obet_B_LT1400_m3 | [15 empty] | 2
| FIG |  | "Přesná specifikace: viz. projektová dokumentace" |  | 0 | [13 empty] | 2
| FIG |  | "výpočet sedlového betonu 2x LT DN 1400; výška 1,33m" |  | 0 | [13 empty] | 2
| FIG |  | dl_LT1400_7_9m*7,9*1,39 |  | 231.589 | [13 empty] | 2
| FIG |  | dl_LT1400_8_9m*8,9*1,39 |  | 150.926 | [13 empty] | 2
| FIG |  | Mezisoučet |  | 382.515 | [13 empty] | 2
| FIG |  | Rozpad figury: B_Obet_ŽB2000_m3 | [15 empty] | 2
| FIG |  | "Přesná specifikace: viz. projektová dokumentace" |  | 0 | [13 empty] | 2
| FIG |  | dl_ŽB2000_Asf_m*3,95 |  | 66.321 | [13 empty] | 2
| FIG |  | Součet |  | 66.321 | [13 empty] | 2
| FIG |  | Rozpad figury: Kam_záh_m3 | [15 empty] | 2
| FIG |  | "VO" 18,05 |  | 18.05 | [13 empty] | 2
| FIG |  | Rozpad figury: Kam_Dli_m2 | [15 empty] | 2
| FIG |  | "Přesná specifikace: viz. projektová dokumentace" |  | 0 | [13 empty] | 2
| FIG |  | "Výústní objekt"15,29 |  | 15.29 | [13 empty] | 2
| FIG |  | Součet |  | 15.29 | [13 empty] | 2
| FIG |  | Rozpad figury: ŽB_start_prtl_m3 | [15 empty] | 2
| FIG |  | "ŽB deska - startovací jáma protlaku šxdlxhl" 8,9*7,7*0,2 |  | 13.706 | [13 empty] | 2
| FIG |  | Rozpad figury: Obsyp | [15 empty] | 2
| FIG |  | dl_ŽB2000_Zel_m*5,58 |  | 96.59 | [13 empty] | 2
| FIG |  | Rozpad figury: DLI_lom_kam_LT_m2 | [15 empty] | 2
| FIG |  | dl_LT1400_7_9m*7,9 |  | 166.611 | [13 empty] | 2
| FIG |  | dl_LT1400_8_9m*8,9 |  | 108.58 | [13 empty] | 2
| FIG |  | Součet |  | 275.191 | [13 empty] | 2
26 | M | 58344197 | štěrkodrť frakce 0/63 | t | 4109.268 |  | 0 | CS ÚRS 2024 01 |  | základní |  | 0 | 1 | 4109.268 | 0 | 0 | 8 | M | 2 |  |  |  | ROZPOCET |  |  |  | 0 | 0 | 0 | 0 | 0 | 1 | 0 | 4 | -1939603421
| VV |  | Zásyp* 1,23*1,67 |  | 4109.268 | [12 empty] | VV | 2 | 2 | True | 0 | ROZPOCET
| VV |  | Součet |  | 4109.268 | [12 empty] | VV | 2 | 4 | True | 1 | ROZPOCET
| FIG |  | Rozpad figury: Zásyp | [15 empty] | 2
| FIG |  | "Výkop - vložené konstrukce" |  | 0 | [13 empty] | 2
| FIG |  | výkopek_celkem_1 |  | 3892.749 | [13 empty] | 2
| FIG |  | -VK_ŽB_kce_puv_VO_m3 |  | 18.8 | [13 empty] | 2
| FIG |  | "navýšení terénu" 0 |  | 0 | [13 empty] | 2
| FIG |  | -ŠD_lože_celkem_1 |  | -137.521 | [13 empty] | 2
| FIG |  | -Pod_bet_celkem_1 |  | -106.577 | [13 empty] | 2
| FIG |  | -VK_Sedl_B_LT1400_m3 |  | -247.672 | [13 empty] | 2
| FIG |  | -B_Sedl_ŽB2000_m3 |  | -82.522 | [13 empty] | 2
| FIG |  | - "VK ŽB 2000 - tělěso" 4,91*(dl_ŽB2000_Asf_m+dl_ŽB2000_Zel_m) |  | -167.431 | [13 empty] | 2
| FIG |  | -VK_Obet_B_LT1400_m3 |  | -382.515 | [13 empty] | 2
| FIG |  | -B_Obet_ŽB2000_m3 |  | -66.321 | [13 empty] | 2
| FIG |  | -Jíl_m2*0,2 |  | -55.038 | [13 empty] | 2
| FIG |  | -Kam_záh_m3 |  | -18.05 | [13 empty] | 2
| FIG |  | -Kam_Dli_m2*0,15 |  | -2.294 | [13 empty] | 2
| FIG |  | -ŽB_start_prtl_m3 |  | -13.706 | [13 empty] | 2
| FIG |  | -Obsyp |  | -96.59 | [13 empty] | 2
| FIG |  | -DLI_lom_kam_LT_m2*0,3 |  | -82.557 | [13 empty] | 2
| FIG |  | 0"VK jílového těsnění za zápor pažením" |  | 0 | [13 empty] | 2
| FIG |  | "VK VO" 0 |  | 0 | [13 empty] | 2
| FIG |  | "VK SH1 vč. vstupů" -1*(51,54*(3,545+0,3) +(0,4*0,4*3,1415927*(0,9+0,5))) |  | -198.875 | [13 empty] | 2
| FIG |  | "VK SH2 vč. vstupů" -1*(51,54*(3,72+0,5) +(0,4*0,4*3,1415927*1,59*2)) |  | -219.097 | [13 empty] | 2
| FIG |  | "VK Š1 vč. vstupu" -1*(8,28*4,05+0,4*0,4*3,1415927*1,45) |  | -34.263 | [13 empty] | 2
| FIG |  | Součet |  | 2000.52 | [13 empty] | 2
| FIG |  | Rozpad figury: výkopek_celkem_1 | [15 empty] | 2
| FIG |  | "odměřeno ze situace D.3.2.2, hloubka výkopu dle PP D.1.4.01.1-2 - výkopek hrubá výměra" |  | 0 | [13 empty] | 2
| FIG |  | "stavební jáma VO" 55,5*1 |  | 55.5 | [13 empty] | 2
| FIG |  | "stavební jáma VO ŽB DN2000 šxdlxhl" 119,7*(3,35+0,75) |  | 490.77 | [13 empty] | 2
| FIG |  | "výtoková shybková komora šxdlxhl" 129,1*4,65 |  | 600.315 | [13 empty] | 2
| FIG |  | "cílová jáma protlaku šxdlxhl" 160,3*(6+0,65) |  | 1065.995 | [13 empty] | 2
| FIG |  | "startovací jáma protlaku šxdlxhl" 77,8*(4,68+0,65) |  | 414.674 | [13 empty] | 2
| FIG |  | "nátoková shybková komora šxdlxhl" 149,9*(4,7+0,65) |  | 801.965 | [13 empty] | 2
| FIG |  | "stavební jáma pro ŽB DN2000 šxdlxhl" (4,1+2*0,2)*(102,91-86,12)*(4,8+0,9) "dle řezu D.3.5" |  | 430.664 | [13 empty] | 2
| FIG |  | "stavební jáma pro Š1viz tabulka plochy a objemy ŽB kcí" 30,38*(4,79+1,05) |  | 177.419 | [13 empty] | 2
| FIG |  | "čerpací jímky na dně jámy" 7*1,0*1,0*1,0 |  | 7 | [13 empty] | 2
| FIG |  | "rýha pro drenáž" 0,7*0,7*(15,3+9,66+20,1+7,7+14,2+16,78+2,5) |  | 42.258 | [13 empty] | 2
| FIG |  | "vytlačená kubatura povrchů jednotlivě" |  | 0 | [13 empty] | 2
| FIG |  | "stavební jáma VO šxdlxhl"-1*( 10,3*15,3*(0,3*0,7) "kamenný zához á70%" + 10,3*15,3*(0,15*0,3) "panel cesta á30%") |  | -40.185 | [13 empty] | 2
| FIG |  | "výtoková shybková komora šxdlxhl" -1*9,9*9,66*(0,23*0,5) "lehká asf cesta á50%, zbytek zeleň" |  | -10.998 | [13 empty] | 2
| FIG |  | "cílová jáma protlaku šxdlxhl" -1*7,9*20,1*(0,2*0,2)"kamenná dlažba á20%" |  | -6.352 | [13 empty] | 2
| FIG |  | "startovací jáma protlaku šxdlxhl" -1*8,9*7,7*(0,2*0,7) "kamenná dlažba á 70%, zbytek zeleň" |  | -9.594 | [13 empty] | 2
| FIG |  | "nátoková shybková komora šxdlxhl" -1*9,9*14,2*(0,43*0,15) "asfalt silnice á 15%, zbytek zeleň" |  | -9.067 | [13 empty] | 2
| FIG |  | "stavební jáma pro ŽB DN2000 šxdlxhl" -1*(4,1+2*0,4)*(102,91-86,12)*0,43 "asfalt silnice 100%" |  | -35.377 | [13 empty] | 2
| FIG |  | "stavební jáma pro Š1viz tabulka ´plochy a objemy ŽB kcí´" -1*30,38*0,43 "asfalt silnice 100%" |  | -13.063 | [13 empty] | 2
| FIG |  | "vytlačená kubatura původních konstrukcí" |  | 0 | [13 empty] | 2
| FIG |  | "původní výústní objekt á 50% bet. nového VO" -1*(27,66+9,94)*0,5 |  | -18.8 | [13 empty] | 2
| FIG |  | "milánská stěna v cílové jámě" -1*8,15*4 |  | -32.6 | [13 empty] | 2
| FIG |  | "kabelovod v cílové jámě" -1*1,5*1,5*7,9 |  | -17.775 | [13 empty] | 2
| FIG |  | Součet |  | 3892.749 | [13 empty] | 2
| FIG |  | Rozpad figury: VK_ŽB_kce_puv_VO_m3 | [15 empty] | 2
| FIG |  | "vytlačená kubatura původních konstrukcí" |  | 0 | [13 empty] | 2
| FIG |  | "původní výústní objekt á 50% bet. nového VO" -1*(27,66+9,94)*0,5 |  | -18.8 | [13 empty] | 2
| FIG |  | Rozpad figury: VK_Sedl_B_LT1400_m3 | [15 empty] | 2
| FIG |  | "výpočet sedlového betonu 2x LT DN 1400; výška 0,9m" |  | 0 | [13 empty] | 2
| FIG |  | dl_LT1400_7_9m*7,9*0,9 |  | 149.95 | [13 empty] | 2
| FIG |  | dl_LT1400_8_9m*8,9*0,9 |  | 97.722 | [13 empty] | 2
| FIG |  | Mezisoučet |  | 247.672 | [13 empty] | 2
| FIG |  | Rozpad figury: dl_LT1400_7_9m | [15 empty] | 2
| FIG |  | "délka LT 1400 v jámě; š 7,9m"21,09 |  | 21.09 | [13 empty] | 2
| FIG |  | Rozpad figury: dl_LT1400_8_9m | [15 empty] | 2
| FIG |  | "délka LT 1400 v jámě; š 8,9m"12,2 |  | 12.2 | [13 empty] | 2
| FIG |  | Rozpad figury: DLI_lom_kam_LT_m2 | [15 empty] | 2
| FIG |  | dl_LT1400_7_9m*7,9 |  | 166.611 | [13 empty] | 2
| FIG |  | dl_LT1400_8_9m*8,9 |  | 108.58 | [13 empty] | 2
| FIG |  | Součet |  | 275.191 | [13 empty] | 2
27 | K | 175151101 | Obsypání potrubí strojně sypaninou z vhodných třídy těžitelnosti I a II, skupiny 1 až 4 nebo materiálem připraveným podél výkopu ve vzdálenosti do 3 m od jeho kraje, pro jakoukoliv hloubku výkopu a míru zhutnění bez prohození sypaniny | m3 | 96.59 |  | 0 | CS ÚRS 2024 01 |  | základní |  | 0 | 0 | 0 | 0 | 0 | 4 | K | 2 |  |  |  | ROZPOCET |  |  |  | 0 | 0 | 0 | 0 | 0 | 1 | 0 | 4 | -1701436994
| Online PSC |  | https://podminky.urs.cz/item/CS_URS_2024_01/175151101 | [14 empty] | Online PSC | 2
| VV | Obsyp | dl_ŽB2000_Zel_m*5,58 |  | 96.59 | [12 empty] | VV | 2 | 2 | True | 1 | ROZPOCET
| FIG |  | Rozpad figury: dl_ŽB2000_Zel_m | [15 empty] | 2
| FIG |  | "délka ŽB2000 v nezp" 17,31 |  | 17.31 | [13 empty] | 2
28 | M | 58337308 | štěrkopísek frakce 0/2 | t | 198.406 |  | 0 | CS ÚRS 2024 01 |  | základní |  | 0 | 1 | 198.406 | 0 | 0 | 8 | M | 2 |  |  |  | ROZPOCET |  |  |  | 0 | 0 | 0 | 0 | 0 | 1 | 0 | 4 | 1079033394
| VV |  | Obsyp* 1,23*1,67 |  | 198.406 | [12 empty] | VV | 2 | 2 | True | 1 | ROZPOCET
| FIG |  | Rozpad figury: Obsyp | [15 empty] | 2
| FIG |  | dl_ŽB2000_Zel_m*5,58 |  | 96.59 | [13 empty] | 2
| FIG |  | Rozpad figury: dl_ŽB2000_Zel_m | [15 empty] | 2
| FIG |  | "délka ŽB2000 v nezp" 17,31 |  | 17.31 | [13 empty] | 2
| D | 2 | Zakládání |  |  |  | 0 |  |  |  |  | 0 |  | 93.8819 |  | 0 | 1 | D | 1 |  |  |  | ROZPOCET | [9 empty] | 0
29 | K | 212752107 | Trativody z drenážních trubek pro liniové stavby a komunikace se zřízením štěrkového lože pod trubky a s jejich obsypem v otevřeném výkopu trubka korugovaná sendvičová PE-HD SN 4 celoperforovaná 360° DN 400 | m | 83.14 |  | 0 | CS ÚRS 2024 01 |  | základní |  | 0 | 1.1287 | 93.8385 | 0 | 0 | 4 | K | 2 |  |  |  | ROZPOCET |  |  |  | 0 | 0 | 0 | 0 | 0 | 1 | 0 | 4 | -557180621
| Online PSC |  | https://podminky.urs.cz/item/CS_URS_2024_01/212752107 | [14 empty] | Online PSC | 2
| VV |  | "Přesná specifikace: viz. projektová dokumentace - trouba DN160" | [14 empty] | VV | 2 | 1 | True | 0 | ROZPOCET
| VV |  | "Pravděpodobnost výskytu podzemní vody 100%" | [14 empty] | VV | 2 | 1 | True | 0 | ROZPOCET
| VV |  | 15,3+9,66+20,1+7,7+14,2+16,18 "m" |  | 83.14 | [12 empty] | VV | 2 | 2 | True | 0 | ROZPOCET
| VV |  | Součet |  | 83.14 | [12 empty] | VV | 2 | 4 | True | 1 | ROZPOCET
30 | K | 213141112 | Zřízení vrstvy z geotextilie filtrační, separační, odvodňovací, ochranné, výztužné nebo protierozní v rovině nebo ve sklonu do 1:5, šířky přes 3 do 6 m | m2 | 160.782 |  | 0 | CS ÚRS 2024 01 |  | základní |  | 0 | 0.00014 | 0.022509 | 0 | 0 | 4 | K | 2 |  |  |  | ROZPOCET |  |  |  | 0 | 0 | 0 | 0 | 0 | 1 | 0 | 4 | 673055408
| Online PSC |  | https://podminky.urs.cz/item/CS_URS_2024_01/213141112 | [14 empty] | Online PSC | 2
| VV |  | geotextilie ke štěrkovému loži u trub ŽB DN 2000; přesah 15%" | [14 empty] | VV | 2 | 1 | True | 0 | ROZPOCET
| VV |  | (dl_ŽB2000_Zel_m+dl_ŽB2000_Asf_m)*4,1*1,15 |  | 160.782 | [12 empty] | VV | 2 | 2 | True | 0 | ROZPOCET
| VV | geotextilie_celk_m2 | Součet |  | 160.782 | [12 empty] | VV | 2 | 4 | True | 1 | ROZPOCET
| FIG |  | Rozpad figury: dl_ŽB2000_Zel_m | [15 empty] | 2
| FIG |  | "délka ŽB2000 v nezp" 17,31 |  | 17.31 | [13 empty] | 2
| FIG |  | Rozpad figury: dl_ŽB2000_Asf_m | [15 empty] | 2
| FIG |  | "délka ŽB2000 v asf"(102,91-86,12) |  | 16.79 | [13 empty] | 2
31 | M | 69311224 | geotextilie netkaná pro plošné zesílení vodotěsné PUR membrány PES 110g/m2 | m2 | 190.446 |  | 0 | CS ÚRS 2024 01 |  | základní |  | 0 | 0.00011 | 0.020949 | 0 | 0 | 8 | M | 2 |  |  |  | ROZPOCET |  |  |  | 0 | 0 | 0 | 0 | 0 | 1 | 0 | 4 | -1452771835
| VV |  | geotextilie_celk_m2*1,0 |  | 160.782 | [12 empty] | VV | 2 | 2 | True | 1 | ROZPOCET
| FIG |  | Rozpad figury: geotextilie_celk_m2 | [15 empty] | 2
| FIG |  | geotextilie ke štěrkovému loži u trub ŽB DN 2000; přesah 15%" |  | 0 | [13 empty] | 2
| FIG |  | (dl_ŽB2000_Zel_m+dl_ŽB2000_Asf_m)*4,1*1,15 |  | 160.782 | [13 empty] | 2
| FIG |  | Součet |  | 160.782 | [13 empty] | 2
| FIG |  | Rozpad figury: dl_ŽB2000_Zel_m | [15 empty] | 2
| FIG |  | "délka ŽB2000 v nezp" 17,31 |  | 17.31 | [13 empty] | 2
| FIG |  | Rozpad figury: dl_ŽB2000_Asf_m | [15 empty] | 2
| FIG |  | "délka ŽB2000 v asf"(102,91-86,12) |  | 16.79 | [13 empty] | 2
| VV |  | 160,782*1,1845 'Přepočtené koeficientem množství |  | 190.446 | [12 empty] | VV | 2 | 2 | False | 1 | ROZPOCET
| D | 3 | Svislé a kompletní konstrukce |  |  |  | 0 |  |  |  |  | 0 |  | 80.5949 |  | 0 | 1 | D | 1 |  |  |  | ROZPOCET | [9 empty] | 0
32 | K | 462511111 | Zához prostoru z lomového kamene | m3 | 18.05 |  | 0 | CS ÚRS 2024 01 |  | základní |  | 0 | 2.43 | 43.8615 | 0 | 0 | 4 | K | 2 |  |  |  | ROZPOCET |  |  |  | 0 | 0 | 0 | 0 | 0 | 1 | 0 | 4 | -1912108838
| Online PSC |  | https://podminky.urs.cz/item/CS_URS_2024_01/462511111 | [14 empty] | Online PSC | 2
| VV | Kam_záh_m3 | "VO" 18,05 |  | 18.05 | [12 empty] | VV | 2 | 2 | True | 1 | ROZPOCET
33 | K | 321351010 | Bednění konstrukcí z betonu prostého nebo železového vodních staveb přehrad, jezů a plavebních komor, spodní stavby vodních elektráren, jader přehrad, odběrných věží a výpustných zařízení, opěrných zdí, šachet, šachtic a ostatních konstrukcí zřízení ploch rovinných | m2 | 850.674 |  | 0 | CS ÚRS 2024 01 |  | základní |  | 0 | 0.00865 | 7.3583 | 0 | 0 | 4 | K | 2 |  |  |  | ROZPOCET |  |  |  | 0 | 0 | 0 | 0 | 0 | 1 | 0 | 4 | -1417902657
| Online PSC |  | https://podminky.urs.cz/item/CS_URS_2024_01/321351010 | [14 empty] | Online PSC | 2
| VV |  | "Přesná specifikace: viz. projektová dokumentace" | [14 empty] | VV | 2 | 1 | True | 0 | ROZPOCET
| VV |  | "Výústní objekt" ((0,7+1,7+5,75+5,6+0,7+4,7+4,35+0,8)*3) |  | 72.9 | [12 empty] | VV | 2 | 2 | True | 0 | ROZPOCET
| VV |  | "Výtoková shybková komora SH1" ((7,3*2+7,06*2+6,3*2+6,06*2)*(3,545+0,3)) |  | 205.477 | [12 empty] | VV | 2 | 2 | True | 0 | ROZPOCET
| VV |  | "Nátoková shybková komora SH2" ((7,3*2+7,06*2+6,3*2+6,06*2)*(3,72+0,5)) |  | 225.517 | [12 empty] | VV | 2 | 2 | True | 0 | ROZPOCET
| VV |  | "Sachta Š1" ((3,6*2+2,3*2+2,8*2+1,5*2)*4,05) |  | 82.62 | [12 empty] | VV | 2 | 2 | True | 0 | ROZPOCET
| VV |  | "Bednění jámy u VO pro ŽB DN 2000 na šířku dle příčného řezu 4,1m oboustranné dlxvx2x2" 15,3*3*2*2 |  | 183.6 | [12 empty] | VV | 2 | 2 | True | 0 | ROZPOCET
| VV | Bednění_strop_m2_1 | "Bednění stropů - vnitřní plocha stropů všech objektů SH1,SH2,Š1" 38,18+38,18+4,2 "m2 -strop" |  | 80.56 | [12 empty] | VV | 2 | 2 | True | 0 | ROZPOCET
| VV | Bednění_celkem_m2_1 | Součet |  | 850.674 | [12 empty] | VV | 2 | 4 | True | 1 | ROZPOCET
34 | K | 321352010 | Bednění konstrukcí z betonu prostého nebo železového vodních staveb přehrad, jezů a plavebních komor, spodní stavby vodních elektráren, jader přehrad, odběrných věží a výpustných zařízení, opěrných zdí, šachet, šachtic a ostatních konstrukcí odstranění ploch rovinných | m2 | 850.674 |  | 0 | CS ÚRS 2024 01 |  | základní |  | 0 | 0 | 0 | 0 | 0 | 4 | K | 2 |  |  |  | ROZPOCET |  |  |  | 0 | 0 | 0 | 0 | 0 | 1 | 0 | 4 | 1758586963
| Online PSC |  | https://podminky.urs.cz/item/CS_URS_2024_01/321352010 | [14 empty] | Online PSC | 2
| VV |  | Bednění_celkem_m2_1 |  | 850.674 | [12 empty] | VV | 2 | 2 | True | 1 | ROZPOCET
| FIG |  | Rozpad figury: Bednění_celkem_m2_1 | [15 empty] | 2
| FIG |  | "Přesná specifikace: viz. projektová dokumentace" |  | 0 | [13 empty] | 2
| FIG |  | "Výústní objekt" ((0,7+1,7+5,75+5,6+0,7+4,7+4,35+0,8)*3) |  | 72.9 | [13 empty] | 2
| FIG |  | "Výtoková shybková komora SH1" ((7,3*2+7,06*2+6,3*2+6,06*2)*(3,545+0,3)) |  | 205.477 | [13 empty] | 2
| FIG |  | "Nátoková shybková komora SH2" ((7,3*2+7,06*2+6,3*2+6,06*2)*(3,72+0,5)) |  | 225.517 | [13 empty] | 2
| FIG |  | "Sachta Š1" ((3,6*2+2,3*2+2,8*2+1,5*2)*4,05) |  | 82.62 | [13 empty] | 2
| FIG |  | "Bednění jámy u VO pro ŽB DN 2000 na šířku dle příčného řezu 4,1m oboustranné dlxvx2x2" 15,3*3*2*2 |  | 183.6 | [13 empty] | 2
| FIG |  | "Bednění stropů - vnitřní plocha stropů všech objektů SH1,SH2,Š1" 38,18+38,18+4,2 "m2 -strop" |  | 80.56 | [13 empty] | 2
| FIG |  | Součet |  | 850.674 | [13 empty] | 2
35 | K | 3512 R 001b | Montáž z opracovaných žulových kamenů | m3 | 9.11 |  | 0 | r-položka |  | základní |  | 0 | 2.2245 | 20.2651 | 0 | 0 | 4 | K | 2 |  |  |  | ROZPOCET |  |  |  | 0 | 0 | 0 | 0 | 0 | 1 | 0 | 4 | 1712526243
| VV |  | "Přesná specifikace: viz. projektová dokumentace" | [14 empty] | VV | 2 | 1 | True | 0 | ROZPOCET
| VV |  | "SH1;SH2;VO; ztratné 1,5%" | [14 empty] | VV | 2 | 1 | True | 0 | ROZPOCET
| VV |  | (3,475+3,475+0,35+1,81)*1,0"m3" |  | 9.11 | [12 empty] | VV | 2 | 2 | True | 0 | ROZPOCET
| VV | žul_kam_m3_1 | Součet |  | 9.11 | [12 empty] | VV | 2 | 4 | True | 1 | ROZPOCET
36 | M | 5838 R 005 M | žulové opracované kameny | m3 | 9.11 |  | 0 | r-položka |  | základní |  | 0 | 1 | 9.11 | 0 | 0 | 8 | M | 2 |  |  |  | ROZPOCET |  |  |  | 0 | 0 | 0 | 0 | 0 | 1 | 0 | 4 | -655187041
| VV |  | žul_kam_m3_1 |  | 9.11 | [12 empty] | VV | 2 | 2 | True | 1 | ROZPOCET
| FIG |  | Rozpad figury: žul_kam_m3_1 | [15 empty] | 2
| FIG |  | "Přesná specifikace: viz. projektová dokumentace" |  | 0 | [13 empty] | 2
| FIG |  | "SH1;SH2;VO; ztratné 1,5%" |  | 0 | [13 empty] | 2
| FIG |  | (3,475+3,475+0,35+1,81)*1,0"m3" |  | 9.11 | [13 empty] | 2
| FIG |  | Součet |  | 9.11 | [13 empty] | 2
37 | K | 359901211 | Monitoring stok (kamerový systém) jakékoli výšky nová kanalizace | m | 105 |  | 0 | CS ÚRS 2024 01 |  | základní |  | 0 | 0 | 0 | 0 | 0 | 4 | K | 2 |  |  |  | ROZPOCET |  |  |  | 0 | 0 | 0 | 0 | 0 | 1 | 0 | 4 | -1320680634
| Online PSC |  | https://podminky.urs.cz/item/CS_URS_2024_01/359901211 | [14 empty] | Online PSC | 2
| VV |  | 105 |  | 105 | [12 empty] | VV | 2 | 2 | True | 1 | ROZPOCET
| D | 4 | Vodorovné konstrukce |  |  |  | 0 |  |  |  |  | 0 |  | 1653.9284 |  | 0 | 1 | D | 1 |  |  |  | ROZPOCET | [9 empty] | 0
38 | K | 411354317 | Podpěrná konstrukce stropů - desek, kleneb a skořepin výška podepření do 4 m tloušťka stropu přes 35 do 50 cm zřízení | m2 | 80.56 |  | 0 | CS ÚRS 2024 01 |  | základní |  | 0 | 0.00119 | 0.095866 | 0 | 0 | 4 | K | 2 |  |  |  | ROZPOCET |  |  |  | 0 | 0 | 0 | 0 | 0 | 1 | 0 | 4 | 114281537
| Online PSC |  | https://podminky.urs.cz/item/CS_URS_2024_01/411354317 | [14 empty] | Online PSC | 2
| VV |  | Bednění_strop_m2_1 |  | 80.56 | [12 empty] | VV | 2 | 2 | True | 1 | ROZPOCET
| FIG |  | Rozpad figury: Bednění_strop_m2_1 | [15 empty] | 2
| FIG |  | "Bednění stropů - vnitřní plocha stropů všech objektů SH1,SH2,Š1" 38,18+38,18+4,2 "m2 -strop" |  | 80.56 | [13 empty] | 2
39 | K | 411354318 | Podpěrná konstrukce stropů - desek, kleneb a skořepin výška podepření do 4 m tloušťka stropu přes 35 do 50 cm odstranění | m2 | 80.56 |  | 0 | CS ÚRS 2024 01 |  | základní |  | 0 | 0 | 0 | 0 | 0 | 4 | K | 2 |  |  |  | ROZPOCET |  |  |  | 0 | 0 | 0 | 0 | 0 | 1 | 0 | 4 | -2015388211
| Online PSC |  | https://podminky.urs.cz/item/CS_URS_2024_01/411354318 | [14 empty] | Online PSC | 2
| VV |  | Bednění_strop_m2_1 |  | 80.56 | [12 empty] | VV | 2 | 2 | True | 1 | ROZPOCET
| FIG |  | Rozpad figury: Bednění_strop_m2_1 | [15 empty] | 2
| FIG |  | "Bednění stropů - vnitřní plocha stropů všech objektů SH1,SH2,Š1" 38,18+38,18+4,2 "m2 -strop" |  | 80.56 | [13 empty] | 2
40 | K | 451541111 | Lože pod potrubí, stoky a drobné objekty v otevřeném výkopu ze štěrkodrtě 0-63 mm | m3 | 137.521 |  | 0 | CS ÚRS 2024 01 |  | základní |  | 0 | 1.7034 | 234.2533 | 0 | 0 | 4 | K | 2 |  |  |  | ROZPOCET |  |  |  | 0 | 0 | 0 | 0 | 0 | 1 | 0 | 4 | -497850358
| Online PSC |  | https://podminky.urs.cz/item/CS_URS_2024_01/451541111 | [14 empty] | Online PSC | 2
| VV |  | "Přesná specifikace: viz. projektová dokumentace" | [14 empty] | VV | 2 | 1 | True | 0 | ROZPOCET
| VV |  | "Výústní objekt"5,22 |  | 5.22 | [12 empty] | VV | 2 | 2 | True | 0 | ROZPOCET
| VV |  | "Výtoková shybková komora SH1" 14,36 |  | 14.36 | [12 empty] | VV | 2 | 2 | True | 0 | ROZPOCET
| VV |  | "Nátoková shybková komora SH2" 14,36 |  | 14.36 | [12 empty] | VV | 2 | 2 | True | 0 | ROZPOCET
| VV |  | "Sachta Š1" 6,6 |  | 6.6 | [12 empty] | VV | 2 | 2 | True | 0 | ROZPOCET
| VV |  | (dl_ŽB2000_Zel_m+dl_ŽB2000_Asf_m)*(0,84+0,39) "upraveno o 0,39 dle řezu D.3.5 v místě se zvýšeným výskytem spodní vody" |  | 41.943 | [12 empty] | VV | 2 | 2 | True | 0 | ROZPOCET
| VV |  | dl_LT1400_7_9m*7,9*0,2 "v místě se zvýšeným výskytem spodní vody" |  | 33.322 | [12 empty] | VV | 2 | 2 | True | 0 | ROZPOCET
| VV |  | dl_LT1400_8_9m*8,9*0,2 "v místě se zvýšeným výskytem spodní vody" |  | 21.716 | [12 empty] | VV | 2 | 2 | True | 0 | ROZPOCET
| VV | ŠD_lože_celkem_1 | Součet |  | 137.521 | [12 empty] | VV | 2 | 4 | True | 1 | ROZPOCET
| VV | dl_ŽB2000_Zel_m | "délka ŽB2000 v nezp" 17,31 |  | 17.31 | [12 empty] | VV | 2 | 2 | True | 0 | ROZPOCET
| VV | dl_ŽB2000_Asf_m | "délka ŽB2000 v asf"(102,91-86,12) |  | 16.79 | [12 empty] | VV | 2 | 2 | True | 0 | ROZPOCET
| VV | dl_LT1400_7_9m | "délka LT 1400 v jámě; š 7,9m"21,09 |  | 21.09 | [12 empty] | VV | 2 | 2 | True | 0 | ROZPOCET
| VV | dl_LT1400_8_9m | "délka LT 1400 v jámě; š 8,9m"12,2 |  | 12.2 | [12 empty] | VV | 2 | 2 | True | 0 | ROZPOCET
| FIG |  | Rozpad figury: dl_ŽB2000_Zel_m | [15 empty] | 2
| FIG |  | "délka ŽB2000 v nezp" 17,31 |  | 17.31 | [13 empty] | 2
| FIG |  | Rozpad figury: dl_ŽB2000_Asf_m | [15 empty] | 2
| FIG |  | "délka ŽB2000 v asf"(102,91-86,12) |  | 16.79 | [13 empty] | 2
| FIG |  | Rozpad figury: dl_LT1400_7_9m | [15 empty] | 2
| FIG |  | "délka LT 1400 v jámě; š 7,9m"21,09 |  | 21.09 | [13 empty] | 2
| FIG |  | Rozpad figury: dl_LT1400_8_9m | [15 empty] | 2
| FIG |  | "délka LT 1400 v jámě; š 8,9m"12,2 |  | 12.2 | [13 empty] | 2
41 | K | 452112111 | Osazení betonových dílců prstenců nebo rámů pod poklopy a mříže, výšky do 100 mm | kus | 9 |  | 0 | CS ÚRS 2024 01 |  | základní |  | 0 | 0.08742 | 0.78678 | 0 | 0 | 4 | K | 2 |  |  |  | ROZPOCET |  |  |  | 0 | 0 | 0 | 0 | 0 | 1 | 0 | 4 | 895829870
| Online PSC |  | https://podminky.urs.cz/item/CS_URS_2024_01/452112111 | [14 empty] | Online PSC | 2
| VV |  | 9 |  | 9 | [12 empty] | VV | 2 | 2 | True | 1 | ROZPOCET
42 | M | 59224188 | prstenec šachtový vyrovnávací betonový 625x120x120mm | kus | 9.09 |  | 0 | CS ÚRS 2024 01 |  | základní |  | 0 | 0.081 | 0.73629 | 0 | 0 | 8 | M | 2 |  |  |  | ROZPOCET |  |  |  | 0 | 0 | 0 | 0 | 0 | 1 | 0 | 4 | 1812375592
| VV |  | "Přesná specifikace: viz. projektová dokumentace" | [14 empty] | VV | 2 | 1 | True | 0 | ROZPOCET
| VV |  | 9 |  | 9 | [12 empty] | VV | 2 | 2 | True | 0 | ROZPOCET
| VV |  | Součet |  | 9 | [12 empty] | VV | 2 | 4 | True | 1 | ROZPOCET
| VV |  | 9*1,01 'Přepočtené koeficientem množství |  | 9.09 | [12 empty] | VV | 2 | 2 | False | 1 | ROZPOCET
43 | K | 452312131 | Podkladní a zajišťovací konstrukce z betonu prostého v otevřeném výkopu bez zvýšených nároků na prostředí sedlové lože pod potrubí z betonu tř. C 12/15 | m3 | 220.939 |  | 0 | CS ÚRS 2024 01 |  | základní |  | 0 | 2.301 | 508.3851 | 0 | 0 | 4 | K | 2 |  |  |  | ROZPOCET |  |  |  | 0 | 0 | 0 | 0 | 0 | 1 | 0 | 4 | 1569565620
| Online PSC |  | https://podminky.urs.cz/item/CS_URS_2024_01/452312131 | [14 empty] | Online PSC | 2
| VV |  | "Přesná specifikace: viz. projektová dokumentace" | [14 empty] | VV | 2 | 1 | True | 0 | ROZPOCET
| VV |  | "Vytlačená kubatura potrubí 2xLT DN 1400" | [14 empty] | VV | 2 | 1 | True | 0 | ROZPOCET
| VV | VK_LT1400_m3 | (1,43/2*1,43/2)*3,1415927*(dl_LT1400_7_9m+dl_LT1400_8_9m)*2 |  | 106.932 | [12 empty] | VV | 2 | 2 | True | 0 | ROZPOCET
| VV | VK_LT1400_sedl_m3 | VK_LT1400_m3/4 "1/4" |  | 26.733 | [12 empty] | VV | 2 | 2 | True | 0 | ROZPOCET
| VV | VK_LT1400_obet_m3 | VK_LT1400_m3/4*3 "3/4" |  | 80.199 | [12 empty] | VV | 2 | 2 | True | 0 | ROZPOCET
| VV |  | Součet |  | 213.864 | [12 empty] | VV | 2 | 4 | True | 0 | ROZPOCET
| VV |  | "výpočet sedlového betonu 2x LT DN 1400; výška 0,9m" | [14 empty] | VV | 2 | 1 | True | 0 | ROZPOCET
| VV |  | dl_LT1400_7_9m*7,9*0,9 |  | 149.95 | [12 empty] | VV | 2 | 2 | True | 0 | ROZPOCET
| VV |  | dl_LT1400_8_9m*8,9*0,9 |  | 97.722 | [12 empty] | VV | 2 | 2 | True | 0 | ROZPOCET
| VV | VK_Sedl_B_LT1400_m3 | Mezisoučet |  | 247.672 | [12 empty] | VV | 2 | 3 | True | 0 | ROZPOCET
| VV |  | -VK_LT1400_sedl_m3 |  | -26.733 | [12 empty] | VV | 2 | 2 | True | 0 | ROZPOCET
| VV | B_Sedl_LT1400_m3 | Součet |  | 220.939 | [12 empty] | VV | 2 | 4 | True | 1 | ROZPOCET
| FIG |  | Rozpad figury: dl_LT1400_7_9m | [15 empty] | 2
| FIG |  | "délka LT 1400 v jámě; š 7,9m"21,09 |  | 21.09 | [13 empty] | 2
| FIG |  | Rozpad figury: dl_LT1400_8_9m | [15 empty] | 2
| FIG |  | "délka LT 1400 v jámě; š 8,9m"12,2 |  | 12.2 | [13 empty] | 2
| FIG |  | Rozpad figury: VK_LT1400_m3 | [15 empty] | 2
| FIG |  | "Přesná specifikace: viz. projektová dokumentace" |  | 0 | [13 empty] | 2
| FIG |  | "Vytlačená kubatura potrubí 2xLT DN 1400" |  | 0 | [13 empty] | 2
| FIG |  | (1,43/2*1,43/2)*3,1415927*(dl_LT1400_7_9m+dl_LT1400_8_9m)*2 |  | 106.932 | [13 empty] | 2
| FIG |  | Rozpad figury: VK_LT1400_sedl_m3 | [15 empty] | 2
| FIG |  | VK_LT1400_m3/4 "1/4" |  | 26.733 | [13 empty] | 2
44 | K | 452312161 | Podkladní a zajišťovací konstrukce z betonu prostého v otevřeném výkopu bez zvýšených nároků na prostředí sedlové lože pod potrubí z betonu tř. C 25/30 | m3 | 82.522 |  | 0 | CS ÚRS 2024 01 |  | základní |  | 0 | 2.5019 | 206.4593 | 0 | 0 | 4 | K | 2 |  |  |  | ROZPOCET |  |  |  | 0 | 0 | 0 | 0 | 0 | 1 | 0 | 4 | 1455088404
| Online PSC |  | https://podminky.urs.cz/item/CS_URS_2024_01/452312161 | [14 empty] | Online PSC | 2
| VV |  | "Přesná specifikace: viz. projektová dokumentace" | [14 empty] | VV | 2 | 1 | True | 0 | ROZPOCET
| VV |  | dl_ŽB2000_Asf_m*2,42 |  | 40.632 | [12 empty] | VV | 2 | 2 | True | 0 | ROZPOCET
| VV |  | dl_ŽB2000_Zel_m*2,42 |  | 41.89 | [12 empty] | VV | 2 | 2 | True | 0 | ROZPOCET
| VV | B_Sedl_ŽB2000_m3 | Součet |  | 82.522 | [12 empty] | VV | 2 | 4 | True | 1 | ROZPOCET
| FIG |  | Rozpad figury: dl_ŽB2000_Asf_m | [15 empty] | 2
| FIG |  | "délka ŽB2000 v asf"(102,91-86,12) |  | 16.79 | [13 empty] | 2
| FIG |  | Rozpad figury: dl_ŽB2000_Zel_m | [15 empty] | 2
| FIG |  | "délka ŽB2000 v nezp" 17,31 |  | 17.31 | [13 empty] | 2
45 | K | 452321131 | Podkladní a zajišťovací konstrukce z betonu železového v otevřeném výkopu bez zvýšených nároků na prostředí desky pod potrubí, stoky a drobné objekty z betonu tř. C 12/15 | m3 | 106.577 |  | 0 | CS ÚRS 2024 01 |  | základní |  | 0 | 2.301 | 245.2358 | 0 | 0 | 4 | K | 2 |  |  |  | ROZPOCET |  |  |  | 0 | 0 | 0 | 0 | 0 | 1 | 0 | 4 | -158574990
| Online PSC |  | https://podminky.urs.cz/item/CS_URS_2024_01/452321131 | [14 empty] | Online PSC | 2
| VV |  | "Přesná specifikace: viz. projektová dokumentace" | [14 empty] | VV | 2 | 1 | True | 0 | ROZPOCET
| VV |  | "Výústní objekt"9,94 |  | 9.94 | [12 empty] | VV | 2 | 2 | True | 0 | ROZPOCET
| VV |  | "Výtoková shybková komora SH1" 14,36 |  | 14.36 | [12 empty] | VV | 2 | 2 | True | 0 | ROZPOCET
| VV |  | "Nátoková shybková komora SH2" 14,36 |  | 14.36 | [12 empty] | VV | 2 | 2 | True | 0 | ROZPOCET
| VV | ŽB_start_prtl_m3 | "ŽB deska - startovací jáma protlaku šxdlxhl" 8,9*7,7*0,2 |  | 13.706 | [12 empty] | VV | 2 | 2 | True | 0 | ROZPOCET
| VV |  | "Sachta Š1" 5,72 |  | 5.72 | [12 empty] | VV | 2 | 2 | True | 0 | ROZPOCET
| VV |  | "Nový úsek stoky ŽB 2000"(dl_ŽB2000_Zel_m+dl_ŽB2000_Asf_m) "m" * (0,41+0,205) "upraveno o 0,205 dle řezu D.3.5 - zvýšený výskyt spodní vody) |  | 20.972 | [12 empty] | VV | 2 | 2 | True | 0 | ROZPOCET
| VV |  | dl_LT1400_7_9m*7,9*0,1 |  | 16.661 | [12 empty] | VV | 2 | 2 | True | 0 | ROZPOCET
| VV |  | dl_LT1400_8_9m*8,9*0,1 |  | 10.858 | [12 empty] | VV | 2 | 2 | True | 0 | ROZPOCET
| VV | Pod_bet_celkem_1 | Součet |  | 106.577 | [12 empty] | VV | 2 | 4 | True | 1 | ROZPOCET
| FIG |  | Rozpad figury: dl_ŽB2000_Zel_m | [15 empty] | 2
| FIG |  | "délka ŽB2000 v nezp" 17,31 |  | 17.31 | [13 empty] | 2
| FIG |  | Rozpad figury: dl_ŽB2000_Asf_m | [15 empty] | 2
| FIG |  | "délka ŽB2000 v asf"(102,91-86,12) |  | 16.79 | [13 empty] | 2
| FIG |  | Rozpad figury: dl_LT1400_7_9m | [15 empty] | 2
| FIG |  | "délka LT 1400 v jámě; š 7,9m"21,09 |  | 21.09 | [13 empty] | 2
| FIG |  | Rozpad figury: dl_LT1400_8_9m | [15 empty] | 2
| FIG |  | "délka LT 1400 v jámě; š 8,9m"12,2 |  | 12.2 | [13 empty] | 2
46 | K | 452368211 | Výztuž podkladních desek, bloků nebo pražců v otevřeném výkopu ze svařovaných sítí typu Kari | t | 6.442 |  | 0 | CS ÚRS 2024 01 |  | základní |  | 0 | 1.0628 | 6.8464 | 0 | 0 | 4 | K | 2 |  |  |  | ROZPOCET |  |  |  | 0 | 0 | 0 | 0 | 0 | 1 | 0 | 4 | 439242182
| Online PSC |  | https://podminky.urs.cz/item/CS_URS_2024_01/452368211 | [14 empty] | Online PSC | 2
| VV |  | "Kari 150x150 (8mm); 6*2,4=14,4m2;75,84kg/ks; 5,27Kg/m2" | [14 empty] | VV | 2 | 1 | True | 0 | ROZPOCET
| VV |  | "Přesná specifikace: viz. projektová dokumentace" | [14 empty] | VV | 2 | 1 | True | 0 | ROZPOCET
| VV |  | "Výústní objekt" (57,01*1,35)"ks vč přesahů"*5,27 |  | 405.598 | [12 empty] | VV | 2 | 2 | True | 0 | ROZPOCET
| VV |  | "Výtoková shybková komora SH1" (95,39*1,35)"ks vč přesahů"*5,27 |  | 678.652 | [12 empty] | VV | 2 | 2 | True | 0 | ROZPOCET
| VV |  | "Nátoková shybková komora SH2" (97,28*1,35)"ks vč přesahů"*5,27 |  | 692.099 | [12 empty] | VV | 2 | 2 | True | 0 | ROZPOCET
| VV |  | "ŽB deska - startovací jáma protlaku šxdlxhl" 8,9*7,7*1,35*5,27*2 |  | 975.113 | [12 empty] | VV | 2 | 2 | True | 0 | ROZPOCET
| VV |  | "Sachta Š1" (30,38*1,35)"ks vč přesahů"*5,27 |  | 216.139 | [12 empty] | VV | 2 | 2 | True | 0 | ROZPOCET
| VV |  | "Nový úsek stoky ŽB 2000"((dl_ŽB2000_Zel_m+dl_ŽB2000_Asf_m)/2,4*1,35+0,819) "ks vč přesahů" * 75,84 |  | 1516.819 | [12 empty] | VV | 2 | 2 | True | 0 | ROZPOCET
| VV |  | dl_LT1400_7_9m*7,9*1,35*5,27 "vč přesahů" |  | 1185.354 | [12 empty] | VV | 2 | 2 | True | 0 | ROZPOCET
| VV |  | dl_LT1400_8_9m*8,9*1,35*5,27 "vč přesahů" |  | 772.492 | [12 empty] | VV | 2 | 2 | True | 0 | ROZPOCET
| VV | kari_podk_kg_celke_1 | Mezisoučet |  | 6442.266 | [12 empty] | VV | 2 | 3 | True | 0 | ROZPOCET
| VV |  | kari_podk_kg_celke_1/1000 |  | 6.442 | [12 empty] | VV | 2 | 2 | True | 1 | ROZPOCET
| FIG |  | Rozpad figury: dl_ŽB2000_Zel_m | [15 empty] | 2
| FIG |  | "délka ŽB2000 v nezp" 17,31 |  | 17.31 | [13 empty] | 2
| FIG |  | Rozpad figury: dl_ŽB2000_Asf_m | [15 empty] | 2
| FIG |  | "délka ŽB2000 v asf"(102,91-86,12) |  | 16.79 | [13 empty] | 2
| FIG |  | Rozpad figury: dl_LT1400_7_9m | [15 empty] | 2
| FIG |  | "délka LT 1400 v jámě; š 7,9m"21,09 |  | 21.09 | [13 empty] | 2
| FIG |  | Rozpad figury: dl_LT1400_8_9m | [15 empty] | 2
| FIG |  | "délka LT 1400 v jámě; š 8,9m"12,2 |  | 12.2 | [13 empty] | 2
| FIG |  | Rozpad figury: kari_podk_kg_celke_1 | [15 empty] | 2
| FIG |  | "Kari 150x150 (8mm); 6*2,4=14,4m2;75,84kg/ks; 5,27Kg/m2" |  | 0 | [13 empty] | 2
| FIG |  | "Přesná specifikace: viz. projektová dokumentace" |  | 0 | [13 empty] | 2
| FIG |  | "Výústní objekt" (57,01*1,35)"ks vč přesahů"*5,27 |  | 405.598 | [13 empty] | 2
| FIG |  | "Výtoková shybková komora SH1" (95,39*1,35)"ks vč přesahů"*5,27 |  | 678.652 | [13 empty] | 2
| FIG |  | "Nátoková shybková komora SH2" (97,28*1,35)"ks vč přesahů"*5,27 |  | 692.099 | [13 empty] | 2
| FIG |  | "ŽB deska - startovací jáma protlaku šxdlxhl" 8,9*7,7*1,35*5,27*2 |  | 975.113 | [13 empty] | 2
| FIG |  | "Sachta Š1" (30,38*1,35)"ks vč přesahů"*5,27 |  | 216.139 | [13 empty] | 2
| FIG |  | "Nový úsek stoky ŽB 2000"((dl_ŽB2000_Zel_m+dl_ŽB2000_Asf_m)/2,4*1,35+0,819) "ks vč přesahů" * 75,84 |  | 1516.819 | [13 empty] | 2
| FIG |  | dl_LT1400_7_9m*7,9*1,35*5,27 "vč přesahů" |  | 1185.354 | [13 empty] | 2
| FIG |  | dl_LT1400_8_9m*8,9*1,35*5,27 "vč přesahů" |  | 772.492 | [13 empty] | 2
| FIG |  | Mezisoučet |  | 6442.266 | [13 empty] | 2
47 | K | 457311117 | Vyrovnávací nebo spádový beton včetně úpravy povrchu C 25/30 | m3 | 71.54 |  | 0 | CS ÚRS 2024 01 |  | základní |  | 0 | 2.5059 | 179.2699 | 0 | 0 | 4 | K | 2 |  |  |  | ROZPOCET |  |  |  | 0 | 0 | 0 | 0 | 0 | 1 | 0 | 4 | 30341560
| Online PSC |  | https://podminky.urs.cz/item/CS_URS_2024_01/457311117 | [14 empty] | Online PSC | 2
| VV |  | "Přesná specifikace: viz. projektová dokumentace" | [14 empty] | VV | 2 | 1 | True | 0 | ROZPOCET
| VV |  | "Výústní objekt"0 |  | 0 | [12 empty] | VV | 2 | 2 | True | 0 | ROZPOCET
| VV |  | "Výtoková shybková komora SH1" 34,57 |  | 34.57 | [12 empty] | VV | 2 | 2 | True | 0 | ROZPOCET
| VV |  | "Nátoková shybková komora SH2" 34,57 |  | 34.57 | [12 empty] | VV | 2 | 2 | True | 0 | ROZPOCET
| VV |  | "Sachta Š1" 2,4 |  | 2.4 | [12 empty] | VV | 2 | 2 | True | 0 | ROZPOCET
| VV |  | Součet |  | 71.54 | [12 empty] | VV | 2 | 4 | True | 1 | ROZPOCET
48 | K | 465513327 | Dlažba z lomového kamene lomařsky upraveného na cementovou maltu, s vyspárováním cementovou maltou, tl. kamene 300 mm | m2 | 275.191 |  | 0 | CS ÚRS 2024 01 |  | základní |  | 0 | 0.93779 | 258.0714 | 0 | 0 | 4 | K | 2 |  |  |  | ROZPOCET |  |  |  | 0 | 0 | 0 | 0 | 0 | 1 | 0 | 4 | -1980669318
| Online PSC |  | https://podminky.urs.cz/item/CS_URS_2024_01/465513327 | [14 empty] | Online PSC | 2
| VV |  | dl_LT1400_7_9m*7,9 |  | 166.611 | [12 empty] | VV | 2 | 2 | True | 0 | ROZPOCET
| VV |  | dl_LT1400_8_9m*8,9 |  | 108.58 | [12 empty] | VV | 2 | 2 | True | 0 | ROZPOCET
| VV | DLI_lom_kam_LT_m2 | Součet |  | 275.191 | [12 empty] | VV | 2 | 4 | True | 1 | ROZPOCET
| FIG |  | Rozpad figury: dl_LT1400_7_9m | [15 empty] | 2
| FIG |  | "délka LT 1400 v jámě; š 7,9m"21,09 |  | 21.09 | [13 empty] | 2
| FIG |  | Rozpad figury: dl_LT1400_8_9m | [15 empty] | 2
| FIG |  | "délka LT 1400 v jámě; š 8,9m"12,2 |  | 12.2 | [13 empty] | 2
49 | K | 465515427 | Dlažba z lomového kamene lomařsky upraveného na způsob kyklopského zdiva, z kamene pro zdivo kyklopské, na cementovou maltu, s vyspárováním cementovou maltou, tl. kamene 200 mm | m2 | 15.29 |  | 0 | CS ÚRS 2024 01 |  | základní |  | 0 | 0.90179 | 13.7884 | 0 | 0 | 4 | K | 2 |  |  |  | ROZPOCET |  |  |  | 0 | 0 | 0 | 0 | 0 | 1 | 0 | 4 | 2052178434
| Online PSC |  | https://podminky.urs.cz/item/CS_URS_2024_01/465515427 | [14 empty] | Online PSC | 2
| VV |  | "Přesná specifikace: viz. projektová dokumentace" | [14 empty] | VV | 2 | 1 | True | 0 | ROZPOCET
| VV |  | "Výústní objekt"15,29 |  | 15.29 | [12 empty] | VV | 2 | 2 | True | 0 | ROZPOCET
| VV | Kam_Dli_m2 | Součet |  | 15.29 | [12 empty] | VV | 2 | 4 | True | 1 | ROZPOCET
| D | 5 | Komunikace pozemní |  |  |  | 0 |  |  |  |  | 0 |  | 88.0061 |  | 0 | 1 | D | 1 |  |  |  | ROZPOCET | [9 empty] | 0
50 | K | 564961111 | Podsyp, podklad nebo kryt z pálených jílů s rozprostřením a s hutněním, po zhutnění tl. 200 mm | m2 | 275.191 |  | 0 | CS ÚRS 2024 01 |  | základní |  | 0 | 0.3198 | 88.0061 | 0 | 0 | 4 | K | 2 |  |  |  | ROZPOCET |  |  |  | 0 | 0 | 0 | 0 | 0 | 1 | 0 | 4 | -1108671030
| Online PSC |  | https://podminky.urs.cz/item/CS_URS_2024_01/564961111 | [14 empty] | Online PSC | 2
| VV |  | "Přesná specifikace: viz. projektová dokumentace" | [14 empty] | VV | 2 | 1 | True | 0 | ROZPOCET
| VV |  | dl_LT1400_7_9m*7,9 |  | 166.611 | [12 empty] | VV | 2 | 2 | True | 0 | ROZPOCET
| VV |  | dl_LT1400_8_9m*8,9 |  | 108.58 | [12 empty] | VV | 2 | 2 | True | 0 | ROZPOCET
| VV | Jíl_m2 | Součet |  | 275.191 | [12 empty] | VV | 2 | 4 | True | 1 | ROZPOCET
| FIG |  | Rozpad figury: dl_LT1400_7_9m | [15 empty] | 2
| FIG |  | "délka LT 1400 v jámě; š 7,9m"21,09 |  | 21.09 | [13 empty] | 2
| FIG |  | Rozpad figury: dl_LT1400_8_9m | [15 empty] | 2
| FIG |  | "délka LT 1400 v jámě; š 8,9m"12,2 |  | 12.2 | [13 empty] | 2
| D | 8 | Trubní vedení |  |  |  | 0 |  |  |  |  | 0 |  | 1753.4397 |  | 0 | 1 | D | 1 |  |  |  | ROZPOCET | [9 empty] | 0
51 | K | 811611111 | Montáž potrubí z trub betonových (přímých) s polodrážkou v otevřeném výkopu ve sklonu do 20 % s integrovaným pryžovým těsněním DN 2000 | m | 35.97 |  | 0 | CS ÚRS 2024 01 |  | základní |  | 0 | 0.00701 | 0.25215 | 0 | 0 | 4 | K | 2 |  |  |  | ROZPOCET |  |  |  | 0 | 0 | 0 | 0 | 0 | 1 | 0 | 4 | 1536489779
| Online PSC |  | https://podminky.urs.cz/item/CS_URS_2024_01/811611111 | [14 empty] | Online PSC | 2
| VV |  | "VO-SH1"7,19+10,08 |  | 17.27 | [12 empty] | VV | 2 | 2 | True | 0 | ROZPOCET
| VV |  | "SH2-Š1" 12,65+4,15+1,9 |  | 18.7 | [12 empty] | VV | 2 | 2 | True | 0 | ROZPOCET
| VV |  | Součet |  | 35.97 | [12 empty] | VV | 2 | 4 | True | 1 | ROZPOCET
52 | M | 5922212r | trouba polymerbetonová přímá DN 2000 | m | 6.111 |  | 0 | r-položka |  | základní |  | 0 | 2.78 | 16.9886 | 0 | 0 | 8 | M | 2 |  |  |  | ROZPOCET |  |  |  | 0 | 0 | 0 | 0 | 0 | 1 | 0 | 4 | 1303467350
| VV |  | "trouba přímá"4,15+1,9 "m" |  | 6.05 | [12 empty] | VV | 2 | 2 | True | 1 | ROZPOCET
| VV |  | 6,05*1,01 'Přepočtené koeficientem množství |  | 6.111 | [12 empty] | VV | 2 | 2 | False | 1 | ROZPOCET
53 | M | 59222111r | trouba polymerbetonová zkrácená DN 2000 | ks | 1.01 |  | 0 | r-položka |  | základní |  | 0 | 2.085 | 2.1059 | 0 | 0 | 8 | M | 2 |  |  |  | ROZPOCET |  |  |  | 0 | 0 | 0 | 0 | 0 | 1 | 0 | 4 | 2056044168
| VV |  | "zkrácená trouba = 0,75 m = 1 ks" | [14 empty] | VV | 2 | 1 | True | 0 | ROZPOCET
| VV |  | 1 "ks" |  | 1 | [12 empty] | VV | 2 | 2 | True | 1 | ROZPOCET
| VV |  | 1*1,01 'Přepočtené koeficientem množství |  | 1.01 | [12 empty] | VV | 2 | 2 | False | 1 | ROZPOCET
54 | M | 5922213r | trouba polymerbetonová DN 2000 oblouk 67° | kus | 5 |  | 0 | r-položka |  | základní |  | 0 | 7.0612 | 35.306 | 0 | 0 | 8 | M | 2 |  |  |  | ROZPOCET |  |  |  | 0 | 0 | 0 | 0 | 0 | 1 | 0 | 4 | -2059829828
| VV |  | 5 "ks" |  | 5 | [12 empty] | VV | 2 | 2 | True | 1 | ROZPOCET
55 | M | 5922214r | trouba polymerbetonová DN 2000 oblouk 47° | kus | 4 |  | 0 | r-položka |  | základní |  | 0 | 7.0056 | 28.0224 | 0 | 0 | 8 | M | 2 |  |  |  | ROZPOCET |  |  |  | 0 | 0 | 0 | 0 | 0 | 1 | 0 | 4 | -101720357
| VV |  | 4 "ks" |  | 4 | [12 empty] | VV | 2 | 2 | True | 1 | ROZPOCET
56 | M | 5922215r | trouba polymerbetonová DN 2000 oblouk 40° | kus | 3 |  | 0 | r-položka |  | základní |  | 0 | 6.672 | 20.016 | 0 | 0 | 8 | M | 2 |  |  |  | ROZPOCET |  |  |  | 0 | 0 | 0 | 0 | 0 | 1 | 0 | 4 | -1715286667
| VV |  | 3 "ks" |  | 3 | [12 empty] | VV | 2 | 2 | True | 1 | ROZPOCET
57 | K | 812522193x | Montáž potrubí z trub betonových hrdlových v otevřeném výkopu ve sklonu do 20 % za napojení dvou dříků trub o stejném průměru (max. rozdíl 16 mm) pomocí pružné spojky (spojka zahrnuta v ceně) DN 2000 | kus | 1 |  | 0 | r-položka |  | základní |  | 0 | 0.019 | 0.019 | 0 | 0 | 4 | K | 2 |  |  |  | ROZPOCET |  |  |  | 0 | 0 | 0 | 0 | 0 | 1 | 0 | 4 | 440554556
58 | K | 820521113Ix5a | Úprava polymerbetonové trouby DN 2000mm | kus | 1 |  | 0 | r-položka |  | základní |  | 0 | 0 | 0 | 0 | 0 | 4 | K | 2 |  |  |  | ROZPOCET |  |  |  | 0 | 0 | 0 | 0 | 0 | 1 | 0 | 4 | 310061508
59 | K | 851521131xI | Montáž potrubí z trub litinových tlakových hrdlových v otevřeném výkopu s integrovaným těsněním DN 1400 | m | 114.8 |  | 0 | r-položka |  | základní |  | 0 | 0 | 0 | 0 | 0 | 4 | K | 2 |  |  |  | ROZPOCET |  |  |  | 0 | 0 | 0 | 0 | 0 | 1 | 0 | 4 | -2019603239
| VV | Dl_LT1400_m | 2*(13,3+22,2+21,9) |  | 114.8 | [12 empty] | VV | 2 | 2 | True | 1 | ROZPOCET
60 | M | 55253029XI2 | trouba vodovodní litinová hrdlová dl 8m DN 1400 vč. spojů, kolen a tvarovek na tlakovou zk. | m | 116.522 |  | 0 | r-položka |  | základní |  | 0 | 0.6 | 69.9132 | 0 | 0 | 8 | M | 2 |  |  |  | ROZPOCET |  |  |  | 0 | 0 | 0 | 0 | 0 | 1 | 0 | 4 | -1506954799
| VV |  | Dl_LT1400_m*1,015 |  | 116.522 | [12 empty] | VV | 2 | 2 | True | 1 | ROZPOCET
| FIG |  | Rozpad figury: Dl_LT1400_m | [15 empty] | 2
| FIG |  | 2*(13,3+22,2+21,9) |  | 114.8 | [13 empty] | 2
61 | K | 892522111 | Tlakové zkoušky vodou zabezpečení konců potrubí při tlakových zkouškách DN přes 900 | kus | 6 |  | 0 | CS ÚRS 2024 01 |  | základní |  | 0 | 1.3901 | 8.3404 | 0 | 0 | 4 | K | 2 |  |  |  | ROZPOCET |  |  |  | 0 | 0 | 0 | 0 | 0 | 1 | 0 | 4 | 1289319663
| Online PSC |  | https://podminky.urs.cz/item/CS_URS_2024_01/892522111 | [14 empty] | Online PSC | 2
| VV |  | "LT 1400" 2*2 |  | 4 | [12 empty] | VV | 2 | 2 | True | 0 | ROZPOCET
| VV |  | "ŽB 2000" 2 |  | 2 | [12 empty] | VV | 2 | 2 | True | 0 | ROZPOCET
| VV |  | Součet |  | 6 | [12 empty] | VV | 2 | 4 | True | 1 | ROZPOCET
62 | K | 892622121 | Tlakové zkoušky vzduchem těsnícími vaky ucpávkovými DN 2200 | úsek | 7 |  | 0 | CS ÚRS 2024 01 |  | základní |  | 0 | 0.00235 | 0.01645 | 0 | 0 | 4 | K | 2 |  |  |  | ROZPOCET |  |  |  | 0 | 0 | 0 | 0 | 0 | 1 | 0 | 4 | 27441654
| Online PSC |  | https://podminky.urs.cz/item/CS_URS_2024_01/892622121 | [14 empty] | Online PSC | 2
| VV |  | "Přesná specifikace: viz. projektová dokumentace" | [14 empty] | VV | 2 | 1 | True | 0 | ROZPOCET
| VV |  | "Shybka vodorovně"2 |  | 2 | [12 empty] | VV | 2 | 2 | True | 0 | ROZPOCET
| VV |  | "Shybka svisle"2 |  | 2 | [12 empty] | VV | 2 | 2 | True | 0 | ROZPOCET
| VV |  | "ŽB DN 2000"2 |  | 2 | [12 empty] | VV | 2 | 2 | True | 0 | ROZPOCET
| VV |  | "vše"1 |  | 1 | [12 empty] | VV | 2 | 2 | True | 0 | ROZPOCET
| VV |  | Součet |  | 7 | [12 empty] | VV | 2 | 4 | True | 1 | ROZPOCET
63 | K | 892622123 | Tlakové zkoušky vzduchem těsnícími vaky kuželovými DN 2200 | úsek | 7 |  | 0 | CS ÚRS 2024 01 |  | základní |  | 0 | 0.00084 | 0.00588 | 0 | 0 | 4 | K | 2 |  |  |  | ROZPOCET |  |  |  | 0 | 0 | 0 | 0 | 0 | 1 | 0 | 4 | 488199143
| Online PSC |  | https://podminky.urs.cz/item/CS_URS_2024_01/892622123 | [14 empty] | Online PSC | 2
| VV |  | "Přesná specifikace: viz. projektová dokumentace" | [14 empty] | VV | 2 | 1 | True | 0 | ROZPOCET
| VV |  | 7 |  | 7 | [12 empty] | VV | 2 | 2 | True | 1 | ROZPOCET
64 | K | 894102121 | Ostatní konstrukce na trubním vedení zděné stěny šachet z cihel z kyselinovzdorné kameniny na cementovou maltu MC 10, tloušťky 120 mm | m3 | 18.22 |  | 0 | CS ÚRS 2024 01 |  | základní |  | 0 | 2.555 | 46.5521 | 0 | 0 | 4 | K | 2 |  |  |  | ROZPOCET |  |  |  | 0 | 0 | 0 | 0 | 0 | 1 | 0 | 4 | 1419829540
| Online PSC |  | https://podminky.urs.cz/item/CS_URS_2024_01/894102121 | [14 empty] | Online PSC | 2
| VV |  | "Přesná specifikace: viz. projektová dokumentace" | [14 empty] | VV | 2 | 1 | True | 0 | ROZPOCET
| VV |  | "Výústní objekt"0 |  | 0 | [12 empty] | VV | 2 | 2 | True | 0 | ROZPOCET
| VV |  | "Výtoková shybková komora SH1" 7,7 |  | 7.7 | [12 empty] | VV | 2 | 2 | True | 0 | ROZPOCET
| VV |  | "Nátoková shybková komora SH2" 7,7 |  | 7.7 | [12 empty] | VV | 2 | 2 | True | 0 | ROZPOCET
| VV |  | "Sachta Š1" 2,82 |  | 2.82 | [12 empty] | VV | 2 | 2 | True | 0 | ROZPOCET
| VV |  | Součet |  | 18.22 | [12 empty] | VV | 2 | 4 | True | 1 | ROZPOCET
65 | K | 894105x | Dlažba šachet z cihel čedičových | m3 | 11.18 |  | 0 | r-položka |  | základní |  | 0 | 3.1983 | 35.7571 | 0 | 0 | 4 | K | 2 |  |  |  | ROZPOCET |  |  |  | 0 | 0 | 0 | 0 | 0 | 1 | 0 | 4 | 492747565
| VV |  | "Přesná specifikace: viz. projektová dokumentace" | [14 empty] | VV | 2 | 1 | True | 0 | ROZPOCET
| VV |  | "Výústní objekt"0 |  | 0 | [12 empty] | VV | 2 | 2 | True | 0 | ROZPOCET
| VV |  | "Výtoková shybková komora SH1" 4,48 |  | 4.48 | [12 empty] | VV | 2 | 2 | True | 0 | ROZPOCET
| VV |  | "Nátoková shybková komora SH2" 4,48 |  | 4.48 | [12 empty] | VV | 2 | 2 | True | 0 | ROZPOCET
| VV |  | "Sachta Š1" 2,22 |  | 2.22 | [12 empty] | VV | 2 | 2 | True | 0 | ROZPOCET
| VV |  | Součet |  | 11.18 | [12 empty] | VV | 2 | 4 | True | 1 | ROZPOCET
66 | K | 894302152 | Ostatní konstrukce na trubním vedení ze železobetonu stěny šachet tloušťky přes 200 mm z betonu se zvýšenými nároky na prostředí tř. C 25/30 | m3 | 144.54 |  | 0 | CS ÚRS 2024 01 |  | základní |  | 0 | 2.5019 | 361.6203 | 0 | 0 | 4 | K | 2 |  |  |  | ROZPOCET |  |  |  | 0 | 0 | 0 | 0 | 0 | 1 | 0 | 4 | 479022275
| Online PSC |  | https://podminky.urs.cz/item/CS_URS_2024_01/894302152 | [14 empty] | Online PSC | 2
| VV |  | "Přesná specifikace: viz. projektová dokumentace" | [14 empty] | VV | 2 | 1 | True | 0 | ROZPOCET
| VV |  | "Výústní objekt"27,66 |  | 27.66 | [12 empty] | VV | 2 | 2 | True | 0 | ROZPOCET
| VV |  | "Výtoková shybková komora SH1" 51,37 |  | 51.37 | [12 empty] | VV | 2 | 2 | True | 0 | ROZPOCET
| VV |  | "Nátoková shybková komora SH2" 56,18 |  | 56.18 | [12 empty] | VV | 2 | 2 | True | 0 | ROZPOCET
| VV |  | "Sachta Š1" 9,33 |  | 9.33 | [12 empty] | VV | 2 | 2 | True | 0 | ROZPOCET
| VV | ŽB_stěny_cel_m3 | Součet |  | 144.54 | [12 empty] | VV | 2 | 4 | True | 1 | ROZPOCET
67 | K | 894302252 | Ostatní konstrukce na trubním vedení ze železobetonu strop šachet vodovodních nebo kanalizačních z betonu se zvýšenými nároky na prostředí tř. C 25/30 | m3 | 88.12 |  | 0 | CS ÚRS 2024 01 |  | základní |  | 0 | 2.5019 | 220.4648 | 0 | 0 | 4 | K | 2 |  |  |  | ROZPOCET |  |  |  | 0 | 0 | 0 | 0 | 0 | 1 | 0 | 4 | -1284269740
| Online PSC |  | https://podminky.urs.cz/item/CS_URS_2024_01/894302252 | [14 empty] | Online PSC | 2
| VV |  | "Přesná specifikace: viz. projektová dokumentace strop + dno" | [14 empty] | VV | 2 | 1 | True | 0 | ROZPOCET
| VV |  | "Výústní objekt"0 |  | 0 | [12 empty] | VV | 2 | 2 | True | 0 | ROZPOCET
| VV |  | "Výtoková shybková komora SH1" 15,08+25,77 |  | 40.85 | [12 empty] | VV | 2 | 2 | True | 0 | ROZPOCET
| VV |  | "Nátoková shybková komora SH2" 15,08+25,77 |  | 40.85 | [12 empty] | VV | 2 | 2 | True | 0 | ROZPOCET
| VV |  | "Sachta Š1" 3,11+3,31 |  | 6.42 | [12 empty] | VV | 2 | 2 | True | 0 | ROZPOCET
| VV | ŽB_str_dno_cel_m3 | Součet |  | 88.12 | [12 empty] | VV | 2 | 4 | True | 1 | ROZPOCET
68 | K | 894411311 | Osazení betonových nebo železobetonových dílců pro šachty skruží rovných | kus | 6 |  | 0 | CS ÚRS 2024 01 |  | základní |  | 0 | 0.01019 | 0.06114 | 0 | 0 | 4 | K | 2 |  |  |  | ROZPOCET |  |  |  | 0 | 0 | 0 | 0 | 0 | 1 | 0 | 4 | -875437294
| Online PSC |  | https://podminky.urs.cz/item/CS_URS_2024_01/894411311 | [14 empty] | Online PSC | 2
| VV |  | 6 |  | 6 | [12 empty] | VV | 2 | 2 | True | 1 | ROZPOCET
69 | M | 59224404 | skruž betonové šachty DN 800 kanalizační 80x50x12cm | kus | 3 |  | 0 | CS ÚRS 2024 01 |  | základní |  | 0 | 0.42 | 1.26 | 0 | 0 | 8 | M | 2 |  |  |  | ROZPOCET |  |  |  | 0 | 0 | 0 | 0 | 0 | 1 | 0 | 4 | 1508717098
| VV |  | 2,97029702970297*1,01 'Přepočtené koeficientem množství |  | 3 | [12 empty] | VV | 2 | 2 | False | 1 | ROZPOCET
70 | M | 59224066 | skruž betonová DN 1000x250 PS 100x25x12cm | kus | 1 |  | 0 | CS ÚRS 2024 01 |  | základní |  | 0 | 0.262 | 0.262 | 0 | 0 | 8 | M | 2 |  |  |  | ROZPOCET |  |  |  | 0 | 0 | 0 | 0 | 0 | 1 | 0 | 4 | -246508505
71 | M | 59224400 | deska betonová zákrytová šachty DN 800 kanalizační 100/80x23cm | kus | 2 |  | 0 | CS ÚRS 2024 01 |  | základní |  | 0 | 0.62 | 1.24 | 0 | 0 | 8 | M | 2 |  |  |  | ROZPOCET |  |  |  | 0 | 0 | 0 | 0 | 0 | 1 | 0 | 4 | 1724352835
72 | K | 894412411 | Osazení betonových nebo železobetonových dílců pro šachty skruží přechodových | kus | 3 |  | 0 | CS ÚRS 2024 01 |  | základní |  | 0 | 0.01248 | 0.03744 | 0 | 0 | 4 | K | 2 |  |  |  | ROZPOCET |  |  |  | 0 | 0 | 0 | 0 | 0 | 1 | 0 | 4 | 950019158
| Online PSC |  | https://podminky.urs.cz/item/CS_URS_2024_01/894412411 | [14 empty] | Online PSC | 2
73 | M | 5922416812r | Konus TBR-Q 600/800x625/120 KPS | kus | 3 |  | 0 | r-položka |  | základní |  | 0 | 0.508 | 1.524 | 0 | 0 | 8 | M | 2 |  |  |  | ROZPOCET |  |  |  | 0 | 0 | 0 | 0 | 0 | 1 | 0 | 4 | 9889720
| VV |  | 2,97029702970297*1,01 'Přepočtené koeficientem množství |  | 3 | [12 empty] | VV | 2 | 2 | False | 1 | ROZPOCET
74 | K | 894601111 | Výztuž šachet z betonářské oceli 10 216 | t | 37.226 |  | 0 | CS ÚRS 2024 01 |  | základní |  | 0 | 1.0373 | 38.6153 | 0 | 0 | 4 | K | 2 |  |  |  | ROZPOCET |  |  |  | 0 | 0 | 0 | 0 | 0 | 1 | 0 | 4 | 1240281356
| Online PSC |  | https://podminky.urs.cz/item/CS_URS_2024_01/894601111 | [14 empty] | Online PSC | 2
| VV |  | "Přesná specifikace: viz. projektová dokumentace -160Kg/m3" | [14 empty] | VV | 2 | 1 | True | 0 | ROZPOCET
| VV |  | (ŽB_stěny_cel_m3+ŽB_str_dno_cel_m3)*0,16 |  | 37.226 | [12 empty] | VV | 2 | 2 | True | 1 | ROZPOCET
| FIG |  | Rozpad figury: ŽB_stěny_cel_m3 | [15 empty] | 2
| FIG |  | "Přesná specifikace: viz. projektová dokumentace" |  | 0 | [13 empty] | 2
| FIG |  | "Výústní objekt"27,66 |  | 27.66 | [13 empty] | 2
| FIG |  | "Výtoková shybková komora SH1" 51,37 |  | 51.37 | [13 empty] | 2
| FIG |  | "Nátoková shybková komora SH2" 56,18 |  | 56.18 | [13 empty] | 2
| FIG |  | "Sachta Š1" 9,33 |  | 9.33 | [13 empty] | 2
| FIG |  | Součet |  | 144.54 | [13 empty] | 2
| FIG |  | Rozpad figury: ŽB_str_dno_cel_m3 | [15 empty] | 2
| FIG |  | "Přesná specifikace: viz. projektová dokumentace strop + dno" |  | 0 | [13 empty] | 2
| FIG |  | "Výústní objekt"0 |  | 0 | [13 empty] | 2
| FIG |  | "Výtoková shybková komora SH1" 15,08+25,77 |  | 40.85 | [13 empty] | 2
| FIG |  | "Nátoková shybková komora SH2" 15,08+25,77 |  | 40.85 | [13 empty] | 2
| FIG |  | "Sachta Š1" 3,11+3,31 |  | 6.42 | [13 empty] | 2
| FIG |  | Součet |  | 88.12 | [13 empty] | 2
75 | K | 899104112 | Osazení poklopů litinových, ocelových nebo železobetonových včetně rámů pro třídu zatížení D400, E600 | kus | 5 |  | 0 | CS ÚRS 2024 01 |  | základní |  | 0 | 0.09 | 0.45 | 0 | 0 | 4 | K | 2 |  |  |  | ROZPOCET |  |  |  | 0 | 0 | 0 | 0 | 0 | 1 | 0 | 4 | 1747182878
| Online PSC |  | https://podminky.urs.cz/item/CS_URS_2024_01/899104112 | [14 empty] | Online PSC | 2
76 | M | 28661935 | poklop šachtový litinový DN 600 pro třídu zatížení D400 | kus | 5 |  | 0 | CS ÚRS 2024 01 |  | základní |  | 0 | 0.196 | 0.98 | 0 | 0 | 128 | M | 2 |  |  |  | ROZPOCET |  |  |  | 0 | 0 | 0 | 0 | 0 | 1 | 0 | 128 | 2114011347
77 | M | 55241430 | bednění ocelové k instalaci rámu s poklopem | kus | 2 |  | 0 | CS ÚRS 2024 01 |  | základní |  | 0 | 0.01 | 0.02 | 0 | 0 | 128 | M | 2 |  |  |  | ROZPOCET |  |  |  | 0 | 0 | 0 | 0 | 0 | 1 | 0 | 128 | 980743644
78 | K | 899501221 | Stupadla do šachet a drobných objektů ocelová s PE povlakem vidlicová pro přímé zabudování do hmoždinek | kus | 46 |  | 0 | CS ÚRS 2024 01 |  | základní |  | 0 | 0.00136 | 0.06256 | 0 | 0 | 4 | K | 2 |  |  |  | ROZPOCET |  |  |  | 0 | 0 | 0 | 0 | 0 | 1 | 0 | 4 | -1957341136
| Online PSC |  | https://podminky.urs.cz/item/CS_URS_2024_01/899501221 | [14 empty] | Online PSC | 2
| VV |  | "Přesná specifikace: viz. projektová dokumentace" | [14 empty] | VV | 2 | 1 | True | 0 | ROZPOCET
| VV |  | 9+16+21 |  | 46 | [12 empty] | VV | 2 | 2 | True | 0 | ROZPOCET
| VV |  | Součet |  | 46 | [12 empty] | VV | 2 | 4 | True | 1 | ROZPOCET
79 | K | 899503112 | Stupadla do šachet a drobných objektů ocelová s PE povlakem zapouštěcí - kapsová osazovaná do vynechaných otvorů | kus | 44 |  | 0 | CS ÚRS 2024 01 |  | základní |  | 0 | 0.01246 | 0.54824 | 0 | 0 | 4 | K | 2 |  |  |  | ROZPOCET |  |  |  | 0 | 0 | 0 | 0 | 0 | 1 | 0 | 4 | -1026109571
| Online PSC |  | https://podminky.urs.cz/item/CS_URS_2024_01/899503112 | [14 empty] | Online PSC | 2
| VV |  | "Přesná specifikace: viz. projektová dokumentace" | [14 empty] | VV | 2 | 1 | True | 0 | ROZPOCET
| VV |  | 4+20+20 |  | 44 | [12 empty] | VV | 2 | 2 | True | 0 | ROZPOCET
| VV |  | Součet |  | 44 | [12 empty] | VV | 2 | 4 | True | 1 | ROZPOCET
80 | K | 899633131 | Obetonování potrubí nebo zdiva stok betonem železovým v otevřeném výkopu bez zvláštních nároků na prostředí tř. C 12/15 | m3 | 302.316 |  | 0 | CS ÚRS 2024 01 |  | základní |  | 0 | 2.301 | 695.6352 | 0 | 0 | 4 | K | 2 |  |  |  | ROZPOCET |  |  |  | 0 | 0 | 0 | 0 | 0 | 1 | 0 | 4 | 1460856027
| Online PSC |  | https://podminky.urs.cz/item/CS_URS_2024_01/899633131 | [14 empty] | Online PSC | 2
| VV |  | "Přesná specifikace: viz. projektová dokumentace" | [14 empty] | VV | 2 | 1 | True | 0 | ROZPOCET
| VV |  | "výpočet sedlového betonu 2x LT DN 1400; výška 1,33m" | [14 empty] | VV | 2 | 1 | True | 0 | ROZPOCET
| VV |  | dl_LT1400_7_9m*7,9*1,39 |  | 231.589 | [12 empty] | VV | 2 | 2 | True | 0 | ROZPOCET
| VV |  | dl_LT1400_8_9m*8,9*1,39 |  | 150.926 | [12 empty] | VV | 2 | 2 | True | 0 | ROZPOCET
| VV | VK_Obet_B_LT1400_m3 | Mezisoučet |  | 382.515 | [12 empty] | VV | 2 | 3 | True | 0 | ROZPOCET
| VV |  | -VK_LT1400_obet_m3 " odpočet 3/4 plochy potrubí" |  | -80.199 | [12 empty] | VV | 2 | 2 | True | 0 | ROZPOCET
| VV |  | Součet |  | 302.316 | [12 empty] | VV | 2 | 4 | True | 1 | ROZPOCET
| FIG |  | Rozpad figury: dl_LT1400_7_9m | [15 empty] | 2
| FIG |  | "délka LT 1400 v jámě; š 7,9m"21,09 |  | 21.09 | [13 empty] | 2
| FIG |  | Rozpad figury: dl_LT1400_8_9m | [15 empty] | 2
| FIG |  | "délka LT 1400 v jámě; š 8,9m"12,2 |  | 12.2 | [13 empty] | 2
| FIG |  | Rozpad figury: VK_LT1400_obet_m3 | [15 empty] | 2
| FIG |  | VK_LT1400_m3/4*3 "3/4" |  | 80.199 | [13 empty] | 2
| FIG |  | Rozpad figury: VK_LT1400_m3 | [15 empty] | 2
| FIG |  | "Přesná specifikace: viz. projektová dokumentace" |  | 0 | [13 empty] | 2
| FIG |  | "Vytlačená kubatura potrubí 2xLT DN 1400" |  | 0 | [13 empty] | 2
| FIG |  | (1,43/2*1,43/2)*3,1415927*(dl_LT1400_7_9m+dl_LT1400_8_9m)*2 |  | 106.932 | [13 empty] | 2
81 | K | 899633241 | Obetonování potrubí nebo zdiva stok betonem železovým v otevřeném výkopu se zvýšenými nároky na prostředí tř. C 30/37 | m3 | 66.321 |  | 0 | CS ÚRS 2024 01 |  | základní |  | 0 | 2.5019 | 165.9265 | 0 | 0 | 4 | K | 2 |  |  |  | ROZPOCET |  |  |  | 0 | 0 | 0 | 0 | 0 | 1 | 0 | 4 | -1032109050
| Online PSC |  | https://podminky.urs.cz/item/CS_URS_2024_01/899633241 | [14 empty] | Online PSC | 2
| VV |  | "Přesná specifikace: viz. projektová dokumentace" | [14 empty] | VV | 2 | 1 | True | 0 | ROZPOCET
| VV |  | dl_ŽB2000_Asf_m*3,95 |  | 66.321 | [12 empty] | VV | 2 | 2 | True | 0 | ROZPOCET
| VV | B_Obet_ŽB2000_m3 | Součet |  | 66.321 | [12 empty] | VV | 2 | 4 | True | 1 | ROZPOCET
| FIG |  | Rozpad figury: dl_ŽB2000_Asf_m | [15 empty] | 2
| FIG |  | "délka ŽB2000 v asf"(102,91-86,12) |  | 16.79 | [13 empty] | 2
82 | K | 899658211 | Výztuž pro obetonování potrubí ze svařovaných sítí typu Kari | t | 1.441 |  | 0 | CS ÚRS 2024 01 |  | základní |  | 0 | 0.99735 | 1.4372 | 0 | 0 | 4 | K | 2 |  |  |  | ROZPOCET |  |  |  | 0 | 0 | 0 | 0 | 0 | 1 | 0 | 4 | 1677361068
| Online PSC |  | https://podminky.urs.cz/item/CS_URS_2024_01/899658211 | [14 empty] | Online PSC | 2
| VV |  | "Kari 150x150 (8mm); 6*2,4=14,4m2;75,84kg/ks; 5,27Kg/m2" | [14 empty] | VV | 2 | 1 | True | 0 | ROZPOCET
| VV |  | (dl_ŽB2000_Asf_m/2,4*1,35*2+0,111) "ks vč přesahů"*75,84 |  | 1440.941 | [12 empty] | VV | 2 | 2 | True | 0 | ROZPOCET
| VV | kari_obet_kg_celke_1 | Mezisoučet |  | 1440.941 | [12 empty] | VV | 2 | 3 | True | 0 | ROZPOCET
| VV |  | kari_obet_kg_celke_1/1000 |  | 1.441 | [12 empty] | VV | 2 | 2 | True | 1 | ROZPOCET
| FIG |  | Rozpad figury: dl_ŽB2000_Asf_m | [15 empty] | 2
| FIG |  | "délka ŽB2000 v asf"(102,91-86,12) |  | 16.79 | [13 empty] | 2
| FIG |  | Rozpad figury: kari_obet_kg_celke_1 | [15 empty] | 2
| FIG |  | "Kari 150x150 (8mm); 6*2,4=14,4m2;75,84kg/ks; 5,27Kg/m2" |  | 0 | [13 empty] | 2
| FIG |  | (dl_ŽB2000_Asf_m/2,4*1,35*2+0,111) "ks vč přesahů"*75,84 |  | 1440.941 | [13 empty] | 2
| FIG |  | Mezisoučet |  | 1440.941 | [13 empty] | 2
| D | 9 | Ostatní konstrukce a práce, bourání |  |  |  | 0 |  |  |  |  | 0 |  | 0.1275 |  | 1.0608 | 1 | D | 1 |  |  |  | ROZPOCET | [9 empty] | 0
83 | K | 977151118 | Jádrové vrty diamantovými korunkami do stavebních materiálů (železobetonu, betonu, cihel, obkladů, dlažeb, kamene) průměru přes 90 do 100 mm | m | 62.4 |  | 0 | CS ÚRS 2024 01 |  | základní |  | 0 | 0.00123 | 0.076752 | 0.017 | 1.0608 | 4 | K | 2 |  |  |  | ROZPOCET |  |  |  | 0 | 0 | 0 | 0 | 0 | 1 | 0 | 4 | -1531342977
| Online PSC |  | https://podminky.urs.cz/item/CS_URS_2024_01/977151118 | [14 empty] | Online PSC | 2
| VV |  | "rozvrtání plochy 3*6,5m; na kvádry po 0,5m; tl: 0,8m" 6*13*0,8 |  | 62.4 | [12 empty] | VV | 2 | 2 | True | 1 | ROZPOCET
84 | K | 977211113 | Řezání konstrukcí stěnovou pilou betonových nebo železobetonových průměru řezané výztuže do 16 mm hloubka řezu přes 350 do 420 mm | m | 175 |  | 0 | CS ÚRS 2024 01 |  | základní |  | 0 | 0.00029 | 0.05075 | 0 | 0 | 4 | K | 2 |  |  |  | ROZPOCET |  |  |  | 0 | 0 | 0 | 0 | 0 | 1 | 0 | 4 | 61786506
| Online PSC |  | https://podminky.urs.cz/item/CS_URS_2024_01/977211113 | [14 empty] | Online PSC | 2
| VV |  | "řezy z obou stran milánské stěny v cílové jámě" | [14 empty] | VV | 2 | 1 | True | 0 | ROZPOCET
| VV |  | (7*6,5+14*3)*2 |  | 175 | [12 empty] | VV | 2 | 2 | True | 1 | ROZPOCET
| D | 997 | Přesun sutě |  |  |  | 0 |  |  |  |  | 0 |  | 0 |  | 0 | 1 | D | 1 |  |  |  | ROZPOCET | [9 empty] | 0
85 | K | 997013862 | Poplatek za uložení stavebního odpadu na recyklační skládce (skládkovné) z armovaného betonu zatříděného do Katalogu odpadů pod kódem 17 01 01 | t | 82.56 |  | 0 | CS ÚRS 2024 01 |  | základní |  | 0 | 0 | 0 | 0 | 0 | 4 | K | 2 |  |  |  | ROZPOCET |  |  |  | 0 | 0 | 0 | 0 | 0 | 1 | 0 | 4 | -1786997959
| Online PSC |  | https://podminky.urs.cz/item/CS_URS_2024_01/997013862 | [14 empty] | Online PSC | 2
| VV |  | ŽB_kce_m3_puv*2,4 "kontaminovaný odpad" |  | 82.56 | [12 empty] | VV | 2 | 2 | True | 1 | ROZPOCET
| FIG |  | Rozpad figury: ŽB_kce_m3_puv | [15 empty] | 2
| FIG |  | -1*VK_ŽB_kce_puv_VO_m3 |  | 18.8 | [13 empty] | 2
| FIG |  | "prostup milánskou stěnou v cílové jámě protlaku vxšxtl" 3*6,5*0,8 |  | 15.6 | [13 empty] | 2
| FIG |  | Mezisoučet |  | 34.4 | [13 empty] | 2
| FIG |  | Rozpad figury: VK_ŽB_kce_puv_VO_m3 | [15 empty] | 2
| FIG |  | "vytlačená kubatura původních konstrukcí" |  | 0 | [13 empty] | 2
| FIG |  | "původní výústní objekt á 50% bet. nového VO" -1*(27,66+9,94)*0,5 |  | -18.8 | [13 empty] | 2
| D | 998 | Přesun hmot |  |  |  | 0 |  |  |  |  | 0 |  | 0 |  | 0 | 1 | D | 1 |  |  |  | ROZPOCET | [9 empty] | 0
86 | K | 998271201 | Přesun hmot pro kanalizace (stoky) hloubené zděné v otevřeném výkopu dopravní vzdálenost do 15 m | t | 9221.286 |  | 0 | CS ÚRS 2024 01 |  | základní |  | 0 | 0 | 0 | 0 | 0 | 4 | K | 2 |  |  |  | ROZPOCET |  |  |  | 0 | 0 | 0 | 0 | 0 | 1 | 0 | 4 | -433193799
| Online PSC |  | https://podminky.urs.cz/item/CS_URS_2024_01/998271201 | [14 empty] | Online PSC | 2
87 | K | 998271224 | Přesun hmot pro kanalizace (stoky) hloubené zděné Příplatek k cenám za zvětšený přesun přes vymezenou dopravní vzdálenost do 500 m | t | 4913.612 |  | 0 | CS ÚRS 2024 01 |  | základní |  | 0 | 0 | 0 | 0 | 0 | 4 | K | 2 |  |  |  | ROZPOCET |  |  |  | 0 | 0 | 0 | 0 | 0 | 1 | 0 | 4 | 11987602
| Online PSC |  | https://podminky.urs.cz/item/CS_URS_2024_01/998271224 | [14 empty] | Online PSC | 2
| VV |  | 9221,286-4109,268-198,406 |  | 4913.612 | [12 empty] | VV | 2 | 2 | True | 1 | ROZPOCET
| D | SKL | Skládkovné |  |  |  | 0 |  |  |  |  | 0 |  | 0 |  | 0 | 1 | D | 0 |  |  |  | ROZPOCET | [9 empty] | 0
88 | K | 171201231x | Poplatek za uložení stavebního odpadu na recyklační skládce (skládkovné) zeminy a kamení zatříděného do Katalogu odpadů pod kódem 17 05 04 | t | 7006.948 |  | 0 | CS ÚRS 2024 01 |  | základní |  | 0 | 0 | 0 | 0 | 0 | 4 | K | 1 |  |  |  | ROZPOCET |  |  |  | 0 | 0 | 0 | 0 | 0 | 1 | 0 | 4 | 1187390439
| Online PSC |  | https://podminky.urs.cz/item/CS_URS_2024_01/171201231x | [14 empty] | Online PSC | 1
| VV |  | výkopek_celkem_1*1,8 |  | 7006.948 | [12 empty] | VV | 1 | 2 | True | 0 | ROZPOCET
| VV |  | Součet |  | 7006.948 | [12 empty] | VV | 1 | 4 | True | 1 | ROZPOCET
| FIG |  | Rozpad figury: výkopek_celkem_1 | [15 empty] | 1
| FIG |  | "odměřeno ze situace D.3.2.2, hloubka výkopu dle PP D.1.4.01.1-2 - výkopek hrubá výměra" |  | 0 | [13 empty] | 1
| FIG |  | "stavební jáma VO" 55,5*1 |  | 55.5 | [13 empty] | 1
| FIG |  | "stavební jáma VO ŽB DN2000 šxdlxhl" 119,7*(3,35+0,75) |  | 490.77 | [13 empty] | 1
| FIG |  | "výtoková shybková komora šxdlxhl" 129,1*4,65 |  | 600.315 | [13 empty] | 1
| FIG |  | "cílová jáma protlaku šxdlxhl" 160,3*(6+0,65) |  | 1065.995 | [13 empty] | 1
| FIG |  | "startovací jáma protlaku šxdlxhl" 77,8*(4,68+0,65) |  | 414.674 | [13 empty] | 1
| FIG |  | "nátoková shybková komora šxdlxhl" 149,9*(4,7+0,65) |  | 801.965 | [13 empty] | 1
| FIG |  | "stavební jáma pro ŽB DN2000 šxdlxhl" (4,1+2*0,2)*(102,91-86,12)*(4,8+0,9) "dle řezu D.3.5" |  | 430.664 | [13 empty] | 1
| FIG |  | "stavební jáma pro Š1viz tabulka plochy a objemy ŽB kcí" 30,38*(4,79+1,05) |  | 177.419 | [13 empty] | 1
| FIG |  | "čerpací jímky na dně jámy" 7*1,0*1,0*1,0 |  | 7 | [13 empty] | 1
| FIG |  | "rýha pro drenáž" 0,7*0,7*(15,3+9,66+20,1+7,7+14,2+16,78+2,5) |  | 42.258 | [13 empty] | 1
| FIG |  | "vytlačená kubatura povrchů jednotlivě" |  | 0 | [13 empty] | 1
| FIG |  | "stavební jáma VO šxdlxhl"-1*( 10,3*15,3*(0,3*0,7) "kamenný zához á70%" + 10,3*15,3*(0,15*0,3) "panel cesta á30%") |  | -40.185 | [13 empty] | 1
| FIG |  | "výtoková shybková komora šxdlxhl" -1*9,9*9,66*(0,23*0,5) "lehká asf cesta á50%, zbytek zeleň" |  | -10.998 | [13 empty] | 1
| FIG |  | "cílová jáma protlaku šxdlxhl" -1*7,9*20,1*(0,2*0,2)"kamenná dlažba á20%" |  | -6.352 | [13 empty] | 1
| FIG |  | "startovací jáma protlaku šxdlxhl" -1*8,9*7,7*(0,2*0,7) "kamenná dlažba á 70%, zbytek zeleň" |  | -9.594 | [13 empty] | 1
| FIG |  | "nátoková shybková komora šxdlxhl" -1*9,9*14,2*(0,43*0,15) "asfalt silnice á 15%, zbytek zeleň" |  | -9.067 | [13 empty] | 1
| FIG |  | "stavební jáma pro ŽB DN2000 šxdlxhl" -1*(4,1+2*0,4)*(102,91-86,12)*0,43 "asfalt silnice 100%" |  | -35.377 | [13 empty] | 1
| FIG |  | "stavební jáma pro Š1viz tabulka ´plochy a objemy ŽB kcí´" -1*30,38*0,43 "asfalt silnice 100%" |  | -13.063 | [13 empty] | 1
| FIG |  | "vytlačená kubatura původních konstrukcí" |  | 0 | [13 empty] | 1
| FIG |  | "původní výústní objekt á 50% bet. nového VO" -1*(27,66+9,94)*0,5 |  | -18.8 | [13 empty] | 1
| FIG |  | "milánská stěna v cílové jámě" -1*8,15*4 |  | -32.6 | [13 empty] | 1
| FIG |  | "kabelovod v cílové jámě" -1*1,5*1,5*7,9 |  | -17.775 | [13 empty] | 1
| FIG |  | Součet |  | 3892.749 | [13 empty] | 1
| D | PSV | Práce a dodávky PSV |  |  |  | 0 |  |  |  |  | 0 |  | 2.8291 |  | 2.035 | 2 | D | 0 |  |  |  | ROZPOCET | [9 empty] | 0
| D | 711 | Izolace proti vodě, vlhkosti a plynům |  |  |  | 0 |  |  |  |  | 0 |  | 1.4216 |  | 0 | 2 | D | 1 |  |  |  | ROZPOCET | [9 empty] | 0
89 | K | 711111001 | Provedení izolace proti zemní vlhkosti natěradly a tmely za studena na ploše vodorovné V nátěrem penetračním | m2 | 188.83 |  | 0 | CS ÚRS 2024 01 |  | základní |  | 0 | 0 | 0 | 0 | 0 | 16 | K | 2 |  |  |  | ROZPOCET |  |  |  | 0 | 0 | 0 | 0 | 0 | 1 | 0 | 16 | 1256660697
| Online PSC |  | https://podminky.urs.cz/item/CS_URS_2024_01/711111001 | [14 empty] | Online PSC | 2
| VV |  | "SH1+SH2+Š1 po odpočtu otvorů vstupů" | [14 empty] | VV | 2 | 1 | True | 0 | ROZPOCET
| VV |  | "vnější" 50,25 "SH1" + 50,25 "SH2"+ 7,77 "Š1" |  | 108.27 | [12 empty] | VV | 2 | 2 | True | 0 | ROZPOCET
| VV |  | "vnitřní" 38,18 "SH1" + 38,18 "SH2"+ 4,2 "Š1" |  | 80.56 | [12 empty] | VV | 2 | 2 | True | 0 | ROZPOCET
| VV | izol_vodor_m2 | Součet |  | 188.83 | [12 empty] | VV | 2 | 4 | True | 1 | ROZPOCET
90 | K | 711111051 | Provedení izolace proti zemní vlhkosti natěradly a tmely za studena na ploše vodorovné V dvojnásobným nátěrem tekutou elastickou hydroizolací | m2 | 188.83 |  | 0 | CS ÚRS 2024 01 |  | základní |  | 0 | 0 | 0 | 0 | 0 | 16 | K | 2 |  |  |  | ROZPOCET |  |  |  | 0 | 0 | 0 | 0 | 0 | 1 | 0 | 16 | -106790698
| Online PSC |  | https://podminky.urs.cz/item/CS_URS_2024_01/711111051 | [14 empty] | Online PSC | 2
| VV |  | izol_vodor_m2 |  | 188.83 | [12 empty] | VV | 2 | 2 | True | 1 | ROZPOCET
| FIG |  | Rozpad figury: izol_vodor_m2 | [15 empty] | 2
| FIG |  | "SH1+SH2+Š1 po odpočtu otvorů vstupů" |  | 0 | [13 empty] | 2
| FIG |  | "vnější" 50,25 "SH1" + 50,25 "SH2"+ 7,77 "Š1" |  | 108.27 | [13 empty] | 2
| FIG |  | "vnitřní" 38,18 "SH1" + 38,18 "SH2"+ 4,2 "Š1" |  | 80.56 | [13 empty] | 2
| FIG |  | Součet |  | 188.83 | [13 empty] | 2
91 | K | 711112001 | Provedení izolace proti zemní vlhkosti natěradly a tmely za studena na ploše svislé S nátěrem penetračním | m2 | 270.7 |  | 0 | CS ÚRS 2024 01 |  | základní |  | 0 | 0 | 0 | 0 | 0 | 16 | K | 2 |  |  |  | ROZPOCET |  |  |  | 0 | 0 | 0 | 0 | 0 | 1 | 0 | 16 | -1810977145
| Online PSC |  | https://podminky.urs.cz/item/CS_URS_2024_01/711112001 | [14 empty] | Online PSC | 2
| VV |  | "SH1+SH2+Š1+VO" | [14 empty] | VV | 2 | 1 | True | 0 | ROZPOCET
| VV |  | "vnější" 104,22 "SH1" + 99,26 "SH2"+ 46,81 "Š1" + 20,41 "VO" |  | 270.7 | [12 empty] | VV | 2 | 2 | True | 0 | ROZPOCET
| VV | izol_svisle_m2 | Součet |  | 270.7 | [12 empty] | VV | 2 | 4 | True | 1 | ROZPOCET
92 | K | 711112051 | Provedení izolace proti zemní vlhkosti natěradly a tmely za studena na ploše svislé S dvojnásobným nátěrem tekutou elastickou hydroizolací | m2 | 270.7 |  | 0 | CS ÚRS 2024 01 |  | základní |  | 0 | 0 | 0 | 0 | 0 | 16 | K | 2 |  |  |  | ROZPOCET |  |  |  | 0 | 0 | 0 | 0 | 0 | 1 | 0 | 16 | 575204948
| Online PSC |  | https://podminky.urs.cz/item/CS_URS_2024_01/711112051 | [14 empty] | Online PSC | 2
| VV |  | izol_svisle_m2 |  | 270.7 | [12 empty] | VV | 2 | 2 | True | 1 | ROZPOCET
| FIG |  | Rozpad figury: izol_svisle_m2 | [15 empty] | 2
| FIG |  | "SH1+SH2+Š1+VO" |  | 0 | [13 empty] | 2
| FIG |  | "vnější" 104,22 "SH1" + 99,26 "SH2"+ 46,81 "Š1" + 20,41 "VO" |  | 270.7 | [13 empty] | 2
| FIG |  | Součet |  | 270.7 | [13 empty] | 2
93 | M | 11163150 | lak penetrační asfaltový | t | 0.138 |  | 0 | CS ÚRS 2024 01 |  | základní |  | 0 | 1 | 0.138 | 0 | 0 | 32 | M | 2 |  |  |  | ROZPOCET |  |  |  | 0 | 0 | 0 | 0 | 0 | 1 | 0 | 16 | 1955426602
| VV |  | "vydatnost 0,3kg/m2" | [14 empty] | VV | 2 | 1 | True | 0 | ROZPOCET
| VV |  | izol_vodor_m2*0,0003 |  | 0.057 | [12 empty] | VV | 2 | 2 | True | 0 | ROZPOCET
| VV |  | izol_svisle_m2*0,0003 |  | 0.081 | [12 empty] | VV | 2 | 2 | True | 0 | ROZPOCET
| VV |  | Součet |  | 0.138 | [12 empty] | VV | 2 | 4 | True | 1 | ROZPOCET
| FIG |  | Rozpad figury: izol_vodor_m2 | [15 empty] | 2
| FIG |  | "SH1+SH2+Š1 po odpočtu otvorů vstupů" |  | 0 | [13 empty] | 2
| FIG |  | "vnější" 50,25 "SH1" + 50,25 "SH2"+ 7,77 "Š1" |  | 108.27 | [13 empty] | 2
| FIG |  | "vnitřní" 38,18 "SH1" + 38,18 "SH2"+ 4,2 "Š1" |  | 80.56 | [13 empty] | 2
| FIG |  | Součet |  | 188.83 | [13 empty] | 2
| FIG |  | Rozpad figury: izol_svisle_m2 | [15 empty] | 2
| FIG |  | "SH1+SH2+Š1+VO" |  | 0 | [13 empty] | 2
| FIG |  | "vnější" 104,22 "SH1" + 99,26 "SH2"+ 46,81 "Š1" + 20,41 "VO" |  | 270.7 | [13 empty] | 2
| FIG |  | Součet |  | 270.7 | [13 empty] | 2
94 | M | 11163152 | lak hydroizolační asfaltový | t | 0.275 |  | 0 | CS ÚRS 2024 01 |  | základní |  | 0 | 1 | 0.275 | 0 | 0 | 32 | M | 2 |  |  |  | ROZPOCET |  |  |  | 0 | 0 | 0 | 0 | 0 | 1 | 0 | 16 | 429098102
| VV |  | "vydatnost 0,3kg/m2" | [14 empty] | VV | 2 | 1 | True | 0 | ROZPOCET
| VV |  | izol_vodor_m2*0,0003*2 |  | 0.113 | [12 empty] | VV | 2 | 2 | True | 0 | ROZPOCET
| VV |  | izol_svisle_m2*0,0003*2 |  | 0.162 | [12 empty] | VV | 2 | 2 | True | 0 | ROZPOCET
| VV |  | Součet |  | 0.275 | [12 empty] | VV | 2 | 4 | True | 1 | ROZPOCET
| FIG |  | Rozpad figury: izol_vodor_m2 | [15 empty] | 2
| FIG |  | "SH1+SH2+Š1 po odpočtu otvorů vstupů" |  | 0 | [13 empty] | 2
| FIG |  | "vnější" 50,25 "SH1" + 50,25 "SH2"+ 7,77 "Š1" |  | 108.27 | [13 empty] | 2
| FIG |  | "vnitřní" 38,18 "SH1" + 38,18 "SH2"+ 4,2 "Š1" |  | 80.56 | [13 empty] | 2
| FIG |  | Součet |  | 188.83 | [13 empty] | 2
| FIG |  | Rozpad figury: izol_svisle_m2 | [15 empty] | 2
| FIG |  | "SH1+SH2+Š1+VO" |  | 0 | [13 empty] | 2
| FIG |  | "vnější" 104,22 "SH1" + 99,26 "SH2"+ 46,81 "Š1" + 20,41 "VO" |  | 270.7 | [13 empty] | 2
| FIG |  | Součet |  | 270.7 | [13 empty] | 2
95 | K | 711159111 | Provedení izolace proti zemní vlhkosti bentonitovou rohoží doplňků bentonitovými těsnícími pásy pro dilatační a styčné spáry | m | 151.53 |  | 0 | CS ÚRS 2024 01 |  | základní |  | 0 | 0.00023 | 0.034852 | 0 | 0 | 16 | K | 2 |  |  |  | ROZPOCET |  |  |  | 0 | 0 | 0 | 0 | 0 | 1 | 0 | 16 | -203218266
| Online PSC |  | https://podminky.urs.cz/item/CS_URS_2024_01/711159111 | [14 empty] | Online PSC | 2
| VV |  | "Přesná specifikace: viz. projektová dokumentace strop + dno" | [14 empty] | VV | 2 | 1 | True | 0 | ROZPOCET
| VV |  | "Výústní objekt dno" 1,7+5,75+5,6 |  | 13.05 | [12 empty] | VV | 2 | 2 | True | 0 | ROZPOCET
| VV |  | "Výtoková shybková komora SH1" 7,3*2+7,06*2 "dno" + 7,3*2+7,06*2 "strop" |  | 57.44 | [12 empty] | VV | 2 | 2 | True | 0 | ROZPOCET
| VV |  | "Nátoková shybková komora SH2" 7,3*2+7,06*2 "dno" + 7,3*2+7,06*2 "strop" |  | 57.44 | [12 empty] | VV | 2 | 2 | True | 0 | ROZPOCET
| VV |  | "Sachta Š1" 3,6*2+2,3*2 "dno" + 3,6*2+2,3*2 "strop" |  | 23.6 | [12 empty] | VV | 2 | 2 | True | 0 | ROZPOCET
| VV | Dil_spár_celkem | Součet |  | 151.53 | [12 empty] | VV | 2 | 4 | True | 1 | ROZPOCET
96 | M | 56284674 | pásek bobtnavý bentonitový do pracovních spár betonových konstrukcí 20x15mm | m | 174.26 |  | 0 | CS ÚRS 2024 01 |  | základní |  | 0 | 0.00063 | 0.10978 | 0 | 0 | 32 | M | 2 |  |  |  | ROZPOCET |  |  |  | 0 | 0 | 0 | 0 | 0 | 1 | 0 | 16 | -1891401681
| VV |  | Dil_spár_celkem*1,15 |  | 174.26 | [12 empty] | VV | 2 | 2 | True | 1 | ROZPOCET
| FIG |  | Rozpad figury: Dil_spár_celkem | [15 empty] | 2
| FIG |  | "Přesná specifikace: viz. projektová dokumentace strop + dno" |  | 0 | [13 empty] | 2
| FIG |  | "Výústní objekt dno" 1,7+5,75+5,6 |  | 13.05 | [13 empty] | 2
| FIG |  | "Výtoková shybková komora SH1" 7,3*2+7,06*2 "dno" + 7,3*2+7,06*2 "strop" |  | 57.44 | [13 empty] | 2
| FIG |  | "Nátoková shybková komora SH2" 7,3*2+7,06*2 "dno" + 7,3*2+7,06*2 "strop" |  | 57.44 | [13 empty] | 2
| FIG |  | "Sachta Š1" 3,6*2+2,3*2 "dno" + 3,6*2+2,3*2 "strop" |  | 23.6 | [13 empty] | 2
| FIG |  | Součet |  | 151.53 | [13 empty] | 2
97 | M | 13321030 | tyč ocelová plochá jakost S235JR (11 375) 120x60mm | t | 0.864 |  | 0 | CS ÚRS 2024 01 |  | základní |  | 0 | 1 | 0.864 | 0 | 0 | 32 | M | 2 |  |  |  | ROZPOCET |  |  |  | 0 | 0 | 0 | 0 | 0 | 1 | 0 | 16 | 493818559
| VV |  | Dil_spár_celkem*0,0057 |  | 0.864 | [12 empty] | VV | 2 | 2 | True | 1 | ROZPOCET
| FIG |  | Rozpad figury: Dil_spár_celkem | [15 empty] | 2
| FIG |  | "Přesná specifikace: viz. projektová dokumentace strop + dno" |  | 0 | [13 empty] | 2
| FIG |  | "Výústní objekt dno" 1,7+5,75+5,6 |  | 13.05 | [13 empty] | 2
| FIG |  | "Výtoková shybková komora SH1" 7,3*2+7,06*2 "dno" + 7,3*2+7,06*2 "strop" |  | 57.44 | [13 empty] | 2
| FIG |  | "Nátoková shybková komora SH2" 7,3*2+7,06*2 "dno" + 7,3*2+7,06*2 "strop" |  | 57.44 | [13 empty] | 2
| FIG |  | "Sachta Š1" 3,6*2+2,3*2 "dno" + 3,6*2+2,3*2 "strop" |  | 23.6 | [13 empty] | 2
| FIG |  | Součet |  | 151.53 | [13 empty] | 2
98 | K | 998711101 | Přesun hmot pro izolace proti vodě, vlhkosti a plynům stanovený z hmotnosti přesunovaného materiálu vodorovná dopravní vzdálenost do 50 m základní v objektech výšky do 6 m | t | 1.422 |  | 0 | CS ÚRS 2024 01 |  | základní |  | 0 | 0 | 0 | 0 | 0 | 16 | K | 2 |  |  |  | ROZPOCET |  |  |  | 0 | 0 | 0 | 0 | 0 | 1 | 0 | 16 | -256534283
| Online PSC |  | https://podminky.urs.cz/item/CS_URS_2024_01/998711101 | [14 empty] | Online PSC | 2
99 | K | 998711199 | Přesun hmot pro izolace proti vodě, vlhkosti a plynům stanovený z hmotnosti přesunovaného materiálu vodorovná dopravní vzdálenost do 50 m Příplatek k cenám za zvětšený přesun přes vymezenou vodorovnou dopravní vzdálenost za každých dalších započatých 1000 m | t | 1.422 |  | 0 | CS ÚRS 2024 01 |  | základní |  | 0 | 0 | 0 | 0 | 0 | 16 | K | 2 |  |  |  | ROZPOCET |  |  |  | 0 | 0 | 0 | 0 | 0 | 1 | 0 | 16 | -1461571200
| Online PSC |  | https://podminky.urs.cz/item/CS_URS_2024_01/998711199 | [14 empty] | Online PSC | 2
| D | 767 | Konstrukce zámečnické |  |  |  | 0 |  |  |  |  | 0 |  | 1.3641 |  | 2.035 | 2 | D | 1 |  |  |  | ROZPOCET | [9 empty] | 0
100 | K | 767161126 | Montáž zábradlí rovného z trubek nebo tenkostěnných profilů na ocelovou konstrukci, hmotnosti 1 m zábradlí přes 20 do 30 kg | m | 73 |  | 0 | CS ÚRS 2024 01 |  | základní |  | 0 | 6e-05 | 0.00438 | 0 | 0 | 16 | K | 2 |  |  |  | ROZPOCET |  |  |  | 0 | 0 | 0 | 0 | 0 | 1 | 0 | 16 | -1724129249
| Online PSC |  | https://podminky.urs.cz/item/CS_URS_2024_01/767161126 | [14 empty] | Online PSC | 2
| VV |  | "Úsek DN 2000" (15+19)*2 |  | 68 | [12 empty] | VV | 2 | 2 | True | 0 | ROZPOCET
| VV |  | "čelo u Š1" 5 |  | 5 | [12 empty] | VV | 2 | 2 | True | 0 | ROZPOCET
| VV | délka_plotu | Mezisoučet |  | 73 | [12 empty] | VV | 2 | 3 | True | 1 | ROZPOCET
101 | M | 15945000 | pole plotové s Al tahokovem vč. povrchové úpravy | m2 | 182.5 |  | 0 | CS ÚRS 2024 01 |  | základní |  | 0 | 0.006 | 1.095 | 0 | 0 | 32 | M | 2 |  |  |  | ROZPOCET |  |  |  | 0 | 0 | 0 | 0 | 0 | 1 | 0 | 16 | -249134547
| VV |  | "Obratovost 3x - zohledněna v jednotkové ceně" | [14 empty] | VV | 2 | 1 | True | 0 | ROZPOCET
| VV |  | délka_plotu*2,5 |  | 182.5 | [12 empty] | VV | 2 | 2 | True | 1 | ROZPOCET
| FIG |  | Rozpad figury: délka_plotu | [15 empty] | 2
| FIG |  | "Úsek DN 2000" (15+19)*2 |  | 68 | [13 empty] | 2
| FIG |  | "čelo u Š1" 5 |  | 5 | [13 empty] | 2
| FIG |  | Mezisoučet |  | 73 | [13 empty] | 2
102 | K | 767161834 | Demontáž zábradlí k dalšímu použití rovného nerozebíratelný spoj hmotnosti 1 m zábradlí přes 20 kg | m | 73 |  | 0 | CS ÚRS 2024 01 |  | základní |  | 0 | 0 | 0 | 0.025 | 1.825 | 16 | K | 2 |  |  |  | ROZPOCET |  |  |  | 0 | 0 | 0 | 0 | 0 | 1 | 0 | 16 | 517954732
| Online PSC |  | https://podminky.urs.cz/item/CS_URS_2024_01/767161834 | [14 empty] | Online PSC | 2
| VV |  | délka_plotu |  | 73 | [12 empty] | VV | 2 | 2 | True | 1 | ROZPOCET
| FIG |  | Rozpad figury: délka_plotu | [15 empty] | 2
| FIG |  | "Úsek DN 2000" (15+19)*2 |  | 68 | [13 empty] | 2
| FIG |  | "čelo u Š1" 5 |  | 5 | [13 empty] | 2
| FIG |  | Mezisoučet |  | 73 | [13 empty] | 2
103 | K | 767662210 | Montáž mříží otvíravých | m2 | 20.826 |  | 0 | CS ÚRS 2024 01 |  | základní |  | 0 | 9e-05 | 0.0018743 | 0 | 0 | 16 | K | 2 |  |  |  | ROZPOCET |  |  |  | 0 | 0 | 0 | 0 | 0 | 1 | 0 | 16 | -952072461
| Online PSC |  | https://podminky.urs.cz/item/CS_URS_2024_01/767662210 | [14 empty] | Online PSC | 2
| VV | Mříže_m2 | 6,806*(1,56+1,5) |  | 20.826 | [12 empty] | VV | 2 | 2 | True | 1 | ROZPOCET
104 | M | 54912000 | mříž pro stavení otvory otvíravá | m2 | 20.826 |  | 0 | CS ÚRS 2024 01 |  | základní |  | 0 | 0.01 | 0.20826 | 0 | 0 | 32 | M | 2 |  |  |  | ROZPOCET |  |  |  | 0 | 0 | 0 | 0 | 0 | 1 | 0 | 16 | 77215566
| VV |  | Mříže_m2 |  | 20.826 | [12 empty] | VV | 2 | 2 | True | 1 | ROZPOCET
| FIG |  | Rozpad figury: Mříže_m2 | [15 empty] | 2
| FIG |  | 6,806*(1,56+1,5) |  | 20.826 | [13 empty] | 2
105 | K | 767995111 | Montáž ostatních atypických zámečnických konstrukcí hmotnosti do 5 kg | kg | 600 |  | 0 | CS ÚRS 2024 01 |  | základní |  | 0 | 7e-05 | 0.042 | 0 | 0 | 16 | K | 2 |  |  |  | ROZPOCET |  |  |  | 0 | 0 | 0 | 0 | 0 | 1 | 0 | 16 | 1866777790
| Online PSC |  | https://podminky.urs.cz/item/CS_URS_2024_01/767995111 | [14 empty] | Online PSC | 2
| VV |  | "Mříž na VO" 600 |  | 600 | [12 empty] | VV | 2 | 2 | True | 1 | ROZPOCET
106 | K | 767995113 | Montáž ostatních atypických zámečnických konstrukcí hmotnosti přes 10 do 20 kg | kg | 210 |  | 0 | CS ÚRS 2024 01 |  | základní |  | 0 | 6e-05 | 0.0126 | 0 | 0 | 16 | K | 2 |  |  |  | ROZPOCET |  |  |  | 0 | 0 | 0 | 0 | 0 | 1 | 0 | 16 | -1169917607
| Online PSC |  | https://podminky.urs.cz/item/CS_URS_2024_01/767995113 | [14 empty] | Online PSC | 2
| VV |  | "žebřík 7kg/m" | [14 empty] | VV | 2 | 1 | True | 0 | ROZPOCET
| VV |  | délka_žebř*7 |  | 210 | [12 empty] | VV | 2 | 2 | True | 1 | ROZPOCET
| FIG |  | Rozpad figury: délka_žebř | [15 empty] | 2
| FIG |  | "svislá délka - 5ks" |  | 0 | [13 empty] | 2
| FIG |  | 6*5 |  | 30 | [13 empty] | 2
107 | M | zebr_x | svislý ocelový žebřík do jámy | m | 30 |  | 0 | r-položka |  | základní |  | 0 | 0 | 0 | 0 | 0 | 32 | M | 2 |  |  |  | ROZPOCET |  |  |  | 0 | 0 | 0 | 0 | 0 | 1 | 0 | 16 | 1183635281
| VV |  | "svislá délka - 5ks" | [14 empty] | VV | 2 | 1 | True | 0 | ROZPOCET
| VV | délka_žebř | 6*5 |  | 30 | [12 empty] | VV | 2 | 2 | True | 1 | ROZPOCET
108 | K | 767996802 | Demontáž ostatních zámečnických konstrukcí rozebráním o hmotnosti jednotlivých dílů přes 50 do 100 kg | kg | 210 |  | 0 | CS ÚRS 2024 01 |  | základní |  | 0 | 0 | 0 | 0.001 | 0.21 | 16 | K | 2 |  |  |  | ROZPOCET |  |  |  | 0 | 0 | 0 | 0 | 0 | 1 | 0 | 16 | -125411582
| Online PSC |  | https://podminky.urs.cz/item/CS_URS_2024_01/767996802 | [14 empty] | Online PSC | 2
| VV |  | "žebřík 7kg/m" | [14 empty] | VV | 2 | 1 | True | 0 | ROZPOCET
| VV |  | délka_žebř*7 |  | 210 | [12 empty] | VV | 2 | 2 | True | 1 | ROZPOCET
| FIG |  | Rozpad figury: délka_žebř | [15 empty] | 2
| FIG |  | "svislá délka - 5ks" |  | 0 | [13 empty] | 2
| FIG |  | 6*5 |  | 30 | [13 empty] | 2
109 | K | 998767102 | Přesun hmot pro zámečnické konstrukce stanovený z hmotnosti přesunovaného materiálu vodorovná dopravní vzdálenost do 50 m základní v objektech výšky přes 6 do 12 m | t | 1.364 |  | 0 | CS ÚRS 2024 01 |  | základní |  | 0 | 0 | 0 | 0 | 0 | 16 | K | 2 |  |  |  | ROZPOCET |  |  |  | 0 | 0 | 0 | 0 | 0 | 1 | 0 | 16 | -1375935346
| Online PSC |  | https://podminky.urs.cz/item/CS_URS_2024_01/998767102 | [14 empty] | Online PSC | 2
| D | 783 | Dokončovací práce - nátěry |  |  |  | 0 |  |  |  |  | 0 |  | 0.043318 |  | 0 | 2 | D | 1 |  |  |  | ROZPOCET | [9 empty] | 0
110 | K | 783301303 | Příprava podkladu zámečnických konstrukcí před provedením nátěru odrezivění odrezovačem bezoplachovým | m2 | 83.304 |  | 0 | CS ÚRS 2024 01 |  | základní |  | 0 | 7e-05 | 0.0058313 | 0 | 0 | 16 | K | 2 |  |  |  | ROZPOCET |  |  |  | 0 | 0 | 0 | 0 | 0 | 1 | 0 | 16 | -111636022
| Online PSC |  | https://podminky.urs.cz/item/CS_URS_2024_01/783301303 | [14 empty] | Online PSC | 2
| VV |  | "plocha ze všech stran" Mříže_m2*4 |  | 83.304 | [12 empty] | VV | 2 | 2 | True | 1 | ROZPOCET
| FIG |  | Rozpad figury: Mříže_m2 | [15 empty] | 2
| FIG |  | 6,806*(1,56+1,5) |  | 20.826 | [13 empty] | 2
111 | K | 783301311 | Příprava podkladu zámečnických konstrukcí před provedením nátěru odmaštění odmašťovačem vodou ředitelným | m2 | 83.304 |  | 0 | CS ÚRS 2024 01 |  | základní |  | 0 | 8e-05 | 0.0066643 | 0 | 0 | 16 | K | 2 |  |  |  | ROZPOCET |  |  |  | 0 | 0 | 0 | 0 | 0 | 1 | 0 | 16 | 119908237
| Online PSC |  | https://podminky.urs.cz/item/CS_URS_2024_01/783301311 | [14 empty] | Online PSC | 2
| VV |  | "plocha ze všech stran" Mříže_m2*4 |  | 83.304 | [12 empty] | VV | 2 | 2 | True | 1 | ROZPOCET
| FIG |  | Rozpad figury: Mříže_m2 | [15 empty] | 2
| FIG |  | 6,806*(1,56+1,5) |  | 20.826 | [13 empty] | 2
112 | K | 783301401 | Příprava podkladu zámečnických konstrukcí před provedením nátěru ometení | m2 | 83.304 |  | 0 | CS ÚRS 2024 01 |  | základní |  | 0 | 0 | 0 | 0 | 0 | 16 | K | 2 |  |  |  | ROZPOCET |  |  |  | 0 | 0 | 0 | 0 | 0 | 1 | 0 | 16 | 524504878
| Online PSC |  | https://podminky.urs.cz/item/CS_URS_2024_01/783301401 | [14 empty] | Online PSC | 2
| VV |  | "plocha ze všech stran" Mříže_m2*4 |  | 83.304 | [12 empty] | VV | 2 | 2 | True | 1 | ROZPOCET
| FIG |  | Rozpad figury: Mříže_m2 | [15 empty] | 2
| FIG |  | 6,806*(1,56+1,5) |  | 20.826 | [13 empty] | 2
113 | K | 783334201 | Základní antikorozní nátěr zámečnických konstrukcí jednonásobný epoxidový | m2 | 83.304 |  | 0 | CS ÚRS 2024 01 |  | základní |  | 0 | 0.00014 | 0.011663 | 0 | 0 | 16 | K | 2 |  |  |  | ROZPOCET |  |  |  | 0 | 0 | 0 | 0 | 0 | 1 | 0 | 16 | 1997915577
| Online PSC |  | https://podminky.urs.cz/item/CS_URS_2024_01/783334201 | [14 empty] | Online PSC | 2
| VV |  | "plocha ze všech stran" Mříže_m2*4 |  | 83.304 | [12 empty] | VV | 2 | 2 | True | 1 | ROZPOCET
| FIG |  | Rozpad figury: Mříže_m2 | [15 empty] | 2
| FIG |  | 6,806*(1,56+1,5) |  | 20.826 | [13 empty] | 2
114 | K | 783337101 | Krycí nátěr (email) zámečnických konstrukcí jednonásobný epoxidový | m2 | 83.304 |  | 0 | CS ÚRS 2024 01 |  | základní |  | 0 | 0.00023 | 0.01916 | 0 | 0 | 16 | K | 2 |  |  |  | ROZPOCET |  |  |  | 0 | 0 | 0 | 0 | 0 | 1 | 0 | 16 | 1635762481
| Online PSC |  | https://podminky.urs.cz/item/CS_URS_2024_01/783337101 | [14 empty] | Online PSC | 2
| VV |  | "plocha ze všech stran" Mříže_m2*4 |  | 83.304 | [12 empty] | VV | 2 | 2 | True | 1 | ROZPOCET
| FIG |  | Rozpad figury: Mříže_m2 | [15 empty] | 2
| FIG |  | 6,806*(1,56+1,5) |  | 20.826 | [13 empty] | 2
| D | OST | Ostatní |  |  |  | 0 |  |  |  |  | 0 |  | 0 |  | 0 | 4 | D | 0 |  |  |  | ROZPOCET | [9 empty] | 0
115 | K | 03_Ix3 | Dotěsňování štětovnic v průběhu realizace I. části stavby | kmpl | 3 |  | 0 | r-položka |  | základní |  | 0 | 0 | 0 | 0 | 0 | 4 | K | 1 |  |  |  | ROZPOCET |  |  |  | 0 | 0 | 0 | 0 | 0 | 1 | 0 | 4 | 1416303296
| VV |  | "Kompletní údržba těsnění I části po dobu výstavby" 3 |  | 3 | [12 empty] | VV | 1 | 2 | True | 1 | ROZPOCET
116 | K | 03_Ix2 | Odřezání štětovnic v místech protlaků v pozici nade dnem vč. odsranění výřezu z bet. clony | kmpl | 4 |  | 0 | r-položka |  | základní |  | 0 | 0 | 0 | 0 | 0 | 4 | K | 1 |  |  |  | ROZPOCET |  |  |  | 0 | 0 | 0 | 0 | 0 | 1 | 0 | 4 | 1959840634
| VV |  | 4 |  | 4 | [12 empty] | VV | 1 | 2 | True | 1 | ROZPOCET
117 | K | 03_Ix1 | Dotěsnění meziprostoru mezi štětovnicemi a betonovou clonou injektáží po odstranění výřezu štětovnic | kmpl | 4 |  | 0 | r-položka |  | základní |  | 0 | 0 | 0 | 0 | 0 | 4 | K | 1 |  |  |  | ROZPOCET |  |  |  | 0 | 0 | 0 | 0 | 0 | 1 | 0 | 4 | -1506026870
| VV |  | 4 |  | 4 | [12 empty] | VV | 1 | 2 | True | 1 | ROZPOCET
118 | K | 03_Ix4 | Protlak OC 1720/16 vč. chráničky, příslušných dočasných konstrukcí a prací vč. likvidace rubaniny | m | 44 |  | 0 | r-položka |  | základní |  | 0 | 0 | 0 | 0 | 0 | 4 | K | 1 |  |  |  | ROZPOCET |  |  |  | 0 | 0 | 0 | 0 | 0 | 1 | 0 | 4 | -211320425
| VV |  | 2*22 |  | 44 | [12 empty] | VV | 1 | 2 | True | 1 | ROZPOCET
119 | K | 03_Ix5 | Nasunutí LTH sekce DN 1400 do OC 1720/16 chráničky, příslušných prací a mechanizace | m | 44 |  | 0 | r-položka |  | základní |  | 0 | 0 | 0 | 0 | 0 | 4 | K | 1 |  |  |  | ROZPOCET |  |  |  | 0 | 0 | 0 | 0 | 0 | 1 | 0 | 4 | 1556653056
| VV |  | 2*22 |  | 44 | [12 empty] | VV | 1 | 2 | True | 1 | ROZPOCET
120 | K | 05_Ix1a | Kalibrace kabelovodu před a po provedení prací v blízkosti | kmpl | 1 |  | 0 | r-položka |  | základní |  | 0 | 0 | 0 | 0 | 0 | 4 | K | 1 |  |  |  | ROZPOCET |  |  |  | 0 | 0 | 0 | 0 | 0 | 1 | 0 | 4 | 1187929402
| VV |  | 1 |  | 1 | [12 empty] | VV | 1 | 2 | True | 1 | ROZPOCET
121 | K | 05_Ix1 | Montáž hradící desky 1400x1500 | kmpl | 4 |  | 0 | r-položka |  | základní |  | 0 | 0 | 0 | 0 | 0 | 4 | K | 1 |  |  |  | ROZPOCET |  |  |  | 0 | 0 | 0 | 0 | 0 | 1 | 0 | 4 | 1876248050
| VV |  | 4 |  | 4 | [12 empty] | VV | 1 | 2 | True | 1 | ROZPOCET
122 | M | 05_Ix2 | Dodávka - Hradící desky 1400x1500 | kmpl | 4 |  | 0 | r-položka |  | základní |  | 0 | 0 | 0 | 0 | 0 | 8 | M | 1 |  |  |  | ROZPOCET |  |  |  | 0 | 0 | 0 | 0 | 0 | 1 | 0 | 4 | -936428259
| VV |  | 4 |  | 4 | [12 empty] | VV | 1 | 2 | True | 1 | ROZPOCET

## SO 03.2 - Uliční vpusti (...
[18 empty] | {f90ef7cf-f56d-4e97-9b3c-89d5be2a3900} | [5 empty] | délka_UV_m | 5,18 | 2
2
| KRYCÍ LIST SOUPISU PRACÍ | [7 empty] | v --- níže se nacházejí doplnkové a pomocné údaje k sestavám --- v | [8 empty] | False
Stavba:
#REF!
Objekt:
I - část (VO po Š1 vč. Š1, Shybka)
Soupis:
SO 03 - VO- Š1 vč. Š1
Úroveň 3:
SO 03.2 - Uliční vpusti (UV1 - ZP v rámci výkopu jámy pro úsek k Š1)
| KSO: |  |  |  |  | CC-CZ:
| Místo: |  | Praha 7 - Holešovice |  |  | Datum: | #REF!
| Zadavatel: |  |  |  |  | IČ: | 25656112
|  | Pražská vodohospodářská společnost a.s. |  |  |  | DIČ: | CZ25656112
| Účastník: |  |  |  |  | IČ: | #REF!
|  | #REF! |  |  |  | DIČ: | #REF!
| Projektant: |  |  |  |  | IČ: | 26475081
|  | Sweco a.s. |  |  |  | DIČ: | CZ26475081
| Zpracovatel: |  |  |  |  | IČ:
|  | Sweco a.s. |  |  |  | DIČ:
Poznámka:
Je-li v názvu položky v kontrolním rozpočtu nebo v soupisu prací uvedena v kolonce "Popis" obchodní značka jakéhokoliv materiálu, výrobku nebo technologie, má tento název pouze informativní charakter. Pro ocenění a následně pro realizaci je možné použít i jiný materiál, výrobek nebo technologii, se srovnatelnými nebo lepšími užitnými vlastnosti, které odpovídají požadavkům dokumentace.
| Cena bez DPH | [5 empty] | 0
|  |  | Základ daně |  |  | Sazba daně | Výše daně
| DPH | základní | 0 |  |  | 21% | 0
|  | snížená | 0 |  |  | 12% | 0
|  | zákl. přenesená | 0 |  |  | 21% | 0
|  | sníž. přenesená | 0 |  |  | 12% | 0
|  | nulová | 0 |  |  | 0% | 0
| Cena s DPH |  |  | v | CZK |  | 0
REKAPITULACE ČLENĚNÍ SOUPISU PRACÍ
Stavba:
#REF!
Objekt:
I - část (VO po Š1 vč. Š1, Shybka)
Soupis:
SO 03 - VO- Š1 vč. Š1
Úroveň 3:
SO 03.2 - Uliční vpusti (UV1 - ZP v rámci výkopu jámy pro úsek k Š1)
Místo: |  |  | Praha 7 - Holešovice |  |  | Datum: | #REF!
Zadavatel: |  |  | Pražská vodohospodářská společnost a.s. |  |  | Projektant: | Sweco a.s.
Účastník: |  |  | #REF! |  |  | Zpracovatel: | Sweco a.s.
Kód dílu - Popis | [6 empty] | Cena celkem [CZK]
Náklady stavby celkem | [6 empty] | 0 | [11 empty] | -1
| HSV - Práce a dodávky HSV | [5 empty] | 0
| 8 - Trubní vedení | [5 empty] | 0
| 998 - Přesun hmot | [5 empty] | 0
SOUPIS PRACÍ
Stavba:
#REF!
Objekt:
I - část (VO po Š1 vč. Š1, Shybka)
Soupis:
SO 03 - VO- Š1 vč. Š1
Úroveň 3:
SO 03.2 - Uliční vpusti (UV1 - ZP v rámci výkopu jámy pro úsek k Š1)
Místo: |  |  | Praha 7 - Holešovice |  |  | Datum: | #REF!
Zadavatel: |  |  | Pražská vodohospodářská společnost a.s. |  |  | Projektant: | Sweco a.s.
Účastník: |  |  | #REF! |  |  | Zpracovatel: | Sweco a.s.
PČ | Typ | Kód | Popis | MJ | Množství | J.cena [CZK] | Cena celkem [CZK] | Cenová soustava |  | DPH | J. Nh [h] | Nh celkem [h] | J. hmotnost [t] | Hmotnost celkem [t] | J. suť [t] | Suť Celkem [t]
Náklady soupisu celkem | [6 empty] | 0 |  |  |  |  | 0 |  | 2.5806 |  | 0 |  | D | -1 | [13 empty] | 0
| D | HSV | Práce a dodávky HSV |  |  |  | 0 |  |  |  |  | 0 |  | 2.5806 |  | 0 | 1 | D | 0 |  |  |  | ROZPOCET | [9 empty] | 0
| D | 8 | Trubní vedení |  |  |  | 0 |  |  |  |  | 0 |  | 2.5806 |  | 0 | 1 | D | 1 |  |  |  | ROZPOCET | [9 empty] | 0
1 | K | 831352121 | Montáž potrubí z trub kameninových hrdlových s integrovaným těsněním v otevřeném výkopu ve sklonu do 20 % DN 200 | m | 5.18 |  | 0 | CS ÚRS 2024 01 |  | základní |  | 0 | 4e-05 | 0.0002072 | 0 | 0 | 4 | K | 2 |  |  |  | ROZPOCET |  |  |  | 0 | 0 | 0 | 0 | 0 | 1 | 0 | 4 | 349070966
| Online PSC |  | https://podminky.urs.cz/item/CS_URS_2024_01/831352121 | [14 empty] | Online PSC | 2
| VV | délka_UV_m | 1,5+3,68 "svisle+vodorovně" |  | 5.18 | [12 empty] | VV | 2 | 2 | True | 1 | ROZPOCET
2 | M | 59710704 | trouba kameninová glazovaná DN 200 dl 2,50m spojovací systém C Třída 240 | m | 5.075 |  | 0 | CS ÚRS 2024 01 |  | základní |  | 0 | 0.043 | 0.21823 | 0 | 0 | 8 | M | 2 |  |  |  | ROZPOCET |  |  |  | 0 | 0 | 0 | 0 | 0 | 1 | 0 | 4 | 1068698880
| VV |  | (délka_UV_m/2,5-0,072)*2,5 |  | 5 | [12 empty] | VV | 2 | 2 | True | 1 | ROZPOCET
| FIG |  | Rozpad figury: délka_UV_m | [15 empty] | 2
| FIG |  | 1,5+3,68 "svisle+vodorovně" |  | 5.18 | [13 empty] | 2
| VV |  | 5*1,015 'Přepočtené koeficientem množství |  | 5.075 | [12 empty] | VV | 2 | 2 | False | 1 | ROZPOCET
3 | K | 837352221 | Montáž kameninových tvarovek na potrubí z trub kameninových v otevřeném výkopu s integrovaným těsněním jednoosých DN 200 | kus | 4 |  | 0 | CS ÚRS 2024 01 |  | základní |  | 0 | 7e-05 | 0.00028 | 0 | 0 | 4 | K | 2 |  |  |  | ROZPOCET |  |  |  | 0 | 0 | 0 | 0 | 0 | 1 | 0 | 4 | 1522609979
| Online PSC |  | https://podminky.urs.cz/item/CS_URS_2024_01/837352221 | [14 empty] | Online PSC | 2
4 | M | 59710987 | koleno kameninové glazované DN 200 45° spojovací systém F tř. 240 | kus | 4.06 |  | 0 | CS ÚRS 2024 01 |  | základní |  | 0 | 0.022 | 0.08932 | 0 | 0 | 8 | M | 2 |  |  |  | ROZPOCET |  |  |  | 0 | 0 | 0 | 0 | 0 | 1 | 0 | 4 | -249538724
| VV |  | 4*1,015 'Přepočtené koeficientem množství |  | 4.06 | [12 empty] | VV | 2 | 2 | False | 1 | ROZPOCET
5 | K | 837355121 | Výsek a montáž kameninové odbočné tvarovky na kameninovém potrubí DN 200 | kus | 1 |  | 0 | CS ÚRS 2024 01 |  | základní |  | 0 | 1.1218 | 1.1218 | 0 | 0 | 4 | K | 2 |  |  |  | ROZPOCET |  |  |  | 0 | 0 | 0 | 0 | 0 | 1 | 0 | 4 | -1151062395
| Online PSC |  | https://podminky.urs.cz/item/CS_URS_2024_01/837355121 | [14 empty] | Online PSC | 2
6 | K | 895941341 | Osazení vpusti uliční z betonových dílců DN 500 dno s výtokem | kus | 1 |  | 0 | CS ÚRS 2024 01 |  | základní |  | 0 | 0.12526 | 0.12526 | 0 | 0 | 4 | K | 2 |  |  |  | ROZPOCET |  |  |  | 0 | 0 | 0 | 0 | 0 | 1 | 0 | 4 | -1277639180
| Online PSC |  | https://podminky.urs.cz/item/CS_URS_2024_01/895941341 | [14 empty] | Online PSC | 2
7 | M | 59224479 | vpusť uliční DN 500 kaliště s odtokem 2x200mm PV 500/245x65mm | kus | 1 |  | 0 | CS ÚRS 2024 01 |  | základní |  | 0 | 0.167 | 0.167 | 0 | 0 | 8 | M | 2 |  |  |  | ROZPOCET |  |  |  | 0 | 0 | 0 | 0 | 0 | 1 | 0 | 4 | -1703616143
8 | K | 895941351 | Osazení vpusti uliční z betonových dílců DN 500 skruž horní pro čtvercovou vtokovou mříž | kus | 1 |  | 0 | CS ÚRS 2024 01 |  | základní |  | 0 | 0.03076 | 0.03076 | 0 | 0 | 4 | K | 2 |  |  |  | ROZPOCET |  |  |  | 0 | 0 | 0 | 0 | 0 | 1 | 0 | 4 | 1476168761
| Online PSC |  | https://podminky.urs.cz/item/CS_URS_2024_01/895941351 | [14 empty] | Online PSC | 2
9 | M | 59224465 | vpusť uliční DN 500 skruž průběžná 500/590x65mm betonová s odtokem 200mm PVC | kus | 1 |  | 0 | CS ÚRS 2024 01 |  | základní |  | 0 | 0.17 | 0.17 | 0 | 0 | 8 | M | 2 |  |  |  | ROZPOCET |  |  |  | 0 | 0 | 0 | 0 | 0 | 1 | 0 | 4 | 859826754
10 | K | 895941362 | Osazení vpusti uliční z betonových dílců DN 500 skruž středová 590 mm | kus | 1 |  | 0 | CS ÚRS 2024 01 |  | základní |  | 0 | 0.03076 | 0.03076 | 0 | 0 | 4 | K | 2 |  |  |  | ROZPOCET |  |  |  | 0 | 0 | 0 | 0 | 0 | 1 | 0 | 4 | -1550974472
| Online PSC |  | https://podminky.urs.cz/item/CS_URS_2024_01/895941362 | [14 empty] | Online PSC | 2
11 | M | 59224467 | vpusť uliční DN 500 skruž průběžná 500/590x65mm betonová se zápachovou uzávěrkou 150mm PVC | kus | 1 |  | 0 | CS ÚRS 2024 01 |  | základní |  | 0 | 0.35 | 0.35 | 0 | 0 | 8 | M | 2 |  |  |  | ROZPOCET |  |  |  | 0 | 0 | 0 | 0 | 0 | 1 | 0 | 4 | 775134119
12 | K | 899204112 | Osazení mříží litinových včetně rámů a košů na bahno pro třídu zatížení D400, E600 | kus | 1 |  | 0 | CS ÚRS 2024 01 |  | základní |  | 0 | 0.21734 | 0.21734 | 0 | 0 | 4 | K | 2 |  |  |  | ROZPOCET |  |  |  | 0 | 0 | 0 | 0 | 0 | 1 | 0 | 4 | -959139816
| Online PSC |  | https://podminky.urs.cz/item/CS_URS_2024_01/899204112 | [14 empty] | Online PSC | 2
13 | M | 55242328 | mříž D 400 - plochá, 600x600 4-stranný rám | kus | 1 |  | 0 | CS ÚRS 2024 01 |  | základní |  | 0 | 0.0524 | 0.0524 | 0 | 0 | 8 | M | 2 |  |  |  | ROZPOCET |  |  |  | 0 | 0 | 0 | 0 | 0 | 1 | 0 | 4 | -2041979655
14 | M | 55241001 | koš kalový pod kruhovou mříž - těžký | kus | 1 |  | 0 | CS ÚRS 2024 01 |  | základní |  | 0 | 0.0072 | 0.0072 | 0 | 0 | 8 | M | 2 |  |  |  | ROZPOCET |  |  |  | 0 | 0 | 0 | 0 | 0 | 1 | 0 | 4 | 932273462
15 | K | 899633241 | Obetonování potrubí nebo zdiva stok betonem železovým v otevřeném výkopu se zvýšenými nároky na prostředí tř. C 30/37 | m3 | 3.204 |  | 0 | CS ÚRS 2024 01 |  | základní |  | 0 | 0 | 0 | 0 | 0 | 4 | K | 2 |  |  |  | ROZPOCET |  |  |  | 0 | 0 | 0 | 0 | 0 | 1 | 0 | 4 | 340086163
| Online PSC |  | https://podminky.urs.cz/item/CS_URS_2024_01/899633241 | [14 empty] | Online PSC | 2
| VV |  | "Přesná specifikace: viz. projektová dokumentace" | [14 empty] | VV | 2 | 1 | True | 0 | ROZPOCET
| VV | Obetonování | 1,3*0,5*délka_UV_m |  | 3.367 | [12 empty] | VV | 2 | 2 | True | 0 | ROZPOCET
| VV |  | "VK potrubí" 3,1415927*0,1*0,1*délka_UV_m*-1 |  | -0.163 | [12 empty] | VV | 2 | 2 | True | 0 | ROZPOCET
| VV | Obet_stok_celkem | Součet |  | 3.204 | [12 empty] | VV | 2 | 4 | True | 1 | ROZPOCET
| FIG |  | Rozpad figury: délka_UV_m | [15 empty] | 2
| FIG |  | 1,5+3,68 "svisle+vodorovně" |  | 5.18 | [13 empty] | 2
| D | 998 | Přesun hmot |  |  |  | 0 |  |  |  |  | 0 |  | 0 |  | 0 | 1 | D | 1 |  |  |  | ROZPOCET | [9 empty] | 0
16 | K | 998271201 | Přesun hmot pro kanalizace (stoky) hloubené zděné v otevřeném výkopu dopravní vzdálenost do 15 m | t | 2.581 |  | 0 | CS ÚRS 2024 01 |  | základní |  | 0 | 0 | 0 | 0 | 0 | 4 | K | 2 |  |  |  | ROZPOCET |  |  |  | 0 | 0 | 0 | 0 | 0 | 1 | 0 | 4 | -737735658
| Online PSC |  | https://podminky.urs.cz/item/CS_URS_2024_01/998271201 | [14 empty] | Online PSC | 2
17 | K | 998271224 | Přesun hmot pro kanalizace (stoky) hloubené zděné Příplatek k cenám za zvětšený přesun přes vymezenou dopravní vzdálenost do 500 m | t | 2.581 |  | 0 | CS ÚRS 2024 01 |  | základní |  | 0 | 0 | 0 | 0 | 0 | 4 | K | 2 |  |  |  | ROZPOCET |  |  |  | 0 | 0 | 0 | 0 | 0 | 1 | 0 | 4 | 1352142095
| Online PSC |  | https://podminky.urs.cz/item/CS_URS_2024_01/998271224 | [14 empty] | Online PSC | 2

## SO 08.4 - Provizorní obto...
[18 empty] | {b3cd8168-2cf5-4f86-838b-b67203256d6f} | [5 empty] | Bet_deska_m3 | 9,11 | 2
[18 empty] | 2 | [5 empty] | manipulace_depo | 245,882 | 2
| KRYCÍ LIST SOUPISU PRACÍ | [7 empty] | v --- níže se nacházejí doplnkové a pomocné údaje k sestavám --- v | [8 empty] | False | [5 empty] | Obsyp | 94,376 | 2
[24 empty] | ŠD_lože_celkem | 9,11 | 2
| Stavba: | [22 empty] | VK_komun_B500_m3 | 7,413 | 2
|  | #REF! | [21 empty] | VK_komun_ŽB1200_m3 | 32,346 | 2
| Objekt: | [22 empty] | Výkopek_celkem | 242,086 | 2
|  | I - část (VO po Š1 vč. Š1, Shybka) | [21 empty] | Výrub_B500_m3 | 21,848 | 2
| Soupis: | [22 empty] | Výrub_ŽB1200_m3 | 259,997 | 2
|  | SO 08 - Provizoria (obtok stáv. VO a provizorní výpusť DK) | [21 empty] | Zásyp | 142,396 | 2
Úroveň 3:
SO 08.4 - Provizorní obtok ST VO a provizorní výpusť dešť kanalizace a definitivní propoj DN 1200 do nového VO
| KSO: |  |  |  |  | CC-CZ:
| Místo: |  | Praha 7 - Holešovice |  |  | Datum: | #REF!
| Zadavatel: |  |  |  |  | IČ: | 25656112
|  | Pražská vodohospodářská společnost a.s. |  |  |  | DIČ: | CZ25656112
| Účastník: |  |  |  |  | IČ: | #REF!
|  | #REF! |  |  |  | DIČ: | #REF!
| Projektant: |  |  |  |  | IČ: | 26475081
|  | Sweco a.s. |  |  |  | DIČ: | CZ26475081
| Zpracovatel: |  |  |  |  | IČ:
|  | Sweco a.s. |  |  |  | DIČ:
Poznámka:
Je-li v názvu položky v kontrolním rozpočtu nebo v soupisu prací uvedena v kolonce "Popis" obchodní značka jakéhokoliv materiálu, výrobku nebo technologie, má tento název pouze informativní charakter. Pro ocenění a následně pro realizaci je možné použít i jiný materiál, výrobek nebo technologii, se srovnatelnými nebo lepšími užitnými vlastnosti, které odpovídají požadavkům dokumentace.
| Cena bez DPH | [5 empty] | 0
|  |  | Základ daně |  |  | Sazba daně | Výše daně
| DPH | základní | 0 |  |  | 21% | 0
|  | snížená | 0 |  |  | 12% | 0
|  | zákl. přenesená | 0 |  |  | 21% | 0
|  | sníž. přenesená | 0 |  |  | 12% | 0
|  | nulová | 0 |  |  | 0% | 0
| Cena s DPH |  |  | v | CZK |  | 0
REKAPITULACE ČLENĚNÍ SOUPISU PRACÍ
Stavba:
#REF!
Objekt:
I - část (VO po Š1 vč. Š1, Shybka)
Soupis:
SO 08 - Provizoria (obtok stáv. VO a provizorní výpusť DK)
Úroveň 3:
SO 08.4 - Provizorní obtok ST VO a provizorní výpusť dešť kanalizace a definitivní propoj DN 1200 do nového VO
Místo: |  |  | Praha 7 - Holešovice |  |  | Datum: | #REF!
Zadavatel: |  |  | Pražská vodohospodářská společnost a.s. |  |  | Projektant: | Sweco a.s.
Účastník: |  |  | #REF! |  |  | Zpracovatel: | Sweco a.s.
Kód dílu - Popis | [6 empty] | Cena celkem [CZK]
Náklady stavby celkem | [6 empty] | 0 | [11 empty] | -1
| HSV - Práce a dodávky HSV | [5 empty] | 0
| 1 - Zemní práce | [5 empty] | 0
| 2 - Zakládání | [5 empty] | 0
| 4 - Vodorovné konstrukce | [5 empty] | 0
| 8 - Trubní vedení | [5 empty] | 0
| 9 - Ostatní konstrukce a práce, bourání | [5 empty] | 0
| 998 - Přesun hmot | [5 empty] | 0
| PSV - Práce a dodávky PSV | [5 empty] | 0
| SKL - Skládkovné | [5 empty] | 0
| OST - Ostatní | [5 empty] | 0
SOUPIS PRACÍ
Stavba:
#REF!
Objekt:
I - část (VO po Š1 vč. Š1, Shybka)
Soupis:
SO 08 - Provizoria (obtok stáv. VO a provizorní výpusť DK)
Úroveň 3:
SO 08.4 - Provizorní obtok ST VO a provizorní výpusť dešť kanalizace a definitivní propoj DN 1200 do nového VO
Místo: |  |  | Praha 7 - Holešovice |  |  | Datum: | #REF!
Zadavatel: |  |  | Pražská vodohospodářská společnost a.s. |  |  | Projektant: | Sweco a.s.
Účastník: |  |  | #REF! |  |  | Zpracovatel: | Sweco a.s.
PČ | Typ | Kód | Popis | MJ | Množství | J.cena [CZK] | Cena celkem [CZK] | Cenová soustava |  | DPH | J. Nh [h] | Nh celkem [h] | J. hmotnost [t] | Hmotnost celkem [t] | J. suť [t] | Suť Celkem [t]
Náklady soupisu celkem | [6 empty] | 0 |  |  |  |  | 0 |  | 67.0501 |  | 0 |  | D | -1 | [13 empty] | 0
| D | HSV | Práce a dodávky HSV |  |  |  | 0 |  |  |  |  | 0 |  | 67.0501 |  | 0 | 1 | D | 0 |  |  |  | ROZPOCET | [9 empty] | 0
| D | 1 | Zemní práce |  |  |  | 0 |  |  |  |  | 0 |  | 0.12059 |  | 0 | 1 | D | 1 |  |  |  | ROZPOCET | [9 empty] | 0
1 | K | 131113712 | Hloubení zapažených jam ručně s urovnáním dna do předepsaného profilu a spádu v hornině třídy těžitelnosti I skupiny 1 a 2 nesoudržných | m3 | 2.421 |  | 0 | CS ÚRS 2024 01 |  | základní |  | 0 | 0 | 0 | 0 | 0 | 4 | K | 2 |  |  |  | ROZPOCET |  |  |  | 0 | 0 | 0 | 0 | 0 | 1 | 0 | 4 | 330049506
| Online PSC |  | https://podminky.urs.cz/item/CS_URS_2024_01/131113712 | [14 empty] | Online PSC | 2
| VV |  | "Předpokládaná těžiteplnost: 2.tř. - 10%, 3.tř. - 20%, 4.tř. - 70%" | [14 empty] | VV | 2 | 1 | True | 0 | ROZPOCET
| VV |  | "Předpoklad 10% výkopu bude prováděno ručně a 90% strojně" | [14 empty] | VV | 2 | 1 | True | 0 | ROZPOCET
| VV |  | Výkopek_celkem*0,1*0,10 |  | 2.421 | [12 empty] | VV | 2 | 2 | True | 0 | ROZPOCET
| VV | Výk_2_ruč_celk | Součet |  | 2.421 | [12 empty] | VV | 2 | 4 | True | 1 | ROZPOCET
| FIG |  | Rozpad figury: Výkopek_celkem | [15 empty] | 2
| FIG |  | Výrub_ŽB1200_m3+Výrub_B500_m3-VK_komun_ŽB1200_m3-VK_komun_B500_m3 |  | 242.086 | [13 empty] | 2
| FIG |  | Rozpad figury: Výrub_ŽB1200_m3 | [15 empty] | 2
| FIG |  | "Výkop stok s dimenzí ŽB DN 1200 a bet DN 500" |  | 0 | [13 empty] | 2
| FIG |  | "ŽB DN 1200: cca 30% asfaltová plocha tl. 430 mm; 30% zeleň tl. 200 mm; 15% bet panely tl. 430 mm a 25% kamenný zához tl. 700 mm" |  | 0 | [13 empty] | 2
| FIG |  | 19,62*2,8*(3,055+0,2) "ŽB DN 1200" |  | 178.817 | [13 empty] | 2
| FIG |  | 7,34*2,8*(3,5+0,25+0,1+0,1) "ŽB 1200 nový propoj do nového VO" |  | 81.18 | [13 empty] | 2
| FIG |  | Mezisoučet |  | 259.997 | [13 empty] | 2
| FIG |  | Rozpad figury: Výrub_B500_m3 | [15 empty] | 2
| FIG |  | "B DN 500: cca 85% bet panely tl. 430 mm a 15% kamenný zához tl. 700 mm" |  | 0 | [13 empty] | 2
| FIG |  | 9,18*1,7*1,4 "B DN 500" |  | 21.848 | [13 empty] | 2
| FIG |  | Mezisoučet |  | 21.848 | [13 empty] | 2
| FIG |  | Rozpad figury: VK_komun_ŽB1200_m3 | [15 empty] | 2
| FIG |  | (19,62+7,34)*0,3*2,8*0,43 "asf komun" |  | 9.738 | [13 empty] | 2
| FIG |  | (19,62+7,34)*0,3*2,8*0,2 "zeleň" |  | 4.529 | [13 empty] | 2
| FIG |  | (19,62+7,34)*0,15*2,8*0,43 "panely" |  | 4.869 | [13 empty] | 2
| FIG |  | (19,62+7,34)*0,25*2,8*0,7 "kamenný zához" |  | 13.21 | [13 empty] | 2
| FIG |  | Mezisoučet |  | 32.346 | [13 empty] | 2
| FIG |  | Rozpad figury: VK_komun_B500_m3 | [15 empty] | 2
| FIG |  | 9,18*0,85*1,7*0,43 "panely" |  | 5.704 | [13 empty] | 2
| FIG |  | 9,18*0,15*1,7*0,73 "kamenný zához" |  | 1.709 | [13 empty] | 2
| FIG |  | Mezisoučet |  | 7.413 | [13 empty] | 2
2 | K | 131151205 | Hloubení zapažených jam a zářezů strojně s urovnáním dna do předepsaného profilu a spádu v hornině třídy těžitelnosti I skupiny 1 a 2 přes 500 do 1 000 m3 | m3 | 21.788 |  | 0 | CS ÚRS 2024 01 |  | základní |  | 0 | 0 | 0 | 0 | 0 | 4 | K | 2 |  |  |  | ROZPOCET |  |  |  | 0 | 0 | 0 | 0 | 0 | 1 | 0 | 4 | -315346163
| Online PSC |  | https://podminky.urs.cz/item/CS_URS_2024_01/131151205 | [14 empty] | Online PSC | 2
| VV |  | "Výkop stok s dimenzí ŽB DN 1200 a bet DN 500" | [14 empty] | VV | 2 | 1 | True | 0 | ROZPOCET
| VV |  | "ŽB DN 1200: cca 30% asfaltová plocha tl. 430 mm; 30% zeleň tl. 200 mm; 15% bet panely tl. 430 mm a 25% kamenný zához tl. 700 mm" | [14 empty] | VV | 2 | 1 | True | 0 | ROZPOCET
| VV |  | 19,62*2,8*(3,055+0,2) "ŽB DN 1200" |  | 178.817 | [12 empty] | VV | 2 | 2 | True | 0 | ROZPOCET
| VV |  | 7,34*2,8*(3,5+0,25+0,1+0,1) "ŽB 1200 nový propoj do nového VO" |  | 81.18 | [12 empty] | VV | 2 | 2 | True | 0 | ROZPOCET
| VV | Výrub_ŽB1200_m3 | Mezisoučet |  | 259.997 | [12 empty] | VV | 2 | 3 | True | 0 | ROZPOCET
| VV |  | (19,62+7,34)*0,3*2,8*0,43 "asf komun" |  | 9.738 | [12 empty] | VV | 2 | 2 | True | 0 | ROZPOCET
| VV |  | (19,62+7,34)*0,3*2,8*0,2 "zeleň" |  | 4.529 | [12 empty] | VV | 2 | 2 | True | 0 | ROZPOCET
| VV |  | (19,62+7,34)*0,15*2,8*0,43 "panely" |  | 4.869 | [12 empty] | VV | 2 | 2 | True | 0 | ROZPOCET
| VV |  | (19,62+7,34)*0,25*2,8*0,7 "kamenný zához" |  | 13.21 | [12 empty] | VV | 2 | 2 | True | 0 | ROZPOCET
| VV | VK_komun_ŽB1200_m3 | Mezisoučet |  | 32.346 | [12 empty] | VV | 2 | 3 | True | 0 | ROZPOCET
| VV |  | "B DN 500: cca 85% bet panely tl. 430 mm a 15% kamenný zához tl. 700 mm" | [14 empty] | VV | 2 | 1 | True | 0 | ROZPOCET
| VV |  | 9,18*1,7*1,4 "B DN 500" |  | 21.848 | [12 empty] | VV | 2 | 2 | True | 0 | ROZPOCET
| VV | Výrub_B500_m3 | Mezisoučet |  | 21.848 | [12 empty] | VV | 2 | 3 | True | 0 | ROZPOCET
| VV |  | 9,18*0,85*1,7*0,43 "panely" |  | 5.704 | [12 empty] | VV | 2 | 2 | True | 0 | ROZPOCET
| VV |  | 9,18*0,15*1,7*0,73 "kamenný zához" |  | 1.709 | [12 empty] | VV | 2 | 2 | True | 0 | ROZPOCET
| VV | VK_komun_B500_m3 | Mezisoučet |  | 7.413 | [12 empty] | VV | 2 | 3 | True | 0 | ROZPOCET
| VV | Výkop_základní | Součet |  | 321.604 | [12 empty] | VV | 2 | 4 | True | 0 | ROZPOCET
| VV | Výkopek_celkem | Výrub_ŽB1200_m3+Výrub_B500_m3-VK_komun_ŽB1200_m3-VK_komun_B500_m3 |  | 242.086 | [12 empty] | VV | 2 | 2 | True | 0 | ROZPOCET
| VV |  | Součet |  | 242.086 | [12 empty] | VV | 2 | 4 | True | 0 | ROZPOCET
| VV |  | "Předpokládaná těžiteplnost: 2.tř. - 10%, 3.tř. - 20%, 4.tř. - 70%" | [14 empty] | VV | 2 | 1 | True | 0 | ROZPOCET
| VV |  | "Předpoklad 10% výkopu bude prováděno ručně a 90% strojně" | [14 empty] | VV | 2 | 1 | True | 0 | ROZPOCET
| VV |  | Výkopek_celkem*0,1*0,90 |  | 21.788 | [12 empty] | VV | 2 | 2 | True | 0 | ROZPOCET
| VV | Výk_2_str_celk | Součet |  | 21.788 | [12 empty] | VV | 2 | 4 | True | 1 | ROZPOCET
| FIG |  | Rozpad figury: Výrub_ŽB1200_m3 | [15 empty] | 2
| FIG |  | "Výkop stok s dimenzí ŽB DN 1200 a bet DN 500" |  | 0 | [13 empty] | 2
| FIG |  | "ŽB DN 1200: cca 30% asfaltová plocha tl. 430 mm; 30% zeleň tl. 200 mm; 15% bet panely tl. 430 mm a 25% kamenný zához tl. 700 mm" |  | 0 | [13 empty] | 2
| FIG |  | 19,62*2,8*(3,055+0,2) "ŽB DN 1200" |  | 178.817 | [13 empty] | 2
| FIG |  | 7,34*2,8*(3,5+0,25+0,1+0,1) "ŽB 1200 nový propoj do nového VO" |  | 81.18 | [13 empty] | 2
| FIG |  | Mezisoučet |  | 259.997 | [13 empty] | 2
| FIG |  | Rozpad figury: Výrub_B500_m3 | [15 empty] | 2
| FIG |  | "B DN 500: cca 85% bet panely tl. 430 mm a 15% kamenný zához tl. 700 mm" |  | 0 | [13 empty] | 2
| FIG |  | 9,18*1,7*1,4 "B DN 500" |  | 21.848 | [13 empty] | 2
| FIG |  | Mezisoučet |  | 21.848 | [13 empty] | 2
| FIG |  | Rozpad figury: VK_komun_ŽB1200_m3 | [15 empty] | 2
| FIG |  | (19,62+7,34)*0,3*2,8*0,43 "asf komun" |  | 9.738 | [13 empty] | 2
| FIG |  | (19,62+7,34)*0,3*2,8*0,2 "zeleň" |  | 4.529 | [13 empty] | 2
| FIG |  | (19,62+7,34)*0,15*2,8*0,43 "panely" |  | 4.869 | [13 empty] | 2
| FIG |  | (19,62+7,34)*0,25*2,8*0,7 "kamenný zához" |  | 13.21 | [13 empty] | 2
| FIG |  | Mezisoučet |  | 32.346 | [13 empty] | 2
| FIG |  | Rozpad figury: VK_komun_B500_m3 | [15 empty] | 2
| FIG |  | 9,18*0,85*1,7*0,43 "panely" |  | 5.704 | [13 empty] | 2
| FIG |  | 9,18*0,15*1,7*0,73 "kamenný zához" |  | 1.709 | [13 empty] | 2
| FIG |  | Mezisoučet |  | 7.413 | [13 empty] | 2
| FIG |  | Rozpad figury: Výkopek_celkem | [15 empty] | 2
| FIG |  | Výrub_ŽB1200_m3+Výrub_B500_m3-VK_komun_ŽB1200_m3-VK_komun_B500_m3 |  | 242.086 | [13 empty] | 2
3 | K | 131213712 | Hloubení zapažených jam ručně s urovnáním dna do předepsaného profilu a spádu v hornině třídy těžitelnosti I skupiny 3 nesoudržných | m3 | 4.842 |  | 0 | CS ÚRS 2024 01 |  | základní |  | 0 | 0 | 0 | 0 | 0 | 4 | K | 2 |  |  |  | ROZPOCET |  |  |  | 0 | 0 | 0 | 0 | 0 | 1 | 0 | 4 | -1298888567
| Online PSC |  | https://podminky.urs.cz/item/CS_URS_2024_01/131213712 | [14 empty] | Online PSC | 2
| VV |  | "Předpokládaná těžiteplnost: 2.tř. - 10%, 3.tř. - 20%, 4.tř. - 70%" | [14 empty] | VV | 2 | 1 | True | 0 | ROZPOCET
| VV |  | "Předpoklad 10% výkopu bude prováděno ručně a 90% strojně" | [14 empty] | VV | 2 | 1 | True | 0 | ROZPOCET
| VV |  | Výkopek_celkem*0,2*0,10 |  | 4.842 | [12 empty] | VV | 2 | 2 | True | 0 | ROZPOCET
| VV | Výk_3_ruč_celke | Součet |  | 4.842 | [12 empty] | VV | 2 | 4 | True | 1 | ROZPOCET
| FIG |  | Rozpad figury: Výkopek_celkem | [15 empty] | 2
| FIG |  | Výrub_ŽB1200_m3+Výrub_B500_m3-VK_komun_ŽB1200_m3-VK_komun_B500_m3 |  | 242.086 | [13 empty] | 2
| FIG |  | Rozpad figury: Výrub_ŽB1200_m3 | [15 empty] | 2
| FIG |  | "Výkop stok s dimenzí ŽB DN 1200 a bet DN 500" |  | 0 | [13 empty] | 2
| FIG |  | "ŽB DN 1200: cca 30% asfaltová plocha tl. 430 mm; 30% zeleň tl. 200 mm; 15% bet panely tl. 430 mm a 25% kamenný zához tl. 700 mm" |  | 0 | [13 empty] | 2
| FIG |  | 19,62*2,8*(3,055+0,2) "ŽB DN 1200" |  | 178.817 | [13 empty] | 2
| FIG |  | 7,34*2,8*(3,5+0,25+0,1+0,1) "ŽB 1200 nový propoj do nového VO" |  | 81.18 | [13 empty] | 2
| FIG |  | Mezisoučet |  | 259.997 | [13 empty] | 2
| FIG |  | Rozpad figury: Výrub_B500_m3 | [15 empty] | 2
| FIG |  | "B DN 500: cca 85% bet panely tl. 430 mm a 15% kamenný zához tl. 700 mm" |  | 0 | [13 empty] | 2
| FIG |  | 9,18*1,7*1,4 "B DN 500" |  | 21.848 | [13 empty] | 2
| FIG |  | Mezisoučet |  | 21.848 | [13 empty] | 2
| FIG |  | Rozpad figury: VK_komun_ŽB1200_m3 | [15 empty] | 2
| FIG |  | (19,62+7,34)*0,3*2,8*0,43 "asf komun" |  | 9.738 | [13 empty] | 2
| FIG |  | (19,62+7,34)*0,3*2,8*0,2 "zeleň" |  | 4.529 | [13 empty] | 2
| FIG |  | (19,62+7,34)*0,15*2,8*0,43 "panely" |  | 4.869 | [13 empty] | 2
| FIG |  | (19,62+7,34)*0,25*2,8*0,7 "kamenný zához" |  | 13.21 | [13 empty] | 2
| FIG |  | Mezisoučet |  | 32.346 | [13 empty] | 2
| FIG |  | Rozpad figury: VK_komun_B500_m3 | [15 empty] | 2
| FIG |  | 9,18*0,85*1,7*0,43 "panely" |  | 5.704 | [13 empty] | 2
| FIG |  | 9,18*0,15*1,7*0,73 "kamenný zához" |  | 1.709 | [13 empty] | 2
| FIG |  | Mezisoučet |  | 7.413 | [13 empty] | 2
4 | K | 131251205 | Hloubení zapažených jam a zářezů strojně s urovnáním dna do předepsaného profilu a spádu v hornině třídy těžitelnosti I skupiny 3 přes 500 do 1 000 m3 | m3 | 43.575 |  | 0 | CS ÚRS 2024 01 |  | základní |  | 0 | 0 | 0 | 0 | 0 | 4 | K | 2 |  |  |  | ROZPOCET |  |  |  | 0 | 0 | 0 | 0 | 0 | 1 | 0 | 4 | 1154035740
| Online PSC |  | https://podminky.urs.cz/item/CS_URS_2024_01/131251205 | [14 empty] | Online PSC | 2
| VV |  | "Předpokládaná těžiteplnost: 2.tř. - 10%, 3.tř. - 20%, 4.tř. - 70%" | [14 empty] | VV | 2 | 1 | True | 0 | ROZPOCET
| VV |  | "Předpoklad 10% výkopu bude prováděno ručně a 90% strojně" | [14 empty] | VV | 2 | 1 | True | 0 | ROZPOCET
| VV |  | Výkopek_celkem*0,2*0,90 |  | 43.575 | [12 empty] | VV | 2 | 2 | True | 0 | ROZPOCET
| VV | Výk_3_str_celk | Součet |  | 43.575 | [12 empty] | VV | 2 | 4 | True | 1 | ROZPOCET
| FIG |  | Rozpad figury: Výkopek_celkem | [15 empty] | 2
| FIG |  | Výrub_ŽB1200_m3+Výrub_B500_m3-VK_komun_ŽB1200_m3-VK_komun_B500_m3 |  | 242.086 | [13 empty] | 2
| FIG |  | Rozpad figury: Výrub_ŽB1200_m3 | [15 empty] | 2
| FIG |  | "Výkop stok s dimenzí ŽB DN 1200 a bet DN 500" |  | 0 | [13 empty] | 2
| FIG |  | "ŽB DN 1200: cca 30% asfaltová plocha tl. 430 mm; 30% zeleň tl. 200 mm; 15% bet panely tl. 430 mm a 25% kamenný zához tl. 700 mm" |  | 0 | [13 empty] | 2
| FIG |  | 19,62*2,8*(3,055+0,2) "ŽB DN 1200" |  | 178.817 | [13 empty] | 2
| FIG |  | 7,34*2,8*(3,5+0,25+0,1+0,1) "ŽB 1200 nový propoj do nového VO" |  | 81.18 | [13 empty] | 2
| FIG |  | Mezisoučet |  | 259.997 | [13 empty] | 2
| FIG |  | Rozpad figury: Výrub_B500_m3 | [15 empty] | 2
| FIG |  | "B DN 500: cca 85% bet panely tl. 430 mm a 15% kamenný zához tl. 700 mm" |  | 0 | [13 empty] | 2
| FIG |  | 9,18*1,7*1,4 "B DN 500" |  | 21.848 | [13 empty] | 2
| FIG |  | Mezisoučet |  | 21.848 | [13 empty] | 2
| FIG |  | Rozpad figury: VK_komun_ŽB1200_m3 | [15 empty] | 2
| FIG |  | (19,62+7,34)*0,3*2,8*0,43 "asf komun" |  | 9.738 | [13 empty] | 2
| FIG |  | (19,62+7,34)*0,3*2,8*0,2 "zeleň" |  | 4.529 | [13 empty] | 2
| FIG |  | (19,62+7,34)*0,15*2,8*0,43 "panely" |  | 4.869 | [13 empty] | 2
| FIG |  | (19,62+7,34)*0,25*2,8*0,7 "kamenný zához" |  | 13.21 | [13 empty] | 2
| FIG |  | Mezisoučet |  | 32.346 | [13 empty] | 2
| FIG |  | Rozpad figury: VK_komun_B500_m3 | [15 empty] | 2
| FIG |  | 9,18*0,85*1,7*0,43 "panely" |  | 5.704 | [13 empty] | 2
| FIG |  | 9,18*0,15*1,7*0,73 "kamenný zához" |  | 1.709 | [13 empty] | 2
| FIG |  | Mezisoučet |  | 7.413 | [13 empty] | 2
5 | K | 131313712 | Hloubení zapažených jam ručně s urovnáním dna do předepsaného profilu a spádu v hornině třídy těžitelnosti II skupiny 4 nesoudržných | m3 | 16.946 |  | 0 | CS ÚRS 2024 01 |  | základní |  | 0 | 0 | 0 | 0 | 0 | 4 | K | 2 |  |  |  | ROZPOCET |  |  |  | 0 | 0 | 0 | 0 | 0 | 1 | 0 | 4 | 17474779
| Online PSC |  | https://podminky.urs.cz/item/CS_URS_2024_01/131313712 | [14 empty] | Online PSC | 2
| VV |  | "Předpokládaná těžiteplnost: 2.tř. - 10%, 3.tř. - 20%, 4.tř. - 70%" | [14 empty] | VV | 2 | 1 | True | 0 | ROZPOCET
| VV |  | "Předpoklad 10% výkopu bude prováděno ručně a 90% strojně" | [14 empty] | VV | 2 | 1 | True | 0 | ROZPOCET
| VV |  | Výkopek_celkem*0,7*0,10 |  | 16.946 | [12 empty] | VV | 2 | 2 | True | 0 | ROZPOCET
| VV | Výk_4_ruč_celk | Součet |  | 16.946 | [12 empty] | VV | 2 | 4 | True | 1 | ROZPOCET
| FIG |  | Rozpad figury: Výkopek_celkem | [15 empty] | 2
| FIG |  | Výrub_ŽB1200_m3+Výrub_B500_m3-VK_komun_ŽB1200_m3-VK_komun_B500_m3 |  | 242.086 | [13 empty] | 2
| FIG |  | Rozpad figury: Výrub_ŽB1200_m3 | [15 empty] | 2
| FIG |  | "Výkop stok s dimenzí ŽB DN 1200 a bet DN 500" |  | 0 | [13 empty] | 2
| FIG |  | "ŽB DN 1200: cca 30% asfaltová plocha tl. 430 mm; 30% zeleň tl. 200 mm; 15% bet panely tl. 430 mm a 25% kamenný zához tl. 700 mm" |  | 0 | [13 empty] | 2
| FIG |  | 19,62*2,8*(3,055+0,2) "ŽB DN 1200" |  | 178.817 | [13 empty] | 2
| FIG |  | 7,34*2,8*(3,5+0,25+0,1+0,1) "ŽB 1200 nový propoj do nového VO" |  | 81.18 | [13 empty] | 2
| FIG |  | Mezisoučet |  | 259.997 | [13 empty] | 2
| FIG |  | Rozpad figury: Výrub_B500_m3 | [15 empty] | 2
| FIG |  | "B DN 500: cca 85% bet panely tl. 430 mm a 15% kamenný zához tl. 700 mm" |  | 0 | [13 empty] | 2
| FIG |  | 9,18*1,7*1,4 "B DN 500" |  | 21.848 | [13 empty] | 2
| FIG |  | Mezisoučet |  | 21.848 | [13 empty] | 2
| FIG |  | Rozpad figury: VK_komun_ŽB1200_m3 | [15 empty] | 2
| FIG |  | (19,62+7,34)*0,3*2,8*0,43 "asf komun" |  | 9.738 | [13 empty] | 2
| FIG |  | (19,62+7,34)*0,3*2,8*0,2 "zeleň" |  | 4.529 | [13 empty] | 2
| FIG |  | (19,62+7,34)*0,15*2,8*0,43 "panely" |  | 4.869 | [13 empty] | 2
| FIG |  | (19,62+7,34)*0,25*2,8*0,7 "kamenný zához" |  | 13.21 | [13 empty] | 2
| FIG |  | Mezisoučet |  | 32.346 | [13 empty] | 2
| FIG |  | Rozpad figury: VK_komun_B500_m3 | [15 empty] | 2
| FIG |  | 9,18*0,85*1,7*0,43 "panely" |  | 5.704 | [13 empty] | 2
| FIG |  | 9,18*0,15*1,7*0,73 "kamenný zához" |  | 1.709 | [13 empty] | 2
| FIG |  | Mezisoučet |  | 7.413 | [13 empty] | 2
6 | K | 131351205 | Hloubení zapažených jam a zářezů strojně s urovnáním dna do předepsaného profilu a spádu v hornině třídy těžitelnosti II skupiny 4 přes 500 do 1 000 m3 | m3 | 152.514 |  | 0 | CS ÚRS 2024 01 |  | základní |  | 0 | 0 | 0 | 0 | 0 | 4 | K | 2 |  |  |  | ROZPOCET |  |  |  | 0 | 0 | 0 | 0 | 0 | 1 | 0 | 4 | -849737177
| Online PSC |  | https://podminky.urs.cz/item/CS_URS_2024_01/131351205 | [14 empty] | Online PSC | 2
| VV |  | "Předpokládaná těžiteplnost: 2.tř. - 10%, 3.tř. - 20%, 4.tř. - 70%" | [14 empty] | VV | 2 | 1 | True | 0 | ROZPOCET
| VV |  | "Předpoklad 10% výkopu bude prováděno ručně a 90% strojně" | [14 empty] | VV | 2 | 1 | True | 0 | ROZPOCET
| VV |  | Výkopek_celkem*0,7*0,90 |  | 152.514 | [12 empty] | VV | 2 | 2 | True | 0 | ROZPOCET
| VV | Výk_4_str_celk | Součet |  | 152.514 | [12 empty] | VV | 2 | 4 | True | 1 | ROZPOCET
| FIG |  | Rozpad figury: Výkopek_celkem | [15 empty] | 2
| FIG |  | Výrub_ŽB1200_m3+Výrub_B500_m3-VK_komun_ŽB1200_m3-VK_komun_B500_m3 |  | 242.086 | [13 empty] | 2
| FIG |  | Rozpad figury: Výrub_ŽB1200_m3 | [15 empty] | 2
| FIG |  | "Výkop stok s dimenzí ŽB DN 1200 a bet DN 500" |  | 0 | [13 empty] | 2
| FIG |  | "ŽB DN 1200: cca 30% asfaltová plocha tl. 430 mm; 30% zeleň tl. 200 mm; 15% bet panely tl. 430 mm a 25% kamenný zához tl. 700 mm" |  | 0 | [13 empty] | 2
| FIG |  | 19,62*2,8*(3,055+0,2) "ŽB DN 1200" |  | 178.817 | [13 empty] | 2
| FIG |  | 7,34*2,8*(3,5+0,25+0,1+0,1) "ŽB 1200 nový propoj do nového VO" |  | 81.18 | [13 empty] | 2
| FIG |  | Mezisoučet |  | 259.997 | [13 empty] | 2
| FIG |  | Rozpad figury: Výrub_B500_m3 | [15 empty] | 2
| FIG |  | "B DN 500: cca 85% bet panely tl. 430 mm a 15% kamenný zához tl. 700 mm" |  | 0 | [13 empty] | 2
| FIG |  | 9,18*1,7*1,4 "B DN 500" |  | 21.848 | [13 empty] | 2
| FIG |  | Mezisoučet |  | 21.848 | [13 empty] | 2
| FIG |  | Rozpad figury: VK_komun_ŽB1200_m3 | [15 empty] | 2
| FIG |  | (19,62+7,34)*0,3*2,8*0,43 "asf komun" |  | 9.738 | [13 empty] | 2
| FIG |  | (19,62+7,34)*0,3*2,8*0,2 "zeleň" |  | 4.529 | [13 empty] | 2
| FIG |  | (19,62+7,34)*0,15*2,8*0,43 "panely" |  | 4.869 | [13 empty] | 2
| FIG |  | (19,62+7,34)*0,25*2,8*0,7 "kamenný zához" |  | 13.21 | [13 empty] | 2
| FIG |  | Mezisoučet |  | 32.346 | [13 empty] | 2
| FIG |  | Rozpad figury: VK_komun_B500_m3 | [15 empty] | 2
| FIG |  | 9,18*0,85*1,7*0,43 "panely" |  | 5.704 | [13 empty] | 2
| FIG |  | 9,18*0,15*1,7*0,73 "kamenný zához" |  | 1.709 | [13 empty] | 2
| FIG |  | Mezisoučet |  | 7.413 | [13 empty] | 2
7 | K | 151811132 | Zřízení pažicích boxů pro pažení a rozepření stěn rýh podzemního vedení hloubka výkopu do 4 m, šířka přes 1,2 do 2,5 m | m2 | 25.704 |  | 0 | CS ÚRS 2024 01 |  | základní |  | 0 | 0.00059 | 0.015165 | 0 | 0 | 4 | K | 2 |  |  |  | ROZPOCET |  |  |  | 0 | 0 | 0 | 0 | 0 | 1 | 0 | 4 | 1703925809
| Online PSC |  | https://podminky.urs.cz/item/CS_URS_2024_01/151811132 | [14 empty] | Online PSC | 2
| VV |  | 9,18*1,4*2 |  | 25.704 | [12 empty] | VV | 2 | 2 | True | 1 | ROZPOCET
8 | K | 151811133 | Zřízení pažicích boxů pro pažení a rozepření stěn rýh podzemního vedení hloubka výkopu do 4 m, šířka přes 2,5 do 5 m | m2 | 164.726 |  | 0 | CS ÚRS 2024 01 |  | základní |  | 0 | 0.00064 | 0.10542 | 0 | 0 | 4 | K | 2 |  |  |  | ROZPOCET |  |  |  | 0 | 0 | 0 | 0 | 0 | 1 | 0 | 4 | 1447620703
| Online PSC |  | https://podminky.urs.cz/item/CS_URS_2024_01/151811133 | [14 empty] | Online PSC | 2
| VV |  | (19,62+7,34)*3,055*2 |  | 164.726 | [12 empty] | VV | 2 | 2 | True | 1 | ROZPOCET
9 | K | 151811232 | Odstranění pažicích boxů pro pažení a rozepření stěn rýh podzemního vedení hloubka výkopu do 4 m, šířka přes 1,2 do 2,5 m | m2 | 25.704 |  | 0 | CS ÚRS 2024 01 |  | základní |  | 0 | 0 | 0 | 0 | 0 | 4 | K | 2 |  |  |  | ROZPOCET |  |  |  | 0 | 0 | 0 | 0 | 0 | 1 | 0 | 4 | 2124852991
| Online PSC |  | https://podminky.urs.cz/item/CS_URS_2024_01/151811232 | [14 empty] | Online PSC | 2
| VV |  | 9,18*1,4*2 |  | 25.704 | [12 empty] | VV | 2 | 2 | True | 1 | ROZPOCET
10 | K | 151811233 | Odstranění pažicích boxů pro pažení a rozepření stěn rýh podzemního vedení hloubka výkopu do 4 m, šířka přes 2,5 do 5 m | m2 | 164.726 |  | 0 | CS ÚRS 2024 01 |  | základní |  | 0 | 0 | 0 | 0 | 0 | 4 | K | 2 |  |  |  | ROZPOCET |  |  |  | 0 | 0 | 0 | 0 | 0 | 1 | 0 | 4 | 372535065
| Online PSC |  | https://podminky.urs.cz/item/CS_URS_2024_01/151811233 | [14 empty] | Online PSC | 2
| VV |  | (19,62+7,34)*3,055*2 |  | 164.726 | [12 empty] | VV | 2 | 2 | True | 1 | ROZPOCET
11 | K | 162351103 | Vodorovné přemístění výkopku nebo sypaniny po suchu na obvyklém dopravním prostředku, bez naložení výkopku, avšak se složením bez rozhrnutí z horniny třídy těžitelnosti I skupiny 1 až 3 na vzdálenost přes 50 do 500 m | m3 | 245.882 |  | 0 | CS ÚRS 2024 01 |  | základní |  | 0 | 0 | 0 | 0 | 0 | 4 | K | 2 |  |  |  | ROZPOCET |  |  |  | 0 | 0 | 0 | 0 | 0 | 1 | 0 | 4 | 1557860634
| Online PSC |  | https://podminky.urs.cz/item/CS_URS_2024_01/162351103 | [14 empty] | Online PSC | 2
| VV |  | ŠD_lože_celkem |  | 9.11 | [12 empty] | VV | 2 | 2 | True | 0 | ROZPOCET
| VV |  | Zásyp |  | 142.396 | [12 empty] | VV | 2 | 2 | True | 0 | ROZPOCET
| VV |  | Obsyp |  | 94.376 | [12 empty] | VV | 2 | 2 | True | 0 | ROZPOCET
| VV | manipulace_depo | Součet |  | 245.882 | [12 empty] | VV | 2 | 4 | True | 1 | ROZPOCET
| FIG |  | Rozpad figury: ŠD_lože_celkem | [15 empty] | 2
| FIG |  | "Přesná specifikace: viz. projektová dokumentace" |  | 0 | [13 empty] | 2
| FIG |  | "ŽB DN 1200" |  | 0 | [13 empty] | 2
| FIG |  | 2,8*0,1*(19,62+7,34) |  | 7.549 | [13 empty] | 2
| FIG |  | " B DN 500" |  | 0 | [13 empty] | 2
| FIG |  | 1,7*9,18*0,1 |  | 1.561 | [13 empty] | 2
| FIG |  | Součet |  | 9.11 | [13 empty] | 2
| FIG |  | Rozpad figury: Zásyp | [15 empty] | 2
| FIG |  | "Výkop - vložené konstrukce" |  | 0 | [13 empty] | 2
| FIG |  | Výkopek_celkem |  | 242.086 | [13 empty] | 2
| FIG |  | VK_komun_B500_m3+VK_komun_ŽB1200_m3 "zásyp provizorních stok do úrovně nivelet konstrukcí komunikací" |  | 39.759 | [13 empty] | 2
| FIG |  | -ŠD_lože_celkem |  | -9.11 | [13 empty] | 2
| FIG |  | -Bet_deska_m3 |  | -9.11 | [13 empty] | 2
| FIG |  | -Obsyp |  | -94.376 | [13 empty] | 2
| FIG |  | "VK stok plocha vzduchu a stěn ŽB DN 1200"-3,1415927*0,62*0,62*19,62 |  | -23.694 | [13 empty] | 2
| FIG |  | "VK stok plocha vzduchu a stěn B DN 500"-3,1415927*0,25*0,25*9,18 |  | -1.802 | [13 empty] | 2
| FIG |  | "VK revizní šachty DN 500"-3,1415927*0,6*0,6*1,2 |  | -1.357 | [13 empty] | 2
| FIG |  | Součet |  | 142.396 | [13 empty] | 2
| FIG |  | Rozpad figury: Výkopek_celkem | [15 empty] | 2
| FIG |  | Výrub_ŽB1200_m3+Výrub_B500_m3-VK_komun_ŽB1200_m3-VK_komun_B500_m3 |  | 242.086 | [13 empty] | 2
| FIG |  | Rozpad figury: Výrub_ŽB1200_m3 | [15 empty] | 2
| FIG |  | "Výkop stok s dimenzí ŽB DN 1200 a bet DN 500" |  | 0 | [13 empty] | 2
| FIG |  | "ŽB DN 1200: cca 30% asfaltová plocha tl. 430 mm; 30% zeleň tl. 200 mm; 15% bet panely tl. 430 mm a 25% kamenný zához tl. 700 mm" |  | 0 | [13 empty] | 2
| FIG |  | 19,62*2,8*(3,055+0,2) "ŽB DN 1200" |  | 178.817 | [13 empty] | 2
| FIG |  | 7,34*2,8*(3,5+0,25+0,1+0,1) "ŽB 1200 nový propoj do nového VO" |  | 81.18 | [13 empty] | 2
| FIG |  | Mezisoučet |  | 259.997 | [13 empty] | 2
| FIG |  | Rozpad figury: Výrub_B500_m3 | [15 empty] | 2
| FIG |  | "B DN 500: cca 85% bet panely tl. 430 mm a 15% kamenný zához tl. 700 mm" |  | 0 | [13 empty] | 2
| FIG |  | 9,18*1,7*1,4 "B DN 500" |  | 21.848 | [13 empty] | 2
| FIG |  | Mezisoučet |  | 21.848 | [13 empty] | 2
| FIG |  | Rozpad figury: VK_komun_ŽB1200_m3 | [15 empty] | 2
| FIG |  | (19,62+7,34)*0,3*2,8*0,43 "asf komun" |  | 9.738 | [13 empty] | 2
| FIG |  | (19,62+7,34)*0,3*2,8*0,2 "zeleň" |  | 4.529 | [13 empty] | 2
| FIG |  | (19,62+7,34)*0,15*2,8*0,43 "panely" |  | 4.869 | [13 empty] | 2
| FIG |  | (19,62+7,34)*0,25*2,8*0,7 "kamenný zához" |  | 13.21 | [13 empty] | 2
| FIG |  | Mezisoučet |  | 32.346 | [13 empty] | 2
| FIG |  | Rozpad figury: VK_komun_B500_m3 | [15 empty] | 2
| FIG |  | 9,18*0,85*1,7*0,43 "panely" |  | 5.704 | [13 empty] | 2
| FIG |  | 9,18*0,15*1,7*0,73 "kamenný zához" |  | 1.709 | [13 empty] | 2
| FIG |  | Mezisoučet |  | 7.413 | [13 empty] | 2
| FIG |  | Rozpad figury: Obsyp | [15 empty] | 2
| FIG |  | "Přesná specifikace: viz. projektová dokumentace" |  | 0 | [13 empty] | 2
| FIG |  | "ŽB DN 1200" |  | 0 | [13 empty] | 2
| FIG |  | 2,8*(1,24+0,3)*(19,62+7,34)-3,1415927*0,62*0,62*(19,62+7,34) |  | 83.694 | [13 empty] | 2
| FIG |  | " B DN 500" |  | 0 | [13 empty] | 2
| FIG |  | 1,7*(0,5+0,3)*9,18-3,1415927*0,25*0,25*9,18 |  | 10.682 | [13 empty] | 2
| FIG |  | Součet |  | 94.376 | [13 empty] | 2
12 | K | 162751117 | Vodorovné přemístění výkopku nebo sypaniny po suchu na obvyklém dopravním prostředku, bez naložení výkopku, avšak se složením bez rozhrnutí z horniny třídy těžitelnosti I skupiny 1 až 3 na vzdálenost přes 9 000 do 10 000 m | m3 | 72.626 |  | 0 | CS ÚRS 2024 01 |  | základní |  | 0 | 0 | 0 | 0 | 0 | 4 | K | 2 |  |  |  | ROZPOCET |  |  |  | 0 | 0 | 0 | 0 | 0 | 1 | 0 | 4 | 638605498
| Online PSC |  | https://podminky.urs.cz/item/CS_URS_2024_01/162751117 | [14 empty] | Online PSC | 2
| VV |  | "Předpokládaná těžiteplnost: 2.tř. - 10%, 3.tř. - 20%, 4.tř. - 70%" | [14 empty] | VV | 2 | 1 | True | 0 | ROZPOCET
| VV |  | Výkopek_celkem*0,3 |  | 72.626 | [12 empty] | VV | 2 | 2 | True | 0 | ROZPOCET
| VV |  | Součet |  | 72.626 | [12 empty] | VV | 2 | 4 | True | 1 | ROZPOCET
| FIG |  | Rozpad figury: Výkopek_celkem | [15 empty] | 2
| FIG |  | Výrub_ŽB1200_m3+Výrub_B500_m3-VK_komun_ŽB1200_m3-VK_komun_B500_m3 |  | 242.086 | [13 empty] | 2
| FIG |  | Rozpad figury: Výrub_ŽB1200_m3 | [15 empty] | 2
| FIG |  | "Výkop stok s dimenzí ŽB DN 1200 a bet DN 500" |  | 0 | [13 empty] | 2
| FIG |  | "ŽB DN 1200: cca 30% asfaltová plocha tl. 430 mm; 30% zeleň tl. 200 mm; 15% bet panely tl. 430 mm a 25% kamenný zához tl. 700 mm" |  | 0 | [13 empty] | 2
| FIG |  | 19,62*2,8*(3,055+0,2) "ŽB DN 1200" |  | 178.817 | [13 empty] | 2
| FIG |  | 7,34*2,8*(3,5+0,25+0,1+0,1) "ŽB 1200 nový propoj do nového VO" |  | 81.18 | [13 empty] | 2
| FIG |  | Mezisoučet |  | 259.997 | [13 empty] | 2
| FIG |  | Rozpad figury: Výrub_B500_m3 | [15 empty] | 2
| FIG |  | "B DN 500: cca 85% bet panely tl. 430 mm a 15% kamenný zához tl. 700 mm" |  | 0 | [13 empty] | 2
| FIG |  | 9,18*1,7*1,4 "B DN 500" |  | 21.848 | [13 empty] | 2
| FIG |  | Mezisoučet |  | 21.848 | [13 empty] | 2
| FIG |  | Rozpad figury: VK_komun_ŽB1200_m3 | [15 empty] | 2
| FIG |  | (19,62+7,34)*0,3*2,8*0,43 "asf komun" |  | 9.738 | [13 empty] | 2
| FIG |  | (19,62+7,34)*0,3*2,8*0,2 "zeleň" |  | 4.529 | [13 empty] | 2
| FIG |  | (19,62+7,34)*0,15*2,8*0,43 "panely" |  | 4.869 | [13 empty] | 2
| FIG |  | (19,62+7,34)*0,25*2,8*0,7 "kamenný zához" |  | 13.21 | [13 empty] | 2
| FIG |  | Mezisoučet |  | 32.346 | [13 empty] | 2
| FIG |  | Rozpad figury: VK_komun_B500_m3 | [15 empty] | 2
| FIG |  | 9,18*0,85*1,7*0,43 "panely" |  | 5.704 | [13 empty] | 2
| FIG |  | 9,18*0,15*1,7*0,73 "kamenný zához" |  | 1.709 | [13 empty] | 2
| FIG |  | Mezisoučet |  | 7.413 | [13 empty] | 2
13 | K | 162751137 | Vodorovné přemístění výkopku nebo sypaniny po suchu na obvyklém dopravním prostředku, bez naložení výkopku, avšak se složením bez rozhrnutí z horniny třídy těžitelnosti II skupiny 4 a 5 na vzdálenost přes 9 000 do 10 000 m | m3 | 169.46 |  | 0 | CS ÚRS 2024 01 |  | základní |  | 0 | 0 | 0 | 0 | 0 | 4 | K | 2 |  |  |  | ROZPOCET |  |  |  | 0 | 0 | 0 | 0 | 0 | 1 | 0 | 4 | -1351034584
| Online PSC |  | https://podminky.urs.cz/item/CS_URS_2024_01/162751137 | [14 empty] | Online PSC | 2
| VV |  | "Předpokládaná těžiteplnost: 2.tř. - 10%, 3.tř. - 20%, 4.tř. - 70%" | [14 empty] | VV | 2 | 1 | True | 0 | ROZPOCET
| VV |  | Výkopek_celkem*0,7 |  | 169.46 | [12 empty] | VV | 2 | 2 | True | 0 | ROZPOCET
| VV |  | Součet |  | 169.46 | [12 empty] | VV | 2 | 4 | True | 1 | ROZPOCET
| FIG |  | Rozpad figury: Výkopek_celkem | [15 empty] | 2
| FIG |  | Výrub_ŽB1200_m3+Výrub_B500_m3-VK_komun_ŽB1200_m3-VK_komun_B500_m3 |  | 242.086 | [13 empty] | 2
| FIG |  | Rozpad figury: Výrub_ŽB1200_m3 | [15 empty] | 2
| FIG |  | "Výkop stok s dimenzí ŽB DN 1200 a bet DN 500" |  | 0 | [13 empty] | 2
| FIG |  | "ŽB DN 1200: cca 30% asfaltová plocha tl. 430 mm; 30% zeleň tl. 200 mm; 15% bet panely tl. 430 mm a 25% kamenný zához tl. 700 mm" |  | 0 | [13 empty] | 2
| FIG |  | 19,62*2,8*(3,055+0,2) "ŽB DN 1200" |  | 178.817 | [13 empty] | 2
| FIG |  | 7,34*2,8*(3,5+0,25+0,1+0,1) "ŽB 1200 nový propoj do nového VO" |  | 81.18 | [13 empty] | 2
| FIG |  | Mezisoučet |  | 259.997 | [13 empty] | 2
| FIG |  | Rozpad figury: Výrub_B500_m3 | [15 empty] | 2
| FIG |  | "B DN 500: cca 85% bet panely tl. 430 mm a 15% kamenný zához tl. 700 mm" |  | 0 | [13 empty] | 2
| FIG |  | 9,18*1,7*1,4 "B DN 500" |  | 21.848 | [13 empty] | 2
| FIG |  | Mezisoučet |  | 21.848 | [13 empty] | 2
| FIG |  | Rozpad figury: VK_komun_ŽB1200_m3 | [15 empty] | 2
| FIG |  | (19,62+7,34)*0,3*2,8*0,43 "asf komun" |  | 9.738 | [13 empty] | 2
| FIG |  | (19,62+7,34)*0,3*2,8*0,2 "zeleň" |  | 4.529 | [13 empty] | 2
| FIG |  | (19,62+7,34)*0,15*2,8*0,43 "panely" |  | 4.869 | [13 empty] | 2
| FIG |  | (19,62+7,34)*0,25*2,8*0,7 "kamenný zához" |  | 13.21 | [13 empty] | 2
| FIG |  | Mezisoučet |  | 32.346 | [13 empty] | 2
| FIG |  | Rozpad figury: VK_komun_B500_m3 | [15 empty] | 2
| FIG |  | 9,18*0,85*1,7*0,43 "panely" |  | 5.704 | [13 empty] | 2
| FIG |  | 9,18*0,15*1,7*0,73 "kamenný zához" |  | 1.709 | [13 empty] | 2
| FIG |  | Mezisoučet |  | 7.413 | [13 empty] | 2
14 | K | 167151111 | Nakládání, skládání a překládání neulehlého výkopku nebo sypaniny strojně nakládání, množství přes 100 m3, z hornin třídy těžitelnosti I, skupiny 1 až 3 | m3 | 245.882 |  | 0 | CS ÚRS 2024 01 |  | základní |  | 0 | 0 | 0 | 0 | 0 | 4 | K | 2 |  |  |  | ROZPOCET |  |  |  | 0 | 0 | 0 | 0 | 0 | 1 | 0 | 4 | -1499885269
| Online PSC |  | https://podminky.urs.cz/item/CS_URS_2024_01/167151111 | [14 empty] | Online PSC | 2
| VV |  | manipulace_depo |  | 245.882 | [12 empty] | VV | 2 | 2 | True | 1 | ROZPOCET
| FIG |  | Rozpad figury: manipulace_depo | [15 empty] | 2
| FIG |  | ŠD_lože_celkem |  | 9.11 | [13 empty] | 2
| FIG |  | Zásyp |  | 142.396 | [13 empty] | 2
| FIG |  | Obsyp |  | 94.376 | [13 empty] | 2
| FIG |  | Součet |  | 245.882 | [13 empty] | 2
| FIG |  | Rozpad figury: ŠD_lože_celkem | [15 empty] | 2
| FIG |  | "Přesná specifikace: viz. projektová dokumentace" |  | 0 | [13 empty] | 2
| FIG |  | "ŽB DN 1200" |  | 0 | [13 empty] | 2
| FIG |  | 2,8*0,1*(19,62+7,34) |  | 7.549 | [13 empty] | 2
| FIG |  | " B DN 500" |  | 0 | [13 empty] | 2
| FIG |  | 1,7*9,18*0,1 |  | 1.561 | [13 empty] | 2
| FIG |  | Součet |  | 9.11 | [13 empty] | 2
| FIG |  | Rozpad figury: Zásyp | [15 empty] | 2
| FIG |  | "Výkop - vložené konstrukce" |  | 0 | [13 empty] | 2
| FIG |  | Výkopek_celkem |  | 242.086 | [13 empty] | 2
| FIG |  | VK_komun_B500_m3+VK_komun_ŽB1200_m3 "zásyp provizorních stok do úrovně nivelet konstrukcí komunikací" |  | 39.759 | [13 empty] | 2
| FIG |  | -ŠD_lože_celkem |  | -9.11 | [13 empty] | 2
| FIG |  | -Bet_deska_m3 |  | -9.11 | [13 empty] | 2
| FIG |  | -Obsyp |  | -94.376 | [13 empty] | 2
| FIG |  | "VK stok plocha vzduchu a stěn ŽB DN 1200"-3,1415927*0,62*0,62*19,62 |  | -23.694 | [13 empty] | 2
| FIG |  | "VK stok plocha vzduchu a stěn B DN 500"-3,1415927*0,25*0,25*9,18 |  | -1.802 | [13 empty] | 2
| FIG |  | "VK revizní šachty DN 500"-3,1415927*0,6*0,6*1,2 |  | -1.357 | [13 empty] | 2
| FIG |  | Součet |  | 142.396 | [13 empty] | 2
| FIG |  | Rozpad figury: Výkopek_celkem | [15 empty] | 2
| FIG |  | Výrub_ŽB1200_m3+Výrub_B500_m3-VK_komun_ŽB1200_m3-VK_komun_B500_m3 |  | 242.086 | [13 empty] | 2
| FIG |  | Rozpad figury: Výrub_ŽB1200_m3 | [15 empty] | 2
| FIG |  | "Výkop stok s dimenzí ŽB DN 1200 a bet DN 500" |  | 0 | [13 empty] | 2
| FIG |  | "ŽB DN 1200: cca 30% asfaltová plocha tl. 430 mm; 30% zeleň tl. 200 mm; 15% bet panely tl. 430 mm a 25% kamenný zához tl. 700 mm" |  | 0 | [13 empty] | 2
| FIG |  | 19,62*2,8*(3,055+0,2) "ŽB DN 1200" |  | 178.817 | [13 empty] | 2
| FIG |  | 7,34*2,8*(3,5+0,25+0,1+0,1) "ŽB 1200 nový propoj do nového VO" |  | 81.18 | [13 empty] | 2
| FIG |  | Mezisoučet |  | 259.997 | [13 empty] | 2
| FIG |  | Rozpad figury: Výrub_B500_m3 | [15 empty] | 2
| FIG |  | "B DN 500: cca 85% bet panely tl. 430 mm a 15% kamenný zához tl. 700 mm" |  | 0 | [13 empty] | 2
| FIG |  | 9,18*1,7*1,4 "B DN 500" |  | 21.848 | [13 empty] | 2
| FIG |  | Mezisoučet |  | 21.848 | [13 empty] | 2
| FIG |  | Rozpad figury: VK_komun_ŽB1200_m3 | [15 empty] | 2
| FIG |  | (19,62+7,34)*0,3*2,8*0,43 "asf komun" |  | 9.738 | [13 empty] | 2
| FIG |  | (19,62+7,34)*0,3*2,8*0,2 "zeleň" |  | 4.529 | [13 empty] | 2
| FIG |  | (19,62+7,34)*0,15*2,8*0,43 "panely" |  | 4.869 | [13 empty] | 2
| FIG |  | (19,62+7,34)*0,25*2,8*0,7 "kamenný zához" |  | 13.21 | [13 empty] | 2
| FIG |  | Mezisoučet |  | 32.346 | [13 empty] | 2
| FIG |  | Rozpad figury: VK_komun_B500_m3 | [15 empty] | 2
| FIG |  | 9,18*0,85*1,7*0,43 "panely" |  | 5.704 | [13 empty] | 2
| FIG |  | 9,18*0,15*1,7*0,73 "kamenný zához" |  | 1.709 | [13 empty] | 2
| FIG |  | Mezisoučet |  | 7.413 | [13 empty] | 2
| FIG |  | Rozpad figury: Obsyp | [15 empty] | 2
| FIG |  | "Přesná specifikace: viz. projektová dokumentace" |  | 0 | [13 empty] | 2
| FIG |  | "ŽB DN 1200" |  | 0 | [13 empty] | 2
| FIG |  | 2,8*(1,24+0,3)*(19,62+7,34)-3,1415927*0,62*0,62*(19,62+7,34) |  | 83.694 | [13 empty] | 2
| FIG |  | " B DN 500" |  | 0 | [13 empty] | 2
| FIG |  | 1,7*(0,5+0,3)*9,18-3,1415927*0,25*0,25*9,18 |  | 10.682 | [13 empty] | 2
| FIG |  | Součet |  | 94.376 | [13 empty] | 2
15 | K | 171251201 | Uložení sypaniny na skládky nebo meziskládky bez hutnění s upravením uložené sypaniny do předepsaného tvaru | m3 | 245.882 |  | 0 | CS ÚRS 2024 01 |  | základní |  | 0 | 0 | 0 | 0 | 0 | 4 | K | 2 |  |  |  | ROZPOCET |  |  |  | 0 | 0 | 0 | 0 | 0 | 1 | 0 | 4 | -677652151
| Online PSC |  | https://podminky.urs.cz/item/CS_URS_2024_01/171251201 | [14 empty] | Online PSC | 2
| VV |  | manipulace_depo |  | 245.882 | [12 empty] | VV | 2 | 2 | True | 0 | ROZPOCET
| VV |  | Součet |  | 245.882 | [12 empty] | VV | 2 | 4 | True | 1 | ROZPOCET
| FIG |  | Rozpad figury: manipulace_depo | [15 empty] | 2
| FIG |  | ŠD_lože_celkem |  | 9.11 | [13 empty] | 2
| FIG |  | Zásyp |  | 142.396 | [13 empty] | 2
| FIG |  | Obsyp |  | 94.376 | [13 empty] | 2
| FIG |  | Součet |  | 245.882 | [13 empty] | 2
| FIG |  | Rozpad figury: ŠD_lože_celkem | [15 empty] | 2
| FIG |  | "Přesná specifikace: viz. projektová dokumentace" |  | 0 | [13 empty] | 2
| FIG |  | "ŽB DN 1200" |  | 0 | [13 empty] | 2
| FIG |  | 2,8*0,1*(19,62+7,34) |  | 7.549 | [13 empty] | 2
| FIG |  | " B DN 500" |  | 0 | [13 empty] | 2
| FIG |  | 1,7*9,18*0,1 |  | 1.561 | [13 empty] | 2
| FIG |  | Součet |  | 9.11 | [13 empty] | 2
| FIG |  | Rozpad figury: Zásyp | [15 empty] | 2
| FIG |  | "Výkop - vložené konstrukce" |  | 0 | [13 empty] | 2
| FIG |  | Výkopek_celkem |  | 242.086 | [13 empty] | 2
| FIG |  | VK_komun_B500_m3+VK_komun_ŽB1200_m3 "zásyp provizorních stok do úrovně nivelet konstrukcí komunikací" |  | 39.759 | [13 empty] | 2
| FIG |  | -ŠD_lože_celkem |  | -9.11 | [13 empty] | 2
| FIG |  | -Bet_deska_m3 |  | -9.11 | [13 empty] | 2
| FIG |  | -Obsyp |  | -94.376 | [13 empty] | 2
| FIG |  | "VK stok plocha vzduchu a stěn ŽB DN 1200"-3,1415927*0,62*0,62*19,62 |  | -23.694 | [13 empty] | 2
| FIG |  | "VK stok plocha vzduchu a stěn B DN 500"-3,1415927*0,25*0,25*9,18 |  | -1.802 | [13 empty] | 2
| FIG |  | "VK revizní šachty DN 500"-3,1415927*0,6*0,6*1,2 |  | -1.357 | [13 empty] | 2
| FIG |  | Součet |  | 142.396 | [13 empty] | 2
| FIG |  | Rozpad figury: Výkopek_celkem | [15 empty] | 2
| FIG |  | Výrub_ŽB1200_m3+Výrub_B500_m3-VK_komun_ŽB1200_m3-VK_komun_B500_m3 |  | 242.086 | [13 empty] | 2
| FIG |  | Rozpad figury: Výrub_ŽB1200_m3 | [15 empty] | 2
| FIG |  | "Výkop stok s dimenzí ŽB DN 1200 a bet DN 500" |  | 0 | [13 empty] | 2
| FIG |  | "ŽB DN 1200: cca 30% asfaltová plocha tl. 430 mm; 30% zeleň tl. 200 mm; 15% bet panely tl. 430 mm a 25% kamenný zához tl. 700 mm" |  | 0 | [13 empty] | 2
| FIG |  | 19,62*2,8*(3,055+0,2) "ŽB DN 1200" |  | 178.817 | [13 empty] | 2
| FIG |  | 7,34*2,8*(3,5+0,25+0,1+0,1) "ŽB 1200 nový propoj do nového VO" |  | 81.18 | [13 empty] | 2
| FIG |  | Mezisoučet |  | 259.997 | [13 empty] | 2
| FIG |  | Rozpad figury: Výrub_B500_m3 | [15 empty] | 2
| FIG |  | "B DN 500: cca 85% bet panely tl. 430 mm a 15% kamenný zához tl. 700 mm" |  | 0 | [13 empty] | 2
| FIG |  | 9,18*1,7*1,4 "B DN 500" |  | 21.848 | [13 empty] | 2
| FIG |  | Mezisoučet |  | 21.848 | [13 empty] | 2
| FIG |  | Rozpad figury: VK_komun_ŽB1200_m3 | [15 empty] | 2
| FIG |  | (19,62+7,34)*0,3*2,8*0,43 "asf komun" |  | 9.738 | [13 empty] | 2
| FIG |  | (19,62+7,34)*0,3*2,8*0,2 "zeleň" |  | 4.529 | [13 empty] | 2
| FIG |  | (19,62+7,34)*0,15*2,8*0,43 "panely" |  | 4.869 | [13 empty] | 2
| FIG |  | (19,62+7,34)*0,25*2,8*0,7 "kamenný zához" |  | 13.21 | [13 empty] | 2
| FIG |  | Mezisoučet |  | 32.346 | [13 empty] | 2
| FIG |  | Rozpad figury: VK_komun_B500_m3 | [15 empty] | 2
| FIG |  | 9,18*0,85*1,7*0,43 "panely" |  | 5.704 | [13 empty] | 2
| FIG |  | 9,18*0,15*1,7*0,73 "kamenný zához" |  | 1.709 | [13 empty] | 2
| FIG |  | Mezisoučet |  | 7.413 | [13 empty] | 2
| FIG |  | Rozpad figury: Obsyp | [15 empty] | 2
| FIG |  | "Přesná specifikace: viz. projektová dokumentace" |  | 0 | [13 empty] | 2
| FIG |  | "ŽB DN 1200" |  | 0 | [13 empty] | 2
| FIG |  | 2,8*(1,24+0,3)*(19,62+7,34)-3,1415927*0,62*0,62*(19,62+7,34) |  | 83.694 | [13 empty] | 2
| FIG |  | " B DN 500" |  | 0 | [13 empty] | 2
| FIG |  | 1,7*(0,5+0,3)*9,18-3,1415927*0,25*0,25*9,18 |  | 10.682 | [13 empty] | 2
| FIG |  | Součet |  | 94.376 | [13 empty] | 2
16 | K | 174101101 | Zásyp sypaninou z jakékoliv horniny strojně s uložením výkopku ve vrstvách se zhutněním jam, šachet, rýh nebo kolem objektů v těchto vykopávkách | m3 | 142.396 |  | 0 | CS ÚRS 2024 01 |  | základní |  | 0 | 0 | 0 | 0 | 0 | 4 | K | 2 |  |  |  | ROZPOCET |  |  |  | 0 | 0 | 0 | 0 | 0 | 1 | 0 | 4 | 727021127
| Online PSC |  | https://podminky.urs.cz/item/CS_URS_2024_01/174101101 | [14 empty] | Online PSC | 2
| VV |  | "Výkop - vložené konstrukce" | [14 empty] | VV | 2 | 1 | True | 0 | ROZPOCET
| VV |  | Výkopek_celkem |  | 242.086 | [12 empty] | VV | 2 | 2 | True | 0 | ROZPOCET
| VV |  | VK_komun_B500_m3+VK_komun_ŽB1200_m3 "zásyp provizorních stok do úrovně nivelet konstrukcí komunikací" |  | 39.759 | [12 empty] | VV | 2 | 2 | True | 0 | ROZPOCET
| VV |  | -ŠD_lože_celkem |  | -9.11 | [12 empty] | VV | 2 | 2 | True | 0 | ROZPOCET
| VV |  | -Bet_deska_m3 |  | -9.11 | [12 empty] | VV | 2 | 2 | True | 0 | ROZPOCET
| VV |  | -Obsyp |  | -94.376 | [12 empty] | VV | 2 | 2 | True | 0 | ROZPOCET
| VV |  | "VK stok plocha vzduchu a stěn ŽB DN 1200"-3,1415927*0,62*0,62*19,62 |  | -23.694 | [12 empty] | VV | 2 | 2 | True | 0 | ROZPOCET
| VV |  | "VK stok plocha vzduchu a stěn B DN 500"-3,1415927*0,25*0,25*9,18 |  | -1.802 | [12 empty] | VV | 2 | 2 | True | 0 | ROZPOCET
| VV |  | "VK revizní šachty DN 500"-3,1415927*0,6*0,6*1,2 |  | -1.357 | [12 empty] | VV | 2 | 2 | True | 0 | ROZPOCET
| VV | Zásyp | Součet |  | 142.396 | [12 empty] | VV | 2 | 4 | True | 1 | ROZPOCET
| FIG |  | Rozpad figury: Výkopek_celkem | [15 empty] | 2
| FIG |  | Výrub_ŽB1200_m3+Výrub_B500_m3-VK_komun_ŽB1200_m3-VK_komun_B500_m3 |  | 242.086 | [13 empty] | 2
| FIG |  | Rozpad figury: Výrub_ŽB1200_m3 | [15 empty] | 2
| FIG |  | "Výkop stok s dimenzí ŽB DN 1200 a bet DN 500" |  | 0 | [13 empty] | 2
| FIG |  | "ŽB DN 1200: cca 30% asfaltová plocha tl. 430 mm; 30% zeleň tl. 200 mm; 15% bet panely tl. 430 mm a 25% kamenný zához tl. 700 mm" |  | 0 | [13 empty] | 2
| FIG |  | 19,62*2,8*(3,055+0,2) "ŽB DN 1200" |  | 178.817 | [13 empty] | 2
| FIG |  | 7,34*2,8*(3,5+0,25+0,1+0,1) "ŽB 1200 nový propoj do nového VO" |  | 81.18 | [13 empty] | 2
| FIG |  | Mezisoučet |  | 259.997 | [13 empty] | 2
| FIG |  | Rozpad figury: Výrub_B500_m3 | [15 empty] | 2
| FIG |  | "B DN 500: cca 85% bet panely tl. 430 mm a 15% kamenný zához tl. 700 mm" |  | 0 | [13 empty] | 2
| FIG |  | 9,18*1,7*1,4 "B DN 500" |  | 21.848 | [13 empty] | 2
| FIG |  | Mezisoučet |  | 21.848 | [13 empty] | 2
| FIG |  | Rozpad figury: VK_komun_ŽB1200_m3 | [15 empty] | 2
| FIG |  | (19,62+7,34)*0,3*2,8*0,43 "asf komun" |  | 9.738 | [13 empty] | 2
| FIG |  | (19,62+7,34)*0,3*2,8*0,2 "zeleň" |  | 4.529 | [13 empty] | 2
| FIG |  | (19,62+7,34)*0,15*2,8*0,43 "panely" |  | 4.869 | [13 empty] | 2
| FIG |  | (19,62+7,34)*0,25*2,8*0,7 "kamenný zához" |  | 13.21 | [13 empty] | 2
| FIG |  | Mezisoučet |  | 32.346 | [13 empty] | 2
| FIG |  | Rozpad figury: VK_komun_B500_m3 | [15 empty] | 2
| FIG |  | 9,18*0,85*1,7*0,43 "panely" |  | 5.704 | [13 empty] | 2
| FIG |  | 9,18*0,15*1,7*0,73 "kamenný zához" |  | 1.709 | [13 empty] | 2
| FIG |  | Mezisoučet |  | 7.413 | [13 empty] | 2
| FIG |  | Rozpad figury: Zásyp | [15 empty] | 2
| FIG |  | "Výkop - vložené konstrukce" |  | 0 | [13 empty] | 2
| FIG |  | Výkopek_celkem |  | 242.086 | [13 empty] | 2
| FIG |  | VK_komun_B500_m3+VK_komun_ŽB1200_m3 "zásyp provizorních stok do úrovně nivelet konstrukcí komunikací" |  | 39.759 | [13 empty] | 2
| FIG |  | -ŠD_lože_celkem |  | -9.11 | [13 empty] | 2
| FIG |  | -Bet_deska_m3 |  | -9.11 | [13 empty] | 2
| FIG |  | -Obsyp |  | -94.376 | [13 empty] | 2
| FIG |  | "VK stok plocha vzduchu a stěn ŽB DN 1200"-3,1415927*0,62*0,62*19,62 |  | -23.694 | [13 empty] | 2
| FIG |  | "VK stok plocha vzduchu a stěn B DN 500"-3,1415927*0,25*0,25*9,18 |  | -1.802 | [13 empty] | 2
| FIG |  | "VK revizní šachty DN 500"-3,1415927*0,6*0,6*1,2 |  | -1.357 | [13 empty] | 2
| FIG |  | Součet |  | 142.396 | [13 empty] | 2
| FIG |  | Rozpad figury: ŠD_lože_celkem | [15 empty] | 2
| FIG |  | "Přesná specifikace: viz. projektová dokumentace" |  | 0 | [13 empty] | 2
| FIG |  | "ŽB DN 1200" |  | 0 | [13 empty] | 2
| FIG |  | 2,8*0,1*(19,62+7,34) |  | 7.549 | [13 empty] | 2
| FIG |  | " B DN 500" |  | 0 | [13 empty] | 2
| FIG |  | 1,7*9,18*0,1 |  | 1.561 | [13 empty] | 2
| FIG |  | Součet |  | 9.11 | [13 empty] | 2
| FIG |  | Rozpad figury: Bet_deska_m3 | [15 empty] | 2
| FIG |  | "Přesná specifikace: viz. projektová dokumentace" |  | 0 | [13 empty] | 2
| FIG |  | "ŽB DN 1200" |  | 0 | [13 empty] | 2
| FIG |  | 2,8*0,1*(19,62+7,34) |  | 7.549 | [13 empty] | 2
| FIG |  | " B DN 500" |  | 0 | [13 empty] | 2
| FIG |  | 1,7*0,1*9,18 |  | 1.561 | [13 empty] | 2
| FIG |  | Součet |  | 9.11 | [13 empty] | 2
| FIG |  | Rozpad figury: Obsyp | [15 empty] | 2
| FIG |  | "Přesná specifikace: viz. projektová dokumentace" |  | 0 | [13 empty] | 2
| FIG |  | "ŽB DN 1200" |  | 0 | [13 empty] | 2
| FIG |  | 2,8*(1,24+0,3)*(19,62+7,34)-3,1415927*0,62*0,62*(19,62+7,34) |  | 83.694 | [13 empty] | 2
| FIG |  | " B DN 500" |  | 0 | [13 empty] | 2
| FIG |  | 1,7*(0,5+0,3)*9,18-3,1415927*0,25*0,25*9,18 |  | 10.682 | [13 empty] | 2
| FIG |  | Součet |  | 94.376 | [13 empty] | 2
17 | M | 58344197 | štěrkodrť frakce 0/63 | t | 292.496 |  | 0 | CS ÚRS 2024 01 |  | základní |  | 0 | 0 | 0 | 0 | 0 | 8 | M | 2 |  |  |  | ROZPOCET |  |  |  | 0 | 0 | 0 | 0 | 0 | 1 | 0 | 4 | -1752975647
| VV |  | Zásyp*1,23*1,67 |  | 292.496 | [12 empty] | VV | 2 | 2 | True | 0 | ROZPOCET
| VV |  | Součet |  | 292.496 | [12 empty] | VV | 2 | 4 | True | 1 | ROZPOCET
| FIG |  | Rozpad figury: Zásyp | [15 empty] | 2
| FIG |  | "Výkop - vložené konstrukce" |  | 0 | [13 empty] | 2
| FIG |  | Výkopek_celkem |  | 242.086 | [13 empty] | 2
| FIG |  | VK_komun_B500_m3+VK_komun_ŽB1200_m3 "zásyp provizorních stok do úrovně nivelet konstrukcí komunikací" |  | 39.759 | [13 empty] | 2
| FIG |  | -ŠD_lože_celkem |  | -9.11 | [13 empty] | 2
| FIG |  | -Bet_deska_m3 |  | -9.11 | [13 empty] | 2
| FIG |  | -Obsyp |  | -94.376 | [13 empty] | 2
| FIG |  | "VK stok plocha vzduchu a stěn ŽB DN 1200"-3,1415927*0,62*0,62*19,62 |  | -23.694 | [13 empty] | 2
| FIG |  | "VK stok plocha vzduchu a stěn B DN 500"-3,1415927*0,25*0,25*9,18 |  | -1.802 | [13 empty] | 2
| FIG |  | "VK revizní šachty DN 500"-3,1415927*0,6*0,6*1,2 |  | -1.357 | [13 empty] | 2
| FIG |  | Součet |  | 142.396 | [13 empty] | 2
| FIG |  | Rozpad figury: Výkopek_celkem | [15 empty] | 2
| FIG |  | Výrub_ŽB1200_m3+Výrub_B500_m3-VK_komun_ŽB1200_m3-VK_komun_B500_m3 |  | 242.086 | [13 empty] | 2
| FIG |  | Rozpad figury: Výrub_ŽB1200_m3 | [15 empty] | 2
| FIG |  | "Výkop stok s dimenzí ŽB DN 1200 a bet DN 500" |  | 0 | [13 empty] | 2
| FIG |  | "ŽB DN 1200: cca 30% asfaltová plocha tl. 430 mm; 30% zeleň tl. 200 mm; 15% bet panely tl. 430 mm a 25% kamenný zához tl. 700 mm" |  | 0 | [13 empty] | 2
| FIG |  | 19,62*2,8*(3,055+0,2) "ŽB DN 1200" |  | 178.817 | [13 empty] | 2
| FIG |  | 7,34*2,8*(3,5+0,25+0,1+0,1) "ŽB 1200 nový propoj do nového VO" |  | 81.18 | [13 empty] | 2
| FIG |  | Mezisoučet |  | 259.997 | [13 empty] | 2
| FIG |  | Rozpad figury: Výrub_B500_m3 | [15 empty] | 2
| FIG |  | "B DN 500: cca 85% bet panely tl. 430 mm a 15% kamenný zához tl. 700 mm" |  | 0 | [13 empty] | 2
| FIG |  | 9,18*1,7*1,4 "B DN 500" |  | 21.848 | [13 empty] | 2
| FIG |  | Mezisoučet |  | 21.848 | [13 empty] | 2
| FIG |  | Rozpad figury: VK_komun_ŽB1200_m3 | [15 empty] | 2
| FIG |  | (19,62+7,34)*0,3*2,8*0,43 "asf komun" |  | 9.738 | [13 empty] | 2
| FIG |  | (19,62+7,34)*0,3*2,8*0,2 "zeleň" |  | 4.529 | [13 empty] | 2
| FIG |  | (19,62+7,34)*0,15*2,8*0,43 "panely" |  | 4.869 | [13 empty] | 2
| FIG |  | (19,62+7,34)*0,25*2,8*0,7 "kamenný zához" |  | 13.21 | [13 empty] | 2
| FIG |  | Mezisoučet |  | 32.346 | [13 empty] | 2
| FIG |  | Rozpad figury: VK_komun_B500_m3 | [15 empty] | 2
| FIG |  | 9,18*0,85*1,7*0,43 "panely" |  | 5.704 | [13 empty] | 2
| FIG |  | 9,18*0,15*1,7*0,73 "kamenný zához" |  | 1.709 | [13 empty] | 2
| FIG |  | Mezisoučet |  | 7.413 | [13 empty] | 2
18 | K | 175151101 | Obsypání potrubí strojně sypaninou z vhodných třídy těžitelnosti I a II, skupiny 1 až 4 nebo materiálem připraveným podél výkopu ve vzdálenosti do 3 m od jeho kraje, pro jakoukoliv hloubku výkopu a míru zhutnění bez prohození sypaniny | m3 | 94.376 |  | 0 | CS ÚRS 2024 01 |  | základní |  | 0 | 0 | 0 | 0 | 0 | 4 | K | 2 |  |  |  | ROZPOCET |  |  |  | 0 | 0 | 0 | 0 | 0 | 1 | 0 | 4 | 1488265599
| Online PSC |  | https://podminky.urs.cz/item/CS_URS_2024_01/175151101 | [14 empty] | Online PSC | 2
| VV |  | "Přesná specifikace: viz. projektová dokumentace" | [14 empty] | VV | 2 | 1 | True | 0 | ROZPOCET
| VV |  | "ŽB DN 1200" | [14 empty] | VV | 2 | 1 | True | 0 | ROZPOCET
| VV |  | 2,8*(1,24+0,3)*(19,62+7,34)-3,1415927*0,62*0,62*(19,62+7,34) |  | 83.694 | [12 empty] | VV | 2 | 2 | True | 0 | ROZPOCET
| VV |  | " B DN 500" | [14 empty] | VV | 2 | 1 | True | 0 | ROZPOCET
| VV |  | 1,7*(0,5+0,3)*9,18-3,1415927*0,25*0,25*9,18 |  | 10.682 | [12 empty] | VV | 2 | 2 | True | 0 | ROZPOCET
| VV | Obsyp | Součet |  | 94.376 | [12 empty] | VV | 2 | 4 | True | 1 | ROZPOCET
19 | M | 58344169 | štěrkodrť frakce 0/32 OTP ČD | t | 193.858 |  | 0 | CS ÚRS 2024 01 |  | základní |  | 0 | 0 | 0 | 0 | 0 | 8 | M | 2 |  |  |  | ROZPOCET |  |  |  | 0 | 0 | 0 | 0 | 0 | 1 | 0 | 4 | 1566622195
| VV |  | Obsyp*1,23*1,67 |  | 193.858 | [12 empty] | VV | 2 | 2 | True | 1 | ROZPOCET
| FIG |  | Rozpad figury: Obsyp | [15 empty] | 2
| FIG |  | "Přesná specifikace: viz. projektová dokumentace" |  | 0 | [13 empty] | 2
| FIG |  | "ŽB DN 1200" |  | 0 | [13 empty] | 2
| FIG |  | 2,8*(1,24+0,3)*(19,62+7,34)-3,1415927*0,62*0,62*(19,62+7,34) |  | 83.694 | [13 empty] | 2
| FIG |  | " B DN 500" |  | 0 | [13 empty] | 2
| FIG |  | 1,7*(0,5+0,3)*9,18-3,1415927*0,25*0,25*9,18 |  | 10.682 | [13 empty] | 2
| FIG |  | Součet |  | 94.376 | [13 empty] | 2
| D | 2 | Zakládání |  |  |  | 0 |  |  |  |  | 0 |  | 9.8944 |  | 0 | 1 | D | 1 |  |  |  | ROZPOCET | [9 empty] | 0
20 | K | 212752102 | Trativody z drenážních trubek pro liniové stavby a komunikace se zřízením štěrkového lože pod trubky a s jejich obsypem v otevřeném výkopu trubka korugovaná sendvičová PE-HD SN 4 celoperforovaná 360° DN 150 | m | 36.14 |  | 0 | CS ÚRS 2024 01 |  | základní |  | 0 | 0.27378 | 9.8944 | 0 | 0 | 4 | K | 2 |  |  |  | ROZPOCET |  |  |  | 0 | 0 | 0 | 0 | 0 | 1 | 0 | 4 | 1868747254
| Online PSC |  | https://podminky.urs.cz/item/CS_URS_2024_01/212752102 | [14 empty] | Online PSC | 2
| VV |  | 19,62+7,34+9,18 "m" |  | 36.14 | [12 empty] | VV | 2 | 2 | True | 0 | ROZPOCET
| VV | součet_délek_m | Součet |  | 36.14 | [12 empty] | VV | 2 | 4 | True | 1 | ROZPOCET
| D | 4 | Vodorovné konstrukce |  |  |  | 0 |  |  |  |  | 0 |  | 0 |  | 0 | 1 | D | 1 |  |  |  | ROZPOCET | [9 empty] | 0
21 | K | 451541111 | Lože pod potrubí, stoky a drobné objekty v otevřeném výkopu ze štěrkodrtě 0-63 mm | m3 | 9.11 |  | 0 | CS ÚRS 2024 01 |  | základní |  | 0 | 0 | 0 | 0 | 0 | 4 | K | 2 |  |  |  | ROZPOCET |  |  |  | 0 | 0 | 0 | 0 | 0 | 1 | 0 | 4 | -1013608937
| Online PSC |  | https://podminky.urs.cz/item/CS_URS_2024_01/451541111 | [14 empty] | Online PSC | 2
| VV |  | "Přesná specifikace: viz. projektová dokumentace" | [14 empty] | VV | 2 | 1 | True | 0 | ROZPOCET
| VV |  | "ŽB DN 1200" | [14 empty] | VV | 2 | 1 | True | 0 | ROZPOCET
| VV |  | 2,8*0,1*(19,62+7,34) |  | 7.549 | [12 empty] | VV | 2 | 2 | True | 0 | ROZPOCET
| VV |  | " B DN 500" | [14 empty] | VV | 2 | 1 | True | 0 | ROZPOCET
| VV |  | 1,7*9,18*0,1 |  | 1.561 | [12 empty] | VV | 2 | 2 | True | 0 | ROZPOCET
| VV | ŠD_lože_celkem | Součet |  | 9.11 | [12 empty] | VV | 2 | 4 | True | 1 | ROZPOCET
22 | K | 452311131 | Podkladní a zajišťovací konstrukce z betonu prostého v otevřeném výkopu bez zvýšených nároků na prostředí desky pod potrubí, stoky a drobné objekty z betonu tř. C 12/15 | m3 | 9.11 |  | 0 | CS ÚRS 2024 01 |  | základní |  | 0 | 0 | 0 | 0 | 0 | 4 | K | 2 |  |  |  | ROZPOCET |  |  |  | 0 | 0 | 0 | 0 | 0 | 1 | 0 | 4 | -101022700
| Online PSC |  | https://podminky.urs.cz/item/CS_URS_2024_01/452311131 | [14 empty] | Online PSC | 2
| VV |  | "Přesná specifikace: viz. projektová dokumentace" | [14 empty] | VV | 2 | 1 | True | 0 | ROZPOCET
| VV |  | "ŽB DN 1200" | [14 empty] | VV | 2 | 1 | True | 0 | ROZPOCET
| VV |  | 2,8*0,1*(19,62+7,34) |  | 7.549 | [12 empty] | VV | 2 | 2 | True | 0 | ROZPOCET
| VV |  | " B DN 500" | [14 empty] | VV | 2 | 1 | True | 0 | ROZPOCET
| VV |  | 1,7*0,1*9,18 |  | 1.561 | [12 empty] | VV | 2 | 2 | True | 0 | ROZPOCET
| VV | Bet_deska_m3 | Součet |  | 9.11 | [12 empty] | VV | 2 | 4 | True | 1 | ROZPOCET
| D | 8 | Trubní vedení |  |  |  | 0 |  |  |  |  | 0 |  | 57.0351 |  | 0 | 1 | D | 1 |  |  |  | ROZPOCET | [9 empty] | 0
23 | K | 812422193 | Montáž potrubí z trub betonových hrdlových v otevřeném výkopu ve sklonu do 20 % za napojení dvou dříků trub o stejném průměru (max. rozdíl 16 mm) pomocí pružné spojky (spojka zahrnuta v ceně) DN 500 | kus | 2 |  | 0 | CS ÚRS 2024 01 |  | základní |  | 0 | 0.0069 | 0.0138 | 0 | 0 | 4 | K | 2 |  |  |  | ROZPOCET |  |  |  | 0 | 0 | 0 | 0 | 0 | 1 | 0 | 4 | -474926816
| Online PSC |  | https://podminky.urs.cz/item/CS_URS_2024_01/812422193 | [14 empty] | Online PSC | 2
24 | K | 812522193 | Montáž potrubí z trub betonových hrdlových v otevřeném výkopu ve sklonu do 20 % za napojení dvou dříků trub o stejném průměru (max. rozdíl 16 mm) pomocí pružné spojky (spojka zahrnuta v ceně) DN 1200 | kus | 1 |  | 0 | CS ÚRS 2024 01 |  | základní |  | 0 | 0.019 | 0.019 | 0 | 0 | 4 | K | 2 |  |  |  | ROZPOCET |  |  |  | 0 | 0 | 0 | 0 | 0 | 1 | 0 | 4 | -538900791
| Online PSC |  | https://podminky.urs.cz/item/CS_URS_2024_01/812522193 | [14 empty] | Online PSC | 2
25 | K | 822422112 | Montáž potrubí z trub železobetonových hrdlových v otevřeném výkopu ve sklonu do 20 % s integrovaným pryžovým těsněním DN 500 | m | 9.18 |  | 0 | CS ÚRS 2024 01 |  | základní |  | 0 | 0.00023 | 0.0021114 | 0 | 0 | 4 | K | 2 |  |  |  | ROZPOCET |  |  |  | 0 | 0 | 0 | 0 | 0 | 1 | 0 | 4 | -1591619321
| Online PSC |  | https://podminky.urs.cz/item/CS_URS_2024_01/822422112 | [14 empty] | Online PSC | 2
| VV |  | 9,18 |  | 9.18 | [12 empty] | VV | 2 | 2 | True | 1 | ROZPOCET
26 | M | 59223018 | trouba betonová hrdlová propojovací DN 500 | m | 10.1 |  | 0 | CS ÚRS 2024 01 |  | základní |  | 0 | 0.41325 | 4.1738 | 0 | 0 | 8 | M | 2 |  |  |  | ROZPOCET |  |  |  | 0 | 0 | 0 | 0 | 0 | 1 | 0 | 4 | 1023416857
| VV |  | 10 |  | 10 | [12 empty] | VV | 2 | 2 | True | 1 | ROZPOCET
| VV |  | 10*1,01 'Přepočtené koeficientem množství |  | 10.1 | [12 empty] | VV | 2 | 2 | False | 1 | ROZPOCET
27 | K | 812522121 | Montáž potrubí z trub betonových hrdlových v otevřeném výkopu ve sklonu do 20 % s integrovaným pryžovým těsněním DN 1200 | m | 26.96 |  | 0 | CS ÚRS 2024 01 |  | základní |  | 0 | 0.0005 | 0.01348 | 0 | 0 | 4 | K | 2 |  |  |  | ROZPOCET |  |  |  | 0 | 0 | 0 | 0 | 0 | 1 | 0 | 4 | 797310332
| Online PSC |  | https://podminky.urs.cz/item/CS_URS_2024_01/812522121 | [14 empty] | Online PSC | 2
| VV |  | (19,62+7,34) |  | 26.96 | [12 empty] | VV | 2 | 2 | True | 1 | ROZPOCET
28 | M | 59222004 | trouba ŽB hrdlová DN 1200 | m | 27.23 |  | 0 | CS ÚRS 2024 01 |  | základní |  | 0 | 1.7244 | 46.9554 | 0 | 0 | 8 | M | 2 |  |  |  | ROZPOCET |  |  |  | 0 | 0 | 0 | 0 | 0 | 1 | 0 | 4 | -642550223
| VV |  | (19,62+7,34) "oblouk + přímá trasa" |  | 26.96 | [12 empty] | VV | 2 | 2 | True | 1 | ROZPOCET
| VV |  | 26,96*1,01 'Přepočtené koeficientem množství |  | 27.23 | [12 empty] | VV | 2 | 2 | False | 1 | ROZPOCET
29 | K | 894411141 | Zřízení šachet kanalizačních z betonových dílců výšky vstupu do 1,50 m s obložením dna betonem tř. C 25/30, na potrubí DN 500 | kus | 1 |  | 0 | CS ÚRS 2024 01 |  | základní |  | 0 | 2.3752 | 2.3752 | 0 | 0 | 4 | K | 2 |  |  |  | ROZPOCET |  |  |  | 0 | 0 | 0 | 0 | 0 | 1 | 0 | 4 | 1874117834
| Online PSC |  | https://podminky.urs.cz/item/CS_URS_2024_01/894411141 | [14 empty] | Online PSC | 2
30 | M | 59224044 | dno betonové šachtové DN 500 betonový žlab i nástupnice 100x98,5x23cm | kus | 1 |  | 0 | CS ÚRS 2024 01 |  | základní |  | 0 | 2.566 | 2.566 | 0 | 0 | 8 | M | 2 |  |  |  | ROZPOCET |  |  |  | 0 | 0 | 0 | 0 | 0 | 1 | 0 | 4 | -679256729
31 | K | 894411311 | Osazení betonových nebo železobetonových dílců pro šachty skruží rovných | kus | 1 |  | 0 | CS ÚRS 2024 01 |  | základní |  | 0 | 0.01019 | 0.01019 | 0 | 0 | 4 | K | 2 |  |  |  | ROZPOCET |  |  |  | 0 | 0 | 0 | 0 | 0 | 1 | 0 | 4 | 350424511
| Online PSC |  | https://podminky.urs.cz/item/CS_URS_2024_01/894411311 | [14 empty] | Online PSC | 2
32 | M | 59224400 | deska betonová zákrytová šachty DN 800 kanalizační 100/80x23cm | kus | 1 |  | 0 | CS ÚRS 2024 01 |  | základní |  | 0 | 0.62 | 0.62 | 0 | 0 | 8 | M | 2 |  |  |  | ROZPOCET |  |  |  | 0 | 0 | 0 | 0 | 0 | 1 | 0 | 4 | 1616074166
33 | K | 899104112 | Osazení poklopů litinových, ocelových nebo železobetonových včetně rámů pro třídu zatížení D400, E600 | kus | 1 |  | 0 | CS ÚRS 2024 01 |  | základní |  | 0 | 0.09 | 0.09 | 0 | 0 | 4 | K | 2 |  |  |  | ROZPOCET |  |  |  | 0 | 0 | 0 | 0 | 0 | 1 | 0 | 4 | 862575425
| Online PSC |  | https://podminky.urs.cz/item/CS_URS_2024_01/899104112 | [14 empty] | Online PSC | 2
34 | M | 28661935 | poklop šachtový litinový DN 600 pro třídu zatížení D400 | kus | 1 |  | 0 | CS ÚRS 2024 01 |  | základní |  | 0 | 0.196 | 0.196 | 0 | 0 | 128 | M | 2 |  |  |  | ROZPOCET |  |  |  | 0 | 0 | 0 | 0 | 0 | 1 | 0 | 128 | -439056867
| D | 9 | Ostatní konstrukce a práce, bourání |  |  |  | 0 |  |  |  |  | 0 |  | 0 |  | 0 | 1 | D | 1 |  |  |  | ROZPOCET | [9 empty] | 0
| D | 998 | Přesun hmot |  |  |  | 0 |  |  |  |  | 0 |  | 0 |  | 0 | 1 | D | 2 |  |  |  | ROZPOCET | [9 empty] | 0
35 | K | 998274101 | Přesun hmot pro trubní vedení hloubené z trub betonových nebo železobetonových pro vodovody nebo kanalizace v otevřeném výkopu dopravní vzdálenost do 15 m | t | 66.854 |  | 0 | CS ÚRS 2024 01 |  | základní |  | 0 | 0 | 0 | 0 | 0 | 4 | K | 3 |  |  |  | ROZPOCET |  |  |  | 0 | 0 | 0 | 0 | 0 | 1 | 0 | 4 | 1080898708
| Online PSC |  | https://podminky.urs.cz/item/CS_URS_2024_01/998274101 | [14 empty] | Online PSC | 3
36 | K | 998274124 | Přesun hmot pro trubní vedení hloubené z trub betonových nebo železobetonových Příplatek k cenám za zvětšený přesun přes vymezenou dopravní vzdálenost do 500 m | t | 66.854 |  | 0 | CS ÚRS 2024 01 |  | základní |  | 0 | 0 | 0 | 0 | 0 | 4 | K | 3 |  |  |  | ROZPOCET |  |  |  | 0 | 0 | 0 | 0 | 0 | 1 | 0 | 4 | 494188031
| Online PSC |  | https://podminky.urs.cz/item/CS_URS_2024_01/998274124 | [14 empty] | Online PSC | 3
| D | PSV | Práce a dodávky PSV |  |  |  | 0 |  |  |  |  | 0 |  | 0 |  | 0 | 2 | D | 0 |  |  |  | ROZPOCET | [9 empty] | 0
| D | SKL | Skládkovné |  |  |  | 0 |  |  |  |  | 0 |  | 0 |  | 0 | 1 | D | 0 |  |  |  | ROZPOCET | [9 empty] | 0
37 | K | 171201231x | Poplatek za uložení stavebního odpadu na recyklační skládce (skládkovné) zeminy a kamení zatříděného do Katalogu odpadů pod kódem 17 05 04 | t | 435.755 |  | 0 | CS ÚRS 2024 01 |  | základní |  | 0 | 0 | 0 | 0 | 0 | 4 | K | 1 |  |  |  | ROZPOCET |  |  |  | 0 | 0 | 0 | 0 | 0 | 1 | 0 | 4 | 687240585
| Online PSC |  | https://podminky.urs.cz/item/CS_URS_2024_01/171201231x | [14 empty] | Online PSC | 1
| VV |  | Výkopek_celkem*1,8 |  | 435.755 | [12 empty] | VV | 1 | 2 | True | 0 | ROZPOCET
| VV |  | Součet |  | 435.755 | [12 empty] | VV | 1 | 4 | True | 1 | ROZPOCET
| FIG |  | Rozpad figury: Výkopek_celkem | [15 empty] | 1
| FIG |  | Výrub_ŽB1200_m3+Výrub_B500_m3-VK_komun_ŽB1200_m3-VK_komun_B500_m3 |  | 242.086 | [13 empty] | 1
| FIG |  | Rozpad figury: Výrub_ŽB1200_m3 | [15 empty] | 1
| FIG |  | "Výkop stok s dimenzí ŽB DN 1200 a bet DN 500" |  | 0 | [13 empty] | 1
| FIG |  | "ŽB DN 1200: cca 30% asfaltová plocha tl. 430 mm; 30% zeleň tl. 200 mm; 15% bet panely tl. 430 mm a 25% kamenný zához tl. 700 mm" |  | 0 | [13 empty] | 1
| FIG |  | 19,62*2,8*(3,055+0,2) "ŽB DN 1200" |  | 178.817 | [13 empty] | 1
| FIG |  | 7,34*2,8*(3,5+0,25+0,1+0,1) "ŽB 1200 nový propoj do nového VO" |  | 81.18 | [13 empty] | 1
| FIG |  | Mezisoučet |  | 259.997 | [13 empty] | 1
| FIG |  | Rozpad figury: Výrub_B500_m3 | [15 empty] | 1
| FIG |  | "B DN 500: cca 85% bet panely tl. 430 mm a 15% kamenný zához tl. 700 mm" |  | 0 | [13 empty] | 1
| FIG |  | 9,18*1,7*1,4 "B DN 500" |  | 21.848 | [13 empty] | 1
| FIG |  | Mezisoučet |  | 21.848 | [13 empty] | 1
| FIG |  | Rozpad figury: VK_komun_ŽB1200_m3 | [15 empty] | 1
| FIG |  | (19,62+7,34)*0,3*2,8*0,43 "asf komun" |  | 9.738 | [13 empty] | 1
| FIG |  | (19,62+7,34)*0,3*2,8*0,2 "zeleň" |  | 4.529 | [13 empty] | 1
| FIG |  | (19,62+7,34)*0,15*2,8*0,43 "panely" |  | 4.869 | [13 empty] | 1
| FIG |  | (19,62+7,34)*0,25*2,8*0,7 "kamenný zához" |  | 13.21 | [13 empty] | 1
| FIG |  | Mezisoučet |  | 32.346 | [13 empty] | 1
| FIG |  | Rozpad figury: VK_komun_B500_m3 | [15 empty] | 1
| FIG |  | 9,18*0,85*1,7*0,43 "panely" |  | 5.704 | [13 empty] | 1
| FIG |  | 9,18*0,15*1,7*0,73 "kamenný zához" |  | 1.709 | [13 empty] | 1
| FIG |  | Mezisoučet |  | 7.413 | [13 empty] | 1
| D | OST | Ostatní |  |  |  | 0 |  |  |  |  | 0 |  | 0 |  | 0 | 4 | D | 0 |  |  |  | ROZPOCET | [9 empty] | 0
38 | K | 03x1I | MTZ, DMTZ a doprava tam a zpět provizorní mostní kontrukce nosnost 20T (SH2-Š1; PVL (MVE) | kmpl | 2 |  | 0 | r-položka |  | základní |  | 0 | 0 | 0 | 0 | 0 | 4 | K | 1 |  |  |  | ROZPOCET |  |  |  | 0 | 0 | 0 | 0 | 0 | 1 | 0 | 4 | 752158305
39 | K | 03x2I | Pronájem provizorní mostní kontrukce nosnost 20T (SH2-Š1; PVL (MVE) | kmpl | 2 |  | 0 | r-položka |  | základní |  | 0 | 0 | 0 | 0 | 0 | 4 | K | 1 |  |  |  | ROZPOCET |  |  |  | 0 | 0 | 0 | 0 | 0 | 1 | 0 | 4 | -1840893842
| VV |  | "10 měs" 2 |  | 2 | [12 empty] | VV | 1 | 2 | True | 1 | ROZPOCET

## SO 08.5 - Likvidace provi...
[18 empty] | {4d3b527e-09f7-46fe-8cf2-fd6d47eb442b} | [5 empty] | B_deska_m3 | 5,494 | 2
[18 empty] | 2 | [5 empty] | Bet_120_m3_bour | 3,911 | 2
| KRYCÍ LIST SOUPISU PRACÍ | [7 empty] | v --- níže se nacházejí doplnkové a pomocné údaje k sestavám --- v | [8 empty] | False | [5 empty] | Dovoz_zásyp_mat_m3 | 5,648 | 2
[24 empty] | manipulace_depo | 5,648 | 2
| Stavba: | [22 empty] | VK_komun_ŽB1200_m3 | 23,54 | 2
|  | #REF! | [21 empty] | VK_lože_m3 | 5,494 | 2
| Objekt: | [22 empty] | VK_vlož_kce_m3 | 29,188 | 2
|  | I - část (VO po Š1 vč. Š1, Shybka) | [21 empty] | Výkopek_celkem | 133,147 | 2
| Soupis: | [22 empty] | Výrub_ŽB1200_m3 | 167,829 | 2
|  | SO 08 - Provizoria (obtok stáv. VO a provizorní výpusť DK) | [21 empty] | Zásyp | 138,795 | 2
Úroveň 3:
SO 08.5 - Likvidace provizorní ŽB DN 1200
| KSO: |  |  |  |  | CC-CZ:
| Místo: |  | Praha 7 - Holešovice |  |  | Datum: | #REF!
| Zadavatel: |  |  |  |  | IČ: | 25656112
|  | Pražská vodohospodářská společnost a.s. |  |  |  | DIČ: | CZ25656112
| Účastník: |  |  |  |  | IČ: | #REF!
|  | #REF! |  |  |  | DIČ: | #REF!
| Projektant: |  |  |  |  | IČ: | 26475081
|  | Sweco a.s. |  |  |  | DIČ: | CZ26475081
| Zpracovatel: |  |  |  |  | IČ:
|  | Sweco a.s. |  |  |  | DIČ:
Poznámka:
Je-li v názvu položky v kontrolním rozpočtu nebo v soupisu prací uvedena v kolonce "Popis" obchodní značka jakéhokoliv materiálu, výrobku nebo technologie, má tento název pouze informativní charakter. Pro ocenění a následně pro realizaci je možné použít i jiný materiál, výrobek nebo technologii, se srovnatelnými nebo lepšími užitnými vlastnosti, které odpovídají požadavkům dokumentace.
| Cena bez DPH | [5 empty] | 0
|  |  | Základ daně |  |  | Sazba daně | Výše daně
| DPH | základní | 0 |  |  | 21% | 0
|  | snížená | 0 |  |  | 12% | 0
|  | zákl. přenesená | 0 |  |  | 21% | 0
|  | sníž. přenesená | 0 |  |  | 12% | 0
|  | nulová | 0 |  |  | 0% | 0
| Cena s DPH |  |  | v | CZK |  | 0
REKAPITULACE ČLENĚNÍ SOUPISU PRACÍ
Stavba:
#REF!
Objekt:
I - část (VO po Š1 vč. Š1, Shybka)
Soupis:
SO 08 - Provizoria (obtok stáv. VO a provizorní výpusť DK)
Úroveň 3:
SO 08.5 - Likvidace provizorní ŽB DN 1200
Místo: |  |  | Praha 7 - Holešovice |  |  | Datum: | #REF!
Zadavatel: |  |  | Pražská vodohospodářská společnost a.s. |  |  | Projektant: | Sweco a.s.
Účastník: |  |  | #REF! |  |  | Zpracovatel: | Sweco a.s.
Kód dílu - Popis | [6 empty] | Cena celkem [CZK]
Náklady stavby celkem | [6 empty] | 0 | [11 empty] | -1
| HSV - Práce a dodávky HSV | [5 empty] | 0
| 1 - Zemní práce | [5 empty] | 0
| 9 - Ostatní konstrukce a práce, bourání | [5 empty] | 0
| 998 - Přesun hmot | [5 empty] | 0
| 997 - Přesun sutě | [5 empty] | 0
SOUPIS PRACÍ
Stavba:
#REF!
Objekt:
I - část (VO po Š1 vč. Š1, Shybka)
Soupis:
SO 08 - Provizoria (obtok stáv. VO a provizorní výpusť DK)
Úroveň 3:
SO 08.5 - Likvidace provizorní ŽB DN 1200
Místo: |  |  | Praha 7 - Holešovice |  |  | Datum: | #REF!
Zadavatel: |  |  | Pražská vodohospodářská společnost a.s. |  |  | Projektant: | Sweco a.s.
Účastník: |  |  | #REF! |  |  | Zpracovatel: | Sweco a.s.
PČ | Typ | Kód | Popis | MJ | Množství | J.cena [CZK] | Cena celkem [CZK] | Cenová soustava |  | DPH | J. Nh [h] | Nh celkem [h] | J. hmotnost [t] | Hmotnost celkem [t] | J. suť [t] | Suť Celkem [t]
Náklady soupisu celkem | [6 empty] | 0 |  |  |  |  | 0 |  | 0.076722 |  | 0 |  | D | -1 | [13 empty] | 0
| D | HSV | Práce a dodávky HSV |  |  |  | 0 |  |  |  |  | 0 |  | 0.076722 |  | 0 | 1 | D | 0 |  |  |  | ROZPOCET | [9 empty] | 0
| D | 1 | Zemní práce |  |  |  | 0 |  |  |  |  | 0 |  | 0.076722 |  | 0 | 1 | D | 1 |  |  |  | ROZPOCET | [9 empty] | 0
1 | K | 131251204 | Hloubení zapažených jam a zářezů strojně s urovnáním dna do předepsaného profilu a spádu v hornině třídy těžitelnosti I skupiny 3 přes 100 do 500 m3 | m3 | 133.147 |  | 0 | CS ÚRS 2024 01 |  | základní |  | 0 | 0 | 0 | 0 | 0 | 4 | K | 2 |  |  |  | ROZPOCET |  |  |  | 0 | 0 | 0 | 0 | 0 | 1 | 0 | 4 | -315346163
| Online PSC |  | https://podminky.urs.cz/item/CS_URS_2024_01/131251204 | [14 empty] | Online PSC | 2
| VV |  | "Výkop stok s dimenzí ŽB DN 1200" | [14 empty] | VV | 2 | 1 | True | 0 | ROZPOCET
| VV |  | "ŽB DN 1200: cca 30% asfaltová plocha tl. 430 mm; 30% zeleň tl. 200 mm; 15% bet panely tl. 430 mm a 25% kamenný zához tl. 700 mm" | [14 empty] | VV | 2 | 1 | True | 0 | ROZPOCET
| VV |  | 19,62*2,8*3,055 "ŽB DN 1200" |  | 167.829 | [12 empty] | VV | 2 | 2 | True | 0 | ROZPOCET
| VV | Výrub_ŽB1200_m3 | Mezisoučet |  | 167.829 | [12 empty] | VV | 2 | 3 | True | 0 | ROZPOCET
| VV |  | 19,62*0,3*2,8*0,43 "asf komun" |  | 7.087 | [12 empty] | VV | 2 | 2 | True | 0 | ROZPOCET
| VV |  | 19,62*0,3*2,8*0,2 "zeleň" |  | 3.296 | [12 empty] | VV | 2 | 2 | True | 0 | ROZPOCET
| VV |  | 19,62*0,15*2,8*0,43 "panely" |  | 3.543 | [12 empty] | VV | 2 | 2 | True | 0 | ROZPOCET
| VV |  | 19,62*0,25*2,8*0,7 "kamenný zához" |  | 9.614 | [12 empty] | VV | 2 | 2 | True | 0 | ROZPOCET
| VV | VK_komun_ŽB1200_m3 | Mezisoučet |  | 23.54 | [12 empty] | VV | 2 | 3 | True | 0 | ROZPOCET
| VV |  | "vložené kce" | [14 empty] | VV | 2 | 1 | True | 0 | ROZPOCET
| VV |  | "ŽB DN 1200 - štp lože" 2,8*0,1*19,62 |  | 5.494 | [12 empty] | VV | 2 | 2 | True | 0 | ROZPOCET
| VV | VK_lože_m3 | Mezisoučet |  | 5.494 | [12 empty] | VV | 2 | 3 | True | 0 | ROZPOCET
| VV |  | "ŽB DN 1200 - bet deska" 2,8*0,1*19,62 |  | 5.494 | [12 empty] | VV | 2 | 2 | True | 0 | ROZPOCET
| VV |  | "VK stok plocha vzduchu a stěn ŽB DN 1200"3,1415927*0,62*0,62*19,62 |  | 23.694 | [12 empty] | VV | 2 | 2 | True | 0 | ROZPOCET
| VV | VK_vlož_kce_m3 | Mezisoučet |  | 29.188 | [12 empty] | VV | 2 | 3 | True | 0 | ROZPOCET
| VV | Výkopek_celkem | Výrub_ŽB1200_m3-VK_vlož_kce_m3-VK_lože_m3 |  | 133.147 | [12 empty] | VV | 2 | 2 | True | 1 | ROZPOCET
| FIG |  | Rozpad figury: Výrub_ŽB1200_m3 | [15 empty] | 2
| FIG |  | "Výkop stok s dimenzí ŽB DN 1200" |  | 0 | [13 empty] | 2
| FIG |  | "ŽB DN 1200: cca 30% asfaltová plocha tl. 430 mm; 30% zeleň tl. 200 mm; 15% bet panely tl. 430 mm a 25% kamenný zához tl. 700 mm" |  | 0 | [13 empty] | 2
| FIG |  | 19,62*2,8*3,055 "ŽB DN 1200" |  | 167.829 | [13 empty] | 2
| FIG |  | Mezisoučet |  | 167.829 | [13 empty] | 2
| FIG |  | Rozpad figury: VK_vlož_kce_m3 | [15 empty] | 2
| FIG |  | "ŽB DN 1200 - bet deska" 2,8*0,1*19,62 |  | 5.494 | [13 empty] | 2
| FIG |  | "VK stok plocha vzduchu a stěn ŽB DN 1200"3,1415927*0,62*0,62*19,62 |  | 23.694 | [13 empty] | 2
| FIG |  | Mezisoučet |  | 29.188 | [13 empty] | 2
| FIG |  | Rozpad figury: VK_lože_m3 | [15 empty] | 2
| FIG |  | "vložené kce" |  | 0 | [13 empty] | 2
| FIG |  | "ŽB DN 1200 - štp lože" 2,8*0,1*19,62 |  | 5.494 | [13 empty] | 2
| FIG |  | Mezisoučet |  | 5.494 | [13 empty] | 2
2 | K | 139951121 | Bourání konstrukcí v hloubených vykopávkách strojně s přemístěním suti na hromady na vzdálenost do 20 m nebo s naložením na dopravní prostředek z betonu prostého neprokládaného | m3 | 9.405 |  | 0 | CS ÚRS 2024 01 |  | základní |  | 0 | 0 | 0 | 0 | 0 | 4 | K | 2 |  |  |  | ROZPOCET |  |  |  | 0 | 0 | 0 | 0 | 0 | 1 | 0 | 4 | 1813158986
| Online PSC |  | https://podminky.urs.cz/item/CS_URS_2024_01/139951121 | [14 empty] | Online PSC | 2
| VV |  | "Přesná specifikace: viz. projektová dokumentace" | [14 empty] | VV | 2 | 1 | True | 0 | ROZPOCET
| VV |  | "B DN 1200" | [14 empty] | VV | 2 | 1 | True | 0 | ROZPOCET
| VV |  | 2,8*0,1*19,62 |  | 5.494 | [12 empty] | VV | 2 | 2 | True | 0 | ROZPOCET
| VV | B_deska_m3 | Mezisoučet |  | 5.494 | [12 empty] | VV | 2 | 3 | True | 0 | ROZPOCET
| VV |  | "likvidace stoky B 1200 v rýze" | [14 empty] | VV | 2 | 1 | True | 0 | ROZPOCET
| VV |  | (3,1415927*0,65*0,65-3,1415927*0,6*0,6)*19,92 |  | 3.911 | [12 empty] | VV | 2 | 2 | True | 0 | ROZPOCET
| VV | Bet_120_m3_bour | Mezisoučet |  | 3.911 | [12 empty] | VV | 2 | 3 | True | 0 | ROZPOCET
| VV |  | Součet |  | 9.405 | [12 empty] | VV | 2 | 4 | True | 1 | ROZPOCET
3 | K | 151811133 | Zřízení pažicích boxů pro pažení a rozepření stěn rýh podzemního vedení hloubka výkopu do 4 m, šířka přes 2,5 do 5 m | m2 | 119.878 |  | 0 | CS ÚRS 2024 01 |  | základní |  | 0 | 0.00064 | 0.076722 | 0 | 0 | 4 | K | 2 |  |  |  | ROZPOCET |  |  |  | 0 | 0 | 0 | 0 | 0 | 1 | 0 | 4 | 1447620703
| Online PSC |  | https://podminky.urs.cz/item/CS_URS_2024_01/151811133 | [14 empty] | Online PSC | 2
| VV |  | 19,62*3,055*2 |  | 119.878 | [12 empty] | VV | 2 | 2 | True | 1 | ROZPOCET
4 | K | 151811233 | Odstranění pažicích boxů pro pažení a rozepření stěn rýh podzemního vedení hloubka výkopu do 4 m, šířka přes 2,5 do 5 m | m2 | 119.878 |  | 0 | CS ÚRS 2024 01 |  | základní |  | 0 | 0 | 0 | 0 | 0 | 4 | K | 2 |  |  |  | ROZPOCET |  |  |  | 0 | 0 | 0 | 0 | 0 | 1 | 0 | 4 | 372535065
| Online PSC |  | https://podminky.urs.cz/item/CS_URS_2024_01/151811233 | [14 empty] | Online PSC | 2
| VV |  | 19,62*3,055*2 |  | 119.878 | [12 empty] | VV | 2 | 2 | True | 1 | ROZPOCET
5 | K | 162351103 | Vodorovné přemístění výkopku nebo sypaniny po suchu na obvyklém dopravním prostředku, bez naložení výkopku, avšak se složením bez rozhrnutí z horniny třídy těžitelnosti I skupiny 1 až 3 na vzdálenost přes 50 do 500 m | m3 | 5.648 |  | 0 | CS ÚRS 2024 01 |  | základní |  | 0 | 0 | 0 | 0 | 0 | 4 | K | 2 |  |  |  | ROZPOCET |  |  |  | 0 | 0 | 0 | 0 | 0 | 1 | 0 | 4 | 1557860634
| Online PSC |  | https://podminky.urs.cz/item/CS_URS_2024_01/162351103 | [14 empty] | Online PSC | 2
| VV |  | Dovoz_zásyp_mat_m3 |  | 5.648 | [12 empty] | VV | 2 | 2 | True | 0 | ROZPOCET
| VV | manipulace_depo | Součet |  | 5.648 | [12 empty] | VV | 2 | 4 | True | 1 | ROZPOCET
| FIG |  | Rozpad figury: Dovoz_zásyp_mat_m3 | [15 empty] | 2
| FIG |  | (Zásyp-Výkopek_celkem) |  | 5.648 | [13 empty] | 2
6 | K | 162751157 | Vodorovné přemístění výkopku nebo sypaniny po suchu na obvyklém dopravním prostředku, bez naložení výkopku, avšak se složením bez rozhrnutí z horniny třídy těžitelnosti III skupiny 6 a 7 na vzdálenost přes 9 000 do 10 000 m | m3 | 9.405 |  | 0 | CS ÚRS 2024 01 |  | základní |  | 0 | 0 | 0 | 0 | 0 | 4 | K | 2 |  |  |  | ROZPOCET |  |  |  | 0 | 0 | 0 | 0 | 0 | 1 | 0 | 4 | -299220362
| Online PSC |  | https://podminky.urs.cz/item/CS_URS_2024_01/162751157 | [14 empty] | Online PSC | 2
| VV |  | 3,911+B_deska_m3 |  | 9.405 | [12 empty] | VV | 2 | 2 | True | 1 | ROZPOCET
| FIG |  | Rozpad figury: B_deska_m3 | [15 empty] | 2
| FIG |  | "Přesná specifikace: viz. projektová dokumentace" |  | 0 | [13 empty] | 2
| FIG |  | "B DN 1200" |  | 0 | [13 empty] | 2
| FIG |  | 2,8*0,1*19,62 |  | 5.494 | [13 empty] | 2
| FIG |  | Mezisoučet |  | 5.494 | [13 empty] | 2
7 | K | 167151111 | Nakládání, skládání a překládání neulehlého výkopku nebo sypaniny strojně nakládání, množství přes 100 m3, z hornin třídy těžitelnosti I, skupiny 1 až 3 | m3 | 5.648 |  | 0 | CS ÚRS 2024 01 |  | základní |  | 0 | 0 | 0 | 0 | 0 | 4 | K | 2 |  |  |  | ROZPOCET |  |  |  | 0 | 0 | 0 | 0 | 0 | 1 | 0 | 4 | -1499885269
| Online PSC |  | https://podminky.urs.cz/item/CS_URS_2024_01/167151111 | [14 empty] | Online PSC | 2
| VV |  | manipulace_depo |  | 5.648 | [12 empty] | VV | 2 | 2 | True | 1 | ROZPOCET
| FIG |  | Rozpad figury: manipulace_depo | [15 empty] | 2
| FIG |  | Dovoz_zásyp_mat_m3 |  | 5.648 | [13 empty] | 2
| FIG |  | Součet |  | 5.648 | [13 empty] | 2
| FIG |  | Rozpad figury: Dovoz_zásyp_mat_m3 | [15 empty] | 2
| FIG |  | (Zásyp-Výkopek_celkem) |  | 5.648 | [13 empty] | 2
8 | K | 171251201 | Uložení sypaniny na skládky nebo meziskládky bez hutnění s upravením uložené sypaniny do předepsaného tvaru | m3 | 5.648 |  | 0 | CS ÚRS 2024 01 |  | základní |  | 0 | 0 | 0 | 0 | 0 | 4 | K | 2 |  |  |  | ROZPOCET |  |  |  | 0 | 0 | 0 | 0 | 0 | 1 | 0 | 4 | -677652151
| Online PSC |  | https://podminky.urs.cz/item/CS_URS_2024_01/171251201 | [14 empty] | Online PSC | 2
| VV |  | manipulace_depo |  | 5.648 | [12 empty] | VV | 2 | 2 | True | 0 | ROZPOCET
| VV |  | Součet |  | 5.648 | [12 empty] | VV | 2 | 4 | True | 1 | ROZPOCET
| FIG |  | Rozpad figury: manipulace_depo | [15 empty] | 2
| FIG |  | Dovoz_zásyp_mat_m3 |  | 5.648 | [13 empty] | 2
| FIG |  | Součet |  | 5.648 | [13 empty] | 2
| FIG |  | Rozpad figury: Dovoz_zásyp_mat_m3 | [15 empty] | 2
| FIG |  | (Zásyp-Výkopek_celkem) |  | 5.648 | [13 empty] | 2
9 | K | 174101101 | Zásyp sypaninou z jakékoliv horniny strojně s uložením výkopku ve vrstvách se zhutněním jam, šachet, rýh nebo kolem objektů v těchto vykopávkách | m3 | 138.795 |  | 0 | CS ÚRS 2024 01 |  | základní |  | 0 | 0 | 0 | 0 | 0 | 4 | K | 2 |  |  |  | ROZPOCET |  |  |  | 0 | 0 | 0 | 0 | 0 | 1 | 0 | 4 | 727021127
| Online PSC |  | https://podminky.urs.cz/item/CS_URS_2024_01/174101101 | [14 empty] | Online PSC | 2
| VV |  | "Výkop - vložené konstrukce" | [14 empty] | VV | 2 | 1 | True | 0 | ROZPOCET
| VV |  | Výkopek_celkem |  | 133.147 | [12 empty] | VV | 2 | 2 | True | 0 | ROZPOCET
| VV |  | VK_vlož_kce_m3 |  | 29.188 | [12 empty] | VV | 2 | 2 | True | 0 | ROZPOCET
| VV |  | Mezisoučet |  | 162.335 | [12 empty] | VV | 2 | 3 | True | 0 | ROZPOCET
| VV |  | -VK_komun_ŽB1200_m3 "zásyp provizorních stok do úrovně nivelety komunikace po odpočtu konstrukce komunikace" |  | -23.54 | [12 empty] | VV | 2 | 2 | True | 0 | ROZPOCET
| VV | Zásyp | Součet |  | 138.795 | [12 empty] | VV | 2 | 4 | True | 1 | ROZPOCET
| FIG |  | Rozpad figury: Výkopek_celkem | [15 empty] | 2
| FIG |  | Výrub_ŽB1200_m3-VK_vlož_kce_m3-VK_lože_m3 |  | 133.147 | [13 empty] | 2
| FIG |  | Rozpad figury: Výrub_ŽB1200_m3 | [15 empty] | 2
| FIG |  | "Výkop stok s dimenzí ŽB DN 1200" |  | 0 | [13 empty] | 2
| FIG |  | "ŽB DN 1200: cca 30% asfaltová plocha tl. 430 mm; 30% zeleň tl. 200 mm; 15% bet panely tl. 430 mm a 25% kamenný zához tl. 700 mm" |  | 0 | [13 empty] | 2
| FIG |  | 19,62*2,8*3,055 "ŽB DN 1200" |  | 167.829 | [13 empty] | 2
| FIG |  | Mezisoučet |  | 167.829 | [13 empty] | 2
| FIG |  | Rozpad figury: VK_vlož_kce_m3 | [15 empty] | 2
| FIG |  | "ŽB DN 1200 - bet deska" 2,8*0,1*19,62 |  | 5.494 | [13 empty] | 2
| FIG |  | "VK stok plocha vzduchu a stěn ŽB DN 1200"3,1415927*0,62*0,62*19,62 |  | 23.694 | [13 empty] | 2
| FIG |  | Mezisoučet |  | 29.188 | [13 empty] | 2
| FIG |  | Rozpad figury: VK_lože_m3 | [15 empty] | 2
| FIG |  | "vložené kce" |  | 0 | [13 empty] | 2
| FIG |  | "ŽB DN 1200 - štp lože" 2,8*0,1*19,62 |  | 5.494 | [13 empty] | 2
| FIG |  | Mezisoučet |  | 5.494 | [13 empty] | 2
| FIG |  | Rozpad figury: VK_komun_ŽB1200_m3 | [15 empty] | 2
| FIG |  | 19,62*0,3*2,8*0,43 "asf komun" |  | 7.087 | [13 empty] | 2
| FIG |  | 19,62*0,3*2,8*0,2 "zeleň" |  | 3.296 | [13 empty] | 2
| FIG |  | 19,62*0,15*2,8*0,43 "panely" |  | 3.543 | [13 empty] | 2
| FIG |  | 19,62*0,25*2,8*0,7 "kamenný zához" |  | 9.614 | [13 empty] | 2
| FIG |  | Mezisoučet |  | 23.54 | [13 empty] | 2
| FIG |  | Rozpad figury: Zásyp | [15 empty] | 2
| FIG |  | "Výkop - vložené konstrukce" |  | 0 | [13 empty] | 2
| FIG |  | Výkopek_celkem |  | 133.147 | [13 empty] | 2
| FIG |  | VK_vlož_kce_m3 |  | 29.188 | [13 empty] | 2
| FIG |  | -VK_komun_ŽB1200_m3 "zásyp provizorních stok do úrovně nivelety komunikace po odpočtu konstrukce komunikace" |  | -23.54 | [13 empty] | 2
| FIG |  | Součet |  | 138.795 | [13 empty] | 2
10 | M | 58344197 | štěrkodrť frakce 0/63 | t | 11.602 |  | 0 | CS ÚRS 2024 01 |  | základní |  | 0 | 0 | 0 | 0 | 0 | 8 | M | 2 |  |  |  | ROZPOCET |  |  |  | 0 | 0 | 0 | 0 | 0 | 1 | 0 | 4 | -1752975647
| VV | Dovoz_zásyp_mat_m3 | (Zásyp-Výkopek_celkem) |  | 5.648 | [12 empty] | VV | 2 | 2 | True | 0 | ROZPOCET
| VV |  | Dovoz_zásyp_mat_m3*1,23*1,67 |  | 11.602 | [12 empty] | VV | 2 | 2 | True | 1 | ROZPOCET
| FIG |  | Rozpad figury: Zásyp | [15 empty] | 2
| FIG |  | "Výkop - vložené konstrukce" |  | 0 | [13 empty] | 2
| FIG |  | Výkopek_celkem |  | 133.147 | [13 empty] | 2
| FIG |  | VK_vlož_kce_m3 |  | 29.188 | [13 empty] | 2
| FIG |  | -VK_komun_ŽB1200_m3 "zásyp provizorních stok do úrovně nivelety komunikace po odpočtu konstrukce komunikace" |  | -23.54 | [13 empty] | 2
| FIG |  | Součet |  | 138.795 | [13 empty] | 2
| FIG |  | Rozpad figury: Výkopek_celkem | [15 empty] | 2
| FIG |  | Výrub_ŽB1200_m3-VK_vlož_kce_m3-VK_lože_m3 |  | 133.147 | [13 empty] | 2
| FIG |  | Rozpad figury: Výrub_ŽB1200_m3 | [15 empty] | 2
| FIG |  | "Výkop stok s dimenzí ŽB DN 1200" |  | 0 | [13 empty] | 2
| FIG |  | "ŽB DN 1200: cca 30% asfaltová plocha tl. 430 mm; 30% zeleň tl. 200 mm; 15% bet panely tl. 430 mm a 25% kamenný zához tl. 700 mm" |  | 0 | [13 empty] | 2
| FIG |  | 19,62*2,8*3,055 "ŽB DN 1200" |  | 167.829 | [13 empty] | 2
| FIG |  | Mezisoučet |  | 167.829 | [13 empty] | 2
| FIG |  | Rozpad figury: VK_vlož_kce_m3 | [15 empty] | 2
| FIG |  | "ŽB DN 1200 - bet deska" 2,8*0,1*19,62 |  | 5.494 | [13 empty] | 2
| FIG |  | "VK stok plocha vzduchu a stěn ŽB DN 1200"3,1415927*0,62*0,62*19,62 |  | 23.694 | [13 empty] | 2
| FIG |  | Mezisoučet |  | 29.188 | [13 empty] | 2
| FIG |  | Rozpad figury: VK_lože_m3 | [15 empty] | 2
| FIG |  | "vložené kce" |  | 0 | [13 empty] | 2
| FIG |  | "ŽB DN 1200 - štp lože" 2,8*0,1*19,62 |  | 5.494 | [13 empty] | 2
| FIG |  | Mezisoučet |  | 5.494 | [13 empty] | 2
| FIG |  | Rozpad figury: VK_komun_ŽB1200_m3 | [15 empty] | 2
| FIG |  | 19,62*0,3*2,8*0,43 "asf komun" |  | 7.087 | [13 empty] | 2
| FIG |  | 19,62*0,3*2,8*0,2 "zeleň" |  | 3.296 | [13 empty] | 2
| FIG |  | 19,62*0,15*2,8*0,43 "panely" |  | 3.543 | [13 empty] | 2
| FIG |  | 19,62*0,25*2,8*0,7 "kamenný zához" |  | 9.614 | [13 empty] | 2
| FIG |  | Mezisoučet |  | 23.54 | [13 empty] | 2
| FIG |  | Rozpad figury: Dovoz_zásyp_mat_m3 | [15 empty] | 2
| FIG |  | (Zásyp-Výkopek_celkem) |  | 5.648 | [13 empty] | 2
| D | 9 | Ostatní konstrukce a práce, bourání |  |  |  | 0 |  |  |  |  | 0 |  | 0 |  | 0 | 1 | D | 1 |  |  |  | ROZPOCET | [9 empty] | 0
| D | 998 | Přesun hmot |  |  |  | 0 |  |  |  |  | 0 |  | 0 |  | 0 | 1 | D | 2 |  |  |  | ROZPOCET | [9 empty] | 0
11 | K | 998274101 | Přesun hmot pro trubní vedení hloubené z trub betonových nebo železobetonových pro vodovody nebo kanalizace v otevřeném výkopu dopravní vzdálenost do 15 m | t | 0.077 |  | 0 | CS ÚRS 2024 01 |  | základní |  | 0 | 0 | 0 | 0 | 0 | 4 | K | 3 |  |  |  | ROZPOCET |  |  |  | 0 | 0 | 0 | 0 | 0 | 1 | 0 | 4 | 1080898708
| Online PSC |  | https://podminky.urs.cz/item/CS_URS_2024_01/998274101 | [14 empty] | Online PSC | 3
12 | K | 998274124 | Přesun hmot pro trubní vedení hloubené z trub betonových nebo železobetonových Příplatek k cenám za zvětšený přesun přes vymezenou dopravní vzdálenost do 500 m | t | 0.077 |  | 0 | CS ÚRS 2024 01 |  | základní |  | 0 | 0 | 0 | 0 | 0 | 4 | K | 3 |  |  |  | ROZPOCET |  |  |  | 0 | 0 | 0 | 0 | 0 | 1 | 0 | 4 | 494188031
| Online PSC |  | https://podminky.urs.cz/item/CS_URS_2024_01/998274124 | [14 empty] | Online PSC | 3
| D | 997 | Přesun sutě |  |  |  | 0 |  |  |  |  | 0 |  | 0 |  | 0 | 1 | D | 1 |  |  |  | ROZPOCET | [9 empty] | 0
13 | K | 997013861 | Poplatek za uložení stavebního odpadu na recyklační skládce (skládkovné) z prostého betonu zatříděného do Katalogu odpadů pod kódem 17 01 01 | t | 13.186 |  | 0 | CS ÚRS 2024 01 |  | základní |  | 0 | 0 | 0 | 0 | 0 | 4 | K | 2 |  |  |  | ROZPOCET |  |  |  | 0 | 0 | 0 | 0 | 0 | 1 | 0 | 4 | -974441801
| Online PSC |  | https://podminky.urs.cz/item/CS_URS_2024_01/997013861 | [14 empty] | Online PSC | 2
| VV |  | B_deska_m3*2,4 |  | 13.186 | [12 empty] | VV | 2 | 2 | True | 1 | ROZPOCET
| FIG |  | Rozpad figury: B_deska_m3 | [15 empty] | 2
| FIG |  | "Přesná specifikace: viz. projektová dokumentace" |  | 0 | [13 empty] | 2
| FIG |  | "B DN 1200" |  | 0 | [13 empty] | 2
| FIG |  | 2,8*0,1*19,62 |  | 5.494 | [13 empty] | 2
| FIG |  | Mezisoučet |  | 5.494 | [13 empty] | 2
14 | K | 997013862 | Poplatek za uložení stavebního odpadu na recyklační skládce (skládkovné) z armovaného betonu zatříděného do Katalogu odpadů pod kódem 17 01 01 | t | 9.386 |  | 0 | CS ÚRS 2024 01 |  | základní |  | 0 | 0 | 0 | 0 | 0 | 4 | K | 2 |  |  |  | ROZPOCET |  |  |  | 0 | 0 | 0 | 0 | 0 | 1 | 0 | 4 | -733069060
| Online PSC |  | https://podminky.urs.cz/item/CS_URS_2024_01/997013862 | [14 empty] | Online PSC | 2
| VV |  | Bet_120_m3_bour*2,4 |  | 9.386 | [12 empty] | VV | 2 | 2 | True | 1 | ROZPOCET
| FIG |  | Rozpad figury: Bet_120_m3_bour | [15 empty] | 2
| FIG |  | "likvidace stoky B 1200 v rýze" |  | 0 | [13 empty] | 2
| FIG |  | (3,1415927*0,65*0,65-3,1415927*0,6*0,6)*19,92 |  | 3.911 | [13 empty] | 2
| FIG |  | Mezisoučet |  | 3.911 | [13 empty] | 2

## SO 91 - Pažení stavební j...
[18 empty] | {dd66eda8-3632-49c7-a74f-0ee352b82c1c} | [5 empty] | beran_loď_m2 | 377,4 | 2
[18 empty] | 2 | [5 empty] | beran_terén_m2 | 1338 | 2
| KRYCÍ LIST SOUPISU PRACÍ | [7 empty] | v --- níže se nacházejí doplnkové a pomocné údaje k sestavám --- v | [8 empty] | False | [5 empty] | clona_kořen_celk_m | 1603,8 | 2
[24 empty] | dl_kotev_m | 39 | 2
| Stavba: | [22 empty] | netyp_dočas_kg | 81907,263 | 2
|  | #REF! | [21 empty] | Štět_11m_ks | 20 | 2
| Objekt: | [22 empty] | Štět_12m_loď_ks | 74 | 2
|  | I - část (VO po Š1 vč. Š1, Shybka) | [21 empty] | štět_9m_J_jáma_ks | 65 | 2
| Soupis: | [22 empty] | Štět_9m_jáma_ks | 186 | 2
|  | SO 91 - Pažení stavební jámy (úsek VO - Š1) | [21 empty] | Štět_9m_rýh_ks | 73 | 2
[24 empty] | štět_9m_S_jáma_ks | 121 | 2
| KSO: |  | 825 |  |  | CC-CZ: | [17 empty] | šťět_dl_celkem_m | 3402,5 | 2
| Místo: |  | Praha 7 - Holešovice |  |  | Datum: | #REF!
| Zadavatel: |  |  |  |  | IČ: | 25656112
|  | Pražská vodohospodářská společnost a.s. |  |  |  | DIČ: | CZ25656112
| Účastník: |  |  |  |  | IČ: | #REF!
|  | #REF! |  |  |  | DIČ: | #REF!
| Projektant: |  |  |  |  | IČ: | 26475081
|  | Sweco a.s. |  |  |  | DIČ: | CZ26475081
| Zpracovatel: |  |  |  |  | IČ:
|  | Sweco a.s. |  |  |  | DIČ:
Poznámka:
Je-li v názvu položky v kontrolním rozpočtu nebo v soupisu prací uvedena v kolonce "Popis" obchodní značka jakéhokoliv materiálu, výrobku nebo technologie, má tento název pouze informativní charakter. Pro ocenění a následně pro realizaci je možné použít i jiný materiál, výrobek nebo technologii, se srovnatelnými nebo lepšími užitnými vlastnosti, které odpovídají požadavkům dokumentace.
| Cena bez DPH | [5 empty] | 0
|  |  | Základ daně |  |  | Sazba daně | Výše daně
| DPH | základní | 0 |  |  | 21% | 0
|  | snížená | 0 |  |  | 12% | 0
|  | zákl. přenesená | 0 |  |  | 21% | 0
|  | sníž. přenesená | 0 |  |  | 12% | 0
|  | nulová | 0 |  |  | 0% | 0
| Cena s DPH |  |  | v | CZK |  | 0
REKAPITULACE ČLENĚNÍ SOUPISU PRACÍ
Stavba:
#REF!
Objekt:
I - část (VO po Š1 vč. Š1, Shybka)
Soupis:
SO 91 - Pažení stavební jámy (úsek VO - Š1)
Místo: |  |  | Praha 7 - Holešovice |  |  | Datum: | #REF!
Zadavatel: |  |  | Pražská vodohospodářská společnost a.s. |  |  | Projektant: | Sweco a.s.
Účastník: |  |  | #REF! |  |  | Zpracovatel: | Sweco a.s.
Kód dílu - Popis | [6 empty] | Cena celkem [CZK]
Náklady stavby celkem | [6 empty] | 0 | [11 empty] | -1
| HSV - Práce a dodávky HSV | [5 empty] | 0
| 1 - Zemní práce | [5 empty] | 0
| 2 - Zakládání | [5 empty] | 0
| 8 - Trubní vedení | [5 empty] | 0
| 998 - Přesun hmot | [5 empty] | 0
| PSV - Práce a dodávky PSV | [5 empty] | 0
| 767 - Konstrukce zámečnické | [5 empty] | 0
SOUPIS PRACÍ
Stavba:
#REF!
Objekt:
I - část (VO po Š1 vč. Š1, Shybka)
Soupis:
SO 91 - Pažení stavební jámy (úsek VO - Š1)
Místo: |  |  | Praha 7 - Holešovice |  |  | Datum: | #REF!
Zadavatel: |  |  | Pražská vodohospodářská společnost a.s. |  |  | Projektant: | Sweco a.s.
Účastník: |  |  | #REF! |  |  | Zpracovatel: | Sweco a.s.
PČ | Typ | Kód | Popis | MJ | Množství | J.cena [CZK] | Cena celkem [CZK] | Cenová soustava |  | DPH | J. Nh [h] | Nh celkem [h] | J. hmotnost [t] | Hmotnost celkem [t] | J. suť [t] | Suť Celkem [t]
Náklady soupisu celkem | [6 empty] | 0 |  |  |  |  | 0 |  | 2140.3983 |  | 0 |  | D | -1 | [13 empty] | 0
| D | HSV | Práce a dodávky HSV |  |  |  | 0 |  |  |  |  | 0 |  | 2140.3212 |  | 0 | 1 | D | 0 |  |  |  | ROZPOCET | [9 empty] | 0
| D | 1 | Zemní práce |  |  |  | 0 |  |  |  |  | 0 |  | 362.5361 |  | 0 | 1 | D | 1 |  |  |  | ROZPOCET | [9 empty] | 0
1 | K | 151712111 | Převázka ocelová pro ukotvení záporového pažení pro jakoukoliv délku převázky zdvojená | m | 7.2 |  | 0 | CS ÚRS 2024 01 |  | základní |  | 0 | 0.15478 | 1.1144 | 0 | 0 | 4 | K | 2 |  |  |  | ROZPOCET |  |  |  | 0 | 0 | 0 | 0 | 0 | 1 | 0 | 4 | -461771642
| Online PSC |  | https://podminky.urs.cz/item/CS_URS_2024_01/151712111 | [14 empty] | Online PSC | 2
| VV |  | 0,6*6*2 |  | 7.2 | [12 empty] | VV | 2 | 2 | True | 1 | ROZPOCET
2 | K | 151712121 | Odstranění ocelové převázky pro ukotvení záporového pažení jakékoliv délky převázky zdvojené | m | 7.2 |  | 0 | CS ÚRS 2024 01 |  | základní |  | 0 | 0 | 0 | 0 | 0 | 4 | K | 2 |  |  |  | ROZPOCET |  |  |  | 0 | 0 | 0 | 0 | 0 | 1 | 0 | 4 | 1817186797
| Online PSC |  | https://podminky.urs.cz/item/CS_URS_2024_01/151712121 | [14 empty] | Online PSC | 2
| VV |  | 0,6*6*2 |  | 7.2 | [12 empty] | VV | 2 | 2 | True | 1 | ROZPOCET
3 | M | 31459101 | lano předpínací ocelové poplastované D 15,7 mm | m | 39 |  | 0 | CS ÚRS 2024 01 |  | základní |  | 0 | 0.00134 | 0.05226 | 0 | 0 | 8 | M | 2 |  |  |  | ROZPOCET |  |  |  | 0 | 0 | 0 | 0 | 0 | 1 | 0 | 4 | -920995798
| VV |  | 39 |  | 39 | [12 empty] | VV | 2 | 2 | True | 1 | ROZPOCET
4 | M | 16240000 | kotevní objímka předpínacího lana | kus | 6 |  | 0 | CS ÚRS 2024 01 |  | základní |  | 0 | 0.0001 | 0.0006 | 0 | 0 | 8 | M | 2 |  |  |  | ROZPOCET |  |  |  | 0 | 0 | 0 | 0 | 0 | 1 | 0 | 4 | -368124430
| VV |  | 6 |  | 6 | [12 empty] | VV | 2 | 2 | True | 1 | ROZPOCET
5 | M | 16240001 | čelist předpínacího lana | kus | 6 |  | 0 | CS ÚRS 2024 01 |  | základní |  | 0 | 0.0001 | 0.0006 | 0 | 0 | 8 | M | 2 |  |  |  | ROZPOCET |  |  |  | 0 | 0 | 0 | 0 | 0 | 1 | 0 | 4 | -171753282
| VV |  | 6 |  | 6 | [12 empty] | VV | 2 | 2 | True | 1 | ROZPOCET
6 | M | 13021320 | podložka tvarovaná 100x120x30mm | kus | 6 |  | 0 | CS ÚRS 2024 01 |  | základní |  | 0 | 0.0025 | 0.015 | 0 | 0 | 8 | M | 2 |  |  |  | ROZPOCET |  |  |  | 0 | 0 | 0 | 0 | 0 | 1 | 0 | 4 | -1847498139
| VV |  | 6 |  | 6 | [12 empty] | VV | 2 | 2 | True | 1 | ROZPOCET
7 | K | 153111114 | Úprava ocelových štětovnic pro štětové stěny řezání z terénu, štětovnic zaberaněných příčné | kus | 279 |  | 0 | CS ÚRS 2024 01 |  | základní |  | 0 | 0.0002 | 0.0558 | 0 | 0 | 4 | K | 2 |  |  |  | ROZPOCET |  |  |  | 0 | 0 | 0 | 0 | 0 | 1 | 0 | 4 | -349609407
| Online PSC |  | https://podminky.urs.cz/item/CS_URS_2024_01/153111114 | [14 empty] | Online PSC | 2
| VV |  | stavební jáma pro prefabrikovanou stoku DN2000, dle D.3.4 a sit D.3.2.2 | [14 empty] | VV | 2 | 1 | True | 0 | ROZPOCET
| VV |  | "zarovnání štětovnic" | [14 empty] | VV | 2 | 1 | True | 0 | ROZPOCET
| VV | štět_9m_S_jáma_ks | "9m:" 121 "severní jáma" |  | 121 | [12 empty] | VV | 2 | 2 | True | 0 | ROZPOCET
| VV | štět_9m_J_jáma_ks | "9m:" 65 "jižní jáma" |  | 65 | [12 empty] | VV | 2 | 2 | True | 0 | ROZPOCET
| VV | Štět_9m_jáma_ks | Mezisoučet |  | 186 | [12 empty] | VV | 2 | 3 | True | 0 | ROZPOCET
| VV | Štět_9m_rýh_ks | "9m: rýha 2000" 73 |  | 73 | [12 empty] | VV | 2 | 2 | True | 0 | ROZPOCET
| VV | Štět_11m_ks | "11m" 20 |  | 20 | [12 empty] | VV | 2 | 2 | True | 0 | ROZPOCET
| VV | Štět_12m_loď_ks | "12m z lodi" 33+41 |  | 74 | [12 empty] | VV | 2 | 2 | True | 0 | ROZPOCET
| VV | Štět_celk_ks | Součet |  | 353 | [12 empty] | VV | 2 | 4 | True | 0 | ROZPOCET
| VV |  | "z terénu" Štět_9m_jáma_ks+Štět_11m_ks+Štět_9m_rýh_ks |  | 279 | [12 empty] | VV | 2 | 2 | True | 1 | ROZPOCET
| FIG |  | Rozpad figury: Štět_9m_jáma_ks | [15 empty] | 2
| FIG |  | stavební jáma pro prefabrikovanou stoku DN2000, dle D.3.4 a sit D.3.2.2 |  | 0 | [13 empty] | 2
| FIG |  | "zarovnání štětovnic" |  | 0 | [13 empty] | 2
| FIG |  | "9m:" 121 "severní jáma" |  | 121 | [13 empty] | 2
| FIG |  | "9m:" 65 "jižní jáma" |  | 65 | [13 empty] | 2
| FIG |  | Mezisoučet |  | 186 | [13 empty] | 2
| FIG |  | Rozpad figury: Štět_11m_ks | [15 empty] | 2
| FIG |  | "11m" 20 |  | 20 | [13 empty] | 2
| FIG |  | Rozpad figury: Štět_9m_rýh_ks | [15 empty] | 2
| FIG |  | "9m: rýha 2000" 73 |  | 73 | [13 empty] | 2
8 | K | 153111115 | Úprava ocelových štětovnic pro štětové stěny řezání z terénu, štětovnic zaberaněných podélné | m | 60 |  | 0 | CS ÚRS 2024 01 |  | základní |  | 0 | 0.00033 | 0.0198 | 0 | 0 | 4 | K | 2 |  |  |  | ROZPOCET |  |  |  | 0 | 0 | 0 | 0 | 0 | 1 | 0 | 4 | 2139124926
| Online PSC |  | https://podminky.urs.cz/item/CS_URS_2024_01/153111115 | [14 empty] | Online PSC | 2
| VV |  | "vyřezání otvorů ve štět stěně" | [14 empty] | VV | 2 | 1 | True | 0 | ROZPOCET
| VV |  | "3x3m: 2x"3*4*2 |  | 24 | [12 empty] | VV | 2 | 2 | True | 0 | ROZPOCET
| VV |  | "6,5x2,5m: 2x"(6,5+2,5)*2*2 |  | 36 | [12 empty] | VV | 2 | 2 | True | 0 | ROZPOCET
| VV |  | Součetpopl |  | 60 | [12 empty] | VV | 2 | 4 | True | 1 | ROZPOCET
9 | K | 153111116 | Úprava ocelových štětovnic pro štětové stěny řezání z lodi, štětovnic zaberaněných příčné | kus | 74 |  | 0 | CS ÚRS 2024 01 |  | základní |  | 0 | 0.0002 | 0.0148 | 0 | 0 | 4 | K | 2 |  |  |  | ROZPOCET |  |  |  | 0 | 0 | 0 | 0 | 0 | 1 | 0 | 4 | -323735331
| Online PSC |  | https://podminky.urs.cz/item/CS_URS_2024_01/153111116 | [14 empty] | Online PSC | 2
| VV |  | Štět_12m_loď_ks |  | 74 | [12 empty] | VV | 2 | 2 | True | 1 | ROZPOCET
| FIG |  | Rozpad figury: Štět_12m_loď_ks | [15 empty] | 2
| FIG |  | "12m z lodi" 33+41 |  | 74 | [13 empty] | 2
10 | K | 153112111 | Zřízení beraněných stěn z ocelových štětovnic z terénu nastražení štětovnic ve standardních podmínkách, délky do 10 m | m2 | 1398.6 |  | 0 | CS ÚRS 2022 02 |  | základní |  | 0 | 0.00015 | 0.20979 | 0 | 0 | 4 | K | 2 |  |  |  | ROZPOCET |  |  |  | 0 | 0 | 0 | 0 | 0 | 1 | 0 | 4 | -1221861259
| Online PSC |  | https://podminky.urs.cz/item/CS_URS_2022_02/153112111 | [14 empty] | Online PSC | 2
| VV |  | štětovnice VL604 | [14 empty] | VV | 2 | 1 | True | 0 | ROZPOCET
| VV |  | Štět_9m_jáma_ks*9*0,6 |  | 1004.4 | [12 empty] | VV | 2 | 2 | True | 0 | ROZPOCET
| VV |  | Štět_9m_rýh_ks*9*0,6 |  | 394.2 | [12 empty] | VV | 2 | 2 | True | 0 | ROZPOCET
| VV |  | Součet |  | 1398.6 | [12 empty] | VV | 2 | 4 | True | 1 | ROZPOCET
| FIG |  | Rozpad figury: Štět_9m_jáma_ks | [15 empty] | 2
| FIG |  | stavební jáma pro prefabrikovanou stoku DN2000, dle D.3.4 a sit D.3.2.2 |  | 0 | [13 empty] | 2
| FIG |  | "zarovnání štětovnic" |  | 0 | [13 empty] | 2
| FIG |  | "9m:" 121 "severní jáma" |  | 121 | [13 empty] | 2
| FIG |  | "9m:" 65 "jižní jáma" |  | 65 | [13 empty] | 2
| FIG |  | Mezisoučet |  | 186 | [13 empty] | 2
| FIG |  | Rozpad figury: Štět_9m_rýh_ks | [15 empty] | 2
| FIG |  | "9m: rýha 2000" 73 |  | 73 | [13 empty] | 2
11 | K | 153112112 | Zřízení beraněných stěn z ocelových štětovnic z terénu nastražení štětovnic ve standardních podmínkách, délky přes 10 m | m2 | 132 |  | 0 | CS ÚRS 2020 01 |  | základní |  | 0 | 0.00015 | 0.0198 | 0 | 0 | 4 | K | 2 |  |  |  | ROZPOCET |  |  |  | 0 | 0 | 0 | 0 | 0 | 1 | 0 | 4 | 1094490122
| VV |  | Štět_11m_ks*11*0,6 |  | 132 | [12 empty] | VV | 2 | 2 | True | 1 | ROZPOCET
| FIG |  | Rozpad figury: Štět_11m_ks | [15 empty] | 2
| FIG |  | "11m" 20 |  | 20 | [13 empty] | 2
12 | K | 153112123 | Zřízení beraněných stěn z ocelových štětovnic z terénu zaberanění štětovnic ve standardních podmínkách, délky do 12 m | m2 | 1338 |  | 0 | CS ÚRS 2022 02 |  | základní |  | 0 | 0 | 0 | 0 | 0 | 4 | K | 2 |  |  |  | ROZPOCET |  |  |  | 0 | 0 | 0 | 0 | 0 | 1 | 0 | 4 | -278396589
| Online PSC |  | https://podminky.urs.cz/item/CS_URS_2022_02/153112123 | [14 empty] | Online PSC | 2
| VV |  | štět_9m_S_jáma_ks*7*0,6 |  | 508.2 | [12 empty] | VV | 2 | 2 | True | 0 | ROZPOCET
| VV |  | štět_9m_J_jáma_ks*8,5*0,6 |  | 331.5 | [12 empty] | VV | 2 | 2 | True | 0 | ROZPOCET
| VV |  | Štět_9m_rýh_ks*8,5*0,6 |  | 372.3 | [12 empty] | VV | 2 | 2 | True | 0 | ROZPOCET
| VV |  | Štět_11m_ks*10,5*0,6 |  | 126 | [12 empty] | VV | 2 | 2 | True | 0 | ROZPOCET
| VV | beran_terén_m2 | Součet |  | 1338 | [12 empty] | VV | 2 | 4 | True | 1 | ROZPOCET
| FIG |  | Rozpad figury: štět_9m_S_jáma_ks | [15 empty] | 2
| FIG |  | stavební jáma pro prefabrikovanou stoku DN2000, dle D.3.4 a sit D.3.2.2 |  | 0 | [13 empty] | 2
| FIG |  | "zarovnání štětovnic" |  | 0 | [13 empty] | 2
| FIG |  | "9m:" 121 "severní jáma" |  | 121 | [13 empty] | 2
| FIG |  | Rozpad figury: štět_9m_J_jáma_ks | [15 empty] | 2
| FIG |  | "9m:" 65 "jižní jáma" |  | 65 | [13 empty] | 2
| FIG |  | Rozpad figury: Štět_9m_rýh_ks | [15 empty] | 2
| FIG |  | "9m: rýha 2000" 73 |  | 73 | [13 empty] | 2
| FIG |  | Rozpad figury: Štět_11m_ks | [15 empty] | 2
| FIG |  | "11m" 20 |  | 20 | [13 empty] | 2
13 | M | 15920300R | štětovnice typ VL604, dl.9-12m | t | 254.83 |  | 0 |  |  | základní |  | 0 | 1 | 254.83 | 0 | 0 | 8 | M | 2 |  |  |  | ROZPOCET |  |  |  | 0 | 0 | 0 | 0 | 0 | 1 | 0 | 4 | 1133667029
| VV |  | celkem 353ks, á=9-12m, VL604=74,1kg/m´, 2% prořez; obratovost 50% zohledněno v jednotkové ceně | [14 empty] | VV | 2 | 1 | True | 0 | ROZPOCET
| VV |  | Štět_9m_jáma_ks |  | 186 | [12 empty] | VV | 2 | 2 | True | 0 | ROZPOCET
| VV |  | Štět_9m_rýh_ks |  | 73 | [12 empty] | VV | 2 | 2 | True | 0 | ROZPOCET
| VV |  | Štět_11m_ks |  | 20 | [12 empty] | VV | 2 | 2 | True | 0 | ROZPOCET
| VV |  | Štět_12m_loď_ks |  | 74 | [12 empty] | VV | 2 | 2 | True | 0 | ROZPOCET
| VV | Štět_celkem_ks | Součet |  | 353 | [12 empty] | VV | 2 | 4 | True | 0 | ROZPOCET
| VV |  | Štět_9m_jáma_ks*9*74,1*1,0/1000 |  | 124.043 | [12 empty] | VV | 2 | 2 | True | 0 | ROZPOCET
| VV |  | Štět_9m_rýh_ks*9*74,1*1,0/1000 |  | 48.684 | [12 empty] | VV | 2 | 2 | True | 0 | ROZPOCET
| VV |  | Štět_11m_ks*11*74,1*1,0/1000 |  | 16.302 | [12 empty] | VV | 2 | 2 | True | 0 | ROZPOCET
| VV |  | Štět_12m_loď_ks*12*74,1*1,0/1000 |  | 65.801 | [12 empty] | VV | 2 | 2 | True | 0 | ROZPOCET
| VV |  | Součet |  | 254.83 | [12 empty] | VV | 2 | 4 | True | 1 | ROZPOCET
| FIG |  | Rozpad figury: Štět_9m_jáma_ks | [15 empty] | 2
| FIG |  | stavební jáma pro prefabrikovanou stoku DN2000, dle D.3.4 a sit D.3.2.2 |  | 0 | [13 empty] | 2
| FIG |  | "zarovnání štětovnic" |  | 0 | [13 empty] | 2
| FIG |  | "9m:" 121 "severní jáma" |  | 121 | [13 empty] | 2
| FIG |  | "9m:" 65 "jižní jáma" |  | 65 | [13 empty] | 2
| FIG |  | Mezisoučet |  | 186 | [13 empty] | 2
| FIG |  | Rozpad figury: Štět_9m_rýh_ks | [15 empty] | 2
| FIG |  | "9m: rýha 2000" 73 |  | 73 | [13 empty] | 2
| FIG |  | Rozpad figury: Štět_11m_ks | [15 empty] | 2
| FIG |  | "11m" 20 |  | 20 | [13 empty] | 2
| FIG |  | Rozpad figury: Štět_12m_loď_ks | [15 empty] | 2
| FIG |  | "12m z lodi" 33+41 |  | 74 | [13 empty] | 2
14 | K | 153112212 | Zřízení beraněných stěn z ocelových štětovnic z lodi nastražení štětovnic ve standardních podmínkách, délky přes 10 m | m2 | 532.8 |  | 0 | CS ÚRS 2024 01 |  | základní |  | 0 | 0.00015 | 0.07992 | 0 | 0 | 4 | K | 2 |  |  |  | ROZPOCET |  |  |  | 0 | 0 | 0 | 0 | 0 | 1 | 0 | 4 | -1081010028
| Online PSC |  | https://podminky.urs.cz/item/CS_URS_2024_01/153112212 | [14 empty] | Online PSC | 2
| VV |  | Štět_12m_loď_ks*12*0,6 |  | 532.8 | [12 empty] | VV | 2 | 2 | True | 1 | ROZPOCET
| FIG |  | Rozpad figury: Štět_12m_loď_ks | [15 empty] | 2
| FIG |  | "12m z lodi" 33+41 |  | 74 | [13 empty] | 2
15 | K | 153112223 | Zřízení beraněných stěn z ocelových štětovnic z lodi zaberanění ve standardních podmínkách, délky do 12 m | m2 | 377.4 |  | 0 | CS ÚRS 2020 01 |  | základní |  | 0 | 0 | 0 | 0 | 0 | 4 | K | 2 |  |  |  | ROZPOCET |  |  |  | 0 | 0 | 0 | 0 | 0 | 1 | 0 | 4 | -599350706
| VV | beran_loď_m2 | Štět_12m_loď_ks*8,5*0,6 |  | 377.4 | [12 empty] | VV | 2 | 2 | True | 1 | ROZPOCET
| FIG |  | Rozpad figury: Štět_12m_loď_ks | [15 empty] | 2
| FIG |  | "12m z lodi" 33+41 |  | 74 | [13 empty] | 2
16 | K | 153113113 | Vytažení stěn z ocelových štětovnic zaberaněných z terénu délky do 12 m ve standardních podmínkách, zaberaněných na hloubku do 12 m | m2 | 1338 |  | 0 | CS ÚRS 2024 01 |  | základní |  | 0 | 0 | 0 | 0 | 0 | 4 | K | 2 |  |  |  | ROZPOCET |  |  |  | 0 | 0 | 0 | 0 | 0 | 1 | 0 | 4 | -1251235097
| Online PSC |  | https://podminky.urs.cz/item/CS_URS_2024_01/153113113 | [14 empty] | Online PSC | 2
| VV |  | beran_terén_m2 |  | 1338 | [12 empty] | VV | 2 | 2 | True | 1 | ROZPOCET
| FIG |  | Rozpad figury: beran_terén_m2 | [15 empty] | 2
| FIG |  | štět_9m_S_jáma_ks*7*0,6 |  | 508.2 | [13 empty] | 2
| FIG |  | štět_9m_J_jáma_ks*8,5*0,6 |  | 331.5 | [13 empty] | 2
| FIG |  | Štět_9m_rýh_ks*8,5*0,6 |  | 372.3 | [13 empty] | 2
| FIG |  | Štět_11m_ks*10,5*0,6 |  | 126 | [13 empty] | 2
| FIG |  | Součet |  | 1338 | [13 empty] | 2
| FIG |  | Rozpad figury: štět_9m_S_jáma_ks | [15 empty] | 2
| FIG |  | stavební jáma pro prefabrikovanou stoku DN2000, dle D.3.4 a sit D.3.2.2 |  | 0 | [13 empty] | 2
| FIG |  | "zarovnání štětovnic" |  | 0 | [13 empty] | 2
| FIG |  | "9m:" 121 "severní jáma" |  | 121 | [13 empty] | 2
| FIG |  | Rozpad figury: štět_9m_J_jáma_ks | [15 empty] | 2
| FIG |  | "9m:" 65 "jižní jáma" |  | 65 | [13 empty] | 2
| FIG |  | Rozpad figury: Štět_9m_rýh_ks | [15 empty] | 2
| FIG |  | "9m: rýha 2000" 73 |  | 73 | [13 empty] | 2
| FIG |  | Rozpad figury: Štět_11m_ks | [15 empty] | 2
| FIG |  | "11m" 20 |  | 20 | [13 empty] | 2
17 | K | 153113213 | Vytažení stěn z ocelových štětovnic zaberaněných z lodi délky do 12 m ve standardních podmínkách, zaberaněných na hloubku do 12 m | m2 | 377.4 |  | 0 | CS ÚRS 2024 01 |  | základní |  | 0 | 0 | 0 | 0 | 0 | 4 | K | 2 |  |  |  | ROZPOCET |  |  |  | 0 | 0 | 0 | 0 | 0 | 1 | 0 | 4 | -1770415674
| Online PSC |  | https://podminky.urs.cz/item/CS_URS_2024_01/153113213 | [14 empty] | Online PSC | 2
| VV |  | beran_loď_m2 |  | 377.4 | [12 empty] | VV | 2 | 2 | True | 1 | ROZPOCET
| FIG |  | Rozpad figury: beran_loď_m2 | [15 empty] | 2
| FIG |  | Štět_12m_loď_ks*8,5*0,6 |  | 377.4 | [13 empty] | 2
| FIG |  | Rozpad figury: Štět_12m_loď_ks | [15 empty] | 2
| FIG |  | "12m z lodi" 33+41 |  | 74 | [13 empty] | 2
18 | K | 153821115 | Osazení kotev kabelových z popouštěných pramenců nebo drátů pro nosnost přes 0,62 do 0,93 MN | m | 39 |  | 0 | CS ÚRS 2024 01 |  | základní |  | 0 | 0.00552 | 0.21528 | 0 | 0 | 4 | K | 2 |  |  |  | ROZPOCET |  |  |  | 0 | 0 | 0 | 0 | 0 | 1 | 0 | 4 | -201799852
| Online PSC |  | https://podminky.urs.cz/item/CS_URS_2024_01/153821115 | [14 empty] | Online PSC | 2
| VV | dl_kotev_m | 13*3 |  | 39 | [12 empty] | VV | 2 | 2 | True | 1 | ROZPOCET
19 | K | 153821192 | Osazení kotev kabelových z popouštěných pramenců nebo drátů Příplatek k ceně za úpravu trvalých kotev pro únosnost od 0,47 do 0,93 MN | m | 39 |  | 0 | CS ÚRS 2024 01 |  | základní |  | 0 | 0.00449 | 0.17511 | 0 | 0 | 4 | K | 2 |  |  |  | ROZPOCET |  |  |  | 0 | 0 | 0 | 0 | 0 | 1 | 0 | 4 | -1547951616
| Online PSC |  | https://podminky.urs.cz/item/CS_URS_2024_01/153821192 | [14 empty] | Online PSC | 2
| VV |  | dl_kotev_m |  | 39 | [12 empty] | VV | 2 | 2 | True | 1 | ROZPOCET
20 | K | 153822115 | Napnutí kabelových kotev při únosnosti kotvy přes 0,62 do 0,93 MN | kus | 6 |  | 0 | CS ÚRS 2024 01 |  | základní |  | 0 | 0.00406 | 0.02436 | 0 | 0 | 4 | K | 2 |  |  |  | ROZPOCET |  |  |  | 0 | 0 | 0 | 0 | 0 | 1 | 0 | 4 | 365708285
| Online PSC |  | https://podminky.urs.cz/item/CS_URS_2024_01/153822115 | [14 empty] | Online PSC | 2
| VV |  | "částečné předepnutí pro posílení stability prostředí" 3 |  | 3 | [12 empty] | VV | 2 | 2 | True | 0 | ROZPOCET
| VV |  | "finální předepnutí" 3 |  | 3 | [12 empty] | VV | 2 | 2 | True | 0 | ROZPOCET
| VV |  | Součet |  | 6 | [12 empty] | VV | 2 | 4 | True | 1 | ROZPOCET
21 | K | 153861111 | Průchodka konstrukcí pro kotvy vnitřního průměru 170 mm, délky od 0 do 1,5 m | kus | 6 |  | 0 | CS ÚRS 2024 01 |  | základní |  | 0 | 0.09831 | 0.58986 | 0 | 0 | 4 | K | 2 |  |  |  | ROZPOCET |  |  |  | 0 | 0 | 0 | 0 | 0 | 1 | 0 | 4 | 1324125526
| Online PSC |  | https://podminky.urs.cz/item/CS_URS_2024_01/153861111 | [14 empty] | Online PSC | 2
| VV |  | 6 |  | 6 | [12 empty] | VV | 2 | 2 | True | 1 | ROZPOCET
22 | K | 153891112 | Osazení a rozebrání ocelové roznášecí konstrukce z válcovaných profilů a plechů pod kotvy, trny nebo táhla při osazení, o hmotnosti jednotlivých částí konstrukce přes 40 do 200 kg | kg | 547.92 |  | 0 | CS ÚRS 2024 01 |  | základní |  | 0 | 9e-05 | 0.049313 | 0 | 0 | 4 | K | 2 |  |  |  | ROZPOCET |  |  |  | 0 | 0 | 0 | 0 | 0 | 1 | 0 | 4 | 198800079
| Online PSC |  | https://podminky.urs.cz/item/CS_URS_2024_01/153891112 | [14 empty] | Online PSC | 2
| VV |  | 0,6*6*2*76,1 |  | 547.92 | [12 empty] | VV | 2 | 2 | True | 1 | ROZPOCET
23 | K | 153891121 | Osazení a rozebrání ocelové roznášecí konstrukce z válcovaných profilů a plechů pod kotvy, trny nebo táhla rozebrání, o hmotnosti do 200 kg | kg | 547.92 |  | 0 | CS ÚRS 2024 01 |  | základní |  | 0 | 0 | 0 | 0 | 0 | 4 | K | 2 |  |  |  | ROZPOCET |  |  |  | 0 | 0 | 0 | 0 | 0 | 1 | 0 | 4 | -1768832731
| Online PSC |  | https://podminky.urs.cz/item/CS_URS_2024_01/153891121 | [14 empty] | Online PSC | 2
| VV |  | 0,6*6*2*76,1 |  | 547.92 | [12 empty] | VV | 2 | 2 | True | 1 | ROZPOCET
24 | K | 154077341 | Netypová výstroj šachet z úplných ocelových rámů včetně spojovacích prvků výztuže montáž včetně dodání pomocného materiálu, v hornině mokré | kg | 81907.263 |  | 0 | CS ÚRS 2024 01 |  | základní |  | 0 | 0.00026 | 21.2959 | 0 | 0 | 4 | K | 2 |  |  |  | ROZPOCET |  |  |  | 0 | 0 | 0 | 0 | 0 | 1 | 0 | 4 | 1590208075
| Online PSC |  | https://podminky.urs.cz/item/CS_URS_2024_01/154077341 | [14 empty] | Online PSC | 2
| VV |  | Převázky a rozpěry PD příloha č. D.3.8 - Část 1 | [14 empty] | VV | 2 | 1 | True | 0 | ROZPOCET
| VV |  | "Tabulka příčných rozpěr TR 273/12,5 a TR 219/10; rozpěry 1-1 až 2-2" | [14 empty] | VV | 2 | 1 | True | 0 | ROZPOCET
| VV |  | 15315,45*1,0 |  | 15315.45 | [12 empty] | VV | 2 | 2 | True | 0 | ROZPOCET
| VV |  | čelní plechy rozpěr (0,45x0,45, tl.20mm), 2ks/rozpěru, á=32,4kg | [14 empty] | VV | 2 | 1 | True | 0 | ROZPOCET
| VV |  | 28*2*32,4*1,0 |  | 1814.4 | [12 empty] | VV | 2 | 2 | True | 0 | ROZPOCET
| VV |  | "Tabulka zdvojených vodorovných převázek I 360 a I260; převázky č. P1-1 až P2-12" | [14 empty] | VV | 2 | 1 | True | 0 | ROZPOCET
| VV |  | 48793,85*1,0 |  | 48793.85 | [12 empty] | VV | 2 | 2 | True | 0 | ROZPOCET
| VV |  | "doplněné rámy I360" | [14 empty] | VV | 2 | 1 | True | 0 | ROZPOCET
| VV |  | "cíl jáma - podélné rámy"(2*8,3+2*8,3+2*5,4+2*5,4)*76,1"kg/m"*1,02"prořez" |  | 4253.686 | [12 empty] | VV | 2 | 2 | True | 0 | ROZPOCET
| VV |  | "cíl jáma - příčné rámy"(2*8+4*3,55 )*76,1"kg/m"*1,02"prořez" |  | 2344.184 | [12 empty] | VV | 2 | 2 | True | 0 | ROZPOCET
| VV |  | "start jáma - podélné rámy"(4*7,3)*76,1"kg/m"*1,02"prořez" |  | 2266.562 | [12 empty] | VV | 2 | 2 | True | 0 | ROZPOCET
| VV |  | "start jáma - příčné rámy"(4*9,95)*76,1"kg/m"*1,02"prořez" |  | 3089.356 | [12 empty] | VV | 2 | 2 | True | 0 | ROZPOCET
| VV |  | "tr 273/12,5"(6*8,2)*80,3"kg/m"*1,02"prořez" |  | 4029.775 | [12 empty] | VV | 2 | 2 | True | 0 | ROZPOCET
| VV | netyp_dočas_kg | Součet |  | 81907.263 | [12 empty] | VV | 2 | 4 | True | 1 | ROZPOCET
25 | M | 13011021 | ocel profilová jakost S235JR (11 375) průřez I (IPN) 360 | t | 62.015 |  | 0 | CS ÚRS 2024 01 |  | základní |  | 0 | 1 | 62.015 | 0 | 0 | 8 | M | 2 |  |  |  | ROZPOCET |  |  |  | 0 | 0 | 0 | 0 | 0 | 1 | 0 | 4 | 1774612386
| VV |  | (48793,85-251,4)/1000*1,02 |  | 49.513 | [12 empty] | VV | 2 | 2 | True | 0 | ROZPOCET
| VV |  | 0,6*6*2*76,1/1000 "roznášecí konstrukce pro kotvy" |  | 0.548 | [12 empty] | VV | 2 | 2 | True | 0 | ROZPOCET
| VV |  | "cíl jáma - podélné rámy"(2*8,3+2*8,3+2*5,4+2*5,4)*76,1"kg/m"/1000"tun"*1,02"prořez" |  | 4.254 | [12 empty] | VV | 2 | 2 | True | 0 | ROZPOCET
| VV |  | "cíl jáma - příčné rámy"(2*8+4*3,55 )*76,1"kg/m"/1000"tun"*1,02"prořez" |  | 2.344 | [12 empty] | VV | 2 | 2 | True | 0 | ROZPOCET
| VV |  | "start jáma - podélné rámy"(4*7,3)*76,1"kg/m"/1000"tun"*1,02"prořez" |  | 2.267 | [12 empty] | VV | 2 | 2 | True | 0 | ROZPOCET
| VV |  | "start jáma - příčné rámy"(4*9,95)*76,1"kg/m"/1000"tun"*1,02"prořez" |  | 3.089 | [12 empty] | VV | 2 | 2 | True | 0 | ROZPOCET
| VV |  | Součet |  | 62.015 | [12 empty] | VV | 2 | 4 | True | 1 | ROZPOCET
26 | M | 13010728 | ocel profilová jakost S235JR (11 375) průřez I (IPN) 260 | t | 0.256 |  | 0 | CS ÚRS 2024 01 |  | základní |  | 0 | 1 | 0.256 | 0 | 0 | 8 | M | 2 |  |  |  | ROZPOCET |  |  |  | 0 | 0 | 0 | 0 | 0 | 1 | 0 | 4 | 1139528088
| VV |  | 251,4/1000*1,02 |  | 0.256 | [12 empty] | VV | 2 | 2 | True | 1 | ROZPOCET
27 | M | 13611248 | plech ocelový hladký jakost S235JR tl 20mm tabule | t | 1.851 |  | 0 | CS ÚRS 2022 02 |  | základní |  | 0 | 1 | 1.851 | 0 | 0 | 8 | M | 2 |  |  |  | ROZPOCET |  |  |  | 0 | 0 | 0 | 0 | 0 | 1 | 0 | 4 | -91877302
| VV |  | "čelní plechy rozpěr; 0,45x0,45 tl.20mm (32,4kg/ks), 2ks/úroveň" 2*28*32,4/1000*1,02 |  | 1.851 | [12 empty] | VV | 2 | 2 | True | 0 | ROZPOCET
| VV |  | Součet |  | 1.851 | [12 empty] | VV | 2 | 4 | True | 1 | ROZPOCET
28 | M | 55283930R | trubka ocelová bezešvá hladká jakost 11 353 219x10,0mm | m | 23.868 |  | 0 | r-položka |  | základní |  | 0 | 0.05157 | 1.2309 | 0 | 0 | 8 | M | 2 |  |  |  | ROZPOCET |  |  |  | 0 | 0 | 0 | 0 | 0 | 1 | 0 | 4 | 514704028
| VV |  | 6*3,9*1,02 |  | 23.868 | [12 empty] | VV | 2 | 2 | True | 0 | ROZPOCET
| VV |  | Součet |  | 23.868 | [12 empty] | VV | 2 | 4 | True | 1 | ROZPOCET
29 | M | 14011110r | trubka ocelová bezešvá hladká jakost 11 353 273x12,5mm | m | 229.398 |  | 0 | r-položka |  | základní |  | 0 | 0.0803 | 18.4207 | 0 | 0 | 8 | M | 2 |  |  |  | ROZPOCET |  |  |  | 0 | 0 | 0 | 0 | 0 | 1 | 0 | 4 | 1292650850
| VV |  | (14*8,2+4*6,6+1*7,2+2*9,3+1*8,7)*1,02 |  | 179.214 | [12 empty] | VV | 2 | 2 | True | 0 | ROZPOCET
| VV |  | (6*8,2)*1,02 |  | 50.184 | [12 empty] | VV | 2 | 2 | True | 0 | ROZPOCET
| VV |  | Součet |  | 229.398 | [12 empty] | VV | 2 | 4 | True | 1 | ROZPOCET
30 | K | 154077342 | Netypová výstroj šachet z úplných ocelových rámů včetně spojovacích prvků výztuže demontáž v hornině mokré | kg | 81907.263 |  | 0 | CS ÚRS 2024 01 |  | základní |  | 0 | 0 | 0 | 0 | 0 | 4 | K | 2 |  |  |  | ROZPOCET |  |  |  | 0 | 0 | 0 | 0 | 0 | 1 | 0 | 4 | -1618134759
| Online PSC |  | https://podminky.urs.cz/item/CS_URS_2024_01/154077342 | [14 empty] | Online PSC | 2
| VV |  | kompletní odstranění výztužných rámů a rozpěr ze stavební jámy při zásypu | [14 empty] | VV | 2 | 1 | True | 0 | ROZPOCET
| VV |  | netyp_dočas_kg |  | 81907.263 | [12 empty] | VV | 2 | 2 | True | 1 | ROZPOCET
| D | 2 | Zakládání |  |  |  | 0 |  |  |  |  | 0 |  | 1777.3968 |  | 0 | 1 | D | 1 |  |  |  | ROZPOCET | [9 empty] | 0
31 | K | 225321114 | Maloprofilové vrty jádrové průměru přes 93 do 156 mm v omezeném prostoru do úklonu 45° v hl 0 až 25 m v hornině tř. III a IV | m | 39 |  | 0 | CS ÚRS 2024 01 |  | základní |  | 0 | 0.00053 | 0.02067 | 0 | 0 | 4 | K | 2 |  |  |  | ROZPOCET |  |  |  | 0 | 0 | 0 | 0 | 0 | 1 | 0 | 4 | 479846057
| Online PSC |  | https://podminky.urs.cz/item/CS_URS_2024_01/225321114 | [14 empty] | Online PSC | 2
| VV |  | dl_kotev_m |  | 39 | [12 empty] | VV | 2 | 2 | True | 1 | ROZPOCET
32 | K | 226112412 | Velkoprofilové vrty náběrovým vrtáním svislé nezapažené průměru přes 650 do 850 mm, v hl přes 5 m v hornině tř. II | m | 1701.25 |  | 0 | CS ÚRS 2024 01 |  | základní |  | 0 | 4e-05 | 0.06805 | 0 | 0 | 4 | K | 2 |  |  |  | ROZPOCET |  |  |  | 0 | 0 | 0 | 0 | 0 | 1 | 0 | 4 | -1280261355
| Online PSC |  | https://podminky.urs.cz/item/CS_URS_2024_01/226112412 | [14 empty] | Online PSC | 2
| VV |  | "předvrty pro rozmělnění zeminy před beraněním štětovnic" | [14 empty] | VV | 2 | 1 | True | 0 | ROZPOCET
| VV |  | Štět_9m_jáma_ks*9 |  | 1674 | [12 empty] | VV | 2 | 2 | True | 0 | ROZPOCET
| VV |  | Štět_9m_rýh_ks*8,5 |  | 620.5 | [12 empty] | VV | 2 | 2 | True | 0 | ROZPOCET
| VV |  | Štět_11m_ks*11 |  | 220 | [12 empty] | VV | 2 | 2 | True | 0 | ROZPOCET
| VV |  | Štět_12m_loď_ks*12 |  | 888 | [12 empty] | VV | 2 | 2 | True | 0 | ROZPOCET
| VV | šťět_dl_celkem_m | Součet |  | 3402.5 | [12 empty] | VV | 2 | 4 | True | 0 | ROZPOCET
| VV |  | šťět_dl_celkem_m*0,5 "předpoklad předvrtů jen 50%" |  | 1701.25 | [12 empty] | VV | 2 | 2 | True | 1 | ROZPOCET
| FIG |  | Rozpad figury: Štět_9m_jáma_ks | [15 empty] | 2
| FIG |  | stavební jáma pro prefabrikovanou stoku DN2000, dle D.3.4 a sit D.3.2.2 |  | 0 | [13 empty] | 2
| FIG |  | "zarovnání štětovnic" |  | 0 | [13 empty] | 2
| FIG |  | "9m:" 121 "severní jáma" |  | 121 | [13 empty] | 2
| FIG |  | "9m:" 65 "jižní jáma" |  | 65 | [13 empty] | 2
| FIG |  | Mezisoučet |  | 186 | [13 empty] | 2
| FIG |  | Rozpad figury: Štět_9m_rýh_ks | [15 empty] | 2
| FIG |  | "9m: rýha 2000" 73 |  | 73 | [13 empty] | 2
| FIG |  | Rozpad figury: Štět_11m_ks | [15 empty] | 2
| FIG |  | "11m" 20 |  | 20 | [13 empty] | 2
| FIG |  | Rozpad figury: Štět_12m_loď_ks | [15 empty] | 2
| FIG |  | "12m z lodi" 33+41 |  | 74 | [13 empty] | 2
| FIG |  | Rozpad figury: šťět_dl_celkem_m | [15 empty] | 2
| FIG |  | "předvrty pro rozmělnění zeminy před beraněním štětovnic" |  | 0 | [13 empty] | 2
| FIG |  | Štět_9m_jáma_ks*9 |  | 1674 | [13 empty] | 2
| FIG |  | Štět_9m_rýh_ks*8,5 |  | 620.5 | [13 empty] | 2
| FIG |  | Štět_11m_ks*11 |  | 220 | [13 empty] | 2
| FIG |  | Štět_12m_loď_ks*12 |  | 888 | [13 empty] | 2
| FIG |  | Součet |  | 3402.5 | [13 empty] | 2
33 | K | 282602112 | Injektování povrchové s dvojitým obturátorem mikropilot nebo kotev tlakem přes 0,60 do 2,0 MPa | hod | 36 |  | 0 | CS ÚRS 2024 01 |  | základní |  | 0 | 0.00015 | 0.0054 | 0 | 0 | 4 | K | 2 |  |  |  | ROZPOCET |  |  |  | 0 | 0 | 0 | 0 | 0 | 1 | 0 | 4 | -696597357
| Online PSC |  | https://podminky.urs.cz/item/CS_URS_2024_01/282602112 | [14 empty] | Online PSC | 2
| VV |  | "předpoklad 12hod/kotva vč. reinjektáže" 3*12 |  | 36 | [12 empty] | VV | 2 | 2 | True | 1 | ROZPOCET
34 | M | 58521113 | cement portlandský CEM I 52,5MPa | t | 1.89 |  | 0 | CS ÚRS 2024 01 |  | základní |  | 0 | 1 | 1.89 | 0 | 0 | 8 | M | 2 |  |  |  | ROZPOCET |  |  |  | 0 | 0 | 0 | 0 | 0 | 1 | 0 | 4 | 1613580799
| VV |  | "předpoklad 600kg/kotva" 600*3*1,05/1000 |  | 1.89 | [12 empty] | VV | 2 | 2 | True | 1 | ROZPOCET
35 | K | 282602119 | Injektování povrchové s dvojitým obturátorem mikropilot nebo kotev Příplatek k ceně za injektování v podzemí nebo uzavřeném prostoru | hod | 36 |  | 0 | CS ÚRS 2024 01 |  | základní |  | 0 | 0 | 0 | 0 | 0 | 4 | K | 2 |  |  |  | ROZPOCET |  |  |  | 0 | 0 | 0 | 0 | 0 | 1 | 0 | 4 | -2054730671
| Online PSC |  | https://podminky.urs.cz/item/CS_URS_2024_01/282602119 | [14 empty] | Online PSC | 2
| VV |  | "předpoklad 12hod/kotva vč. reinjektáže" 3*12 |  | 36 | [12 empty] | VV | 2 | 2 | True | 1 | ROZPOCET
36 | K | 282606011 | Trysková injektáž sloupů ve standardních podmínkách, průměru do 1000 mm | m | 1883.5 |  | 0 | CS ÚRS 2024 01 |  | základní |  | 0 | 0.00099 | 1.8647 | 0 | 0 | 4 | K | 2 |  |  |  | ROZPOCET |  |  |  | 0 | 0 | 0 | 0 | 0 | 1 | 0 | 4 | 2080122018
| Online PSC |  | https://podminky.urs.cz/item/CS_URS_2024_01/282606011 | [14 empty] | Online PSC | 2
| VV |  | "severní jáma" | [14 empty] | VV | 2 | 1 | True | 0 | ROZPOCET
| VV |  | 3*196 |  | 588 | [12 empty] | VV | 2 | 2 | True | 0 | ROZPOCET
| VV |  | 2,5*154 |  | 385 | [12 empty] | VV | 2 | 2 | True | 0 | ROZPOCET
| VV |  | 7*28 |  | 196 | [12 empty] | VV | 2 | 2 | True | 0 | ROZPOCET
| VV |  | 6,5*7 |  | 45.5 | [12 empty] | VV | 2 | 2 | True | 0 | ROZPOCET
| VV |  | "u kabelovodu" | [14 empty] | VV | 2 | 1 | True | 0 | ROZPOCET
| VV |  | "V1-V5"4+5,9+5,9+5,9+4,8 |  | 26.5 | [12 empty] | VV | 2 | 2 | True | 0 | ROZPOCET
| VV |  | "V6-V10"4+5,9+5,9+5,9+4,8 |  | 26.5 | [12 empty] | VV | 2 | 2 | True | 0 | ROZPOCET
| VV |  | "jižní jáma" | [14 empty] | VV | 2 | 1 | True | 0 | ROZPOCET
| VV |  | 2,5*168 |  | 420 | [12 empty] | VV | 2 | 2 | True | 0 | ROZPOCET
| VV |  | 7*28 |  | 196 | [12 empty] | VV | 2 | 2 | True | 0 | ROZPOCET
| VV | clona_vrt_celk_m | Součet |  | 1883.5 | [12 empty] | VV | 2 | 4 | True | 1 | ROZPOCET
37 | M | 58128450 | bentonit aktivovaný mletý pro vrty, injektáže a těsnění vodních staveb VL | t | 1773.548 |  | 0 | CS ÚRS 2024 01 |  | základní |  | 0 | 1 | 1773.548 | 0 | 0 | 8 | M | 2 |  |  |  | ROZPOCET |  |  |  | 0 | 0 | 0 | 0 | 0 | 1 | 0 | 4 | 354278824
| VV |  | "severní jáma" | [14 empty] | VV | 2 | 1 | True | 0 | ROZPOCET
| VV |  | 2,5*196 |  | 490 | [12 empty] | VV | 2 | 2 | True | 0 | ROZPOCET
| VV |  | 2*154 |  | 308 | [12 empty] | VV | 2 | 2 | True | 0 | ROZPOCET
| VV |  | 7*28 |  | 196 | [12 empty] | VV | 2 | 2 | True | 0 | ROZPOCET
| VV |  | 6*7 |  | 42 | [12 empty] | VV | 2 | 2 | True | 0 | ROZPOCET
| VV |  | "u kabelovodu" | [14 empty] | VV | 2 | 1 | True | 0 | ROZPOCET
| VV |  | "V1-V5"1,2+4,5+3,1+5,9+3,2 |  | 17.9 | [12 empty] | VV | 2 | 2 | True | 0 | ROZPOCET
| VV |  | "V6-V10"1,2+4,5+3,1+5,9+3,2 |  | 17.9 | [12 empty] | VV | 2 | 2 | True | 0 | ROZPOCET
| VV |  | "jižní jáma" | [14 empty] | VV | 2 | 1 | True | 0 | ROZPOCET
| VV |  | 2*168 |  | 336 | [12 empty] | VV | 2 | 2 | True | 0 | ROZPOCET
| VV |  | 7*28 |  | 196 | [12 empty] | VV | 2 | 2 | True | 0 | ROZPOCET
| VV | clona_kořen_celk_m | Součet |  | 1603.8 | [12 empty] | VV | 2 | 4 | True | 0 | ROZPOCET
| VV |  | PI*(0,4)^2*clona_kořen_celk_m*1,1 |  | 886.774 | [12 empty] | VV | 2 | 2 | True | 1 | ROZPOCET
| FIG |  | Rozpad figury: clona_kořen_celk_m | [15 empty] | 2
| FIG |  | "severní jáma" |  | 0 | [13 empty] | 2
| FIG |  | 2,5*196 |  | 490 | [13 empty] | 2
| FIG |  | 2*154 |  | 308 | [13 empty] | 2
| FIG |  | 7*28 |  | 196 | [13 empty] | 2
| FIG |  | 6*7 |  | 42 | [13 empty] | 2
| FIG |  | "u kabelovodu" |  | 0 | [13 empty] | 2
| FIG |  | "V1-V5"1,2+4,5+3,1+5,9+3,2 |  | 17.9 | [13 empty] | 2
| FIG |  | "V6-V10"1,2+4,5+3,1+5,9+3,2 |  | 17.9 | [13 empty] | 2
| FIG |  | "jižní jáma" |  | 0 | [13 empty] | 2
| FIG |  | 2*168 |  | 336 | [13 empty] | 2
| FIG |  | 7*28 |  | 196 | [13 empty] | 2
| FIG |  | Součet |  | 1603.8 | [13 empty] | 2
| FIG |  | "cíl jáma - podélné rámy"(2*8,3+2*8,3+2*5,4+2*5,4)*76,1"kg/m"*1,02"prořez" |  | 4253.686 | [13 empty] | 2
| FIG |  | "cíl jáma - příčné rámy"(2*8+4*3,55 )*76,1"kg/m"*1,02"prořez" |  | 2344.184 | [13 empty] | 2
| FIG |  | "start jáma - podélné rámy"(4*7,3)*76,1"kg/m"*1,02"prořez" |  | 2266.562 | [13 empty] | 2
| FIG |  | "start jáma - příčné rámy"(4*9,95)*76,1"kg/m"*1,02"prořez" |  | 3089.356 | [13 empty] | 2
| FIG |  | "tr 273/12,5"(6*8,2)*80,3"kg/m"*1,02"prořez" |  | 4029.775 | [13 empty] | 2
| FIG |  | Součet |  | 81907.263 | [13 empty] | 2
| VV |  | 886,774*2 'Přepočtené koeficientem množství |  | 1773.548 | [12 empty] | VV | 2 | 2 | False | 1 | ROZPOCET
| D | 8 | Trubní vedení |  |  |  | 0 |  |  |  |  | 0 |  | 0.38827 |  | 0 | 1 | D | 1 |  |  |  | ROZPOCET | [9 empty] | 0
38 | K | 871254202 | Montáž kanalizačního potrubí z polyetylenu PE100 RC svařovaných na tupo v otevřeném výkopu ve sklonu do 20 % SDR 11/PN16 d 90 x 8,2 mm | m | 175 |  | 0 | CS ÚRS 2024 01 |  | základní |  | 0 | 0 | 0 | 0 | 0 | 4 | K | 2 |  |  |  | ROZPOCET |  |  |  | 0 | 0 | 0 | 0 | 0 | 1 | 0 | 4 | 2037451516
| Online PSC |  | https://podminky.urs.cz/item/CS_URS_2024_01/871254202 | [14 empty] | Online PSC | 2
39 | M | 28613384 | potrubí kanalizační tlakové PE100 SDR11 se signalizační vrstvou 90x8,2mm | m | 177.625 |  | 0 | CS ÚRS 2024 01 |  | základní |  | 0 | 0.00212 | 0.37656 | 0 | 0 | 8 | M | 2 |  |  |  | ROZPOCET |  |  |  | 0 | 0 | 0 | 0 | 0 | 1 | 0 | 4 | -778515058
| VV |  | 175*1,015 'Přepočtené koeficientem množství |  | 177.625 | [12 empty] | VV | 2 | 2 | False | 1 | ROZPOCET
40 | K | 877245201 | Montáž tvarovek na kanalizačním plastovém potrubí z PE elektrotvarovek SDR 11/PN16 spojek nebo oblouků d 90 | kus | 30 |  | 0 | CS ÚRS 2024 01 |  | základní |  | 0 | 0 | 0 | 0 | 0 | 4 | K | 2 |  |  |  | ROZPOCET |  |  |  | 0 | 0 | 0 | 0 | 0 | 1 | 0 | 4 | -1465289034
| Online PSC |  | https://podminky.urs.cz/item/CS_URS_2024_01/877245201 | [14 empty] | Online PSC | 2
41 | M | 28615974 | elektrospojka SDR11 PE 100 PN16 D 90mm | kus | 30 |  | 0 | CS ÚRS 2024 01 |  | základní |  | 0 | 0.00039 | 0.0117 | 0 | 0 | 8 | M | 2 |  |  |  | ROZPOCET |  |  |  | 0 | 0 | 0 | 0 | 0 | 1 | 0 | 4 | 399222049
| D | 998 | Přesun hmot |  |  |  | 0 |  |  |  |  | 0 |  | 0 |  | 0 | 1 | D | 1 |  |  |  | ROZPOCET | [9 empty] | 0
42 | K | 998003111 | Přesun hmot pro piloty, kůly, jehly, zápory, štětové nebo tabulové stěny ocelové nebo dřevěné, zřizované z terénu | t | 2140.321 |  | 0 | CS ÚRS 2024 01 |  | základní |  | 0 | 0 | 0 | 0 | 0 | 4 | K | 2 |  |  |  | ROZPOCET |  |  |  | 0 | 0 | 0 | 0 | 0 | 1 | 0 | 4 | -2019544766
| Online PSC |  | https://podminky.urs.cz/item/CS_URS_2024_01/998003111 | [14 empty] | Online PSC | 2
| D | PSV | Práce a dodávky PSV |  |  |  | 0 |  |  |  |  | 0 |  | 0.077165 |  | 0 | 2 | D | 0 |  |  |  | ROZPOCET | [9 empty] | 0
| D | 767 | Konstrukce zámečnické |  |  |  | 0 |  |  |  |  | 0 |  | 0.077165 |  | 0 | 2 | D | 1 |  |  |  | ROZPOCET | [9 empty] | 0
43 | K | 767991911 | Ostatní opravy svařováním | m | 321.52 |  | 0 | CS ÚRS 2024 01 |  | základní |  | 0 | 0.00024 | 0.077165 | 0 | 0 | 16 | K | 2 |  |  |  | ROZPOCET |  |  |  | 0 | 0 | 0 | 0 | 0 | 1 | 0 | 16 | -67498118
| Online PSC |  | https://podminky.urs.cz/item/CS_URS_2024_01/767991911 | [14 empty] | Online PSC | 2
| VV |  | "podélné svaření převázek I 360" | [14 empty] | VV | 2 | 1 | True | 0 | ROZPOCET
| VV |  | 643,04/2 |  | 321.52 | [12 empty] | VV | 2 | 2 | True | 0 | ROZPOCET
| VV |  | Součet |  | 321.52 | [12 empty] | VV | 2 | 4 | True | 1 | ROZPOCET

## Kom - Obnova komunikace_01
[18 empty] | {f3f3a714-a3b6-48d7-84ba-52f76c25c313} | [5 empty] | Bet_80_celk_m2 |  | 332 | 2
[18 empty] | 2 | [5 empty] | Bet_kus_t |  | 576,28 | 2
| KRYCÍ LIST SOUPISU PRACÍ | [7 empty] | v --- níže se nacházejí doplnkové a pomocné údaje k sestavám --- v | [8 empty] | False | [5 empty] | kamenivo_t |  | 539,4 | 2
[24 empty] | kusové_t |  | 641,352 | 2
| Stavba: | [22 empty] | manipulace_depo_m3 |  | 444,24 | 2
|  | #REF! | [21 empty] | Obr_nový |  | 45 | 2
| Objekt: | [22 empty] | Obrub_silniční | m | 150 | 2
|  | II - část (úsek Š1 - OK 1B bez Š1 a OK 1B) | [21 empty] | obrub_t |  | 30,75 | 2
| Soupis: | [22 empty] | pláň_m2 |  | 1860 | 2
|  | Kom - Obnova komunikace | [21 empty] | Ploch_asf_voz_cel_m2 |  | 1528 | 2
[24 empty] | Plocha_chodník_m2 |  | 332 | 2
| KSO: |  |  |  |  | CC-CZ: | [17 empty] | Plocha_panel_m2 |  | 0 | 2
| Místo: |  | Praha 7 - Holešovice |  |  | Datum: | #REF! | [16 empty] | Plocha_zeleň_celk_m2 |  | 494 | 2
[24 empty] | řez_asf_m |  | 300 | 2
| Zadavatel: |  |  |  |  | IČ: | 25656112 | [16 empty] | sypké_t |  | 1066,56 | 2
|  | Pražská vodohospodářská společnost a.s. |  |  |  | DIČ: | CZ25656112 | [16 empty] | ŠDch_m2 |  | 332 | 2
[24 empty] | ŠDvoz_m2 |  | 1528 | 2
| Účastník: |  |  |  |  | IČ: | #REF! | [16 empty] | voda_m2 |  | 98,8 | 2
|  | #REF! |  |  |  | DIČ: | #REF! | [16 empty] | Živ_kus_t |  | 65,072 | 2
[24 empty] | živice_fr_t |  | 527,16 | 2
| Projektant: |  |  |  |  | IČ: | 26475081
|  | Sweco a.s. |  |  |  | DIČ: | CZ26475081
| Zpracovatel: |  |  |  |  | IČ:
|  | Sweco a.s. |  |  |  | DIČ:
Poznámka:
Je-li v názvu položky v kontrolním rozpočtu nebo v soupisu prací uvedena v kolonce "Popis" obchodní značka jakéhokoliv materiálu, výrobku nebo technologie, má tento název pouze informativní charakter. Pro ocenění a následně pro realizaci je možné použít i jiný materiál, výrobek nebo technologii, se srovnatelnými nebo lepšími užitnými vlastnosti, které odpovídají požadavkům dokumentace.
| Cena bez DPH | [5 empty] | 0
|  |  | Základ daně |  |  | Sazba daně | Výše daně
| DPH | základní | 0 |  |  | 21% | 0
|  | snížená | 0 |  |  | 12% | 0
|  | zákl. přenesená | 0 |  |  | 21% | 0
|  | sníž. přenesená | 0 |  |  | 12% | 0
|  | nulová | 0 |  |  | 0% | 0
| Cena s DPH |  |  | v | CZK |  | 0
REKAPITULACE ČLENĚNÍ SOUPISU PRACÍ
Stavba:
#REF!
Objekt:
II - část (úsek Š1 - OK 1B bez Š1 a OK 1B)
Soupis:
Kom - Obnova komunikace
Místo: |  |  | Praha 7 - Holešovice |  |  | Datum: | #REF!
Zadavatel: |  |  | Pražská vodohospodářská společnost a.s. |  |  | Projektant: | Sweco a.s.
Účastník: |  |  | #REF! |  |  | Zpracovatel: | Sweco a.s.
Kód dílu - Popis | [6 empty] | Cena celkem [CZK]
Náklady stavby celkem | [6 empty] | 0 | [11 empty] | -1
| HSV - Práce a dodávky HSV | [5 empty] | 0
| 1 - Zemní práce | [5 empty] | 0
| 5 - Komunikace pozemní | [5 empty] | 0
| 9 - Ostatní konstrukce a práce, bourání | [5 empty] | 0
| 997 - Přesun sutě | [5 empty] | 0
| 998 - Přesun hmot | [5 empty] | 0
| SKL - Skládkovné | [5 empty] | 0
| 21-M - Elektromontáže | [5 empty] | 0
SOUPIS PRACÍ
Stavba:
#REF!
Objekt:
II - část (úsek Š1 - OK 1B bez Š1 a OK 1B)
Soupis:
Kom - Obnova komunikace
Místo: |  |  | Praha 7 - Holešovice |  |  | Datum: | #REF!
Zadavatel: |  |  | Pražská vodohospodářská společnost a.s. |  |  | Projektant: | Sweco a.s.
Účastník: |  |  | #REF! |  |  | Zpracovatel: | Sweco a.s.
PČ | Typ | Kód | Popis | MJ | Množství | J.cena [CZK] | Cena celkem [CZK] | Cenová soustava |  | DPH | J. Nh [h] | Nh celkem [h] | J. hmotnost [t] | Hmotnost celkem [t] | J. suť [t] | Suť Celkem [t]
Náklady soupisu celkem | [6 empty] | 0 |  |  |  |  | 0 |  | 27.9423 |  | 1738.662 |  | D | -1 | [14 empty] | 0
| D | HSV | Práce a dodávky HSV |  |  |  | 0 |  |  |  |  | 0 |  | 27.9423 |  | 1738.662 | 1 | D | 0 |  |  |  | ROZPOCET | [10 empty] | 0
| D | 1 | Zemní práce |  |  |  | 0 |  |  |  |  | 0 |  | 0.94533 |  | 1738.662 | 1 | D | 1 |  |  |  | ROZPOCET | [10 empty] | 0
1 | K | 113107230 | Odstranění podkladů nebo krytů strojně plochy jednotlivě přes 200 m2 s přemístěním hmot na skládku na vzdálenost do 20 m nebo s naložením na dopravní prostředek z betonu prostého, o tl. vrstvy do 100 mm | m2 | 332 |  | 0 | CS ÚRS 2024 01 |  | základní |  | 0 | 0 | 0 | 0.24 | 79.68 | 4 | K | 2 |  |  |  | ROZPOCET |  |  |  |  | 0 | 0 | 0 | 0 | 0 | 1 | 0 | 4 | 84588637
| Online PSC |  | https://podminky.urs.cz/item/CS_URS_2024_01/113107230 | [14 empty] | Online PSC | 2
| VV | Plocha_panel_m2 | "Panely dle PD" 0 |  | 0 | [12 empty] | VV | 2 | 2 | True | 0 | ROZPOCET
| VV | Plocha_chodník_m2 | "chodník" 332 |  | 332 | [12 empty] | VV | 2 | 2 | True | 0 | ROZPOCET
| VV | Bet_80_celk_m2 | Součet |  | 332 | [12 empty] | VV | 2 | 4 | True | 1 | ROZPOCET
2 | K | 113107231 | Odstranění podkladů nebo krytů strojně plochy jednotlivě přes 200 m2 s přemístěním hmot na skládku na vzdálenost do 20 m nebo s naložením na dopravní prostředek z betonu prostého, o tl. vrstvy přes 100 do 150 mm | m2 | 1528 |  | 0 | CS ÚRS 2024 01 |  | základní |  | 0 | 0 | 0 | 0.325 | 496.6 | 4 | K | 2 |  |  |  | ROZPOCET |  |  |  |  | 0 | 0 | 0 | 0 | 0 | 1 | 0 | 4 | 1969294871
| Online PSC |  | https://podminky.urs.cz/item/CS_URS_2024_01/113107231 | [14 empty] | Online PSC | 2
| VV |  | "Asfaltová komunikace" | [14 empty] | VV | 2 | 1 | True | 0 | ROZPOCET
| VV |  | "v areálu" 0 |  | 0 | [12 empty] | VV | 2 | 2 | True | 0 | ROZPOCET
| VV |  | "mimo areál" 1528 |  | 1528 | [12 empty] | VV | 2 | 2 | True | 0 | ROZPOCET
| VV | Ploch_asf_voz_cel_m2 | Součet |  | 1528 | [12 empty] | VV | 2 | 4 | True | 1 | ROZPOCET
3 | K | 113107222 | Odstranění podkladů nebo krytů strojně plochy jednotlivě přes 200 m2 s přemístěním hmot na skládku na vzdálenost do 20 m nebo s naložením na dopravní prostředek z kameniva hrubého drceného, o tl. vrstvy přes 100 do 200 mm | m2 | 1860 |  | 0 | CS ÚRS 2024 01 |  | základní |  | 0 | 0 | 0 | 0.29 | 539.4 | 4 | K | 2 |  |  |  | ROZPOCET |  |  |  |  | 0 | 0 | 0 | 0 | 0 | 1 | 0 | 4 | -1130113654
| Online PSC |  | https://podminky.urs.cz/item/CS_URS_2024_01/113107222 | [14 empty] | Online PSC | 2
| VV |  | Ploch_asf_voz_cel_m2 |  | 1528 | [12 empty] | VV | 2 | 2 | True | 0 | ROZPOCET
| VV |  | Bet_80_celk_m2 |  | 332 | [12 empty] | VV | 2 | 2 | True | 0 | ROZPOCET
| VV | pláň_m2 | Součet |  | 1860 | [12 empty] | VV | 2 | 4 | True | 1 | ROZPOCET
| FIG |  | Rozpad figury: Bet_80_celk_m2 | [15 empty] | 2
| FIG |  | "Panely dle PD" 0 |  | 0 | [13 empty] | 2
| FIG |  | "chodník" 332 |  | 332 | [13 empty] | 2
| FIG |  | Součet |  | 332 | [13 empty] | 2
4 | K | 113107241 | Odstranění podkladů nebo krytů strojně plochy jednotlivě přes 200 m2 s přemístěním hmot na skládku na vzdálenost do 20 m nebo s naložením na dopravní prostředek živičných, o tl. vrstvy do 50 mm | m2 | 664 |  | 0 | CS ÚRS 2024 01 |  | základní |  | 0 | 0 | 0 | 0.098 | 65.072 | 4 | K | 2 |  |  |  | ROZPOCET |  |  |  |  | 0 | 0 | 0 | 0 | 0 | 1 | 0 | 4 | -1523203155
| Online PSC |  | https://podminky.urs.cz/item/CS_URS_2024_01/113107241 | [14 empty] | Online PSC | 2
| VV |  | Plocha_chodník_m2*2 |  | 664 | [12 empty] | VV | 2 | 2 | True | 1 | ROZPOCET
5 | K | 113154334 | Frézování živičného podkladu nebo krytu s naložením na dopravní prostředek plochy přes 1 000 do 10 000 m2 bez překážek v trase pruhu šířky přes 1 m do 2 m, tloušťky vrstvy 100 mm | m2 | 1528 |  | 0 | CS ÚRS 2024 01 |  | základní |  | 0 | 0.00013 | 0.19864 | 0.23 | 351.44 | 4 | K | 2 |  |  |  | ROZPOCET |  |  |  |  | 0 | 0 | 0 | 0 | 0 | 1 | 0 | 4 | -287481410
| Online PSC |  | https://podminky.urs.cz/item/CS_URS_2024_01/113154334 | [14 empty] | Online PSC | 2
| VV |  | Ploch_asf_voz_cel_m2 |  | 1528 | [12 empty] | VV | 2 | 2 | True | 1 | ROZPOCET
6 | K | 113154333 | Frézování živičného podkladu nebo krytu s naložením na dopravní prostředek plochy přes 1 000 do 10 000 m2 bez překážek v trase pruhu šířky přes 1 m do 2 m, tloušťky vrstvy 50 mm | m2 | 1528 |  | 0 | CS ÚRS 2024 01 |  | základní |  | 0 | 7e-05 | 0.10696 | 0.115 | 175.72 | 4 | K | 2 |  |  |  | ROZPOCET |  |  |  |  | 0 | 0 | 0 | 0 | 0 | 1 | 0 | 4 | -1363437501
| Online PSC |  | https://podminky.urs.cz/item/CS_URS_2024_01/113154333 | [14 empty] | Online PSC | 2
| VV |  | Ploch_asf_voz_cel_m2 |  | 1528 | [12 empty] | VV | 2 | 2 | True | 1 | ROZPOCET
7 | K | 113202111 | Vytrhání obrub s vybouráním lože, s přemístěním hmot na skládku na vzdálenost do 3 m nebo s naložením na dopravní prostředek z krajníků nebo obrubníků stojatých | m | 150 |  | 0 | CS ÚRS 2024 01 |  | základní |  | 0 | 0 | 0 | 0.205 | 30.75 | 4 | K | 2 |  |  |  | ROZPOCET |  |  |  |  | 0 | 0 | 0 | 0 | 0 | 1 | 0 | 4 | -1893112560
| Online PSC |  | https://podminky.urs.cz/item/CS_URS_2024_01/113202111 | [14 empty] | Online PSC | 2
| VV |  | "Obrubník silniční" | [14 empty] | VV | 2 | 1 | True | 0 | ROZPOCET
| VV |  | "cca" 150"m" |  | 150 | [12 empty] | VV | 2 | 2 | True | 0 | ROZPOCET
| VV | Obrub_silniční | Mezisoučet |  | 150 | [12 empty] | VV | 2 | 3 | True | 1 | ROZPOCET
8 | K | 162351103 | Vodorovné přemístění výkopku nebo sypaniny po suchu na obvyklém dopravním prostředku, bez naložení výkopku, avšak se složením bez rozhrnutí z horniny třídy těžitelnosti I skupiny 1 až 3 na vzdálenost přes 50 do 500 m | m3 | 444.24 |  | 0 | CS ÚRS 2024 01 |  | základní |  | 0 | 0 | 0 | 0 | 0 | 4 | K | 2 |  |  |  | ROZPOCET |  |  |  |  | 0 | 0 | 0 | 0 | 0 | 1 | 0 | 4 | 1268964798
| Online PSC |  | https://podminky.urs.cz/item/CS_URS_2024_01/162351103 | [14 empty] | Online PSC | 2
| VV |  | ŠDch_m2*0,12+ŠDVoz_m2*0,2 |  | 345.44 | [12 empty] | VV | 2 | 2 | True | 0 | ROZPOCET
| VV |  | Plocha_zeleň_celk_m2*0,2 |  | 98.8 | [12 empty] | VV | 2 | 2 | True | 0 | ROZPOCET
| VV | manipulace_depo_m3 | Mezisoučet |  | 444.24 | [12 empty] | VV | 2 | 3 | True | 1 | ROZPOCET
9 | K | 167151111 | Nakládání, skládání a překládání neulehlého výkopku nebo sypaniny strojně nakládání, množství přes 100 m3, z hornin třídy těžitelnosti I, skupiny 1 až 3 | m3 | 444.24 |  | 0 | CS ÚRS 2024 01 |  | základní |  | 0 | 0 | 0 | 0 | 0 | 4 | K | 2 |  |  |  | ROZPOCET |  |  |  |  | 0 | 0 | 0 | 0 | 0 | 1 | 0 | 4 | -2045970438
| Online PSC |  | https://podminky.urs.cz/item/CS_URS_2024_01/167151111 | [14 empty] | Online PSC | 2
| VV |  | manipulace_depo_m3 |  | 444.24 | [12 empty] | VV | 2 | 2 | True | 1 | ROZPOCET
10 | K | 121151103 | Sejmutí ornice strojně při souvislé ploše do 100 m2, tl. vrstvy do 200 mm | m2 | 494 |  | 0 | CS ÚRS 2024 01 |  | základní |  | 0 | 0 | 0 | 0 | 0 | 4 | K | 2 |  |  |  | ROZPOCET |  |  |  |  | 0 | 0 | 0 | 0 | 0 | 1 | 0 | 4 | -1133101436
| Online PSC |  | https://podminky.urs.cz/item/CS_URS_2024_01/121151103 | [14 empty] | Online PSC | 2
| VV |  | "zeleň" 494 |  | 494 | [12 empty] | VV | 2 | 2 | True | 0 | ROZPOCET
| VV |  | "nezpevněno"0 |  | 0 | [12 empty] | VV | 2 | 2 | True | 0 | ROZPOCET
| VV | Plocha_zeleň_celk_m2 | Součet |  | 494 | [12 empty] | VV | 2 | 4 | True | 1 | ROZPOCET
11 | K | 181351003 | Rozprostření a urovnání ornice v rovině nebo ve svahu sklonu do 1:5 strojně při souvislé ploše do 100 m2, tl. vrstvy do 200 mm | m2 | 494 |  | 0 | CS ÚRS 2024 01 |  | základní |  | 0 | 0 | 0 | 0 | 0 | 4 | K | 2 |  |  |  | ROZPOCET |  |  |  |  | 0 | 0 | 0 | 0 | 0 | 1 | 0 | 4 | 1560721666
| Online PSC |  | https://podminky.urs.cz/item/CS_URS_2024_01/181351003 | [14 empty] | Online PSC | 2
| VV |  | Plocha_zeleň_celk_m2 |  | 494 | [12 empty] | VV | 2 | 2 | True | 1 | ROZPOCET
12 | K | 181951114 | Úprava pláně vyrovnáním výškových rozdílů strojně v hornině třídy těžitelnosti II, skupiny 4 a 5 se zhutněním | m2 | 2354 |  | 0 | CS ÚRS 2024 01 |  | základní |  | 0 | 0 | 0 | 0 | 0 | 4 | K | 2 |  |  |  | ROZPOCET |  |  |  |  | 0 | 0 | 0 | 0 | 0 | 1 | 0 | 4 | 277372247
| Online PSC |  | https://podminky.urs.cz/item/CS_URS_2024_01/181951114 | [14 empty] | Online PSC | 2
| VV |  | pláň_m2 |  | 1860 | [12 empty] | VV | 2 | 2 | True | 0 | ROZPOCET
| VV |  | Plocha_zeleň_celk_m2 |  | 494 | [12 empty] | VV | 2 | 2 | True | 0 | ROZPOCET
| VV |  | Součet |  | 2354 | [12 empty] | VV | 2 | 4 | True | 1 | ROZPOCET
13 | K | 183405211 | Výsev trávníku hydroosevem na ornici | m2 | 494 |  | 0 | CS ÚRS 2024 01 |  | základní |  | 0 | 0.00127 | 0.62738 | 0 | 0 | 4 | K | 2 |  |  |  | ROZPOCET |  |  |  |  | 0 | 0 | 0 | 0 | 0 | 1 | 0 | 4 | 1694901376
| Online PSC |  | https://podminky.urs.cz/item/CS_URS_2024_01/183405211 | [14 empty] | Online PSC | 2
| VV |  | Plocha_zeleň_celk_m2 |  | 494 | [12 empty] | VV | 2 | 2 | True | 1 | ROZPOCET
14 | M | 00572410 | osivo směs travní parková | kg | 12.35 |  | 0 | CS ÚRS 2024 01 |  | základní |  | 0 | 0.001 | 0.01235 | 0 | 0 | 8 | M | 2 |  |  |  | ROZPOCET |  |  |  |  | 0 | 0 | 0 | 0 | 0 | 1 | 0 | 4 | 613464960
| VV |  | Plocha_zeleň_celk_m2*0,025 "Přepočtené koeficientem množství |  | 12.35 | [12 empty] | VV | 2 | 2 | True | 1 | ROZPOCET
15 | K | 185803111 | Ošetření trávníku jednorázové v rovině nebo na svahu do 1:5 | m2 | 494 |  | 0 | CS ÚRS 2024 01 |  | základní |  | 0 | 0 | 0 | 0 | 0 | 4 | K | 2 |  |  |  | ROZPOCET |  |  |  |  | 0 | 0 | 0 | 0 | 0 | 1 | 0 | 4 | 1589252137
| Online PSC |  | https://podminky.urs.cz/item/CS_URS_2024_01/185803111 | [14 empty] | Online PSC | 2
| VV |  | Plocha_zeleň_celk_m2 |  | 494 | [12 empty] | VV | 2 | 2 | True | 1 | ROZPOCET
16 | K | 185804215 | Vypletí v rovině nebo na svahu do 1:5 trávníku po výsevu | m2 | 494 |  | 0 | CS ÚRS 2024 01 |  | základní |  | 0 | 0 | 0 | 0 | 0 | 4 | K | 2 |  |  |  | ROZPOCET |  |  |  |  | 0 | 0 | 0 | 0 | 0 | 1 | 0 | 4 | -164896103
| Online PSC |  | https://podminky.urs.cz/item/CS_URS_2024_01/185804215 | [14 empty] | Online PSC | 2
| VV |  | Plocha_zeleň_celk_m2 |  | 494 | [12 empty] | VV | 2 | 2 | True | 1 | ROZPOCET
17 | K | 185804312 | Zalití rostlin vodou plochy záhonů jednotlivě přes 20 m2 | m3 | 6.916 |  | 0 | CS ÚRS 2024 01 |  | základní |  | 0 | 0 | 0 | 0 | 0 | 4 | K | 2 |  |  |  | ROZPOCET |  |  |  |  | 0 | 0 | 0 | 0 | 0 | 1 | 0 | 4 | 1795605854
| Online PSC |  | https://podminky.urs.cz/item/CS_URS_2024_01/185804312 | [14 empty] | Online PSC | 2
| VV | voda_m2 | Plocha_zeleň_celk_m2 * 0,200 |  | 98.8 | [12 empty] | VV | 2 | 2 | True | 0 | ROZPOCET
| VV |  | Součet |  | 98.8 | [12 empty] | VV | 2 | 4 | True | 0 | ROZPOCET
| VV |  | voda_m2*0,07 "Přepočtené koeficientem množství |  | 6.916 | [12 empty] | VV | 2 | 2 | True | 1 | ROZPOCET
18 | K | 185811221 | Vyhrabání trávníku souvislé plochy přes 1000 do 10000 m2 v rovině nebo na svahu do 1:5 | m2 | 494 |  | 0 | CS ÚRS 2024 01 |  | základní |  | 0 | 0 | 0 | 0 | 0 | 4 | K | 2 |  |  |  | ROZPOCET |  |  |  |  | 0 | 0 | 0 | 0 | 0 | 1 | 0 | 4 | 87032963
| Online PSC |  | https://podminky.urs.cz/item/CS_URS_2024_01/185811221 | [14 empty] | Online PSC | 2
| VV |  | Plocha_zeleň_celk_m2 |  | 494 | [12 empty] | VV | 2 | 2 | True | 1 | ROZPOCET
| D | 5 | Komunikace pozemní |  |  |  | 0 |  |  |  |  | 0 |  | 0 |  | 0 | 1 | D | 1 |  |  |  | ROZPOCET | [10 empty] | 0
19 | K | 564841111 | Podklad ze štěrkodrti ŠD s rozprostřením a zhutněním plochy přes 100 m2, po zhutnění tl. 120 mm | m2 | 332 |  | 0 | CS ÚRS 2024 01 |  | základní |  | 0 | 0 | 0 | 0 | 0 | 4 | K | 2 |  |  |  | ROZPOCET |  |  |  |  | 0 | 0 | 0 | 0 | 0 | 1 | 0 | 4 | -93373704
| Online PSC |  | https://podminky.urs.cz/item/CS_URS_2024_01/564841111 | [14 empty] | Online PSC | 2
| VV | ŠDch_m2 | Plocha_chodník_m2 |  | 332 | [12 empty] | VV | 2 | 2 | True | 1 | ROZPOCET
20 | K | 564861111 | Podklad ze štěrkodrti ŠD s rozprostřením a zhutněním plochy přes 100 m2, po zhutnění tl. 200 mm | m2 | 1528 |  | 0 | CS ÚRS 2024 01 |  | základní |  | 0 | 0 | 0 | 0 | 0 | 4 | K | 2 |  |  |  | ROZPOCET |  |  |  |  | 0 | 0 | 0 | 0 | 0 | 1 | 0 | 4 | 729032926
| Online PSC |  | https://podminky.urs.cz/item/CS_URS_2024_01/564861111 | [14 empty] | Online PSC | 2
| VV | ŠDvoz_m2 | Ploch_asf_voz_cel_m2+Plocha_panel_m2 |  | 1528 | [12 empty] | VV | 2 | 2 | True | 1 | ROZPOCET
21 | K | 565165111 | Asfaltový beton vrstva podkladní ACP 16 (obalované kamenivo střednězrnné - OKS) s rozprostřením a zhutněním v pruhu šířky přes 1,5 do 3 m, po zhutnění tl. 80 mm | m2 | 332 |  | 0 | CS ÚRS 2024 01 |  | základní |  | 0 | 0 | 0 | 0 | 0 | 4 | K | 2 |  |  |  | ROZPOCET |  |  |  |  | 0 | 0 | 0 | 0 | 0 | 1 | 0 | 4 | -1075085296
| Online PSC |  | https://podminky.urs.cz/item/CS_URS_2024_01/565165111 | [14 empty] | Online PSC | 2
| VV |  | Plocha_chodník_m2+Plocha_panel_m2 |  | 332 | [12 empty] | VV | 2 | 2 | True | 1 | ROZPOCET
22 | K | 565175113 | Asfaltový beton vrstva podkladní ACP 16 (obalované kamenivo střednězrnné - OKS) s rozprostřením a zhutněním v pruhu šířky přes 1,5 do 3 m, po zhutnění tl. 120 mm | m2 | 1528 |  | 0 | CS ÚRS 2024 01 |  | základní |  | 0 | 0 | 0 | 0 | 0 | 4 | K | 2 |  |  |  | ROZPOCET |  |  |  |  | 0 | 0 | 0 | 0 | 0 | 1 | 0 | 4 | -469233380
| Online PSC |  | https://podminky.urs.cz/item/CS_URS_2024_01/565175113 | [14 empty] | Online PSC | 2
| VV |  | Ploch_asf_voz_cel_m2 |  | 1528 | [12 empty] | VV | 2 | 2 | True | 1 | ROZPOCET
23 | K | 573111111 | Postřik infiltrační PI z asfaltu silničního s posypem kamenivem, v množství 0,60 kg/m2 | m2 | 1860 |  | 0 | CS ÚRS 2024 01 |  | základní |  | 0 | 0 | 0 | 0 | 0 | 4 | K | 2 |  |  |  | ROZPOCET |  |  |  |  | 0 | 0 | 0 | 0 | 0 | 1 | 0 | 4 | 1463813314
| Online PSC |  | https://podminky.urs.cz/item/CS_URS_2024_01/573111111 | [14 empty] | Online PSC | 2
| VV |  | Plocha_chodník_m2+Ploch_asf_voz_cel_m2 |  | 1860 | [12 empty] | VV | 2 | 2 | True | 1 | ROZPOCET
24 | K | 573211111 | Postřik spojovací PS bez posypu kamenivem z asfaltu silničního, v množství 0,60 kg/m2 | m2 | 1860 |  | 0 | CS ÚRS 2024 01 |  | základní |  | 0 | 0 | 0 | 0 | 0 | 4 | K | 2 |  |  |  | ROZPOCET |  |  |  |  | 0 | 0 | 0 | 0 | 0 | 1 | 0 | 4 | -1918694605
| Online PSC |  | https://podminky.urs.cz/item/CS_URS_2024_01/573211111 | [14 empty] | Online PSC | 2
| VV |  | Plocha_chodník_m2+Ploch_asf_voz_cel_m2 |  | 1860 | [12 empty] | VV | 2 | 2 | True | 1 | ROZPOCET
25 | K | 576126111 | Asfaltový koberec otevřený AKO 8 (AKOJ) s rozprostřením a se zhutněním z modifikovaného asfaltu v pruhu šířky do 3 m, po zhutnění tl. 30 mm | m2 | 332 |  | 0 | CS ÚRS 2024 01 |  | základní |  | 0 | 0 | 0 | 0 | 0 | 4 | K | 2 |  |  |  | ROZPOCET |  |  |  |  | 0 | 0 | 0 | 0 | 0 | 1 | 0 | 4 | -911182196
| Online PSC |  | https://podminky.urs.cz/item/CS_URS_2024_01/576126111 | [14 empty] | Online PSC | 2
| VV |  | Plocha_chodník_m2 |  | 332 | [12 empty] | VV | 2 | 2 | True | 1 | ROZPOCET
26 | K | 577134131 | Asfaltový beton vrstva obrusná ACO 11 (ABS) s rozprostřením a se zhutněním z modifikovaného asfaltu v pruhu šířky přes do 1,5 do 3 m, po zhutnění tl. 40 mm | m2 | 1528 |  | 0 | CS ÚRS 2024 01 |  | základní |  | 0 | 0 | 0 | 0 | 0 | 4 | K | 2 |  |  |  | ROZPOCET |  |  |  |  | 0 | 0 | 0 | 0 | 0 | 1 | 0 | 4 | 1715794200
| Online PSC |  | https://podminky.urs.cz/item/CS_URS_2024_01/577134131 | [14 empty] | Online PSC | 2
| VV |  | Ploch_asf_voz_cel_m2 |  | 1528 | [12 empty] | VV | 2 | 2 | True | 1 | ROZPOCET
27 | K | 577166131 | Asfaltový beton vrstva ložní ACL 22 (ABVH) s rozprostřením a zhutněním z modifikovaného asfaltu v pruhu šířky přes 1,5 do 3 m, po zhutnění tl. 70 mm | m2 | 1528 |  | 0 | CS ÚRS 2024 01 |  | základní |  | 0 | 0 | 0 | 0 | 0 | 4 | K | 2 |  |  |  | ROZPOCET |  |  |  |  | 0 | 0 | 0 | 0 | 0 | 1 | 0 | 4 | 665772338
| Online PSC |  | https://podminky.urs.cz/item/CS_URS_2024_01/577166131 | [14 empty] | Online PSC | 2
| VV |  | Ploch_asf_voz_cel_m2 |  | 1528 | [12 empty] | VV | 2 | 2 | True | 1 | ROZPOCET
| D | 9 | Ostatní konstrukce a práce, bourání |  |  |  | 0 |  |  |  |  | 0 |  | 26.997 |  | 0 | 1 | D | 1 |  |  |  | ROZPOCET | [10 empty] | 0
28 | K | 916131213 | Osazení silničního obrubníku betonového se zřízením lože, s vyplněním a zatřením spár cementovou maltou stojatého s boční opěrou z betonu prostého, do lože z betonu prostého | m | 150 |  | 0 | CS ÚRS 2024 01 |  | základní |  | 0 | 0.1554 | 23.31 | 0 | 0 | 4 | K | 2 |  |  |  | ROZPOCET |  |  |  |  | 0 | 0 | 0 | 0 | 0 | 1 | 0 | 4 | -750560845
| Online PSC |  | https://podminky.urs.cz/item/CS_URS_2024_01/916131213 | [14 empty] | Online PSC | 2
| VV |  | Obrub_silniční |  | 150 | [12 empty] | VV | 2 | 2 | True | 1 | ROZPOCET
29 | M | 59217031 | obrubník silniční betonový 1000x150x250mm | m | 45.45 |  | 0 | CS ÚRS 2024 01 |  | základní |  | 0 | 0.08 | 3.636 | 0 | 0 | 128 | M | 2 |  |  |  | ROZPOCET |  |  |  |  | 0 | 0 | 0 | 0 | 0 | 1 | 0 | 128 | -822840023
| VV |  | "Nový materiál 30%" | [14 empty] | VV | 2 | 1 | True | 0 | ROZPOCET
| VV | Obr_nový | Obrub_silniční*0,30 |  | 45 | [12 empty] | VV | 2 | 2 | True | 0 | ROZPOCET
| VV |  | Součet |  | 45 | [12 empty] | VV | 2 | 4 | True | 0 | ROZPOCET
| VV |  | Obr_nový*1,01 "Přepočtené koeficientem množství |  | 45.45 | [12 empty] | VV | 2 | 2 | True | 1 | ROZPOCET
30 | K | 919122122 | Utěsnění dilatačních spár zálivkou za tepla v cementobetonovém nebo živičném krytu včetně adhezního nátěru s těsnicím profilem pod zálivkou, pro komůrky šířky 15 mm, hloubky 30 mm | m | 300 |  | 0 | CS ÚRS 2024 01 |  | základní |  | 0 | 0.00017 | 0.051 | 0 | 0 | 4 | K | 2 |  |  |  | ROZPOCET |  |  |  |  | 0 | 0 | 0 | 0 | 0 | 1 | 0 | 4 | -1806218112
| Online PSC |  | https://podminky.urs.cz/item/CS_URS_2024_01/919122122 | [14 empty] | Online PSC | 2
| VV |  | "Při obnově povrchů, po obou stranách" | [14 empty] | VV | 2 | 1 | True | 0 | ROZPOCET
| VV |  | Obrub_silniční*2 "m" |  | 300 | [12 empty] | VV | 2 | 2 | True | 0 | ROZPOCET
| VV | řez_asf_m | Součet |  | 300 | [12 empty] | VV | 2 | 4 | True | 1 | ROZPOCET
31 | K | 919735113 | Řezání stávajícího živičného krytu nebo podkladu hloubky přes 100 do 150 mm | m | 600 |  | 0 | CS ÚRS 2024 01 |  | základní |  | 0 | 0 | 0 | 0 | 0 | 4 | K | 2 |  |  |  | ROZPOCET |  |  |  |  | 0 | 0 | 0 | 0 | 0 | 1 | 0 | 4 | 1223653096
| Online PSC |  | https://podminky.urs.cz/item/CS_URS_2024_01/919735113 | [14 empty] | Online PSC | 2
| VV |  | "Před výkopem + obnova povrchů, po obou stranách" | [14 empty] | VV | 2 | 1 | True | 0 | ROZPOCET
| VV |  | řez_asf_m*2 |  | 600 | [12 empty] | VV | 2 | 2 | True | 1 | ROZPOCET
32 | K | 979024443 | Očištění vybouraných prvků komunikací od spojovacího materiálu s odklizením a uložením očištěných hmot a spojovacího materiálu na skládku na vzdálenost do 10 m obrubníků a krajníků, vybouraných z jakéhokoliv lože a s jakoukoliv výplní spár silničních | m | 150 |  | 0 | CS ÚRS 2024 01 |  | základní |  | 0 | 0 | 0 | 0 | 0 | 4 | K | 2 |  |  |  | ROZPOCET |  |  |  |  | 0 | 0 | 0 | 0 | 0 | 1 | 0 | 4 | 663736935
| Online PSC |  | https://podminky.urs.cz/item/CS_URS_2024_01/979024443 | [14 empty] | Online PSC | 2
| VV |  | Obrub_silniční |  | 150 | [12 empty] | VV | 2 | 2 | True | 1 | ROZPOCET
| D | 997 | Přesun sutě |  |  |  | 0 |  |  |  |  | 0 |  | 0 |  | 0 | 1 | D | 1 |  |  |  | ROZPOCET | [10 empty] | 0
33 | K | 997221551 | Vodorovná doprava suti bez naložení, ale se složením a s hrubým urovnáním ze sypkých materiálů, na vzdálenost do 1 km | t | 1066.56 |  | 0 | CS ÚRS 2024 01 |  | základní |  | 0 | 0 | 0 | 0 | 0 | 4 | K | 2 |  |  |  | ROZPOCET |  |  |  |  | 0 | 0 | 0 | 0 | 0 | 1 | 0 | 4 | -1756253364
| Online PSC |  | https://podminky.urs.cz/item/CS_URS_2024_01/997221551 | [14 empty] | Online PSC | 2
| VV | kamenivo_t | "Kamenivo" 539,4 |  | 539.4 | [12 empty] | VV | 2 | 2 | True | 0 | ROZPOCET
| VV | živice_fr_t | "živice fréza" 351,44+175,72 |  | 527.16 | [12 empty] | VV | 2 | 2 | True | 0 | ROZPOCET
| VV | sypké_t | Součet |  | 1066.56 | [12 empty] | VV | 2 | 4 | True | 1 | ROZPOCET
34 | K | 997221559 | Vodorovná doprava suti bez naložení, ale se složením a s hrubým urovnáním Příplatek k ceně za každý další započatý 1 km přes 1 km | t | 9599.04 |  | 0 | CS ÚRS 2024 01 |  | základní |  | 0 | 0 | 0 | 0 | 0 | 4 | K | 2 |  |  |  | ROZPOCET |  |  |  |  | 0 | 0 | 0 | 0 | 0 | 1 | 0 | 4 | 2024763244
| Online PSC |  | https://podminky.urs.cz/item/CS_URS_2024_01/997221559 | [14 empty] | Online PSC | 2
| VV |  | sypké_t*9 "Přepočtené koeficientem množství |  | 9599.04 | [12 empty] | VV | 2 | 2 | True | 1 | ROZPOCET
35 | K | 997221561 | Vodorovná doprava suti bez naložení, ale se složením a s hrubým urovnáním z kusových materiálů, na vzdálenost do 1 km | t | 641.352 |  | 0 | CS ÚRS 2024 01 |  | základní |  | 0 | 0 | 0 | 0 | 0 | 4 | K | 2 |  |  |  | ROZPOCET |  |  |  |  | 0 | 0 | 0 | 0 | 0 | 1 | 0 | 4 | -1919359409
| Online PSC |  | https://podminky.urs.cz/item/CS_URS_2024_01/997221561 | [14 empty] | Online PSC | 2
| VV | Bet_kus_t | "beton podklad - kry" 79,68+496,6 |  | 576.28 | [12 empty] | VV | 2 | 2 | True | 0 | ROZPOCET
| VV | Živ_kus_t | "živice odstraněno strojně - kry" 65,072 |  | 65.072 | [12 empty] | VV | 2 | 2 | True | 0 | ROZPOCET
| VV | kusové_t | Součet |  | 641.352 | [12 empty] | VV | 2 | 4 | True | 1 | ROZPOCET
| VV | obrub_t | "obrubníky" 30,75 |  | 30.75 | [12 empty] | VV | 2 | 2 | True | 0 | ROZPOCET
36 | K | 997221569 | Vodorovná doprava suti bez naložení, ale se složením a s hrubým urovnáním Příplatek k ceně za každý další započatý 1 km přes 1 km | t | 5772.168 |  | 0 | CS ÚRS 2024 01 |  | základní |  | 0 | 0 | 0 | 0 | 0 | 4 | K | 2 |  |  |  | ROZPOCET |  |  |  |  | 0 | 0 | 0 | 0 | 0 | 1 | 0 | 4 | 1878529396
| Online PSC |  | https://podminky.urs.cz/item/CS_URS_2024_01/997221569 | [14 empty] | Online PSC | 2
| VV |  | kusové_t*9 "Přepočtené koeficientem množství |  | 5772.168 | [12 empty] | VV | 2 | 2 | True | 1 | ROZPOCET
37 | K | 997221571 | Vodorovná doprava vybouraných hmot bez naložení, ale se složením a s hrubým urovnáním na vzdálenost do 1 km | t | 30.75 |  | 0 | CS ÚRS 2024 01 |  | základní |  | 0 | 0 | 0 | 0 | 0 | 4 | K | 2 |  |  |  | ROZPOCET |  |  |  |  | 0 | 0 | 0 | 0 | 0 | 1 | 0 | 4 | -1930098956
| Online PSC |  | https://podminky.urs.cz/item/CS_URS_2024_01/997221571 | [14 empty] | Online PSC | 2
| VV |  | obrub_t |  | 30.75 | [12 empty] | VV | 2 | 2 | True | 1 | ROZPOCET
38 | K | 997221579 | Vodorovná doprava vybouraných hmot bez naložení, ale se složením a s hrubým urovnáním na vzdálenost Příplatek k ceně za každý další započatý 1 km přes 1 km | t | 276.75 |  | 0 | CS ÚRS 2024 01 |  | základní |  | 0 | 0 | 0 | 0 | 0 | 4 | K | 2 |  |  |  | ROZPOCET |  |  |  |  | 0 | 0 | 0 | 0 | 0 | 1 | 0 | 4 | 1505341841
| Online PSC |  | https://podminky.urs.cz/item/CS_URS_2024_01/997221579 | [14 empty] | Online PSC | 2
| VV |  | obrub_t*9 |  | 276.75 | [12 empty] | VV | 2 | 2 | True | 1 | ROZPOCET
39 | K | 997221612 | Nakládání na dopravní prostředky pro vodorovnou dopravu vybouraných hmot | t | 30.75 |  | 0 | CS ÚRS 2024 01 |  | základní |  | 0 | 0 | 0 | 0 | 0 | 4 | K | 2 |  |  |  | ROZPOCET |  |  |  |  | 0 | 0 | 0 | 0 | 0 | 1 | 0 | 4 | 1271075478
| Online PSC |  | https://podminky.urs.cz/item/CS_URS_2024_01/997221612 | [14 empty] | Online PSC | 2
| VV |  | obrub_t |  | 30.75 | [12 empty] | VV | 2 | 2 | True | 1 | ROZPOCET
| D | 998 | Přesun hmot |  |  |  | 0 |  |  |  |  | 0 |  | 0 |  | 0 | 1 | D | 1 |  |  |  | ROZPOCET | [10 empty] | 0
40 | K | 998225111 | Přesun hmot pro komunikace s krytem z kameniva, monolitickým betonovým nebo živičným dopravní vzdálenost do 200 m jakékoliv délky objektu | t | 27.942 |  | 0 | CS ÚRS 2024 01 |  | základní |  | 0 | 0 | 0 | 0 | 0 | 4 | K | 2 |  |  |  | ROZPOCET |  |  |  |  | 0 | 0 | 0 | 0 | 0 | 1 | 0 | 4 | -1781711973
| Online PSC |  | https://podminky.urs.cz/item/CS_URS_2024_01/998225111 | [14 empty] | Online PSC | 2
| D | SKL | Skládkovné |  |  |  | 0 |  |  |  |  | 0 |  | 0 |  | 0 | 4 | D | 1 |  |  |  | ROZPOCET | [10 empty] | 0
41 | K | 997221861x | Poplatek za uložení stavebního odpadu na recyklační skládce (skládkovné) z prostého betonu zatříděného do Katalogu odpadů pod kódem 17 01 01 | t | 585.505 |  | 0 | CS ÚRS 2024 01 |  | základní |  | 0 | 0 | 0 | 0 | 0 | 4 | K | 2 |  |  |  | ROZPOCET |  |  |  |  | 0 | 0 | 0 | 0 | 0 | 1 | 0 | 4 | 1720974836
| Online PSC |  | https://podminky.urs.cz/item/CS_URS_2024_01/997221861x | [14 empty] | Online PSC | 2
| VV |  | obrub_t*0,3 |  | 9.225 | [12 empty] | VV | 2 | 2 | True | 0 | ROZPOCET
| VV |  | Bet_kus_t |  | 576.28 | [12 empty] | VV | 2 | 2 | True | 0 | ROZPOCET
| VV |  | Součet |  | 585.505 | [12 empty] | VV | 2 | 4 | True | 1 | ROZPOCET
| FIG |  | Rozpad figury: Bet_kus_t | [15 empty] | 2
| FIG |  | "beton podklad - kry" 79,68+496,6 |  | 576.28 | [13 empty] | 2
42 | K | 997221873x | Poplatek za uložení stavebního odpadu na recyklační skládce (skládkovné) zeminy a kamení zatříděného do Katalogu odpadů pod kódem 17 05 04 | t | 539.4 |  | 0 | CS ÚRS 2024 01 |  | základní |  | 0 | 0 | 0 | 0 | 0 | 4 | K | 2 |  |  |  | ROZPOCET |  |  |  |  | 0 | 0 | 0 | 0 | 0 | 1 | 0 | 4 | 2116851216
| Online PSC |  | https://podminky.urs.cz/item/CS_URS_2024_01/997221873x | [14 empty] | Online PSC | 2
| VV |  | kamenivo_t |  | 539.4 | [12 empty] | VV | 2 | 2 | True | 1 | ROZPOCET
43 | K | 997221875x | Poplatek za uložení stavebního odpadu na recyklační skládce (skládkovné) asfaltového bez obsahu dehtu zatříděného do Katalogu odpadů pod kódem 17 03 02 | t | 592.232 |  | 0 | CS ÚRS 2024 01 |  | základní |  | 0 | 0 | 0 | 0 | 0 | 4 | K | 2 |  |  |  | ROZPOCET |  |  |  |  | 0 | 0 | 0 | 0 | 0 | 1 | 0 | 4 | 306697040
| Online PSC |  | https://podminky.urs.cz/item/CS_URS_2024_01/997221875x | [14 empty] | Online PSC | 2
| VV |  | Živ_kus_t+živice_fr_t |  | 592.232 | [12 empty] | VV | 2 | 2 | True | 1 | ROZPOCET
| D | 21-M | Elektromontáže |  |  |  | 0 |  |  |  |  | 0 |  | 0 |  | 0 | 3 | D | 2 |  |  |  | ROZPOCET | [10 empty] | 0
44 | K | 2100400_IIr1 | DMTZ a MTZ sloupu VO | kmpl | 1 |  | 0 | r-položka |  | základní |  | 0 | 0 | 0 | 0 | 0 | 64 | K | 3 |  |  |  | ROZPOCET |  |  |  |  | 0 | 0 | 0 | 0 | 0 | 1 | 0 | 64 | -329067156
| VV |  | 1 "ks" |  | 1 | [12 empty] | VV | 3 | 2 | True | 1 | ROZPOCET

## SO 03.1 - Š1 - Š3 (Odlech...
[18 empty] | {38f1c8a8-7005-4a9f-a0e4-8b96eff99a9e} | [5 empty] | B_Obet_ŽB2000_m3 | 514,093 | 2
[18 empty] | 2 | [5 empty] | B_Sedl_ŽB2000_m3 | 314,963 | 2
| KRYCÍ LIST SOUPISU PRACÍ | [7 empty] | v --- níže se nacházejí doplnkové a pomocné údaje k sestavám --- v | [8 empty] | False | [5 empty] | Bednění_celkem_m2_1 | 260,46 | 2
[24 empty] | Bednění_strop_m2_1 | 12,6 | 2
| Stavba: | [22 empty] | délka_plotu | 280,3 | 2
|  | #REF! | [21 empty] | délka_žebř | 30 | 2
| Objekt: | [22 empty] | Dil_spár_celkem | 70,8 | 2
|  | II - část (úsek Š1 - OK 1B bez Š1 a OK 1B) | [21 empty] | dl_ŽB2000_Asf_m | 130,15 | 2
| Soupis: | [22 empty] | dl_ŽB2000_Zel_m | 0 | 2
|  | SO 03 - DN 2000 úsek Š1 - Š3 | [21 empty] | geotextilie_celk_m2 | 613,657 | 2
| Úroveň 3: | [22 empty] | izol_svisle_m2 | 139,63 | 2
|  | SO 03.1 - Š1 - Š3 (Odlechčovací stoka DN 2000) | [21 empty] | izol_vodor_m2 | 35,91 | 2
[24 empty] | kari_obet_kg_celke_1 | 11148,461 | 2
| KSO: |  |  |  |  | CC-CZ: | [17 empty] | kari_podk_kg_celke_1 | 6260,604 | 2
| Místo: |  | Praha 7 - Holešovice |  |  | Datum: | #REF! | [16 empty] | manipulace_depo | 179,885 | 2
[24 empty] | Obsyp | 0 | 2
| Zadavatel: |  |  |  |  | IČ: | 25656112 | [16 empty] | Pod_bet_celkem_1 | 97,202 | 2
|  | Pražská vodohospodářská společnost a.s. |  |  |  | DIČ: | CZ25656112 | [16 empty] | ŠD_lože_celkem_1 | 179,885 | 2
[24 empty] | VK_kce_puvodni_sto_1 | -6,623 | 2
| Účastník: |  |  |  |  | IČ: | #REF! | [16 empty] | Výk_2_ruč_celkem_1 | 36,025 | 2
|  | #REF! |  |  |  | DIČ: | #REF! | [16 empty] | Výk_2_str_celkem_1 | 324,225 | 2
[24 empty] | Výk_3_ruč_celkem_1 | 72,05 | 2
| Projektant: |  |  |  |  | IČ: | 26475081 | [16 empty] | Výk_3_str_celkem_1 | 648,451 | 2
|  | Sweco a.s. |  |  |  | DIČ: | CZ26475081 | [16 empty] | Výk_4_str_celkem_1 | 2269,578 | 2
[24 empty] | výkopek_celkem_1 | 3602,505 | 2
| Zpracovatel: |  |  |  |  | IČ: | [17 empty] | Zásyp | 1761,436 | 2
|  | Sweco a.s. |  |  |  | DIČ: | [17 empty] | ŽB_stěny_cel_m3 | 30,62 | 2
[24 empty] | ŽB_str_dno_cel_m3 | 19,26 | 2
Poznámka:
Je-li v názvu položky v kontrolním rozpočtu nebo v soupisu prací uvedena v kolonce "Popis" obchodní značka jakéhokoliv materiálu, výrobku nebo technologie, má tento název pouze informativní charakter. Pro ocenění a následně pro realizaci je možné použít i jiný materiál, výrobek nebo technologii, se srovnatelnými nebo lepšími užitnými vlastnosti, které odpovídají požadavkům dokumentace.
| Cena bez DPH | [5 empty] | 0
|  |  | Základ daně |  |  | Sazba daně | Výše daně
| DPH | základní | 0 |  |  | 21% | 0
|  | snížená | 0 |  |  | 12% | 0
|  | zákl. přenesená | 0 |  |  | 21% | 0
|  | sníž. přenesená | 0 |  |  | 12% | 0
|  | nulová | 0 |  |  | 0% | 0
| Cena s DPH |  |  | v | CZK |  | 0
REKAPITULACE ČLENĚNÍ SOUPISU PRACÍ
Stavba:
#REF!
Objekt:
II - část (úsek Š1 - OK 1B bez Š1 a OK 1B)
Soupis:
SO 03 - DN 2000 úsek Š1 - Š3
Úroveň 3:
SO 03.1 - Š1 - Š3 (Odlechčovací stoka DN 2000)
Místo: |  |  | Praha 7 - Holešovice |  |  | Datum: | #REF!
Zadavatel: |  |  | Pražská vodohospodářská společnost a.s. |  |  | Projektant: | Sweco a.s.
Účastník: |  |  | #REF! |  |  | Zpracovatel: | Sweco a.s.
Kód dílu - Popis | [6 empty] | Cena celkem [CZK]
Náklady stavby celkem | [6 empty] | 0 | [11 empty] | -1
| HSV - Práce a dodávky HSV | [5 empty] | 0
| 1 - Zemní práce | [5 empty] | 0
| 2 - Zakládání | [5 empty] | 0
| 3 - Svislé a kompletní konstrukce | [5 empty] | 0
| 4 - Vodorovné konstrukce | [5 empty] | 0
| 8 - Trubní vedení | [5 empty] | 0
| 998 - Přesun hmot | [5 empty] | 0
| SKL - Skládkovné | [5 empty] | 0
| PSV - Práce a dodávky PSV | [5 empty] | 0
| 711 - Izolace proti vodě, vlhkosti a plynům | [5 empty] | 0
| 767 - Konstrukce zámečnické | [5 empty] | 0
SOUPIS PRACÍ
Stavba:
#REF!
Objekt:
II - část (úsek Š1 - OK 1B bez Š1 a OK 1B)
Soupis:
SO 03 - DN 2000 úsek Š1 - Š3
Úroveň 3:
SO 03.1 - Š1 - Š3 (Odlechčovací stoka DN 2000)
Místo: |  |  | Praha 7 - Holešovice |  |  | Datum: | #REF!
Zadavatel: |  |  | Pražská vodohospodářská společnost a.s. |  |  | Projektant: | Sweco a.s.
Účastník: |  |  | #REF! |  |  | Zpracovatel: | Sweco a.s.
PČ | Typ | Kód | Popis | MJ | Množství | J.cena [CZK] | Cena celkem [CZK] | Cenová soustava |  | DPH | J. Nh [h] | Nh celkem [h] | J. hmotnost [t] | Hmotnost celkem [t] | J. suť [t] | Suť Celkem [t]
Náklady soupisu celkem | [6 empty] | 0 |  |  |  |  | 0 |  | 6963.9356 |  | 7.2175 |  | D | -1 | [13 empty] | 0
| D | HSV | Práce a dodávky HSV |  |  |  | 0 |  |  |  |  | 0 |  | 6959.0711 |  | 0 | 1 | D | 0 |  |  |  | ROZPOCET | [9 empty] | 0
| D | 1 | Zemní práce |  |  |  | 0 |  |  |  |  | 0 |  | 3620.549 |  | 0 | 1 | D | 1 |  |  |  | ROZPOCET | [9 empty] | 0
1 | K | 115001104 | Převedení vody potrubím průměru DN přes 250 do 300 | m | 130 |  | 0 | CS ÚRS 2024 01 |  | základní |  | 0 | 0.0175 | 2.275 | 0 | 0 | 4 | K | 2 |  |  |  | ROZPOCET |  |  |  | 0 | 0 | 0 | 0 | 0 | 1 | 0 | 4 | 302693735
| Online PSC |  | https://podminky.urs.cz/item/CS_URS_2024_01/115001104 | [14 empty] | Online PSC | 2
| VV |  | 130 "m" |  | 130 | [12 empty] | VV | 2 | 2 | True | 0 | ROZPOCET
| VV |  | Součet |  | 130 | [12 empty] | VV | 2 | 4 | True | 1 | ROZPOCET
2 | K | 115101201 | Čerpání vody na dopravní výšku do 10 m s uvažovaným průměrným přítokem do 500 l/min | hod | 3600 |  | 0 | CS ÚRS 2024 01 |  | základní |  | 0 | 3e-05 | 0.108 | 0 | 0 | 4 | K | 2 |  |  |  | ROZPOCET |  |  |  | 0 | 0 | 0 | 0 | 0 | 1 | 0 | 4 | -959274015
| Online PSC |  | https://podminky.urs.cz/item/CS_URS_2024_01/115101201 | [14 empty] | Online PSC | 2
| VV |  | "Čerpání podzemní vody" | [14 empty] | VV | 2 | 1 | True | 0 | ROZPOCET
| VV |  | "Předpokládaná doba čerpání 10 měsiců = 300 dní" | [14 empty] | VV | 2 | 1 | True | 0 | ROZPOCET
| VV |  | 300*12 |  | 3600 | [12 empty] | VV | 2 | 2 | True | 0 | ROZPOCET
| VV |  | Součet |  | 3600 | [12 empty] | VV | 2 | 4 | True | 1 | ROZPOCET
3 | K | 115101301 | Pohotovost záložní čerpací soupravy pro dopravní výšku do 10 m s uvažovaným průměrným přítokem do 500 l/min | den | 300 |  | 0 | CS ÚRS 2024 01 |  | základní |  | 0 | 0 | 0 | 0 | 0 | 4 | K | 2 |  |  |  | ROZPOCET |  |  |  | 0 | 0 | 0 | 0 | 0 | 1 | 0 | 4 | 29279612
| Online PSC |  | https://podminky.urs.cz/item/CS_URS_2024_01/115101301 | [14 empty] | Online PSC | 2
| VV |  | "Čerpání podzemní vody" | [14 empty] | VV | 2 | 1 | True | 0 | ROZPOCET
| VV |  | "Předpokládaná doba čerpání 10 měsiců = 300 dní" | [14 empty] | VV | 2 | 1 | True | 0 | ROZPOCET
| VV |  | 300 |  | 300 | [12 empty] | VV | 2 | 2 | True | 0 | ROZPOCET
| VV |  | Součet |  | 300 | [12 empty] | VV | 2 | 4 | True | 1 | ROZPOCET
4 | K | 131113712 | Hloubení zapažených jam ručně s urovnáním dna do předepsaného profilu a spádu v hornině třídy těžitelnosti I skupiny 1 a 2 nesoudržných | m3 | 36.025 |  | 0 | CS ÚRS 2024 01 |  | základní |  | 0 | 0 | 0 | 0 | 0 | 4 | K | 2 |  |  |  | ROZPOCET |  |  |  | 0 | 0 | 0 | 0 | 0 | 1 | 0 | 4 | 1452914653
| Online PSC |  | https://podminky.urs.cz/item/CS_URS_2024_01/131113712 | [14 empty] | Online PSC | 2
| VV |  | "Předpokládaná těžiteplnost: 2.tř. - 10%, 3.tř. - 20%, 4.tř. - 70%" | [14 empty] | VV | 2 | 1 | True | 0 | ROZPOCET
| VV |  | "Předpoklad 10% výkopu bude prováděno ručně a 90% strojně" | [14 empty] | VV | 2 | 1 | True | 0 | ROZPOCET
| VV | Výk_2_ruč_celkem_1 | výkopek_celkem_1*0,1*0,10 |  | 36.025 | [12 empty] | VV | 2 | 2 | True | 1 | ROZPOCET
| FIG |  | Rozpad figury: výkopek_celkem_1 | [15 empty] | 2
| FIG |  | "odměřeno ze situace PD, hloubka výkopu dle PP; šířka dle příčných řezů - výkopek hrubá výměra" |  | 0 | [13 empty] | 2
| FIG |  | "Jáma pro DN 2000 mezi šachtami Š1-Š1A; Š1A-Š2; Š2-Š3" |  | 0 | [13 empty] | 2
| FIG |  | (41,78+74,74+13,63)*(4,1+2*0,2)*(4,73+0,9) |  | 3297.35 | [13 empty] | 2
| FIG |  | "Drenáž DN 500 Š1 - Š3; řez D.3.5" |  | 0 | [13 empty] | 2
| FIG |  | "rýha pro drenáž" 0,7*0,7*(41,78+74,74+13,63+3*2,5) |  | 67.449 | [13 empty] | 2
| FIG |  | "čerpací jímky na dně jámy" 6*1,0*1,0*1,0 |  | 6 | [13 empty] | 2
| FIG |  | "jámy pro Š1A-Š3" |  | 0 | [13 empty] | 2
| FIG |  | "Š1A" 30,38*(4,8+1,05) |  | 177.723 | [13 empty] | 2
| FIG |  | "Š2" 30,38*(4,66+1,05) |  | 173.47 | [13 empty] | 2
| FIG |  | "Š3" 30,38*(4,65+1,05) |  | 173.166 | [13 empty] | 2
| FIG |  | "čerpací jímky na dně jámy" 5*1,0*1,0*1,0 |  | 5 | [13 empty] | 2
| FIG |  | "vytlačená kubatura povrchů jednotlivě" |  | 0 | [13 empty] | 2
| FIG |  | "stavební jáma pro ŽB DN2000" -1*(41,78+74,74+13,63)*(4,1+2*0,2)*0,43 "asfalt silnice 100%" |  | -251.84 | [13 empty] | 2
| FIG |  | "stavební jámy pro Š1A;2;3; ploch=30,38m2/ks" -1*30,38*3*0,43 "asfalt silnice 100%" |  | -39.19 | [13 empty] | 2
| FIG |  | "vytlačená kubatura původních konstrukcí DN 250; 135m v jámě DN 2000" -1*135*0,125*0,125*3,14 |  | -6.623 | [13 empty] | 2
| FIG |  | Součet |  | 3602.505 | [13 empty] | 2
5 | K | 131151205 | Hloubení zapažených jam a zářezů strojně s urovnáním dna do předepsaného profilu a spádu v hornině třídy těžitelnosti I skupiny 1 a 2 přes 500 do 1 000 m3 | m3 | 324.225 |  | 0 | CS ÚRS 2024 01 |  | základní |  | 0 | 0 | 0 | 0 | 0 | 4 | K | 2 |  |  |  | ROZPOCET |  |  |  | 0 | 0 | 0 | 0 | 0 | 1 | 0 | 4 | 111597191
| Online PSC |  | https://podminky.urs.cz/item/CS_URS_2024_01/131151205 | [14 empty] | Online PSC | 2
| VV |  | "odměřeno ze situace PD, hloubka výkopu dle PP; šířka dle příčných řezů - výkopek hrubá výměra" | [14 empty] | VV | 2 | 1 | True | 0 | ROZPOCET
| VV |  | "Jáma pro DN 2000 mezi šachtami Š1-Š1A; Š1A-Š2; Š2-Š3" | [14 empty] | VV | 2 | 1 | True | 0 | ROZPOCET
| VV |  | (41,78+74,74+13,63)*(4,1+2*0,2)*(4,73+0,9) |  | 3297.35 | [12 empty] | VV | 2 | 2 | True | 0 | ROZPOCET
| VV |  | "Drenáž DN 500 Š1 - Š3; řez D.3.5" | [14 empty] | VV | 2 | 1 | True | 0 | ROZPOCET
| VV |  | "rýha pro drenáž" 0,7*0,7*(41,78+74,74+13,63+3*2,5) |  | 67.449 | [12 empty] | VV | 2 | 2 | True | 0 | ROZPOCET
| VV |  | "čerpací jímky na dně jámy" 6*1,0*1,0*1,0 |  | 6 | [12 empty] | VV | 2 | 2 | True | 0 | ROZPOCET
| VV |  | "jámy pro Š1A-Š3" | [14 empty] | VV | 2 | 1 | True | 0 | ROZPOCET
| VV |  | "Š1A" 30,38*(4,8+1,05) |  | 177.723 | [12 empty] | VV | 2 | 2 | True | 0 | ROZPOCET
| VV |  | "Š2" 30,38*(4,66+1,05) |  | 173.47 | [12 empty] | VV | 2 | 2 | True | 0 | ROZPOCET
| VV |  | "Š3" 30,38*(4,65+1,05) |  | 173.166 | [12 empty] | VV | 2 | 2 | True | 0 | ROZPOCET
| VV |  | "čerpací jímky na dně jámy" 5*1,0*1,0*1,0 |  | 5 | [12 empty] | VV | 2 | 2 | True | 0 | ROZPOCET
| VV |  | Mezisoučet |  | 3900.158 | [12 empty] | VV | 2 | 3 | True | 0 | ROZPOCET
| VV |  | "vytlačená kubatura povrchů jednotlivě" | [14 empty] | VV | 2 | 1 | True | 0 | ROZPOCET
| VV |  | "stavební jáma pro ŽB DN2000" -1*(41,78+74,74+13,63)*(4,1+2*0,2)*0,43 "asfalt silnice 100%" |  | -251.84 | [12 empty] | VV | 2 | 2 | True | 0 | ROZPOCET
| VV |  | "stavební jámy pro Š1A;2;3; ploch=30,38m2/ks" -1*30,38*3*0,43 "asfalt silnice 100%" |  | -39.19 | [12 empty] | VV | 2 | 2 | True | 0 | ROZPOCET
| VV |  | Mezisoučet |  | -291.03 | [12 empty] | VV | 2 | 3 | True | 0 | ROZPOCET
| VV |  | "vytlačená kubatura původních konstrukcí DN 250; 135m v jámě DN 2000" -1*135*0,125*0,125*3,14 |  | -6.623 | [12 empty] | VV | 2 | 2 | True | 0 | ROZPOCET
| VV | VK_kce_puvodni_sto_1 | Mezisoučet |  | -6.623 | [12 empty] | VV | 2 | 3 | True | 0 | ROZPOCET
| VV | výkopek_celkem_1 | Součet |  | 3602.505 | [12 empty] | VV | 2 | 4 | True | 0 | ROZPOCET
| VV |  | "Předpokládaná těžiteplnost: 2.tř. - 10%, 3.tř. - 20%, 4.tř. - 70%" | [14 empty] | VV | 2 | 1 | True | 0 | ROZPOCET
| VV |  | "Předpoklad 10% výkopu bude prováděno ručně a 90% strojně" | [14 empty] | VV | 2 | 1 | True | 0 | ROZPOCET
| VV | Výk_2_str_celkem_1 | výkopek_celkem_1*0,1*0,90 |  | 324.225 | [12 empty] | VV | 2 | 2 | True | 1 | ROZPOCET
| FIG |  | Rozpad figury: výkopek_celkem_1 | [15 empty] | 2
| FIG |  | "odměřeno ze situace PD, hloubka výkopu dle PP; šířka dle příčných řezů - výkopek hrubá výměra" |  | 0 | [13 empty] | 2
| FIG |  | "Jáma pro DN 2000 mezi šachtami Š1-Š1A; Š1A-Š2; Š2-Š3" |  | 0 | [13 empty] | 2
| FIG |  | (41,78+74,74+13,63)*(4,1+2*0,2)*(4,73+0,9) |  | 3297.35 | [13 empty] | 2
| FIG |  | "Drenáž DN 500 Š1 - Š3; řez D.3.5" |  | 0 | [13 empty] | 2
| FIG |  | "rýha pro drenáž" 0,7*0,7*(41,78+74,74+13,63+3*2,5) |  | 67.449 | [13 empty] | 2
| FIG |  | "čerpací jímky na dně jámy" 6*1,0*1,0*1,0 |  | 6 | [13 empty] | 2
| FIG |  | "jámy pro Š1A-Š3" |  | 0 | [13 empty] | 2
| FIG |  | "Š1A" 30,38*(4,8+1,05) |  | 177.723 | [13 empty] | 2
| FIG |  | "Š2" 30,38*(4,66+1,05) |  | 173.47 | [13 empty] | 2
| FIG |  | "Š3" 30,38*(4,65+1,05) |  | 173.166 | [13 empty] | 2
| FIG |  | "čerpací jímky na dně jámy" 5*1,0*1,0*1,0 |  | 5 | [13 empty] | 2
| FIG |  | "vytlačená kubatura povrchů jednotlivě" |  | 0 | [13 empty] | 2
| FIG |  | "stavební jáma pro ŽB DN2000" -1*(41,78+74,74+13,63)*(4,1+2*0,2)*0,43 "asfalt silnice 100%" |  | -251.84 | [13 empty] | 2
| FIG |  | "stavební jámy pro Š1A;2;3; ploch=30,38m2/ks" -1*30,38*3*0,43 "asfalt silnice 100%" |  | -39.19 | [13 empty] | 2
| FIG |  | "vytlačená kubatura původních konstrukcí DN 250; 135m v jámě DN 2000" -1*135*0,125*0,125*3,14 |  | -6.623 | [13 empty] | 2
| FIG |  | Součet |  | 3602.505 | [13 empty] | 2
6 | K | 131213712 | Hloubení zapažených jam ručně s urovnáním dna do předepsaného profilu a spádu v hornině třídy těžitelnosti I skupiny 3 nesoudržných | m3 | 72.05 |  | 0 | CS ÚRS 2024 01 |  | základní |  | 0 | 0 | 0 | 0 | 0 | 4 | K | 2 |  |  |  | ROZPOCET |  |  |  | 0 | 0 | 0 | 0 | 0 | 1 | 0 | 4 | 948325278
| Online PSC |  | https://podminky.urs.cz/item/CS_URS_2024_01/131213712 | [14 empty] | Online PSC | 2
| VV |  | "Předpokládaná těžiteplnost: 2.tř. - 10%, 3.tř. - 20%, 4.tř. - 70%" | [14 empty] | VV | 2 | 1 | True | 0 | ROZPOCET
| VV |  | "Předpoklad 10% výkopu bude prováděno ručně a 90% strojně" | [14 empty] | VV | 2 | 1 | True | 0 | ROZPOCET
| VV | Výk_3_ruč_celkem_1 | výkopek_celkem_1*0,2*0,10 |  | 72.05 | [12 empty] | VV | 2 | 2 | True | 1 | ROZPOCET
| FIG |  | Rozpad figury: výkopek_celkem_1 | [15 empty] | 2
| FIG |  | "odměřeno ze situace PD, hloubka výkopu dle PP; šířka dle příčných řezů - výkopek hrubá výměra" |  | 0 | [13 empty] | 2
| FIG |  | "Jáma pro DN 2000 mezi šachtami Š1-Š1A; Š1A-Š2; Š2-Š3" |  | 0 | [13 empty] | 2
| FIG |  | (41,78+74,74+13,63)*(4,1+2*0,2)*(4,73+0,9) |  | 3297.35 | [13 empty] | 2
| FIG |  | "Drenáž DN 500 Š1 - Š3; řez D.3.5" |  | 0 | [13 empty] | 2
| FIG |  | "rýha pro drenáž" 0,7*0,7*(41,78+74,74+13,63+3*2,5) |  | 67.449 | [13 empty] | 2
| FIG |  | "čerpací jímky na dně jámy" 6*1,0*1,0*1,0 |  | 6 | [13 empty] | 2
| FIG |  | "jámy pro Š1A-Š3" |  | 0 | [13 empty] | 2
| FIG |  | "Š1A" 30,38*(4,8+1,05) |  | 177.723 | [13 empty] | 2
| FIG |  | "Š2" 30,38*(4,66+1,05) |  | 173.47 | [13 empty] | 2
| FIG |  | "Š3" 30,38*(4,65+1,05) |  | 173.166 | [13 empty] | 2
| FIG |  | "čerpací jímky na dně jámy" 5*1,0*1,0*1,0 |  | 5 | [13 empty] | 2
| FIG |  | "vytlačená kubatura povrchů jednotlivě" |  | 0 | [13 empty] | 2
| FIG |  | "stavební jáma pro ŽB DN2000" -1*(41,78+74,74+13,63)*(4,1+2*0,2)*0,43 "asfalt silnice 100%" |  | -251.84 | [13 empty] | 2
| FIG |  | "stavební jámy pro Š1A;2;3; ploch=30,38m2/ks" -1*30,38*3*0,43 "asfalt silnice 100%" |  | -39.19 | [13 empty] | 2
| FIG |  | "vytlačená kubatura původních konstrukcí DN 250; 135m v jámě DN 2000" -1*135*0,125*0,125*3,14 |  | -6.623 | [13 empty] | 2
| FIG |  | Součet |  | 3602.505 | [13 empty] | 2
7 | K | 131251206 | Hloubení zapažených jam a zářezů strojně s urovnáním dna do předepsaného profilu a spádu v hornině třídy těžitelnosti I skupiny 3 přes 1 000 do 5 000 m3 | m3 | 648.451 |  | 0 | CS ÚRS 2024 01 |  | základní |  | 0 | 0 | 0 | 0 | 0 | 4 | K | 2 |  |  |  | ROZPOCET |  |  |  | 0 | 0 | 0 | 0 | 0 | 1 | 0 | 4 | 1317416727
| Online PSC |  | https://podminky.urs.cz/item/CS_URS_2024_01/131251206 | [14 empty] | Online PSC | 2
| VV |  | "Předpokládaná těžiteplnost: 2.tř. - 10%, 3.tř. - 20%, 4.tř. - 70%" | [14 empty] | VV | 2 | 1 | True | 0 | ROZPOCET
| VV |  | "Předpoklad 10% výkopu bude prováděno ručně a 90% strojně" | [14 empty] | VV | 2 | 1 | True | 0 | ROZPOCET
| VV | Výk_3_str_celkem_1 | výkopek_celkem_1*0,2*0,90 |  | 648.451 | [12 empty] | VV | 2 | 2 | True | 1 | ROZPOCET
| FIG |  | Rozpad figury: výkopek_celkem_1 | [15 empty] | 2
| FIG |  | "odměřeno ze situace PD, hloubka výkopu dle PP; šířka dle příčných řezů - výkopek hrubá výměra" |  | 0 | [13 empty] | 2
| FIG |  | "Jáma pro DN 2000 mezi šachtami Š1-Š1A; Š1A-Š2; Š2-Š3" |  | 0 | [13 empty] | 2
| FIG |  | (41,78+74,74+13,63)*(4,1+2*0,2)*(4,73+0,9) |  | 3297.35 | [13 empty] | 2
| FIG |  | "Drenáž DN 500 Š1 - Š3; řez D.3.5" |  | 0 | [13 empty] | 2
| FIG |  | "rýha pro drenáž" 0,7*0,7*(41,78+74,74+13,63+3*2,5) |  | 67.449 | [13 empty] | 2
| FIG |  | "čerpací jímky na dně jámy" 6*1,0*1,0*1,0 |  | 6 | [13 empty] | 2
| FIG |  | "jámy pro Š1A-Š3" |  | 0 | [13 empty] | 2
| FIG |  | "Š1A" 30,38*(4,8+1,05) |  | 177.723 | [13 empty] | 2
| FIG |  | "Š2" 30,38*(4,66+1,05) |  | 173.47 | [13 empty] | 2
| FIG |  | "Š3" 30,38*(4,65+1,05) |  | 173.166 | [13 empty] | 2
| FIG |  | "čerpací jímky na dně jámy" 5*1,0*1,0*1,0 |  | 5 | [13 empty] | 2
| FIG |  | "vytlačená kubatura povrchů jednotlivě" |  | 0 | [13 empty] | 2
| FIG |  | "stavební jáma pro ŽB DN2000" -1*(41,78+74,74+13,63)*(4,1+2*0,2)*0,43 "asfalt silnice 100%" |  | -251.84 | [13 empty] | 2
| FIG |  | "stavební jámy pro Š1A;2;3; ploch=30,38m2/ks" -1*30,38*3*0,43 "asfalt silnice 100%" |  | -39.19 | [13 empty] | 2
| FIG |  | "vytlačená kubatura původních konstrukcí DN 250; 135m v jámě DN 2000" -1*135*0,125*0,125*3,14 |  | -6.623 | [13 empty] | 2
| FIG |  | Součet |  | 3602.505 | [13 empty] | 2
8 | K | 131313712 | Hloubení zapažených jam ručně s urovnáním dna do předepsaného profilu a spádu v hornině třídy těžitelnosti II skupiny 4 nesoudržných | m3 | 252.175 |  | 0 | CS ÚRS 2024 01 |  | základní |  | 0 | 0 | 0 | 0 | 0 | 4 | K | 2 |  |  |  | ROZPOCET |  |  |  | 0 | 0 | 0 | 0 | 0 | 1 | 0 | 4 | 1430670500
| Online PSC |  | https://podminky.urs.cz/item/CS_URS_2024_01/131313712 | [14 empty] | Online PSC | 2
| VV |  | "Předpokládaná těžiteplnost: 2.tř. - 10%, 3.tř. - 20%, 4.tř. - 70%" | [14 empty] | VV | 2 | 1 | True | 0 | ROZPOCET
| VV |  | "Předpoklad 10% výkopu bude prováděno ručně a 90% strojně" | [14 empty] | VV | 2 | 1 | True | 0 | ROZPOCET
| VV | Výk_4_ruč_celkem_1 | výkopek_celkem_1*0,7*0,10 |  | 252.175 | [12 empty] | VV | 2 | 2 | True | 1 | ROZPOCET
| FIG |  | Rozpad figury: výkopek_celkem_1 | [15 empty] | 2
| FIG |  | "odměřeno ze situace PD, hloubka výkopu dle PP; šířka dle příčných řezů - výkopek hrubá výměra" |  | 0 | [13 empty] | 2
| FIG |  | "Jáma pro DN 2000 mezi šachtami Š1-Š1A; Š1A-Š2; Š2-Š3" |  | 0 | [13 empty] | 2
| FIG |  | (41,78+74,74+13,63)*(4,1+2*0,2)*(4,73+0,9) |  | 3297.35 | [13 empty] | 2
| FIG |  | "Drenáž DN 500 Š1 - Š3; řez D.3.5" |  | 0 | [13 empty] | 2
| FIG |  | "rýha pro drenáž" 0,7*0,7*(41,78+74,74+13,63+3*2,5) |  | 67.449 | [13 empty] | 2
| FIG |  | "čerpací jímky na dně jámy" 6*1,0*1,0*1,0 |  | 6 | [13 empty] | 2
| FIG |  | "jámy pro Š1A-Š3" |  | 0 | [13 empty] | 2
| FIG |  | "Š1A" 30,38*(4,8+1,05) |  | 177.723 | [13 empty] | 2
| FIG |  | "Š2" 30,38*(4,66+1,05) |  | 173.47 | [13 empty] | 2
| FIG |  | "Š3" 30,38*(4,65+1,05) |  | 173.166 | [13 empty] | 2
| FIG |  | "čerpací jímky na dně jámy" 5*1,0*1,0*1,0 |  | 5 | [13 empty] | 2
| FIG |  | "vytlačená kubatura povrchů jednotlivě" |  | 0 | [13 empty] | 2
| FIG |  | "stavební jáma pro ŽB DN2000" -1*(41,78+74,74+13,63)*(4,1+2*0,2)*0,43 "asfalt silnice 100%" |  | -251.84 | [13 empty] | 2
| FIG |  | "stavební jámy pro Š1A;2;3; ploch=30,38m2/ks" -1*30,38*3*0,43 "asfalt silnice 100%" |  | -39.19 | [13 empty] | 2
| FIG |  | "vytlačená kubatura původních konstrukcí DN 250; 135m v jámě DN 2000" -1*135*0,125*0,125*3,14 |  | -6.623 | [13 empty] | 2
| FIG |  | Součet |  | 3602.505 | [13 empty] | 2
9 | K | 131351207 | Hloubení zapažených jam a zářezů strojně s urovnáním dna do předepsaného profilu a spádu v hornině třídy těžitelnosti II skupiny 4 přes 5 000 m3 | m3 | 2269.578 |  | 0 | CS ÚRS 2024 01 |  | základní |  | 0 | 0 | 0 | 0 | 0 | 4 | K | 2 |  |  |  | ROZPOCET |  |  |  | 0 | 0 | 0 | 0 | 0 | 1 | 0 | 4 | -331422024
| Online PSC |  | https://podminky.urs.cz/item/CS_URS_2024_01/131351207 | [14 empty] | Online PSC | 2
| VV |  | "Předpokládaná těžiteplnost: 2.tř. - 10%, 3.tř. - 20%, 4.tř. - 70%" | [14 empty] | VV | 2 | 1 | True | 0 | ROZPOCET
| VV |  | "Předpoklad 10% výkopu bude prováděno ručně a 90% strojně" | [14 empty] | VV | 2 | 1 | True | 0 | ROZPOCET
| VV | Výk_4_str_celkem_1 | výkopek_celkem_1*0,7*0,90 |  | 2269.578 | [12 empty] | VV | 2 | 2 | True | 1 | ROZPOCET
| FIG |  | Rozpad figury: výkopek_celkem_1 | [15 empty] | 2
| FIG |  | "odměřeno ze situace PD, hloubka výkopu dle PP; šířka dle příčných řezů - výkopek hrubá výměra" |  | 0 | [13 empty] | 2
| FIG |  | "Jáma pro DN 2000 mezi šachtami Š1-Š1A; Š1A-Š2; Š2-Š3" |  | 0 | [13 empty] | 2
| FIG |  | (41,78+74,74+13,63)*(4,1+2*0,2)*(4,73+0,9) |  | 3297.35 | [13 empty] | 2
| FIG |  | "Drenáž DN 500 Š1 - Š3; řez D.3.5" |  | 0 | [13 empty] | 2
| FIG |  | "rýha pro drenáž" 0,7*0,7*(41,78+74,74+13,63+3*2,5) |  | 67.449 | [13 empty] | 2
| FIG |  | "čerpací jímky na dně jámy" 6*1,0*1,0*1,0 |  | 6 | [13 empty] | 2
| FIG |  | "jámy pro Š1A-Š3" |  | 0 | [13 empty] | 2
| FIG |  | "Š1A" 30,38*(4,8+1,05) |  | 177.723 | [13 empty] | 2
| FIG |  | "Š2" 30,38*(4,66+1,05) |  | 173.47 | [13 empty] | 2
| FIG |  | "Š3" 30,38*(4,65+1,05) |  | 173.166 | [13 empty] | 2
| FIG |  | "čerpací jímky na dně jámy" 5*1,0*1,0*1,0 |  | 5 | [13 empty] | 2
| FIG |  | "vytlačená kubatura povrchů jednotlivě" |  | 0 | [13 empty] | 2
| FIG |  | "stavební jáma pro ŽB DN2000" -1*(41,78+74,74+13,63)*(4,1+2*0,2)*0,43 "asfalt silnice 100%" |  | -251.84 | [13 empty] | 2
| FIG |  | "stavební jámy pro Š1A;2;3; ploch=30,38m2/ks" -1*30,38*3*0,43 "asfalt silnice 100%" |  | -39.19 | [13 empty] | 2
| FIG |  | "vytlačená kubatura původních konstrukcí DN 250; 135m v jámě DN 2000" -1*135*0,125*0,125*3,14 |  | -6.623 | [13 empty] | 2
| FIG |  | Součet |  | 3602.505 | [13 empty] | 2
10 | K | 161151103 | Svislé přemístění výkopku strojně bez naložení do dopravní nádoby avšak s vyprázdněním dopravní nádoby na hromadu nebo do dopravního prostředku z horniny třídy těžitelnosti I skupiny 1 až 3 při hloubce výkopu přes 4 do 8 m | m3 | 261.002 |  | 0 | CS ÚRS 2024 01 |  | základní |  | 0 | 0 | 0 | 0 | 0 | 4 | K | 2 |  |  |  | ROZPOCET |  |  |  | 0 | 0 | 0 | 0 | 0 | 1 | 0 | 4 | 43976619
| Online PSC |  | https://podminky.urs.cz/item/CS_URS_2024_01/161151103 | [14 empty] | Online PSC | 2
| VV |  | "Hloubka výkopu strojně do 4,0 m - svislý přesun započítaný v položce hloubení jam, od 4,0 do 7,530 m = 47%" | [14 empty] | VV | 2 | 1 | True | 0 | ROZPOCET
| VV |  | "Hloubka výkopu ručně do 3,0 m - svislý přesun započítaný v položce hloubení jam, od 3,0 do 7,530 m = 60%" | [14 empty] | VV | 2 | 1 | True | 0 | ROZPOCET
| VV |  | "Výkop tř. 1 až 3 strojně" (Výk_2_str_celkem_1+Výk_3_str_celkem_1)*0,47*0,5 |  | 228.579 | [12 empty] | VV | 2 | 2 | True | 0 | ROZPOCET
| VV |  | "Výkop tř. 1 až 3 ručně" (Výk_2_ruč_celkem_1+Výk_3_ruč_celkem_1)*0,6*0,5 |  | 32.423 | [12 empty] | VV | 2 | 2 | True | 0 | ROZPOCET
| VV |  | Součet |  | 261.002 | [12 empty] | VV | 2 | 4 | True | 1 | ROZPOCET
| FIG |  | Rozpad figury: Výk_2_str_celkem_1 | [15 empty] | 2
| FIG |  | "Předpokládaná těžiteplnost: 2.tř. - 10%, 3.tř. - 20%, 4.tř. - 70%" |  | 0 | [13 empty] | 2
| FIG |  | "Předpoklad 10% výkopu bude prováděno ručně a 90% strojně" |  | 0 | [13 empty] | 2
| FIG |  | výkopek_celkem_1*0,1*0,90 |  | 324.225 | [13 empty] | 2
| FIG |  | Rozpad figury: výkopek_celkem_1 | [15 empty] | 2
| FIG |  | "odměřeno ze situace PD, hloubka výkopu dle PP; šířka dle příčných řezů - výkopek hrubá výměra" |  | 0 | [13 empty] | 2
| FIG |  | "Jáma pro DN 2000 mezi šachtami Š1-Š1A; Š1A-Š2; Š2-Š3" |  | 0 | [13 empty] | 2
| FIG |  | (41,78+74,74+13,63)*(4,1+2*0,2)*(4,73+0,9) |  | 3297.35 | [13 empty] | 2
| FIG |  | "Drenáž DN 500 Š1 - Š3; řez D.3.5" |  | 0 | [13 empty] | 2
| FIG |  | "rýha pro drenáž" 0,7*0,7*(41,78+74,74+13,63+3*2,5) |  | 67.449 | [13 empty] | 2
| FIG |  | "čerpací jímky na dně jámy" 6*1,0*1,0*1,0 |  | 6 | [13 empty] | 2
| FIG |  | "jámy pro Š1A-Š3" |  | 0 | [13 empty] | 2
| FIG |  | "Š1A" 30,38*(4,8+1,05) |  | 177.723 | [13 empty] | 2
| FIG |  | "Š2" 30,38*(4,66+1,05) |  | 173.47 | [13 empty] | 2
| FIG |  | "Š3" 30,38*(4,65+1,05) |  | 173.166 | [13 empty] | 2
| FIG |  | "čerpací jímky na dně jámy" 5*1,0*1,0*1,0 |  | 5 | [13 empty] | 2
| FIG |  | "vytlačená kubatura povrchů jednotlivě" |  | 0 | [13 empty] | 2
| FIG |  | "stavební jáma pro ŽB DN2000" -1*(41,78+74,74+13,63)*(4,1+2*0,2)*0,43 "asfalt silnice 100%" |  | -251.84 | [13 empty] | 2
| FIG |  | "stavební jámy pro Š1A;2;3; ploch=30,38m2/ks" -1*30,38*3*0,43 "asfalt silnice 100%" |  | -39.19 | [13 empty] | 2
| FIG |  | "vytlačená kubatura původních konstrukcí DN 250; 135m v jámě DN 2000" -1*135*0,125*0,125*3,14 |  | -6.623 | [13 empty] | 2
| FIG |  | Součet |  | 3602.505 | [13 empty] | 2
| FIG |  | Rozpad figury: Výk_2_ruč_celkem_1 | [15 empty] | 2
| FIG |  | "Předpokládaná těžiteplnost: 2.tř. - 10%, 3.tř. - 20%, 4.tř. - 70%" |  | 0 | [13 empty] | 2
| FIG |  | "Předpoklad 10% výkopu bude prováděno ručně a 90% strojně" |  | 0 | [13 empty] | 2
| FIG |  | výkopek_celkem_1*0,1*0,10 |  | 36.025 | [13 empty] | 2
| FIG |  | Rozpad figury: Výk_3_ruč_celkem_1 | [15 empty] | 2
| FIG |  | "Předpokládaná těžiteplnost: 2.tř. - 10%, 3.tř. - 20%, 4.tř. - 70%" |  | 0 | [13 empty] | 2
| FIG |  | "Předpoklad 10% výkopu bude prováděno ručně a 90% strojně" |  | 0 | [13 empty] | 2
| FIG |  | výkopek_celkem_1*0,2*0,10 |  | 72.05 | [13 empty] | 2
11 | K | 161151113 | Svislé přemístění výkopku strojně bez naložení do dopravní nádoby avšak s vyprázdněním dopravní nádoby na hromadu nebo do dopravního prostředku z horniny třídy těžitelnosti II skupiny 4 a 5 při hloubce výkopu přes 4 do 8 m | m3 | 609.004 |  | 0 | CS ÚRS 2024 01 |  | základní |  | 0 | 0 | 0 | 0 | 0 | 4 | K | 2 |  |  |  | ROZPOCET |  |  |  | 0 | 0 | 0 | 0 | 0 | 1 | 0 | 4 | -1586665486
| Online PSC |  | https://podminky.urs.cz/item/CS_URS_2024_01/161151113 | [14 empty] | Online PSC | 2
| VV |  | "Hloubka výkopu strojně do 4,0 m - svislý přesun započítaný v položce hloubení jam, od 4,0 do 7,530 m = 47%" | [14 empty] | VV | 2 | 1 | True | 0 | ROZPOCET
| VV |  | "Hloubka výkopu ručně do 3,0 m - svislý přesun započítaný v položce hloubení jam, od 3,0 do 7,530 m = 60%" | [14 empty] | VV | 2 | 1 | True | 0 | ROZPOCET
| VV |  | "Výkop tř. 4 strojně" Výk_4_str_celkem_1*0,47*0,5 |  | 533.351 | [12 empty] | VV | 2 | 2 | True | 0 | ROZPOCET
| VV |  | "Výkop tř. 4 ručně"Výk_4_ruč_celkem_1*0,6*0,5 |  | 75.653 | [12 empty] | VV | 2 | 2 | True | 0 | ROZPOCET
| VV |  | Součet |  | 609.004 | [12 empty] | VV | 2 | 4 | True | 1 | ROZPOCET
12 | K | 162351103 | Vodorovné přemístění výkopku nebo sypaniny po suchu na obvyklém dopravním prostředku, bez naložení výkopku, avšak se složením bez rozhrnutí z horniny třídy těžitelnosti I skupiny 1 až 3 na vzdálenost přes 50 do 500 m | m3 | 179.885 |  | 0 | CS ÚRS 2024 01 |  | základní |  | 0 | 0 | 0 | 0 | 0 | 4 | K | 2 |  |  |  | ROZPOCET |  |  |  | 0 | 0 | 0 | 0 | 0 | 1 | 0 | 4 | 1564733109
| Online PSC |  | https://podminky.urs.cz/item/CS_URS_2024_01/162351103 | [14 empty] | Online PSC | 2
| VV |  | ŠD_lože_celkem_1 |  | 179.885 | [12 empty] | VV | 2 | 2 | True | 0 | ROZPOCET
| VV |  | Zásyp*0 |  | 0 | [12 empty] | VV | 2 | 2 | True | 0 | ROZPOCET
| VV |  | Obsyp |  | 0 | [12 empty] | VV | 2 | 2 | True | 0 | ROZPOCET
| VV | manipulace_depo | Součet |  | 179.885 | [12 empty] | VV | 2 | 4 | True | 1 | ROZPOCET
| FIG |  | Rozpad figury: Zásyp | [15 empty] | 2
| FIG |  | "Výkop - vložené konstrukce" |  | 0 | [13 empty] | 2
| FIG |  | výkopek_celkem_1 |  | 3602.505 | [13 empty] | 2
| FIG |  | -VK_kce_puvodni_sto_1 |  | 6.623 | [13 empty] | 2
| FIG |  | "navýšení terénu" 0 |  | 0 | [13 empty] | 2
| FIG |  | -ŠD_lože_celkem_1 |  | -179.885 | [13 empty] | 2
| FIG |  | -Pod_bet_celkem_1 |  | -97.202 | [13 empty] | 2
| FIG |  | -B_Sedl_ŽB2000_m3 |  | -314.963 | [13 empty] | 2
| FIG |  | - "VK ŽB 2000 - tělěso" 4,91*(dl_ŽB2000_Asf_m+dl_ŽB2000_Zel_m) |  | -639.037 | [13 empty] | 2
| FIG |  | -B_Obet_ŽB2000_m3 |  | -514.093 | [13 empty] | 2
| FIG |  | -Obsyp |  | 0 | [13 empty] | 2
| FIG |  | 0 "VK jílového těsnění za zápor pažením" |  | 0 | [13 empty] | 2
| FIG |  | "VK Š1A;2;3 vč. vstupu" -1*(8,28*4,05*3+0,4*0,4*3,1415927*(1,36+1,23+1,21)) |  | -102.512 | [13 empty] | 2
| FIG |  | Součet |  | 1761.436 | [13 empty] | 2
| FIG |  | Rozpad figury: výkopek_celkem_1 | [15 empty] | 2
| FIG |  | "odměřeno ze situace PD, hloubka výkopu dle PP; šířka dle příčných řezů - výkopek hrubá výměra" |  | 0 | [13 empty] | 2
| FIG |  | "Jáma pro DN 2000 mezi šachtami Š1-Š1A; Š1A-Š2; Š2-Š3" |  | 0 | [13 empty] | 2
| FIG |  | (41,78+74,74+13,63)*(4,1+2*0,2)*(4,73+0,9) |  | 3297.35 | [13 empty] | 2
| FIG |  | "Drenáž DN 500 Š1 - Š3; řez D.3.5" |  | 0 | [13 empty] | 2
| FIG |  | "rýha pro drenáž" 0,7*0,7*(41,78+74,74+13,63+3*2,5) |  | 67.449 | [13 empty] | 2
| FIG |  | "čerpací jímky na dně jámy" 6*1,0*1,0*1,0 |  | 6 | [13 empty] | 2
| FIG |  | "jámy pro Š1A-Š3" |  | 0 | [13 empty] | 2
| FIG |  | "Š1A" 30,38*(4,8+1,05) |  | 177.723 | [13 empty] | 2
| FIG |  | "Š2" 30,38*(4,66+1,05) |  | 173.47 | [13 empty] | 2
| FIG |  | "Š3" 30,38*(4,65+1,05) |  | 173.166 | [13 empty] | 2
| FIG |  | "čerpací jímky na dně jámy" 5*1,0*1,0*1,0 |  | 5 | [13 empty] | 2
| FIG |  | "vytlačená kubatura povrchů jednotlivě" |  | 0 | [13 empty] | 2
| FIG |  | "stavební jáma pro ŽB DN2000" -1*(41,78+74,74+13,63)*(4,1+2*0,2)*0,43 "asfalt silnice 100%" |  | -251.84 | [13 empty] | 2
| FIG |  | "stavební jámy pro Š1A;2;3; ploch=30,38m2/ks" -1*30,38*3*0,43 "asfalt silnice 100%" |  | -39.19 | [13 empty] | 2
| FIG |  | "vytlačená kubatura původních konstrukcí DN 250; 135m v jámě DN 2000" -1*135*0,125*0,125*3,14 |  | -6.623 | [13 empty] | 2
| FIG |  | Součet |  | 3602.505 | [13 empty] | 2
| FIG |  | Rozpad figury: Obsyp | [15 empty] | 2
13 | K | 162751117 | Vodorovné přemístění výkopku nebo sypaniny po suchu na obvyklém dopravním prostředku, bez naložení výkopku, avšak se složením bez rozhrnutí z horniny třídy těžitelnosti I skupiny 1 až 3 na vzdálenost přes 9 000 do 10 000 m | m3 | 1080.752 |  | 0 | CS ÚRS 2024 01 |  | základní |  | 0 | 0 | 0 | 0 | 0 | 4 | K | 2 |  |  |  | ROZPOCET |  |  |  | 0 | 0 | 0 | 0 | 0 | 1 | 0 | 4 | -1696591728
| Online PSC |  | https://podminky.urs.cz/item/CS_URS_2024_01/162751117 | [14 empty] | Online PSC | 2
| VV |  | "Předpokládaná těžiteplnost: 2.tř. - 10%, 3.tř. - 20%, 4.tř. - 70%" | [14 empty] | VV | 2 | 1 | True | 0 | ROZPOCET
| VV |  | výkopek_celkem_1*0,30 |  | 1080.752 | [12 empty] | VV | 2 | 2 | True | 0 | ROZPOCET
| VV |  | Součet |  | 1080.752 | [12 empty] | VV | 2 | 4 | True | 1 | ROZPOCET
| FIG |  | Rozpad figury: výkopek_celkem_1 | [15 empty] | 2
| FIG |  | "odměřeno ze situace PD, hloubka výkopu dle PP; šířka dle příčných řezů - výkopek hrubá výměra" |  | 0 | [13 empty] | 2
| FIG |  | "Jáma pro DN 2000 mezi šachtami Š1-Š1A; Š1A-Š2; Š2-Š3" |  | 0 | [13 empty] | 2
| FIG |  | (41,78+74,74+13,63)*(4,1+2*0,2)*(4,73+0,9) |  | 3297.35 | [13 empty] | 2
| FIG |  | "Drenáž DN 500 Š1 - Š3; řez D.3.5" |  | 0 | [13 empty] | 2
| FIG |  | "rýha pro drenáž" 0,7*0,7*(41,78+74,74+13,63+3*2,5) |  | 67.449 | [13 empty] | 2
| FIG |  | "čerpací jímky na dně jámy" 6*1,0*1,0*1,0 |  | 6 | [13 empty] | 2
| FIG |  | "jámy pro Š1A-Š3" |  | 0 | [13 empty] | 2
| FIG |  | "Š1A" 30,38*(4,8+1,05) |  | 177.723 | [13 empty] | 2
| FIG |  | "Š2" 30,38*(4,66+1,05) |  | 173.47 | [13 empty] | 2
| FIG |  | "Š3" 30,38*(4,65+1,05) |  | 173.166 | [13 empty] | 2
| FIG |  | "čerpací jímky na dně jámy" 5*1,0*1,0*1,0 |  | 5 | [13 empty] | 2
| FIG |  | "vytlačená kubatura povrchů jednotlivě" |  | 0 | [13 empty] | 2
| FIG |  | "stavební jáma pro ŽB DN2000" -1*(41,78+74,74+13,63)*(4,1+2*0,2)*0,43 "asfalt silnice 100%" |  | -251.84 | [13 empty] | 2
| FIG |  | "stavební jámy pro Š1A;2;3; ploch=30,38m2/ks" -1*30,38*3*0,43 "asfalt silnice 100%" |  | -39.19 | [13 empty] | 2
| FIG |  | "vytlačená kubatura původních konstrukcí DN 250; 135m v jámě DN 2000" -1*135*0,125*0,125*3,14 |  | -6.623 | [13 empty] | 2
| FIG |  | Součet |  | 3602.505 | [13 empty] | 2
14 | K | 162751137 | Vodorovné přemístění výkopku nebo sypaniny po suchu na obvyklém dopravním prostředku, bez naložení výkopku, avšak se složením bez rozhrnutí z horniny třídy těžitelnosti II skupiny 4 a 5 na vzdálenost přes 9 000 do 10 000 m | m3 | 2521.754 |  | 0 | CS ÚRS 2024 01 |  | základní |  | 0 | 0 | 0 | 0 | 0 | 4 | K | 2 |  |  |  | ROZPOCET |  |  |  | 0 | 0 | 0 | 0 | 0 | 1 | 0 | 4 | 535358872
| Online PSC |  | https://podminky.urs.cz/item/CS_URS_2024_01/162751137 | [14 empty] | Online PSC | 2
| VV |  | "Předpokládaná těžiteplnost: 2.tř. - 10%, 3.tř. - 20%, 4.tř. - 70%" | [14 empty] | VV | 2 | 1 | True | 0 | ROZPOCET
| VV |  | výkopek_celkem_1*0,70 |  | 2521.754 | [12 empty] | VV | 2 | 2 | True | 0 | ROZPOCET
| VV |  | Součet |  | 2521.754 | [12 empty] | VV | 2 | 4 | True | 1 | ROZPOCET
| FIG |  | Rozpad figury: výkopek_celkem_1 | [15 empty] | 2
| FIG |  | "odměřeno ze situace PD, hloubka výkopu dle PP; šířka dle příčných řezů - výkopek hrubá výměra" |  | 0 | [13 empty] | 2
| FIG |  | "Jáma pro DN 2000 mezi šachtami Š1-Š1A; Š1A-Š2; Š2-Š3" |  | 0 | [13 empty] | 2
| FIG |  | (41,78+74,74+13,63)*(4,1+2*0,2)*(4,73+0,9) |  | 3297.35 | [13 empty] | 2
| FIG |  | "Drenáž DN 500 Š1 - Š3; řez D.3.5" |  | 0 | [13 empty] | 2
| FIG |  | "rýha pro drenáž" 0,7*0,7*(41,78+74,74+13,63+3*2,5) |  | 67.449 | [13 empty] | 2
| FIG |  | "čerpací jímky na dně jámy" 6*1,0*1,0*1,0 |  | 6 | [13 empty] | 2
| FIG |  | "jámy pro Š1A-Š3" |  | 0 | [13 empty] | 2
| FIG |  | "Š1A" 30,38*(4,8+1,05) |  | 177.723 | [13 empty] | 2
| FIG |  | "Š2" 30,38*(4,66+1,05) |  | 173.47 | [13 empty] | 2
| FIG |  | "Š3" 30,38*(4,65+1,05) |  | 173.166 | [13 empty] | 2
| FIG |  | "čerpací jímky na dně jámy" 5*1,0*1,0*1,0 |  | 5 | [13 empty] | 2
| FIG |  | "vytlačená kubatura povrchů jednotlivě" |  | 0 | [13 empty] | 2
| FIG |  | "stavební jáma pro ŽB DN2000" -1*(41,78+74,74+13,63)*(4,1+2*0,2)*0,43 "asfalt silnice 100%" |  | -251.84 | [13 empty] | 2
| FIG |  | "stavební jámy pro Š1A;2;3; ploch=30,38m2/ks" -1*30,38*3*0,43 "asfalt silnice 100%" |  | -39.19 | [13 empty] | 2
| FIG |  | "vytlačená kubatura původních konstrukcí DN 250; 135m v jámě DN 2000" -1*135*0,125*0,125*3,14 |  | -6.623 | [13 empty] | 2
| FIG |  | Součet |  | 3602.505 | [13 empty] | 2
15 | K | 167151111 | Nakládání, skládání a překládání neulehlého výkopku nebo sypaniny strojně nakládání, množství přes 100 m3, z hornin třídy těžitelnosti I, skupiny 1 až 3 | m3 | 179.885 |  | 0 | CS ÚRS 2024 01 |  | základní |  | 0 | 0 | 0 | 0 | 0 | 4 | K | 2 |  |  |  | ROZPOCET |  |  |  | 0 | 0 | 0 | 0 | 0 | 1 | 0 | 4 | -1726536849
| Online PSC |  | https://podminky.urs.cz/item/CS_URS_2024_01/167151111 | [14 empty] | Online PSC | 2
| VV |  | manipulace_depo |  | 179.885 | [12 empty] | VV | 2 | 2 | True | 1 | ROZPOCET
| FIG |  | Rozpad figury: manipulace_depo | [15 empty] | 2
| FIG |  | ŠD_lože_celkem_1 |  | 179.885 | [13 empty] | 2
| FIG |  | Zásyp*0 |  | 0 | [13 empty] | 2
| FIG |  | Obsyp |  | 0 | [13 empty] | 2
| FIG |  | Součet |  | 179.885 | [13 empty] | 2
| FIG |  | Rozpad figury: Zásyp | [15 empty] | 2
| FIG |  | "Výkop - vložené konstrukce" |  | 0 | [13 empty] | 2
| FIG |  | výkopek_celkem_1 |  | 3602.505 | [13 empty] | 2
| FIG |  | -VK_kce_puvodni_sto_1 |  | 6.623 | [13 empty] | 2
| FIG |  | "navýšení terénu" 0 |  | 0 | [13 empty] | 2
| FIG |  | -ŠD_lože_celkem_1 |  | -179.885 | [13 empty] | 2
| FIG |  | -Pod_bet_celkem_1 |  | -97.202 | [13 empty] | 2
| FIG |  | -B_Sedl_ŽB2000_m3 |  | -314.963 | [13 empty] | 2
| FIG |  | - "VK ŽB 2000 - tělěso" 4,91*(dl_ŽB2000_Asf_m+dl_ŽB2000_Zel_m) |  | -639.037 | [13 empty] | 2
| FIG |  | -B_Obet_ŽB2000_m3 |  | -514.093 | [13 empty] | 2
| FIG |  | -Obsyp |  | 0 | [13 empty] | 2
| FIG |  | 0 "VK jílového těsnění za zápor pažením" |  | 0 | [13 empty] | 2
| FIG |  | "VK Š1A;2;3 vč. vstupu" -1*(8,28*4,05*3+0,4*0,4*3,1415927*(1,36+1,23+1,21)) |  | -102.512 | [13 empty] | 2
| FIG |  | Součet |  | 1761.436 | [13 empty] | 2
| FIG |  | Rozpad figury: výkopek_celkem_1 | [15 empty] | 2
| FIG |  | "odměřeno ze situace PD, hloubka výkopu dle PP; šířka dle příčných řezů - výkopek hrubá výměra" |  | 0 | [13 empty] | 2
| FIG |  | "Jáma pro DN 2000 mezi šachtami Š1-Š1A; Š1A-Š2; Š2-Š3" |  | 0 | [13 empty] | 2
| FIG |  | (41,78+74,74+13,63)*(4,1+2*0,2)*(4,73+0,9) |  | 3297.35 | [13 empty] | 2
| FIG |  | "Drenáž DN 500 Š1 - Š3; řez D.3.5" |  | 0 | [13 empty] | 2
| FIG |  | "rýha pro drenáž" 0,7*0,7*(41,78+74,74+13,63+3*2,5) |  | 67.449 | [13 empty] | 2
| FIG |  | "čerpací jímky na dně jámy" 6*1,0*1,0*1,0 |  | 6 | [13 empty] | 2
| FIG |  | "jámy pro Š1A-Š3" |  | 0 | [13 empty] | 2
| FIG |  | "Š1A" 30,38*(4,8+1,05) |  | 177.723 | [13 empty] | 2
| FIG |  | "Š2" 30,38*(4,66+1,05) |  | 173.47 | [13 empty] | 2
| FIG |  | "Š3" 30,38*(4,65+1,05) |  | 173.166 | [13 empty] | 2
| FIG |  | "čerpací jímky na dně jámy" 5*1,0*1,0*1,0 |  | 5 | [13 empty] | 2
| FIG |  | "vytlačená kubatura povrchů jednotlivě" |  | 0 | [13 empty] | 2
| FIG |  | "stavební jáma pro ŽB DN2000" -1*(41,78+74,74+13,63)*(4,1+2*0,2)*0,43 "asfalt silnice 100%" |  | -251.84 | [13 empty] | 2
| FIG |  | "stavební jámy pro Š1A;2;3; ploch=30,38m2/ks" -1*30,38*3*0,43 "asfalt silnice 100%" |  | -39.19 | [13 empty] | 2
| FIG |  | "vytlačená kubatura původních konstrukcí DN 250; 135m v jámě DN 2000" -1*135*0,125*0,125*3,14 |  | -6.623 | [13 empty] | 2
| FIG |  | Součet |  | 3602.505 | [13 empty] | 2
| FIG |  | Rozpad figury: Obsyp | [15 empty] | 2
16 | K | 171251201 | Uložení sypaniny na skládky nebo meziskládky bez hutnění s upravením uložené sypaniny do předepsaného tvaru | m3 | 179.885 |  | 0 | CS ÚRS 2024 01 |  | základní |  | 0 | 0 | 0 | 0 | 0 | 4 | K | 2 |  |  |  | ROZPOCET |  |  |  | 0 | 0 | 0 | 0 | 0 | 1 | 0 | 4 | 1692181548
| Online PSC |  | https://podminky.urs.cz/item/CS_URS_2024_01/171251201 | [14 empty] | Online PSC | 2
| VV |  | manipulace_depo |  | 179.885 | [12 empty] | VV | 2 | 2 | True | 1 | ROZPOCET
| FIG |  | Rozpad figury: manipulace_depo | [15 empty] | 2
| FIG |  | ŠD_lože_celkem_1 |  | 179.885 | [13 empty] | 2
| FIG |  | Zásyp*0 |  | 0 | [13 empty] | 2
| FIG |  | Obsyp |  | 0 | [13 empty] | 2
| FIG |  | Součet |  | 179.885 | [13 empty] | 2
| FIG |  | Rozpad figury: Zásyp | [15 empty] | 2
| FIG |  | "Výkop - vložené konstrukce" |  | 0 | [13 empty] | 2
| FIG |  | výkopek_celkem_1 |  | 3602.505 | [13 empty] | 2
| FIG |  | -VK_kce_puvodni_sto_1 |  | 6.623 | [13 empty] | 2
| FIG |  | "navýšení terénu" 0 |  | 0 | [13 empty] | 2
| FIG |  | -ŠD_lože_celkem_1 |  | -179.885 | [13 empty] | 2
| FIG |  | -Pod_bet_celkem_1 |  | -97.202 | [13 empty] | 2
| FIG |  | -B_Sedl_ŽB2000_m3 |  | -314.963 | [13 empty] | 2
| FIG |  | - "VK ŽB 2000 - tělěso" 4,91*(dl_ŽB2000_Asf_m+dl_ŽB2000_Zel_m) |  | -639.037 | [13 empty] | 2
| FIG |  | -B_Obet_ŽB2000_m3 |  | -514.093 | [13 empty] | 2
| FIG |  | -Obsyp |  | 0 | [13 empty] | 2
| FIG |  | 0 "VK jílového těsnění za zápor pažením" |  | 0 | [13 empty] | 2
| FIG |  | "VK Š1A;2;3 vč. vstupu" -1*(8,28*4,05*3+0,4*0,4*3,1415927*(1,36+1,23+1,21)) |  | -102.512 | [13 empty] | 2
| FIG |  | Součet |  | 1761.436 | [13 empty] | 2
| FIG |  | Rozpad figury: výkopek_celkem_1 | [15 empty] | 2
| FIG |  | "odměřeno ze situace PD, hloubka výkopu dle PP; šířka dle příčných řezů - výkopek hrubá výměra" |  | 0 | [13 empty] | 2
| FIG |  | "Jáma pro DN 2000 mezi šachtami Š1-Š1A; Š1A-Š2; Š2-Š3" |  | 0 | [13 empty] | 2
| FIG |  | (41,78+74,74+13,63)*(4,1+2*0,2)*(4,73+0,9) |  | 3297.35 | [13 empty] | 2
| FIG |  | "Drenáž DN 500 Š1 - Š3; řez D.3.5" |  | 0 | [13 empty] | 2
| FIG |  | "rýha pro drenáž" 0,7*0,7*(41,78+74,74+13,63+3*2,5) |  | 67.449 | [13 empty] | 2
| FIG |  | "čerpací jímky na dně jámy" 6*1,0*1,0*1,0 |  | 6 | [13 empty] | 2
| FIG |  | "jámy pro Š1A-Š3" |  | 0 | [13 empty] | 2
| FIG |  | "Š1A" 30,38*(4,8+1,05) |  | 177.723 | [13 empty] | 2
| FIG |  | "Š2" 30,38*(4,66+1,05) |  | 173.47 | [13 empty] | 2
| FIG |  | "Š3" 30,38*(4,65+1,05) |  | 173.166 | [13 empty] | 2
| FIG |  | "čerpací jímky na dně jámy" 5*1,0*1,0*1,0 |  | 5 | [13 empty] | 2
| FIG |  | "vytlačená kubatura povrchů jednotlivě" |  | 0 | [13 empty] | 2
| FIG |  | "stavební jáma pro ŽB DN2000" -1*(41,78+74,74+13,63)*(4,1+2*0,2)*0,43 "asfalt silnice 100%" |  | -251.84 | [13 empty] | 2
| FIG |  | "stavební jámy pro Š1A;2;3; ploch=30,38m2/ks" -1*30,38*3*0,43 "asfalt silnice 100%" |  | -39.19 | [13 empty] | 2
| FIG |  | "vytlačená kubatura původních konstrukcí DN 250; 135m v jámě DN 2000" -1*135*0,125*0,125*3,14 |  | -6.623 | [13 empty] | 2
| FIG |  | Součet |  | 3602.505 | [13 empty] | 2
| FIG |  | Rozpad figury: Obsyp | [15 empty] | 2
17 | K | 174101101 | Zásyp sypaninou z jakékoliv horniny strojně s uložením výkopku ve vrstvách se zhutněním jam, šachet, rýh nebo kolem objektů v těchto vykopávkách | m3 | 1761.436 |  | 0 | CS ÚRS 2024 01 |  | základní |  | 0 | 0 | 0 | 0 | 0 | 4 | K | 2 |  |  |  | ROZPOCET |  |  |  | 0 | 0 | 0 | 0 | 0 | 1 | 0 | 4 | 470123383
| Online PSC |  | https://podminky.urs.cz/item/CS_URS_2024_01/174101101 | [14 empty] | Online PSC | 2
| P |  | Poznámka k položce: Předpokládáme obsluhu výkopu pouze z jednoho místa. Na jedná straně bude veřejný provoz, na druhé je sice obslužná plocha na chodníku, ale je zde st. VO a pod chodníkem je VTL plynovod, který nedoporučujeme pojíždět – z toho důvodu je možné na povrchu nakládat a vysypávat materiál pouze na konci výkopu směrem k podjezdu železnice. Mechanizace bude moct najíždět pouze po jednotlivých autech po opuštění předchozího. | [14 empty] | P | 2
| VV |  | "Výkop - vložené konstrukce" | [14 empty] | VV | 2 | 1 | True | 0 | ROZPOCET
| VV |  | výkopek_celkem_1 |  | 3602.505 | [12 empty] | VV | 2 | 2 | True | 0 | ROZPOCET
| VV |  | -VK_kce_puvodni_sto_1 |  | 6.623 | [12 empty] | VV | 2 | 2 | True | 0 | ROZPOCET
| VV |  | "navýšení terénu" 0 |  | 0 | [12 empty] | VV | 2 | 2 | True | 0 | ROZPOCET
| VV |  | Mezisoučet |  | 3609.128 | [12 empty] | VV | 2 | 3 | True | 0 | ROZPOCET
| VV |  | -ŠD_lože_celkem_1 |  | -179.885 | [12 empty] | VV | 2 | 2 | True | 0 | ROZPOCET
| VV |  | -Pod_bet_celkem_1 |  | -97.202 | [12 empty] | VV | 2 | 2 | True | 0 | ROZPOCET
| VV |  | -B_Sedl_ŽB2000_m3 |  | -314.963 | [12 empty] | VV | 2 | 2 | True | 0 | ROZPOCET
| VV |  | - "VK ŽB 2000 - tělěso" 4,91*(dl_ŽB2000_Asf_m+dl_ŽB2000_Zel_m) |  | -639.037 | [12 empty] | VV | 2 | 2 | True | 0 | ROZPOCET
| VV |  | -B_Obet_ŽB2000_m3 |  | -514.093 | [12 empty] | VV | 2 | 2 | True | 0 | ROZPOCET
| VV |  | -Obsyp |  | 0 | [12 empty] | VV | 2 | 2 | True | 0 | ROZPOCET
| VV |  | 0 "VK jílového těsnění za zápor pažením" |  | 0 | [12 empty] | VV | 2 | 2 | True | 0 | ROZPOCET
| VV |  | "VK Š1A;2;3 vč. vstupu" -1*(8,28*4,05*3+0,4*0,4*3,1415927*(1,36+1,23+1,21)) |  | -102.512 | [12 empty] | VV | 2 | 2 | True | 0 | ROZPOCET
| VV |  | Mezisoučet |  | -1847.692 | [12 empty] | VV | 2 | 3 | True | 0 | ROZPOCET
| VV | Zásyp | Součet |  | 1761.436 | [12 empty] | VV | 2 | 4 | True | 1 | ROZPOCET
| FIG |  | Rozpad figury: výkopek_celkem_1 | [15 empty] | 2
| FIG |  | "odměřeno ze situace PD, hloubka výkopu dle PP; šířka dle příčných řezů - výkopek hrubá výměra" |  | 0 | [13 empty] | 2
| FIG |  | "Jáma pro DN 2000 mezi šachtami Š1-Š1A; Š1A-Š2; Š2-Š3" |  | 0 | [13 empty] | 2
| FIG |  | (41,78+74,74+13,63)*(4,1+2*0,2)*(4,73+0,9) |  | 3297.35 | [13 empty] | 2
| FIG |  | "Drenáž DN 500 Š1 - Š3; řez D.3.5" |  | 0 | [13 empty] | 2
| FIG |  | "rýha pro drenáž" 0,7*0,7*(41,78+74,74+13,63+3*2,5) |  | 67.449 | [13 empty] | 2
| FIG |  | "čerpací jímky na dně jámy" 6*1,0*1,0*1,0 |  | 6 | [13 empty] | 2
| FIG |  | "jámy pro Š1A-Š3" |  | 0 | [13 empty] | 2
| FIG |  | "Š1A" 30,38*(4,8+1,05) |  | 177.723 | [13 empty] | 2
| FIG |  | "Š2" 30,38*(4,66+1,05) |  | 173.47 | [13 empty] | 2
| FIG |  | "Š3" 30,38*(4,65+1,05) |  | 173.166 | [13 empty] | 2
| FIG |  | "čerpací jímky na dně jámy" 5*1,0*1,0*1,0 |  | 5 | [13 empty] | 2
| FIG |  | "vytlačená kubatura povrchů jednotlivě" |  | 0 | [13 empty] | 2
| FIG |  | "stavební jáma pro ŽB DN2000" -1*(41,78+74,74+13,63)*(4,1+2*0,2)*0,43 "asfalt silnice 100%" |  | -251.84 | [13 empty] | 2
| FIG |  | "stavební jámy pro Š1A;2;3; ploch=30,38m2/ks" -1*30,38*3*0,43 "asfalt silnice 100%" |  | -39.19 | [13 empty] | 2
| FIG |  | "vytlačená kubatura původních konstrukcí DN 250; 135m v jámě DN 2000" -1*135*0,125*0,125*3,14 |  | -6.623 | [13 empty] | 2
| FIG |  | Součet |  | 3602.505 | [13 empty] | 2
| FIG |  | Rozpad figury: B_Sedl_ŽB2000_m3 | [15 empty] | 2
| FIG |  | "Přesná specifikace: viz. projektová dokumentace" |  | 0 | [13 empty] | 2
| FIG |  | dl_ŽB2000_Asf_m*2,42 |  | 314.963 | [13 empty] | 2
| FIG |  | dl_ŽB2000_Zel_m*2,42 |  | 0 | [13 empty] | 2
| FIG |  | Součet |  | 314.963 | [13 empty] | 2
| FIG |  | Rozpad figury: dl_ŽB2000_Asf_m | [15 empty] | 2
| FIG |  | "délka ŽB2000 v asf"41,78+74,74+13,63 |  | 130.15 | [13 empty] | 2
| FIG |  | Rozpad figury: dl_ŽB2000_Zel_m | [15 empty] | 2
| FIG |  | "délka ŽB2000 v nezp" 0 |  | 0 | [13 empty] | 2
| FIG |  | Rozpad figury: B_Obet_ŽB2000_m3 | [15 empty] | 2
| FIG |  | "Přesná specifikace: viz. projektová dokumentace" |  | 0 | [13 empty] | 2
| FIG |  | dl_ŽB2000_Asf_m*3,95 |  | 514.093 | [13 empty] | 2
| FIG |  | Součet |  | 514.093 | [13 empty] | 2
| FIG |  | Rozpad figury: Obsyp | [15 empty] | 2
18 | M | 58344197 | štěrkodrť frakce 0/63 | t | 3618.166 |  | 0 | CS ÚRS 2024 01 |  | základní |  | 0 | 1 | 3618.166 | 0 | 0 | 8 | M | 2 |  |  |  | ROZPOCET |  |  |  | 0 | 0 | 0 | 0 | 0 | 1 | 0 | 4 | -1939603421
| VV |  | Zásyp* 1,23*1,67 |  | 3618.166 | [12 empty] | VV | 2 | 2 | True | 0 | ROZPOCET
| VV |  | Součet |  | 3618.166 | [12 empty] | VV | 2 | 4 | True | 1 | ROZPOCET
| FIG |  | Rozpad figury: Zásyp | [15 empty] | 2
| FIG |  | "Výkop - vložené konstrukce" |  | 0 | [13 empty] | 2
| FIG |  | výkopek_celkem_1 |  | 3602.505 | [13 empty] | 2
| FIG |  | -VK_kce_puvodni_sto_1 |  | 6.623 | [13 empty] | 2
| FIG |  | "navýšení terénu" 0 |  | 0 | [13 empty] | 2
| FIG |  | -ŠD_lože_celkem_1 |  | -179.885 | [13 empty] | 2
| FIG |  | -Pod_bet_celkem_1 |  | -97.202 | [13 empty] | 2
| FIG |  | -B_Sedl_ŽB2000_m3 |  | -314.963 | [13 empty] | 2
| FIG |  | - "VK ŽB 2000 - tělěso" 4,91*(dl_ŽB2000_Asf_m+dl_ŽB2000_Zel_m) |  | -639.037 | [13 empty] | 2
| FIG |  | -B_Obet_ŽB2000_m3 |  | -514.093 | [13 empty] | 2
| FIG |  | -Obsyp |  | 0 | [13 empty] | 2
| FIG |  | 0 "VK jílového těsnění za zápor pažením" |  | 0 | [13 empty] | 2
| FIG |  | "VK Š1A;2;3 vč. vstupu" -1*(8,28*4,05*3+0,4*0,4*3,1415927*(1,36+1,23+1,21)) |  | -102.512 | [13 empty] | 2
| FIG |  | Součet |  | 1761.436 | [13 empty] | 2
| FIG |  | Rozpad figury: výkopek_celkem_1 | [15 empty] | 2
| FIG |  | "odměřeno ze situace PD, hloubka výkopu dle PP; šířka dle příčných řezů - výkopek hrubá výměra" |  | 0 | [13 empty] | 2
| FIG |  | "Jáma pro DN 2000 mezi šachtami Š1-Š1A; Š1A-Š2; Š2-Š3" |  | 0 | [13 empty] | 2
| FIG |  | (41,78+74,74+13,63)*(4,1+2*0,2)*(4,73+0,9) |  | 3297.35 | [13 empty] | 2
| FIG |  | "Drenáž DN 500 Š1 - Š3; řez D.3.5" |  | 0 | [13 empty] | 2
| FIG |  | "rýha pro drenáž" 0,7*0,7*(41,78+74,74+13,63+3*2,5) |  | 67.449 | [13 empty] | 2
| FIG |  | "čerpací jímky na dně jámy" 6*1,0*1,0*1,0 |  | 6 | [13 empty] | 2
| FIG |  | "jámy pro Š1A-Š3" |  | 0 | [13 empty] | 2
| FIG |  | "Š1A" 30,38*(4,8+1,05) |  | 177.723 | [13 empty] | 2
| FIG |  | "Š2" 30,38*(4,66+1,05) |  | 173.47 | [13 empty] | 2
| FIG |  | "Š3" 30,38*(4,65+1,05) |  | 173.166 | [13 empty] | 2
| FIG |  | "čerpací jímky na dně jámy" 5*1,0*1,0*1,0 |  | 5 | [13 empty] | 2
| FIG |  | "vytlačená kubatura povrchů jednotlivě" |  | 0 | [13 empty] | 2
| FIG |  | "stavební jáma pro ŽB DN2000" -1*(41,78+74,74+13,63)*(4,1+2*0,2)*0,43 "asfalt silnice 100%" |  | -251.84 | [13 empty] | 2
| FIG |  | "stavební jámy pro Š1A;2;3; ploch=30,38m2/ks" -1*30,38*3*0,43 "asfalt silnice 100%" |  | -39.19 | [13 empty] | 2
| FIG |  | "vytlačená kubatura původních konstrukcí DN 250; 135m v jámě DN 2000" -1*135*0,125*0,125*3,14 |  | -6.623 | [13 empty] | 2
| FIG |  | Součet |  | 3602.505 | [13 empty] | 2
| D | 2 | Zakládání |  |  |  | 0 |  |  |  |  | 0 |  | 142.4464 |  | 0 | 1 | D | 1 |  |  |  | ROZPOCET | [9 empty] | 0
19 | K | 212752418 | Trativody z drenážních trubek pro liniové stavby a komunikace se zřízením štěrkového lože pod trubky a s jejich obsypem v otevřeném výkopu trubka korugovaná sendvičová PE-HD SN 8 perforace 220° DN 500 | m | 137.65 |  | 0 | CS ÚRS 2024 01 |  | základní |  | 0 | 1.0336 | 142.2805 | 0 | 0 | 4 | K | 2 |  |  |  | ROZPOCET |  |  |  | 0 | 0 | 0 | 0 | 0 | 1 | 0 | 4 | -1126351900
| Online PSC |  | https://podminky.urs.cz/item/CS_URS_2024_01/212752418 | [14 empty] | Online PSC | 2
| VV |  | 41,78+74,74+13,63+3*2,5 |  | 137.65 | [12 empty] | VV | 2 | 2 | True | 1 | ROZPOCET
20 | K | 213141112 | Zřízení vrstvy z geotextilie filtrační, separační, odvodňovací, ochranné, výztužné nebo protierozní v rovině nebo ve sklonu do 1:5, šířky přes 3 do 6 m | m2 | 613.657 |  | 0 | CS ÚRS 2024 01 |  | základní |  | 0 | 0.00014 | 0.085912 | 0 | 0 | 4 | K | 2 |  |  |  | ROZPOCET |  |  |  | 0 | 0 | 0 | 0 | 0 | 1 | 0 | 4 | 673055408
| Online PSC |  | https://podminky.urs.cz/item/CS_URS_2024_01/213141112 | [14 empty] | Online PSC | 2
| VV |  | geotextilie ke štěrkovému loži u trub ŽB DN 2000; přesah 15%" | [14 empty] | VV | 2 | 1 | True | 0 | ROZPOCET
| VV |  | dl_ŽB2000_Asf_m*4,1*1,15 |  | 613.657 | [12 empty] | VV | 2 | 2 | True | 0 | ROZPOCET
| VV | geotextilie_celk_m2 | Součet |  | 613.657 | [12 empty] | VV | 2 | 4 | True | 1 | ROZPOCET
| FIG |  | Rozpad figury: dl_ŽB2000_Asf_m | [15 empty] | 2
| FIG |  | "délka ŽB2000 v asf"41,78+74,74+13,63 |  | 130.15 | [13 empty] | 2
21 | M | 69311224 | geotextilie netkaná pro plošné zesílení vodotěsné PUR membrány PES 110g/m2 | m2 | 726.877 |  | 0 | CS ÚRS 2024 01 |  | základní |  | 0 | 0.00011 | 0.079956 | 0 | 0 | 8 | M | 2 |  |  |  | ROZPOCET |  |  |  | 0 | 0 | 0 | 0 | 0 | 1 | 0 | 4 | -1452771835
| VV |  | geotextilie_celk_m2*1 |  | 613.657 | [12 empty] | VV | 2 | 2 | True | 1 | ROZPOCET
| FIG |  | Rozpad figury: geotextilie_celk_m2 | [15 empty] | 2
| FIG |  | geotextilie ke štěrkovému loži u trub ŽB DN 2000; přesah 15%" |  | 0 | [13 empty] | 2
| FIG |  | dl_ŽB2000_Asf_m*4,1*1,15 |  | 613.657 | [13 empty] | 2
| FIG |  | Součet |  | 613.657 | [13 empty] | 2
| FIG |  | Rozpad figury: dl_ŽB2000_Asf_m | [15 empty] | 2
| FIG |  | "délka ŽB2000 v asf"41,78+74,74+13,63 |  | 130.15 | [13 empty] | 2
| VV |  | 613,657*1,1845 'Přepočtené koeficientem množství |  | 726.877 | [12 empty] | VV | 2 | 2 | False | 1 | ROZPOCET
| D | 3 | Svislé a kompletní konstrukce |  |  |  | 0 |  |  |  |  | 0 |  | 2.253 |  | 0 | 1 | D | 1 |  |  |  | ROZPOCET | [9 empty] | 0
22 | K | 321351010 | Bednění konstrukcí z betonu prostého nebo železového vodních staveb přehrad, jezů a plavebních komor, spodní stavby vodních elektráren, jader přehrad, odběrných věží a výpustných zařízení, opěrných zdí, šachet, šachtic a ostatních konstrukcí zřízení ploch rovinných | m2 | 260.46 |  | 0 | CS ÚRS 2024 01 |  | základní |  | 0 | 0.00865 | 2.253 | 0 | 0 | 4 | K | 2 |  |  |  | ROZPOCET |  |  |  | 0 | 0 | 0 | 0 | 0 | 1 | 0 | 4 | -1417902657
| Online PSC |  | https://podminky.urs.cz/item/CS_URS_2024_01/321351010 | [14 empty] | Online PSC | 2
| VV |  | "Přesná specifikace: viz. projektová dokumentace" | [14 empty] | VV | 2 | 1 | True | 0 | ROZPOCET
| VV |  | "Sachta Š1A;2;3" ((3,6*2+2,3*2+2,8*2+1,5*2)*4,05)*3 |  | 247.86 | [12 empty] | VV | 2 | 2 | True | 0 | ROZPOCET
| VV | Bednění_strop_m2_1 | "Bednění stropů - vnitřní plocha stropů všech objektů Š1A;2;3" 3*4,2 "m2 -strop" |  | 12.6 | [12 empty] | VV | 2 | 2 | True | 0 | ROZPOCET
| VV | Bednění_celkem_m2_1 | Součet |  | 260.46 | [12 empty] | VV | 2 | 4 | True | 1 | ROZPOCET
23 | K | 321352010 | Bednění konstrukcí z betonu prostého nebo železového vodních staveb přehrad, jezů a plavebních komor, spodní stavby vodních elektráren, jader přehrad, odběrných věží a výpustných zařízení, opěrných zdí, šachet, šachtic a ostatních konstrukcí odstranění ploch rovinných | m2 | 260.46 |  | 0 | CS ÚRS 2024 01 |  | základní |  | 0 | 0 | 0 | 0 | 0 | 4 | K | 2 |  |  |  | ROZPOCET |  |  |  | 0 | 0 | 0 | 0 | 0 | 1 | 0 | 4 | 1758586963
| Online PSC |  | https://podminky.urs.cz/item/CS_URS_2024_01/321352010 | [14 empty] | Online PSC | 2
| VV |  | Bednění_celkem_m2_1 |  | 260.46 | [12 empty] | VV | 2 | 2 | True | 1 | ROZPOCET
| FIG |  | Rozpad figury: Bednění_celkem_m2_1 | [15 empty] | 2
| FIG |  | "Přesná specifikace: viz. projektová dokumentace" |  | 0 | [13 empty] | 2
| FIG |  | "Sachta Š1A;2;3" ((3,6*2+2,3*2+2,8*2+1,5*2)*4,05)*3 |  | 247.86 | [13 empty] | 2
| FIG |  | "Bednění stropů - vnitřní plocha stropů všech objektů Š1A;2;3" 3*4,2 "m2 -strop" |  | 12.6 | [13 empty] | 2
| FIG |  | Součet |  | 260.46 | [13 empty] | 2
24 | K | 359901211 | Monitoring stok (kamerový systém) jakékoli výšky nová kanalizace | m | 130.15 |  | 0 | CS ÚRS 2024 01 |  | základní |  | 0 | 0 | 0 | 0 | 0 | 4 | K | 2 |  |  |  | ROZPOCET |  |  |  | 0 | 0 | 0 | 0 | 0 | 1 | 0 | 4 | -1320680634
| Online PSC |  | https://podminky.urs.cz/item/CS_URS_2024_01/359901211 | [14 empty] | Online PSC | 2
| VV |  | 41,78+74,74+13,63 |  | 130.15 | [12 empty] | VV | 2 | 2 | True | 1 | ROZPOCET
| D | 4 | Vodorovné konstrukce |  |  |  | 0 |  |  |  |  | 0 |  | 1343.6206 |  | 0 | 1 | D | 1 |  |  |  | ROZPOCET | [9 empty] | 0
25 | K | 411354317 | Podpěrná konstrukce stropů - desek, kleneb a skořepin výška podepření do 4 m tloušťka stropu přes 35 do 50 cm zřízení | m2 | 12.6 |  | 0 | CS ÚRS 2024 01 |  | základní |  | 0 | 0.00119 | 0.014994 | 0 | 0 | 4 | K | 2 |  |  |  | ROZPOCET |  |  |  | 0 | 0 | 0 | 0 | 0 | 1 | 0 | 4 | 114281537
| Online PSC |  | https://podminky.urs.cz/item/CS_URS_2024_01/411354317 | [14 empty] | Online PSC | 2
| VV |  | Bednění_strop_m2_1 |  | 12.6 | [12 empty] | VV | 2 | 2 | True | 1 | ROZPOCET
| FIG |  | Rozpad figury: Bednění_strop_m2_1 | [15 empty] | 2
| FIG |  | "Bednění stropů - vnitřní plocha stropů všech objektů Š1A;2;3" 3*4,2 "m2 -strop" |  | 12.6 | [13 empty] | 2
26 | K | 411354318 | Podpěrná konstrukce stropů - desek, kleneb a skořepin výška podepření do 4 m tloušťka stropu přes 35 do 50 cm odstranění | m2 | 12.6 |  | 0 | CS ÚRS 2024 01 |  | základní |  | 0 | 0 | 0 | 0 | 0 | 4 | K | 2 |  |  |  | ROZPOCET |  |  |  | 0 | 0 | 0 | 0 | 0 | 1 | 0 | 4 | -2015388211
| Online PSC |  | https://podminky.urs.cz/item/CS_URS_2024_01/411354318 | [14 empty] | Online PSC | 2
| VV |  | Bednění_strop_m2_1 |  | 12.6 | [12 empty] | VV | 2 | 2 | True | 1 | ROZPOCET
| FIG |  | Rozpad figury: Bednění_strop_m2_1 | [15 empty] | 2
| FIG |  | "Bednění stropů - vnitřní plocha stropů všech objektů Š1A;2;3" 3*4,2 "m2 -strop" |  | 12.6 | [13 empty] | 2
27 | K | 451541111 | Lože pod potrubí, stoky a drobné objekty v otevřeném výkopu ze štěrkodrtě 0-63 mm | m3 | 179.885 |  | 0 | CS ÚRS 2024 01 |  | základní |  | 0 | 1.7034 | 306.4161 | 0 | 0 | 4 | K | 2 |  |  |  | ROZPOCET |  |  |  | 0 | 0 | 0 | 0 | 0 | 1 | 0 | 4 | -497850358
| Online PSC |  | https://podminky.urs.cz/item/CS_URS_2024_01/451541111 | [14 empty] | Online PSC | 2
| VV |  | "Přesná specifikace: viz. projektová dokumentace" | [14 empty] | VV | 2 | 1 | True | 0 | ROZPOCET
| VV |  | "stavební jámy pro Š1A;2;3" 3*6,6 |  | 19.8 | [12 empty] | VV | 2 | 2 | True | 0 | ROZPOCET
| VV |  | "DN 2000 - úsek dren DN 500" (41,78+74,74+13,63)*(0,84+0,39) "upraveno o 0,39 dle řezu D.3.5) |  | 160.085 | [12 empty] | VV | 2 | 2 | True | 0 | ROZPOCET
| VV |  | "DN 2000 - úsek dren DN 160" 0 |  | 0 | [12 empty] | VV | 2 | 2 | True | 0 | ROZPOCET
| VV | ŠD_lože_celkem_1 | Součet |  | 179.885 | [12 empty] | VV | 2 | 4 | True | 1 | ROZPOCET
| VV | dl_ŽB2000_Zel_m | "délka ŽB2000 v nezp" 0 |  | 0 | [12 empty] | VV | 2 | 2 | True | 0 | ROZPOCET
| VV | dl_ŽB2000_Asf_m | "délka ŽB2000 v asf"41,78+74,74+13,63 |  | 130.15 | [12 empty] | VV | 2 | 2 | True | 0 | ROZPOCET
28 | K | 452112111 | Osazení betonových dílců prstenců nebo rámů pod poklopy a mříže, výšky do 100 mm | kus | 5 |  | 0 | CS ÚRS 2024 01 |  | základní |  | 0 | 0.08742 | 0.4371 | 0 | 0 | 4 | K | 2 |  |  |  | ROZPOCET |  |  |  | 0 | 0 | 0 | 0 | 0 | 1 | 0 | 4 | 895829870
| Online PSC |  | https://podminky.urs.cz/item/CS_URS_2024_01/452112111 | [14 empty] | Online PSC | 2
| VV |  | 5 |  | 5 | [12 empty] | VV | 2 | 2 | True | 1 | ROZPOCET
29 | M | 59224188 | prstenec šachtový vyrovnávací betonový 625x120x120mm | kus | 4.04 |  | 0 | CS ÚRS 2024 01 |  | základní |  | 0 | 0.081 | 0.32724 | 0 | 0 | 8 | M | 2 |  |  |  | ROZPOCET |  |  |  | 0 | 0 | 0 | 0 | 0 | 1 | 0 | 4 | 1812375592
| VV |  | "Přesná specifikace: viz. projektová dokumentace" | [14 empty] | VV | 2 | 1 | True | 0 | ROZPOCET
| VV |  | 4 |  | 4 | [12 empty] | VV | 2 | 2 | True | 0 | ROZPOCET
| VV |  | Součet |  | 4 | [12 empty] | VV | 2 | 4 | True | 1 | ROZPOCET
| VV |  | 4*1,01 'Přepočtené koeficientem množství |  | 4.04 | [12 empty] | VV | 2 | 2 | False | 1 | ROZPOCET
30 | M | 59224187 | prstenec šachtový vyrovnávací betonový 625x120x100mm | kus | 1.01 |  | 0 | CS ÚRS 2024 01 |  | základní |  | 0 | 0.068 | 0.06868 | 0 | 0 | 8 | M | 2 |  |  |  | ROZPOCET |  |  |  | 0 | 0 | 0 | 0 | 0 | 1 | 0 | 4 | 2098874257
| VV |  | 1 |  | 1 | [12 empty] | VV | 2 | 2 | True | 1 | ROZPOCET
| VV |  | 1*1,01 'Přepočtené koeficientem množství |  | 1.01 | [12 empty] | VV | 2 | 2 | False | 1 | ROZPOCET
31 | K | 452312161 | Podkladní a zajišťovací konstrukce z betonu prostého v otevřeném výkopu bez zvýšených nároků na prostředí sedlové lože pod potrubí z betonu tř. C 25/30 | m3 | 314.963 |  | 0 | CS ÚRS 2024 01 |  | základní |  | 0 | 2.5019 | 787.9965 | 0 | 0 | 4 | K | 2 |  |  |  | ROZPOCET |  |  |  | 0 | 0 | 0 | 0 | 0 | 1 | 0 | 4 | 1455088404
| Online PSC |  | https://podminky.urs.cz/item/CS_URS_2024_01/452312161 | [14 empty] | Online PSC | 2
| VV |  | "Přesná specifikace: viz. projektová dokumentace" | [14 empty] | VV | 2 | 1 | True | 0 | ROZPOCET
| VV |  | dl_ŽB2000_Asf_m*2,42 |  | 314.963 | [12 empty] | VV | 2 | 2 | True | 0 | ROZPOCET
| VV |  | dl_ŽB2000_Zel_m*2,42 |  | 0 | [12 empty] | VV | 2 | 2 | True | 0 | ROZPOCET
| VV | B_Sedl_ŽB2000_m3 | Součet |  | 314.963 | [12 empty] | VV | 2 | 4 | True | 1 | ROZPOCET
| FIG |  | Rozpad figury: dl_ŽB2000_Asf_m | [15 empty] | 2
| FIG |  | "délka ŽB2000 v asf"41,78+74,74+13,63 |  | 130.15 | [13 empty] | 2
| FIG |  | Rozpad figury: dl_ŽB2000_Zel_m | [15 empty] | 2
| FIG |  | "délka ŽB2000 v nezp" 0 |  | 0 | [13 empty] | 2
32 | K | 452321131 | Podkladní a zajišťovací konstrukce z betonu železového v otevřeném výkopu bez zvýšených nároků na prostředí desky pod potrubí, stoky a drobné objekty z betonu tř. C 12/15 | m3 | 97.202 |  | 0 | CS ÚRS 2024 01 |  | základní |  | 0 | 2.301 | 223.6637 | 0 | 0 | 4 | K | 2 |  |  |  | ROZPOCET |  |  |  | 0 | 0 | 0 | 0 | 0 | 1 | 0 | 4 | -158574990
| Online PSC |  | https://podminky.urs.cz/item/CS_URS_2024_01/452321131 | [14 empty] | Online PSC | 2
| VV |  | "Přesná specifikace: viz. projektová dokumentace" | [14 empty] | VV | 2 | 1 | True | 0 | ROZPOCET
| VV |  | "stavební jámy pro Š1A;2;3" 3*5,72 |  | 17.16 | [12 empty] | VV | 2 | 2 | True | 0 | ROZPOCET
| VV |  | "úsek dren DN 500" (41,78+74,74+13,63)*(0,41+0,205) "upraveno o 0,205 dle řezu D.3.5) |  | 80.042 | [12 empty] | VV | 2 | 2 | True | 0 | ROZPOCET
| VV |  | "úsek dren DN 160" 0 |  | 0 | [12 empty] | VV | 2 | 2 | True | 0 | ROZPOCET
| VV | Pod_bet_celkem_1 | Součet |  | 97.202 | [12 empty] | VV | 2 | 4 | True | 1 | ROZPOCET
33 | K | 452368211 | Výztuž podkladních desek, bloků nebo pražců v otevřeném výkopu ze svařovaných sítí typu Kari | t | 6.261 |  | 0 | CS ÚRS 2024 01 |  | základní |  | 0 | 1.0628 | 6.654 | 0 | 0 | 4 | K | 2 |  |  |  | ROZPOCET |  |  |  | 0 | 0 | 0 | 0 | 0 | 1 | 0 | 4 | 439242182
| Online PSC |  | https://podminky.urs.cz/item/CS_URS_2024_01/452368211 | [14 empty] | Online PSC | 2
| VV |  | "Kari 150x150 (8mm); 6*2,4=14,4m2;75,84kg/ks; 5,27Kg/m2" | [14 empty] | VV | 2 | 1 | True | 0 | ROZPOCET
| VV |  | "Přesná specifikace: viz. projektová dokumentace" | [14 empty] | VV | 2 | 1 | True | 0 | ROZPOCET
| VV |  | "stavební jámy pro Š1A;2;3" (30,38*3*1,35)"ks vč přesahů"*5,27 |  | 648.416 | [12 empty] | VV | 2 | 2 | True | 0 | ROZPOCET
| VV |  | "Nový úsek stoky ŽB 2000"((dl_ŽB2000_Zel_m+dl_ŽB2000_Asf_m)/2,4*1,35+0,791) "ks vč přesahů" *75,84 |  | 5612.188 | [12 empty] | VV | 2 | 2 | True | 0 | ROZPOCET
| VV | kari_podk_kg_celke_1 | Mezisoučet |  | 6260.604 | [12 empty] | VV | 2 | 3 | True | 0 | ROZPOCET
| VV |  | kari_podk_kg_celke_1/1000 |  | 6.261 | [12 empty] | VV | 2 | 2 | True | 1 | ROZPOCET
| FIG |  | Rozpad figury: dl_ŽB2000_Zel_m | [15 empty] | 2
| FIG |  | "délka ŽB2000 v nezp" 0 |  | 0 | [13 empty] | 2
| FIG |  | Rozpad figury: dl_ŽB2000_Asf_m | [15 empty] | 2
| FIG |  | "délka ŽB2000 v asf"41,78+74,74+13,63 |  | 130.15 | [13 empty] | 2
| FIG |  | Rozpad figury: kari_podk_kg_celke_1 | [15 empty] | 2
| FIG |  | "Kari 150x150 (8mm); 6*2,4=14,4m2;75,84kg/ks; 5,27Kg/m2" |  | 0 | [13 empty] | 2
| FIG |  | "Přesná specifikace: viz. projektová dokumentace" |  | 0 | [13 empty] | 2
| FIG |  | "stavební jámy pro Š1A;2;3" (30,38*3*1,35)"ks vč přesahů"*5,27 |  | 648.416 | [13 empty] | 2
| FIG |  | "Nový úsek stoky ŽB 2000"((dl_ŽB2000_Zel_m+dl_ŽB2000_Asf_m)/2,4*1,35+0,791) "ks vč přesahů" *75,84 |  | 5612.188 | [13 empty] | 2
| FIG |  | Mezisoučet |  | 6260.604 | [13 empty] | 2
34 | K | 457311117 | Vyrovnávací nebo spádový beton včetně úpravy povrchu C 25/30 | m3 | 7.2 |  | 0 | CS ÚRS 2024 01 |  | základní |  | 0 | 2.5059 | 18.0423 | 0 | 0 | 4 | K | 2 |  |  |  | ROZPOCET |  |  |  | 0 | 0 | 0 | 0 | 0 | 1 | 0 | 4 | 30341560
| Online PSC |  | https://podminky.urs.cz/item/CS_URS_2024_01/457311117 | [14 empty] | Online PSC | 2
| VV |  | "Přesná specifikace: viz. projektová dokumentace" | [14 empty] | VV | 2 | 1 | True | 0 | ROZPOCET
| VV |  | "Sachta Š1A;2;3" 2,4*3 |  | 7.2 | [12 empty] | VV | 2 | 2 | True | 0 | ROZPOCET
| VV |  | Součet |  | 7.2 | [12 empty] | VV | 2 | 4 | True | 1 | ROZPOCET
| D | 8 | Trubní vedení |  |  |  | 0 |  |  |  |  | 0 |  | 1850.2021 |  | 0 | 1 | D | 1 |  |  |  | ROZPOCET | [9 empty] | 0
35 | K | 811611111 | Montáž potrubí z trub betonových (přímých) s polodrážkou v otevřeném výkopu ve sklonu do 20 % s integrovaným pryžovým těsněním DN 2000 | m | 116.5 |  | 0 | CS ÚRS 2024 01 |  | základní |  | 0 | 0.00701 | 0.81666 | 0 | 0 | 4 | K | 2 |  |  |  | ROZPOCET |  |  |  | 0 | 0 | 0 | 0 | 0 | 1 | 0 | 4 | -1137986892
| Online PSC |  | https://podminky.urs.cz/item/CS_URS_2024_01/811611111 | [14 empty] | Online PSC | 2
| VV |  | "trouba přímá" 112,0 "m" |  | 112 | [12 empty] | VV | 2 | 2 | True | 0 | ROZPOCET
| VV |  | "trouba zkrácená" 6 "ks" * 0,75 "m" |  | 4.5 | [12 empty] | VV | 2 | 2 | True | 0 | ROZPOCET
| VV |  | Součet |  | 116.5 | [12 empty] | VV | 2 | 4 | True | 1 | ROZPOCET
36 | M | 5922212r | trouba polymerbetonová přímá DN 2000 | m | 118.17 |  | 0 | r-položka |  | základní |  | 0 | 2.78 | 328.5126 | 0 | 0 | 8 | M | 2 |  |  |  | ROZPOCET |  |  |  | 0 | 0 | 0 | 0 | 0 | 1 | 0 | 4 | -1164000968
| VV |  | 14*3+25*3 "m" |  | 117 | [12 empty] | VV | 2 | 2 | True | 1 | ROZPOCET
| VV |  | 117*1,01 'Přepočtené koeficientem množství |  | 118.17 | [12 empty] | VV | 2 | 2 | False | 1 | ROZPOCET
37 | M | 59222111r | trouba polymerbetonová zkrácená DN 2000 | ks | 6.06 |  | 0 | r-položka |  | základní |  | 0 | 2.085 | 12.6351 | 0 | 0 | 8 | M | 2 |  |  |  | ROZPOCET |  |  |  | 0 | 0 | 0 | 0 | 0 | 1 | 0 | 4 | 1905813041
| VV |  | "zkrácená trouba = 0,75 m = 1 ks" | [14 empty] | VV | 2 | 1 | True | 0 | ROZPOCET
| VV |  | 6 "ks" |  | 6 | [12 empty] | VV | 2 | 2 | True | 1 | ROZPOCET
| VV |  | 6*1,01 'Přepočtené koeficientem množství |  | 6.06 | [12 empty] | VV | 2 | 2 | False | 1 | ROZPOCET
38 | M | 5922216r | trouba polymerbetonová DN 2000 oblouk 43° | kus | 5 |  | 0 | r-položka |  | základní |  | 0 | 7.5894 | 37.947 | 0 | 0 | 8 | M | 2 |  |  |  | ROZPOCET |  |  |  | 0 | 0 | 0 | 0 | 0 | 1 | 0 | 4 | 1132859798
| VV |  | 5 "ks" |  | 5 | [12 empty] | VV | 2 | 2 | True | 1 | ROZPOCET
39 | K | 812522193x | Montáž potrubí z trub betonových hrdlových v otevřeném výkopu ve sklonu do 20 % za napojení dvou dříků trub o stejném průměru (max. rozdíl 16 mm) pomocí pružné spojky (spojka zahrnuta v ceně) DN 2000 | kus | 6 |  | 0 | r-položka |  | základní |  | 0 | 0.019 | 0.114 | 0 | 0 | 4 | K | 2 |  |  |  | ROZPOCET |  |  |  | 0 | 0 | 0 | 0 | 0 | 1 | 0 | 4 | 1598389776
| VV |  | 6 |  | 6 | [12 empty] | VV | 2 | 2 | True | 1 | ROZPOCET
40 | K | 820521113Ix5a | Úprava polymerbetonové trouby DN 2000mm | kus | 2 |  | 0 | r-položka |  | základní |  | 0 | 0 | 0 | 0 | 0 | 4 | K | 2 |  |  |  | ROZPOCET |  |  |  | 0 | 0 | 0 | 0 | 0 | 1 | 0 | 4 | 1015281205
41 | K | 892612121 | Tlakové zkoušky vzduchem těsnícími vaky ucpávkovými DN 2000 | úsek | 4 |  | 0 | CS ÚRS 2024 01 |  | základní |  | 0 | 0.00235 | 0.0094 | 0 | 0 | 4 | K | 2 |  |  |  | ROZPOCET |  |  |  | 0 | 0 | 0 | 0 | 0 | 1 | 0 | 4 | 27441654
| Online PSC |  | https://podminky.urs.cz/item/CS_URS_2024_01/892612121 | [14 empty] | Online PSC | 2
| VV |  | "Přesná specifikace: viz. projektová dokumentace" | [14 empty] | VV | 2 | 1 | True | 0 | ROZPOCET
| VV |  | "ŽB DN 2000 mezi šachtami"3 |  | 3 | [12 empty] | VV | 2 | 2 | True | 0 | ROZPOCET
| VV |  | "vše"1 |  | 1 | [12 empty] | VV | 2 | 2 | True | 0 | ROZPOCET
| VV |  | Součet |  | 4 | [12 empty] | VV | 2 | 4 | True | 1 | ROZPOCET
42 | K | 894102121 | Ostatní konstrukce na trubním vedení zděné stěny šachet z cihel z kyselinovzdorné kameniny na cementovou maltu MC 10, tloušťky 120 mm | m3 | 5.86 |  | 0 | CS ÚRS 2024 01 |  | základní |  | 0 | 2.555 | 14.9723 | 0 | 0 | 4 | K | 2 |  |  |  | ROZPOCET |  |  |  | 0 | 0 | 0 | 0 | 0 | 1 | 0 | 4 | 1419829540
| Online PSC |  | https://podminky.urs.cz/item/CS_URS_2024_01/894102121 | [14 empty] | Online PSC | 2
| VV |  | "Přesná specifikace: viz. projektová dokumentace" | [14 empty] | VV | 2 | 1 | True | 0 | ROZPOCET
| VV |  | "Sachta Š1A" 1,47 |  | 1.47 | [12 empty] | VV | 2 | 2 | True | 0 | ROZPOCET
| VV |  | "Sachta Š2" 2,82 |  | 2.82 | [12 empty] | VV | 2 | 2 | True | 0 | ROZPOCET
| VV |  | "Sachta Š3" 1,57 |  | 1.57 | [12 empty] | VV | 2 | 2 | True | 0 | ROZPOCET
| VV |  | Součet |  | 5.86 | [12 empty] | VV | 2 | 4 | True | 1 | ROZPOCET
43 | K | 894105x | Dlažba šachet z cihel čedičových | m3 | 6.66 |  | 0 | r-položka |  | základní |  | 0 | 3.1983 | 21.3007 | 0 | 0 | 4 | K | 2 |  |  |  | ROZPOCET |  |  |  | 0 | 0 | 0 | 0 | 0 | 1 | 0 | 4 | 492747565
| VV |  | "Přesná specifikace: viz. projektová dokumentace" | [14 empty] | VV | 2 | 1 | True | 0 | ROZPOCET
| VV |  | "Sachta Š1A;2;3" 2,22*3 |  | 6.66 | [12 empty] | VV | 2 | 2 | True | 0 | ROZPOCET
| VV |  | Součet |  | 6.66 | [12 empty] | VV | 2 | 4 | True | 1 | ROZPOCET
44 | K | 894302152 | Ostatní konstrukce na trubním vedení ze železobetonu stěny šachet tloušťky přes 200 mm z betonu se zvýšenými nároky na prostředí tř. C 25/30 | m3 | 30.62 |  | 0 | CS ÚRS 2024 01 |  | základní |  | 0 | 2.5019 | 76.6073 | 0 | 0 | 4 | K | 2 |  |  |  | ROZPOCET |  |  |  | 0 | 0 | 0 | 0 | 0 | 1 | 0 | 4 | 479022275
| Online PSC |  | https://podminky.urs.cz/item/CS_URS_2024_01/894302152 | [14 empty] | Online PSC | 2
| VV |  | "Přesná specifikace: viz. projektová dokumentace" | [14 empty] | VV | 2 | 1 | True | 0 | ROZPOCET
| VV |  | "Sachta Š1A" 9,17 |  | 9.17 | [12 empty] | VV | 2 | 2 | True | 0 | ROZPOCET
| VV |  | "Sachta Š2" 9,33 |  | 9.33 | [12 empty] | VV | 2 | 2 | True | 0 | ROZPOCET
| VV |  | "Sachta Š3" 12,12 |  | 12.12 | [12 empty] | VV | 2 | 2 | True | 0 | ROZPOCET
| VV | ŽB_stěny_cel_m3 | Součet |  | 30.62 | [12 empty] | VV | 2 | 4 | True | 1 | ROZPOCET
45 | K | 894302252 | Ostatní konstrukce na trubním vedení ze železobetonu strop šachet vodovodních nebo kanalizačních z betonu se zvýšenými nároky na prostředí tř. C 25/30 | m3 | 19.26 |  | 0 | CS ÚRS 2024 01 |  | základní |  | 0 | 2.5019 | 48.186 | 0 | 0 | 4 | K | 2 |  |  |  | ROZPOCET |  |  |  | 0 | 0 | 0 | 0 | 0 | 1 | 0 | 4 | -1284269740
| Online PSC |  | https://podminky.urs.cz/item/CS_URS_2024_01/894302252 | [14 empty] | Online PSC | 2
| VV |  | "Přesná specifikace: viz. projektová dokumentace strop + dno" | [14 empty] | VV | 2 | 1 | True | 0 | ROZPOCET
| VV |  | "Sachta Š1A;2;3" (3,11+3,31)*3 |  | 19.26 | [12 empty] | VV | 2 | 2 | True | 0 | ROZPOCET
| VV | ŽB_str_dno_cel_m3 | Součet |  | 19.26 | [12 empty] | VV | 2 | 4 | True | 1 | ROZPOCET
46 | K | 894411311 | Osazení betonových nebo železobetonových dílců pro šachty skruží rovných | kus | 3 |  | 0 | CS ÚRS 2024 01 |  | základní |  | 0 | 0.01019 | 0.03057 | 0 | 0 | 4 | K | 2 |  |  |  | ROZPOCET |  |  |  | 0 | 0 | 0 | 0 | 0 | 1 | 0 | 4 | -875437294
| Online PSC |  | https://podminky.urs.cz/item/CS_URS_2024_01/894411311 | [14 empty] | Online PSC | 2
| VV |  | 3 |  | 3 | [12 empty] | VV | 2 | 2 | True | 1 | ROZPOCET
47 | M | 59224404 | skruž betonové šachty DN 800 kanalizační 80x50x12cm | kus | 1.01 |  | 0 | CS ÚRS 2024 01 |  | základní |  | 0 | 0.42 | 0.4242 | 0 | 0 | 8 | M | 2 |  |  |  | ROZPOCET |  |  |  | 0 | 0 | 0 | 0 | 0 | 1 | 0 | 4 | 1508717098
| VV |  | 1 |  | 1 | [12 empty] | VV | 2 | 2 | True | 1 | ROZPOCET
| VV |  | 1*1,01 'Přepočtené koeficientem množství |  | 1.01 | [12 empty] | VV | 2 | 2 | False | 1 | ROZPOCET
48 | M | 59224405 | skruž betonové šachty DN 800 kanalizační 80x25x12cm | kus | 2.02 |  | 0 | CS ÚRS 2024 01 |  | základní |  | 0 | 0.21 | 0.4242 | 0 | 0 | 8 | M | 2 |  |  |  | ROZPOCET |  |  |  | 0 | 0 | 0 | 0 | 0 | 1 | 0 | 4 | -33307470
| VV |  | 2 |  | 2 | [12 empty] | VV | 2 | 2 | True | 1 | ROZPOCET
| VV |  | 2*1,01 'Přepočtené koeficientem množství |  | 2.02 | [12 empty] | VV | 2 | 2 | False | 1 | ROZPOCET
49 | K | 894412411 | Osazení betonových nebo železobetonových dílců pro šachty skruží přechodových | kus | 3 |  | 0 | CS ÚRS 2024 01 |  | základní |  | 0 | 0.01248 | 0.03744 | 0 | 0 | 4 | K | 2 |  |  |  | ROZPOCET |  |  |  | 0 | 0 | 0 | 0 | 0 | 1 | 0 | 4 | 950019158
| Online PSC |  | https://podminky.urs.cz/item/CS_URS_2024_01/894412411 | [14 empty] | Online PSC | 2
| VV |  | 3 |  | 3 | [12 empty] | VV | 2 | 2 | True | 1 | ROZPOCET
50 | M | 5922416812r | Konus TBR-Q 600/800x625/120 KPS | kus | 3.03 |  | 0 | r-položka |  | základní |  | 0 | 0.508 | 1.5392 | 0 | 0 | 8 | M | 2 |  |  |  | ROZPOCET |  |  |  | 0 | 0 | 0 | 0 | 0 | 1 | 0 | 4 | 9889720
| VV |  | 3 |  | 3 | [12 empty] | VV | 2 | 2 | True | 1 | ROZPOCET
| VV |  | 3*1,01 'Přepočtené koeficientem množství |  | 3.03 | [12 empty] | VV | 2 | 2 | False | 1 | ROZPOCET
51 | K | 894601111 | Výztuž šachet z betonářské oceli 10 216 | t | 7.981 |  | 0 | CS ÚRS 2024 01 |  | základní |  | 0 | 1.0373 | 8.2789 | 0 | 0 | 4 | K | 2 |  |  |  | ROZPOCET |  |  |  | 0 | 0 | 0 | 0 | 0 | 1 | 0 | 4 | 1240281356
| Online PSC |  | https://podminky.urs.cz/item/CS_URS_2024_01/894601111 | [14 empty] | Online PSC | 2
| VV |  | "Přesná specifikace: viz. projektová dokumentace -160Kg/m3" | [14 empty] | VV | 2 | 1 | True | 0 | ROZPOCET
| VV |  | (ŽB_stěny_cel_m3+ŽB_str_dno_cel_m3)*0,16 |  | 7.981 | [12 empty] | VV | 2 | 2 | True | 1 | ROZPOCET
| FIG |  | Rozpad figury: ŽB_stěny_cel_m3 | [15 empty] | 2
| FIG |  | "Přesná specifikace: viz. projektová dokumentace" |  | 0 | [13 empty] | 2
| FIG |  | "Sachta Š1A" 9,17 |  | 9.17 | [13 empty] | 2
| FIG |  | "Sachta Š2" 9,33 |  | 9.33 | [13 empty] | 2
| FIG |  | "Sachta Š3" 12,12 |  | 12.12 | [13 empty] | 2
| FIG |  | Součet |  | 30.62 | [13 empty] | 2
| FIG |  | Rozpad figury: ŽB_str_dno_cel_m3 | [15 empty] | 2
| FIG |  | "Přesná specifikace: viz. projektová dokumentace strop + dno" |  | 0 | [13 empty] | 2
| FIG |  | "Sachta Š1A;2;3" (3,11+3,31)*3 |  | 19.26 | [13 empty] | 2
| FIG |  | Součet |  | 19.26 | [13 empty] | 2
52 | K | 899104112 | Osazení poklopů litinových, ocelových nebo železobetonových včetně rámů pro třídu zatížení D400, E600 | kus | 3 |  | 0 | CS ÚRS 2024 01 |  | základní |  | 0 | 0.09 | 0.27 | 0 | 0 | 4 | K | 2 |  |  |  | ROZPOCET |  |  |  | 0 | 0 | 0 | 0 | 0 | 1 | 0 | 4 | 1747182878
| Online PSC |  | https://podminky.urs.cz/item/CS_URS_2024_01/899104112 | [14 empty] | Online PSC | 2
| VV |  | 3 |  | 3 | [12 empty] | VV | 2 | 2 | True | 1 | ROZPOCET
53 | M | 28661935 | poklop šachtový litinový DN 600 pro třídu zatížení D400 | kus | 3 |  | 0 | CS ÚRS 2024 01 |  | základní |  | 0 | 0.196 | 0.588 | 0 | 0 | 128 | M | 2 |  |  |  | ROZPOCET |  |  |  | 0 | 0 | 0 | 0 | 0 | 1 | 0 | 128 | 2114011347
| VV |  | 3 |  | 3 | [12 empty] | VV | 2 | 2 | True | 1 | ROZPOCET
54 | M | 55241430 | bednění ocelové k instalaci rámu s poklopem | kus | 1 |  | 0 | CS ÚRS 2024 01 |  | základní |  | 0 | 0.01 | 0.01 | 0 | 0 | 128 | M | 2 |  |  |  | ROZPOCET |  |  |  | 0 | 0 | 0 | 0 | 0 | 1 | 0 | 128 | 980743644
| VV |  | 1 |  | 1 | [12 empty] | VV | 2 | 2 | True | 1 | ROZPOCET
55 | K | 899501221 | Stupadla do šachet a drobných objektů ocelová s PE povlakem vidlicová pro přímé zabudování do hmoždinek | kus | 27 |  | 0 | CS ÚRS 2024 01 |  | základní |  | 0 | 0.00136 | 0.03672 | 0 | 0 | 4 | K | 2 |  |  |  | ROZPOCET |  |  |  | 0 | 0 | 0 | 0 | 0 | 1 | 0 | 4 | -1957341136
| Online PSC |  | https://podminky.urs.cz/item/CS_URS_2024_01/899501221 | [14 empty] | Online PSC | 2
| VV |  | "Přesná specifikace: viz. projektová dokumentace" | [14 empty] | VV | 2 | 1 | True | 0 | ROZPOCET
| VV |  | 9*3 |  | 27 | [12 empty] | VV | 2 | 2 | True | 0 | ROZPOCET
| VV |  | Součet |  | 27 | [12 empty] | VV | 2 | 4 | True | 1 | ROZPOCET
56 | K | 899503112 | Stupadla do šachet a drobných objektů ocelová s PE povlakem zapouštěcí - kapsová osazovaná do vynechaných otvorů | kus | 12 |  | 0 | CS ÚRS 2024 01 |  | základní |  | 0 | 0.01246 | 0.14952 | 0 | 0 | 4 | K | 2 |  |  |  | ROZPOCET |  |  |  | 0 | 0 | 0 | 0 | 0 | 1 | 0 | 4 | -1026109571
| Online PSC |  | https://podminky.urs.cz/item/CS_URS_2024_01/899503112 | [14 empty] | Online PSC | 2
| VV |  | "Přesná specifikace: viz. projektová dokumentace" | [14 empty] | VV | 2 | 1 | True | 0 | ROZPOCET
| VV |  | 4*3 |  | 12 | [12 empty] | VV | 2 | 2 | True | 0 | ROZPOCET
| VV |  | Součet |  | 12 | [12 empty] | VV | 2 | 4 | True | 1 | ROZPOCET
57 | K | 899633241 | Obetonování potrubí nebo zdiva stok betonem železovým v otevřeném výkopu se zvýšenými nároky na prostředí tř. C 30/37 | m3 | 514.093 |  | 0 | CS ÚRS 2024 01 |  | základní |  | 0 | 2.5019 | 1286.1939 | 0 | 0 | 4 | K | 2 |  |  |  | ROZPOCET |  |  |  | 0 | 0 | 0 | 0 | 0 | 1 | 0 | 4 | -1032109050
| Online PSC |  | https://podminky.urs.cz/item/CS_URS_2024_01/899633241 | [14 empty] | Online PSC | 2
| VV |  | "Přesná specifikace: viz. projektová dokumentace" | [14 empty] | VV | 2 | 1 | True | 0 | ROZPOCET
| VV |  | dl_ŽB2000_Asf_m*3,95 |  | 514.093 | [12 empty] | VV | 2 | 2 | True | 0 | ROZPOCET
| VV | B_Obet_ŽB2000_m3 | Součet |  | 514.093 | [12 empty] | VV | 2 | 4 | True | 1 | ROZPOCET
| FIG |  | Rozpad figury: dl_ŽB2000_Asf_m | [15 empty] | 2
| FIG |  | "délka ŽB2000 v asf"41,78+74,74+13,63 |  | 130.15 | [13 empty] | 2
58 | K | 899658211 | Výztuž pro obetonování potrubí ze svařovaných sítí typu Kari | t | 11.148 |  | 0 | CS ÚRS 2024 01 |  | základní |  | 0 | 0.99735 | 11.1185 | 0 | 0 | 4 | K | 2 |  |  |  | ROZPOCET |  |  |  | 0 | 0 | 0 | 0 | 0 | 1 | 0 | 4 | 1677361068
| Online PSC |  | https://podminky.urs.cz/item/CS_URS_2024_01/899658211 | [14 empty] | Online PSC | 2
| VV |  | "Kari 150x150 (8mm); 6*2,4=14,4m2;75,84kg/ks; 5,27Kg/m2" | [14 empty] | VV | 2 | 1 | True | 0 | ROZPOCET
| VV |  | (dl_ŽB2000_Asf_m/2,4*1,35*2+0,581) "ks vč přesahů"*75,84 |  | 11148.461 | [12 empty] | VV | 2 | 2 | True | 0 | ROZPOCET
| VV | kari_obet_kg_celke_1 | Mezisoučet |  | 11148.461 | [12 empty] | VV | 2 | 3 | True | 0 | ROZPOCET
| VV |  | kari_obet_kg_celke_1/1000 |  | 11.148 | [12 empty] | VV | 2 | 2 | True | 1 | ROZPOCET
| FIG |  | Rozpad figury: dl_ŽB2000_Asf_m | [15 empty] | 2
| FIG |  | "délka ŽB2000 v asf"41,78+74,74+13,63 |  | 130.15 | [13 empty] | 2
| FIG |  | Rozpad figury: kari_obet_kg_celke_1 | [15 empty] | 2
| FIG |  | "Kari 150x150 (8mm); 6*2,4=14,4m2;75,84kg/ks; 5,27Kg/m2" |  | 0 | [13 empty] | 2
| FIG |  | (dl_ŽB2000_Asf_m/2,4*1,35*2+0,581) "ks vč přesahů"*75,84 |  | 11148.461 | [13 empty] | 2
| FIG |  | Mezisoučet |  | 11148.461 | [13 empty] | 2
| D | 998 | Přesun hmot |  |  |  | 0 |  |  |  |  | 0 |  | 0 |  | 0 | 1 | D | 1 |  |  |  | ROZPOCET | [9 empty] | 0
59 | K | 998271201 | Přesun hmot pro kanalizace (stoky) hloubené zděné v otevřeném výkopu dopravní vzdálenost do 15 m | t | 6958.473 |  | 0 | CS ÚRS 2024 01 |  | základní |  | 0 | 0 | 0 | 0 | 0 | 4 | K | 2 |  |  |  | ROZPOCET |  |  |  | 0 | 0 | 0 | 0 | 0 | 1 | 0 | 4 | -433193799
| Online PSC |  | https://podminky.urs.cz/item/CS_URS_2024_01/998271201 | [14 empty] | Online PSC | 2
60 | K | 998271224 | Přesun hmot pro kanalizace (stoky) hloubené zděné Příplatek k cenám za zvětšený přesun přes vymezenou dopravní vzdálenost do 500 m | t | 6958.473 |  | 0 | CS ÚRS 2024 01 |  | základní |  | 0 | 0 | 0 | 0 | 0 | 4 | K | 2 |  |  |  | ROZPOCET |  |  |  | 0 | 0 | 0 | 0 | 0 | 1 | 0 | 4 | 11987602
| Online PSC |  | https://podminky.urs.cz/item/CS_URS_2024_01/998271224 | [14 empty] | Online PSC | 2
| D | SKL | Skládkovné |  |  |  | 0 |  |  |  |  | 0 |  | 0 |  | 0 | 1 | D | 0 |  |  |  | ROZPOCET | [9 empty] | 0
61 | K | 171201231x | Poplatek za uložení stavebního odpadu na recyklační skládce (skládkovné) zeminy a kamení zatříděného do Katalogu odpadů pod kódem 17 05 04 | t | 6484.509 |  | 0 | CS ÚRS 2024 01 |  | základní |  | 0 | 0 | 0 | 0 | 0 | 4 | K | 1 |  |  |  | ROZPOCET |  |  |  | 0 | 0 | 0 | 0 | 0 | 1 | 0 | 4 | 1187390439
| Online PSC |  | https://podminky.urs.cz/item/CS_URS_2024_01/171201231x | [14 empty] | Online PSC | 1
| VV |  | výkopek_celkem_1*1,80 |  | 6484.509 | [12 empty] | VV | 1 | 2 | True | 0 | ROZPOCET
| VV |  | Součet |  | 6484.509 | [12 empty] | VV | 1 | 4 | True | 1 | ROZPOCET
| FIG |  | Rozpad figury: výkopek_celkem_1 | [15 empty] | 1
| FIG |  | "odměřeno ze situace PD, hloubka výkopu dle PP; šířka dle příčných řezů - výkopek hrubá výměra" |  | 0 | [13 empty] | 1
| FIG |  | "Jáma pro DN 2000 mezi šachtami Š1-Š1A; Š1A-Š2; Š2-Š3" |  | 0 | [13 empty] | 1
| FIG |  | (41,78+74,74+13,63)*(4,1+2*0,2)*(4,73+0,9) |  | 3297.35 | [13 empty] | 1
| FIG |  | "Drenáž DN 500 Š1 - Š3; řez D.3.5" |  | 0 | [13 empty] | 1
| FIG |  | "rýha pro drenáž" 0,7*0,7*(41,78+74,74+13,63+3*2,5) |  | 67.449 | [13 empty] | 1
| FIG |  | "čerpací jímky na dně jámy" 6*1,0*1,0*1,0 |  | 6 | [13 empty] | 1
| FIG |  | "jámy pro Š1A-Š3" |  | 0 | [13 empty] | 1
| FIG |  | "Š1A" 30,38*(4,8+1,05) |  | 177.723 | [13 empty] | 1
| FIG |  | "Š2" 30,38*(4,66+1,05) |  | 173.47 | [13 empty] | 1
| FIG |  | "Š3" 30,38*(4,65+1,05) |  | 173.166 | [13 empty] | 1
| FIG |  | "čerpací jímky na dně jámy" 5*1,0*1,0*1,0 |  | 5 | [13 empty] | 1
| FIG |  | "vytlačená kubatura povrchů jednotlivě" |  | 0 | [13 empty] | 1
| FIG |  | "stavební jáma pro ŽB DN2000" -1*(41,78+74,74+13,63)*(4,1+2*0,2)*0,43 "asfalt silnice 100%" |  | -251.84 | [13 empty] | 1
| FIG |  | "stavební jámy pro Š1A;2;3; ploch=30,38m2/ks" -1*30,38*3*0,43 "asfalt silnice 100%" |  | -39.19 | [13 empty] | 1
| FIG |  | "vytlačená kubatura původních konstrukcí DN 250; 135m v jámě DN 2000" -1*135*0,125*0,125*3,14 |  | -6.623 | [13 empty] | 1
| FIG |  | Součet |  | 3602.505 | [13 empty] | 1
| D | PSV | Práce a dodávky PSV |  |  |  | 0 |  |  |  |  | 0 |  | 4.8645 |  | 7.2175 | 2 | D | 0 |  |  |  | ROZPOCET | [9 empty] | 0
| D | 711 | Izolace proti vodě, vlhkosti a plynům |  |  |  | 0 |  |  |  |  | 0 |  | 0.63058 |  | 0 | 2 | D | 1 |  |  |  | ROZPOCET | [9 empty] | 0
62 | K | 711111001 | Provedení izolace proti zemní vlhkosti natěradly a tmely za studena na ploše vodorovné V nátěrem penetračním | m2 | 35.91 |  | 0 | CS ÚRS 2024 01 |  | základní |  | 0 | 0 | 0 | 0 | 0 | 16 | K | 2 |  |  |  | ROZPOCET |  |  |  | 0 | 0 | 0 | 0 | 0 | 1 | 0 | 16 | 1256660697
| Online PSC |  | https://podminky.urs.cz/item/CS_URS_2024_01/711111001 | [14 empty] | Online PSC | 2
| VV |  | "Š1A;2;3 po odpočtu otvorů vstupů" | [14 empty] | VV | 2 | 1 | True | 0 | ROZPOCET
| VV |  | "vnější" 7,77*3 |  | 23.31 | [12 empty] | VV | 2 | 2 | True | 0 | ROZPOCET
| VV |  | "vnitřní" 4,2*3 |  | 12.6 | [12 empty] | VV | 2 | 2 | True | 0 | ROZPOCET
| VV | izol_vodor_m2 | Součet |  | 35.91 | [12 empty] | VV | 2 | 4 | True | 1 | ROZPOCET
63 | K | 711111051 | Provedení izolace proti zemní vlhkosti natěradly a tmely za studena na ploše vodorovné V dvojnásobným nátěrem tekutou elastickou hydroizolací | m2 | 35.91 |  | 0 | CS ÚRS 2024 01 |  | základní |  | 0 | 0 | 0 | 0 | 0 | 16 | K | 2 |  |  |  | ROZPOCET |  |  |  | 0 | 0 | 0 | 0 | 0 | 1 | 0 | 16 | -106790698
| Online PSC |  | https://podminky.urs.cz/item/CS_URS_2024_01/711111051 | [14 empty] | Online PSC | 2
| VV |  | izol_vodor_m2 |  | 35.91 | [12 empty] | VV | 2 | 2 | True | 1 | ROZPOCET
| FIG |  | Rozpad figury: izol_vodor_m2 | [15 empty] | 2
| FIG |  | "Š1A;2;3 po odpočtu otvorů vstupů" |  | 0 | [13 empty] | 2
| FIG |  | "vnější" 7,77*3 |  | 23.31 | [13 empty] | 2
| FIG |  | "vnitřní" 4,2*3 |  | 12.6 | [13 empty] | 2
| FIG |  | Součet |  | 35.91 | [13 empty] | 2
64 | K | 711112001 | Provedení izolace proti zemní vlhkosti natěradly a tmely za studena na ploše svislé S nátěrem penetračním | m2 | 139.63 |  | 0 | CS ÚRS 2024 01 |  | základní |  | 0 | 0 | 0 | 0 | 0 | 16 | K | 2 |  |  |  | ROZPOCET |  |  |  | 0 | 0 | 0 | 0 | 0 | 1 | 0 | 16 | -1810977145
| Online PSC |  | https://podminky.urs.cz/item/CS_URS_2024_01/711112001 | [14 empty] | Online PSC | 2
| VV |  | "Š1A;2;3" | [14 empty] | VV | 2 | 1 | True | 0 | ROZPOCET
| VV |  | "Sachta Š1A" 46,41 |  | 46.41 | [12 empty] | VV | 2 | 2 | True | 0 | ROZPOCET
| VV |  | "Sachta Š2" 46,81 |  | 46.81 | [12 empty] | VV | 2 | 2 | True | 0 | ROZPOCET
| VV |  | "Sachta Š3" 46,41 |  | 46.41 | [12 empty] | VV | 2 | 2 | True | 0 | ROZPOCET
| VV | izol_svisle_m2 | Součet |  | 139.63 | [12 empty] | VV | 2 | 4 | True | 1 | ROZPOCET
65 | K | 711112051 | Provedení izolace proti zemní vlhkosti natěradly a tmely za studena na ploše svislé S dvojnásobným nátěrem tekutou elastickou hydroizolací | m2 | 139.63 |  | 0 | CS ÚRS 2024 01 |  | základní |  | 0 | 0 | 0 | 0 | 0 | 16 | K | 2 |  |  |  | ROZPOCET |  |  |  | 0 | 0 | 0 | 0 | 0 | 1 | 0 | 16 | 575204948
| Online PSC |  | https://podminky.urs.cz/item/CS_URS_2024_01/711112051 | [14 empty] | Online PSC | 2
| VV |  | izol_svisle_m2 |  | 139.63 | [12 empty] | VV | 2 | 2 | True | 1 | ROZPOCET
| FIG |  | Rozpad figury: izol_svisle_m2 | [15 empty] | 2
| FIG |  | "Š1A;2;3" |  | 0 | [13 empty] | 2
| FIG |  | "Sachta Š1A" 46,41 |  | 46.41 | [13 empty] | 2
| FIG |  | "Sachta Š2" 46,81 |  | 46.81 | [13 empty] | 2
| FIG |  | "Sachta Š3" 46,41 |  | 46.41 | [13 empty] | 2
| FIG |  | Součet |  | 139.63 | [13 empty] | 2
66 | M | 11163150 | lak penetrační asfaltový | t | 0.053 |  | 0 | CS ÚRS 2024 01 |  | základní |  | 0 | 1 | 0.053 | 0 | 0 | 32 | M | 2 |  |  |  | ROZPOCET |  |  |  | 0 | 0 | 0 | 0 | 0 | 1 | 0 | 16 | 1955426602
| VV |  | "vydatnost 0,3kg/m2" | [14 empty] | VV | 2 | 1 | True | 0 | ROZPOCET
| VV |  | izol_vodor_m2*0,0003 |  | 0.011 | [12 empty] | VV | 2 | 2 | True | 0 | ROZPOCET
| VV |  | izol_svisle_m2*0,0003 |  | 0.042 | [12 empty] | VV | 2 | 2 | True | 0 | ROZPOCET
| VV |  | Součet |  | 0.053 | [12 empty] | VV | 2 | 4 | True | 1 | ROZPOCET
| FIG |  | Rozpad figury: izol_vodor_m2 | [15 empty] | 2
| FIG |  | "Š1A;2;3 po odpočtu otvorů vstupů" |  | 0 | [13 empty] | 2
| FIG |  | "vnější" 7,77*3 |  | 23.31 | [13 empty] | 2
| FIG |  | "vnitřní" 4,2*3 |  | 12.6 | [13 empty] | 2
| FIG |  | Součet |  | 35.91 | [13 empty] | 2
| FIG |  | Rozpad figury: izol_svisle_m2 | [15 empty] | 2
| FIG |  | "Š1A;2;3" |  | 0 | [13 empty] | 2
| FIG |  | "Sachta Š1A" 46,41 |  | 46.41 | [13 empty] | 2
| FIG |  | "Sachta Š2" 46,81 |  | 46.81 | [13 empty] | 2
| FIG |  | "Sachta Š3" 46,41 |  | 46.41 | [13 empty] | 2
| FIG |  | Součet |  | 139.63 | [13 empty] | 2
67 | M | 11163152 | lak hydroizolační asfaltový | t | 0.106 |  | 0 | CS ÚRS 2024 01 |  | základní |  | 0 | 1 | 0.106 | 0 | 0 | 32 | M | 2 |  |  |  | ROZPOCET |  |  |  | 0 | 0 | 0 | 0 | 0 | 1 | 0 | 16 | 429098102
| VV |  | "vydatnost 0,3kg/m2" | [14 empty] | VV | 2 | 1 | True | 0 | ROZPOCET
| VV |  | izol_vodor_m2*0,0003*2 |  | 0.022 | [12 empty] | VV | 2 | 2 | True | 0 | ROZPOCET
| VV |  | izol_svisle_m2*0,0003*2 |  | 0.084 | [12 empty] | VV | 2 | 2 | True | 0 | ROZPOCET
| VV |  | Součet |  | 0.106 | [12 empty] | VV | 2 | 4 | True | 1 | ROZPOCET
| FIG |  | Rozpad figury: izol_vodor_m2 | [15 empty] | 2
| FIG |  | "Š1A;2;3 po odpočtu otvorů vstupů" |  | 0 | [13 empty] | 2
| FIG |  | "vnější" 7,77*3 |  | 23.31 | [13 empty] | 2
| FIG |  | "vnitřní" 4,2*3 |  | 12.6 | [13 empty] | 2
| FIG |  | Součet |  | 35.91 | [13 empty] | 2
| FIG |  | Rozpad figury: izol_svisle_m2 | [15 empty] | 2
| FIG |  | "Š1A;2;3" |  | 0 | [13 empty] | 2
| FIG |  | "Sachta Š1A" 46,41 |  | 46.41 | [13 empty] | 2
| FIG |  | "Sachta Š2" 46,81 |  | 46.81 | [13 empty] | 2
| FIG |  | "Sachta Š3" 46,41 |  | 46.41 | [13 empty] | 2
| FIG |  | Součet |  | 139.63 | [13 empty] | 2
68 | K | 711159111 | Provedení izolace proti zemní vlhkosti bentonitovou rohoží doplňků bentonitovými těsnícími pásy pro dilatační a styčné spáry | m | 70.8 |  | 0 | CS ÚRS 2024 01 |  | základní |  | 0 | 0.00023 | 0.016284 | 0 | 0 | 16 | K | 2 |  |  |  | ROZPOCET |  |  |  | 0 | 0 | 0 | 0 | 0 | 1 | 0 | 16 | -203218266
| Online PSC |  | https://podminky.urs.cz/item/CS_URS_2024_01/711159111 | [14 empty] | Online PSC | 2
| VV |  | "Přesná specifikace: viz. projektová dokumentace strop + dno" | [14 empty] | VV | 2 | 1 | True | 0 | ROZPOCET
| VV |  | "Sachta Š1A;2;3" (3,6*2+2,3*2 "dno" + 3,6*2+2,3*2 "strop")*3 |  | 70.8 | [12 empty] | VV | 2 | 2 | True | 0 | ROZPOCET
| VV | Dil_spár_celkem | Součet |  | 70.8 | [12 empty] | VV | 2 | 4 | True | 1 | ROZPOCET
69 | M | 56284674 | pásek bobtnavý bentonitový do pracovních spár betonových konstrukcí 20x15mm | m | 81.42 |  | 0 | CS ÚRS 2024 01 |  | základní |  | 0 | 0.00063 | 0.051295 | 0 | 0 | 32 | M | 2 |  |  |  | ROZPOCET |  |  |  | 0 | 0 | 0 | 0 | 0 | 1 | 0 | 16 | -1891401681
| VV |  | Dil_spár_celkem *1,15"+15% rezerva" |  | 81.42 | [12 empty] | VV | 2 | 2 | True | 1 | ROZPOCET
| FIG |  | Rozpad figury: Dil_spár_celkem | [15 empty] | 2
| FIG |  | "Přesná specifikace: viz. projektová dokumentace strop + dno" |  | 0 | [13 empty] | 2
| FIG |  | "Sachta Š1A;2;3" (3,6*2+2,3*2 "dno" + 3,6*2+2,3*2 "strop")*3 |  | 70.8 | [13 empty] | 2
| FIG |  | Součet |  | 70.8 | [13 empty] | 2
70 | M | 13321030 | tyč ocelová plochá jakost S235JR (11 375) 120x60mm | t | 0.404 |  | 0 | CS ÚRS 2024 01 |  | základní |  | 0 | 1 | 0.404 | 0 | 0 | 32 | M | 2 |  |  |  | ROZPOCET |  |  |  | 0 | 0 | 0 | 0 | 0 | 1 | 0 | 16 | 493818559
| VV |  | Dil_spár_celkem*0,0057 |  | 0.404 | [12 empty] | VV | 2 | 2 | True | 1 | ROZPOCET
| FIG |  | Rozpad figury: Dil_spár_celkem | [15 empty] | 2
| FIG |  | "Přesná specifikace: viz. projektová dokumentace strop + dno" |  | 0 | [13 empty] | 2
| FIG |  | "Sachta Š1A;2;3" (3,6*2+2,3*2 "dno" + 3,6*2+2,3*2 "strop")*3 |  | 70.8 | [13 empty] | 2
| FIG |  | Součet |  | 70.8 | [13 empty] | 2
71 | K | 998711101 | Přesun hmot pro izolace proti vodě, vlhkosti a plynům stanovený z hmotnosti přesunovaného materiálu vodorovná dopravní vzdálenost do 50 m základní v objektech výšky do 6 m | t | 0.631 |  | 0 | CS ÚRS 2024 01 |  | základní |  | 0 | 0 | 0 | 0 | 0 | 16 | K | 2 |  |  |  | ROZPOCET |  |  |  | 0 | 0 | 0 | 0 | 0 | 1 | 0 | 16 | -256534283
| Online PSC |  | https://podminky.urs.cz/item/CS_URS_2024_01/998711101 | [14 empty] | Online PSC | 2
72 | K | 998711199 | Přesun hmot pro izolace proti vodě, vlhkosti a plynům stanovený z hmotnosti přesunovaného materiálu vodorovná dopravní vzdálenost do 50 m Příplatek k cenám za zvětšený přesun přes vymezenou vodorovnou dopravní vzdálenost za každých dalších započatých 1000 m | t | 0.631 |  | 0 | CS ÚRS 2024 01 |  | základní |  | 0 | 0 | 0 | 0 | 0 | 16 | K | 2 |  |  |  | ROZPOCET |  |  |  | 0 | 0 | 0 | 0 | 0 | 1 | 0 | 16 | -1461571200
| Online PSC |  | https://podminky.urs.cz/item/CS_URS_2024_01/998711199 | [14 empty] | Online PSC | 2
| D | 767 | Konstrukce zámečnické |  |  |  | 0 |  |  |  |  | 0 |  | 4.2339 |  | 7.2175 | 2 | D | 1 |  |  |  | ROZPOCET | [9 empty] | 0
73 | K | 767161126 | Montáž zábradlí rovného z trubek nebo tenkostěnných profilů na ocelovou konstrukci, hmotnosti 1 m zábradlí přes 20 do 30 kg | m | 280.3 |  | 0 | CS ÚRS 2024 01 |  | základní |  | 0 | 6e-05 | 0.016818 | 0 | 0 | 16 | K | 2 |  |  |  | ROZPOCET |  |  |  | 0 | 0 | 0 | 0 | 0 | 1 | 0 | 16 | -1724129249
| Online PSC |  | https://podminky.urs.cz/item/CS_URS_2024_01/767161126 | [14 empty] | Online PSC | 2
| VV |  | "Úsek v záporech rozvinutý obvod jámy" (41,78+74,74+13,63+3*2,5)*2 |  | 275.3 | [12 empty] | VV | 2 | 2 | True | 0 | ROZPOCET
| VV |  | "čelo" 5 |  | 5 | [12 empty] | VV | 2 | 2 | True | 0 | ROZPOCET
| VV | délka_plotu | Mezisoučet |  | 280.3 | [12 empty] | VV | 2 | 3 | True | 1 | ROZPOCET
74 | M | 15945000 | pole plotové s Al tahokovem vč. povrchové úpravy | m2 | 700.75 |  | 0 | CS ÚRS 2024 01 |  | základní |  | 0 | 0.006 | 4.2045 | 0 | 0 | 32 | M | 2 |  |  |  | ROZPOCET |  |  |  | 0 | 0 | 0 | 0 | 0 | 1 | 0 | 16 | -249134547
| VV |  | "Obratovost 3x - zohledněna v jednotkové ceně" | [14 empty] | VV | 2 | 1 | True | 0 | ROZPOCET
| VV |  | délka_plotu*2,5 |  | 700.75 | [12 empty] | VV | 2 | 2 | True | 1 | ROZPOCET
| FIG |  | Rozpad figury: délka_plotu | [15 empty] | 2
| FIG |  | "Úsek v záporech rozvinutý obvod jámy" (41,78+74,74+13,63+3*2,5)*2 |  | 275.3 | [13 empty] | 2
| FIG |  | "čelo" 5 |  | 5 | [13 empty] | 2
| FIG |  | Mezisoučet |  | 280.3 | [13 empty] | 2
75 | K | 767161834 | Demontáž zábradlí k dalšímu použití rovného nerozebíratelný spoj hmotnosti 1 m zábradlí přes 20 kg | m | 280.3 |  | 0 | CS ÚRS 2024 01 |  | základní |  | 0 | 0 | 0 | 0.025 | 7.0075 | 16 | K | 2 |  |  |  | ROZPOCET |  |  |  | 0 | 0 | 0 | 0 | 0 | 1 | 0 | 16 | 517954732
| Online PSC |  | https://podminky.urs.cz/item/CS_URS_2024_01/767161834 | [14 empty] | Online PSC | 2
| VV |  | délka_plotu |  | 280.3 | [12 empty] | VV | 2 | 2 | True | 1 | ROZPOCET
| FIG |  | Rozpad figury: délka_plotu | [15 empty] | 2
| FIG |  | "Úsek v záporech rozvinutý obvod jámy" (41,78+74,74+13,63+3*2,5)*2 |  | 275.3 | [13 empty] | 2
| FIG |  | "čelo" 5 |  | 5 | [13 empty] | 2
| FIG |  | Mezisoučet |  | 280.3 | [13 empty] | 2
76 | K | 767995113 | Montáž ostatních atypických zámečnických konstrukcí hmotnosti přes 10 do 20 kg | kg | 210 |  | 0 | CS ÚRS 2024 01 |  | základní |  | 0 | 6e-05 | 0.0126 | 0 | 0 | 16 | K | 2 |  |  |  | ROZPOCET |  |  |  | 0 | 0 | 0 | 0 | 0 | 1 | 0 | 16 | -1169917607
| Online PSC |  | https://podminky.urs.cz/item/CS_URS_2024_01/767995113 | [14 empty] | Online PSC | 2
| VV |  | "žebřík 7kg/m" | [14 empty] | VV | 2 | 1 | True | 0 | ROZPOCET
| VV |  | délka_žebř*7 |  | 210 | [12 empty] | VV | 2 | 2 | True | 1 | ROZPOCET
| FIG |  | Rozpad figury: délka_žebř | [15 empty] | 2
| FIG |  | "svislá délka - 5ks" |  | 0 | [13 empty] | 2
| FIG |  | 6*5 |  | 30 | [13 empty] | 2
77 | M | zebr_x | svislý ocelový žebřík do jámy | m | 30 |  | 0 | r-položka |  | základní |  | 0 | 0 | 0 | 0 | 0 | 32 | M | 2 |  |  |  | ROZPOCET |  |  |  | 0 | 0 | 0 | 0 | 0 | 1 | 0 | 16 | 1183635281
| VV |  | "svislá délka - 5ks" | [14 empty] | VV | 2 | 1 | True | 0 | ROZPOCET
| VV | délka_žebř | 6*5 |  | 30 | [12 empty] | VV | 2 | 2 | True | 1 | ROZPOCET
78 | K | 767996802 | Demontáž ostatních zámečnických konstrukcí rozebráním o hmotnosti jednotlivých dílů přes 50 do 100 kg | kg | 210 |  | 0 | CS ÚRS 2024 01 |  | základní |  | 0 | 0 | 0 | 0.001 | 0.21 | 16 | K | 2 |  |  |  | ROZPOCET |  |  |  | 0 | 0 | 0 | 0 | 0 | 1 | 0 | 16 | -125411582
| Online PSC |  | https://podminky.urs.cz/item/CS_URS_2024_01/767996802 | [14 empty] | Online PSC | 2
| VV |  | "žebřík 7kg/m" | [14 empty] | VV | 2 | 1 | True | 0 | ROZPOCET
| VV |  | délka_žebř*7 |  | 210 | [12 empty] | VV | 2 | 2 | True | 1 | ROZPOCET
| FIG |  | Rozpad figury: délka_žebř | [15 empty] | 2
| FIG |  | "svislá délka - 5ks" |  | 0 | [13 empty] | 2
| FIG |  | 6*5 |  | 30 | [13 empty] | 2
79 | K | 998767102 | Přesun hmot pro zámečnické konstrukce stanovený z hmotnosti přesunovaného materiálu vodorovná dopravní vzdálenost do 50 m základní v objektech výšky přes 6 do 12 m | t | 4.234 |  | 0 | CS ÚRS 2024 01 |  | základní |  | 0 | 0 | 0 | 0 | 0 | 16 | K | 2 |  |  |  | ROZPOCET |  |  |  | 0 | 0 | 0 | 0 | 0 | 1 | 0 | 16 | -1375935346
| Online PSC |  | https://podminky.urs.cz/item/CS_URS_2024_01/998767102 | [14 empty] | Online PSC | 2

## SO 03.2 - UV 02-07
[18 empty] | {de525b81-1baa-42ce-aae5-cef6b2e41708} | [5 empty] | B_Sedl_m3 | 4,051 | 2
[18 empty] | 2 | [5 empty] | geotextilie_celk_m2 | 19,458 | 2
| KRYCÍ LIST SOUPISU PRACÍ | [7 empty] | v --- níže se nacházejí doplnkové a pomocné údaje k sestavám --- v | [8 empty] | False | [5 empty] | manipulace_depo | 61,89 | 2
[24 empty] | Obetonování | 4,8 | 2
| Stavba: | [22 empty] | Obsyp | 8,103 | 2
|  | #REF! | [21 empty] | pažení_rýha_m2 | 84,6 | 2
| Objekt: | [22 empty] | Pažení_šcht_m2 | 80 | 2
|  | II - část (úsek Š1 - OK 1B bez Š1 a OK 1B) | [21 empty] | Pod_bet_celkem | 3,292 | 2
| Soupis: | [22 empty] | ŠD_lože_celkem | 4,938 | 2
|  | SO 03 - DN 2000 úsek Š1 - Š3 | [21 empty] | UV_2_7_ks | 6 | 2
| Úroveň 3: | [22 empty] | VK_kce_puvodni_sto_1 | 0 | 2
|  | SO 03.2 - UV 02-07 | [21 empty] | VK_puv_stoky_celke_1 | 0 | 2
[24 empty] | Výk_2_ruč_celkem_1 | 0,766 | 2
| KSO: |  |  |  |  | CC-CZ: | [17 empty] | Výk_2_str_celkem_1 | 6,894 | 2
| Místo: |  | Praha 7 - Holešovice |  |  | Datum: | #REF! | [16 empty] | Výk_3_ruč_celkem_1 | 1,532 | 2
[24 empty] | Výk_3_str_celkem_1 | 13,789 | 2
| Zadavatel: |  |  |  |  | IČ: | 25656112 | [16 empty] | Výk_4_str_celkem_1 | 48,261 | 2
|  | Pražská vodohospodářská společnost a.s. |  |  |  | DIČ: | CZ25656112 | [16 empty] | výkop_základní_1 | 76,604 | 2
[24 empty] | Výkopek_celkem_1 | 76,604 | 2
| Účastník: |  |  |  |  | IČ: | #REF! | [16 empty] | Zásyp_1 | 48,849 | 2
|  | #REF! |  |  |  | DIČ: | #REF!
| Projektant: |  |  |  |  | IČ: | 26475081
|  | Sweco a.s. |  |  |  | DIČ: | CZ26475081
| Zpracovatel: |  |  |  |  | IČ:
|  | Sweco a.s. |  |  |  | DIČ:
Poznámka:
Je-li v názvu položky v kontrolním rozpočtu nebo v soupisu prací uvedena v kolonce "Popis" obchodní značka jakéhokoliv materiálu, výrobku nebo technologie, má tento název pouze informativní charakter. Pro ocenění a následně pro realizaci je možné použít i jiný materiál, výrobek nebo technologii, se srovnatelnými nebo lepšími užitnými vlastnosti, které odpovídají požadavkům dokumentace.
| Cena bez DPH | [5 empty] | 0
|  |  | Základ daně |  |  | Sazba daně | Výše daně
| DPH | základní | 0 |  |  | 21% | 0
|  | snížená | 0 |  |  | 12% | 0
|  | zákl. přenesená | 0 |  |  | 21% | 0
|  | sníž. přenesená | 0 |  |  | 12% | 0
|  | nulová | 0 |  |  | 0% | 0
| Cena s DPH |  |  | v | CZK |  | 0
REKAPITULACE ČLENĚNÍ SOUPISU PRACÍ
Stavba:
#REF!
Objekt:
II - část (úsek Š1 - OK 1B bez Š1 a OK 1B)
Soupis:
SO 03 - DN 2000 úsek Š1 - Š3
Úroveň 3:
SO 03.2 - UV 02-07
Místo: |  |  | Praha 7 - Holešovice |  |  | Datum: | #REF!
Zadavatel: |  |  | Pražská vodohospodářská společnost a.s. |  |  | Projektant: | Sweco a.s.
Účastník: |  |  | #REF! |  |  | Zpracovatel: | Sweco a.s.
Kód dílu - Popis | [6 empty] | Cena celkem [CZK]
Náklady stavby celkem | [6 empty] | 0 | [11 empty] | -1
| HSV - Práce a dodávky HSV | [5 empty] | 0
| 1 - Zemní práce | [5 empty] | 0
| 2 - Zakládání | [5 empty] | 0
| 4 - Vodorovné konstrukce | [5 empty] | 0
| 8 - Trubní vedení | [5 empty] | 0
| 998 - Přesun hmot | [5 empty] | 0
| SKL - Skládkovné | [5 empty] | 0
SOUPIS PRACÍ
Stavba:
#REF!
Objekt:
II - část (úsek Š1 - OK 1B bez Š1 a OK 1B)
Soupis:
SO 03 - DN 2000 úsek Š1 - Š3
Úroveň 3:
SO 03.2 - UV 02-07
Místo: |  |  | Praha 7 - Holešovice |  |  | Datum: | #REF!
Zadavatel: |  |  | Pražská vodohospodářská společnost a.s. |  |  | Projektant: | Sweco a.s.
Účastník: |  |  | #REF! |  |  | Zpracovatel: | Sweco a.s.
PČ | Typ | Kód | Popis | MJ | Množství | J.cena [CZK] | Cena celkem [CZK] | Cenová soustava |  | DPH | J. Nh [h] | Nh celkem [h] | J. hmotnost [t] | Hmotnost celkem [t] | J. suť [t] | Suť Celkem [t]
Náklady soupisu celkem | [6 empty] | 0 |  |  |  |  | 0 |  | 11.891 |  | 0 |  | D | -1 | [13 empty] | 0
| D | HSV | Práce a dodávky HSV |  |  |  | 0 |  |  |  |  | 0 |  | 11.891 |  | 0 | 1 | D | 0 |  |  |  | ROZPOCET | [9 empty] | 0
| D | 1 | Zemní práce |  |  |  | 0 |  |  |  |  | 0 |  | 0.45705 |  | 0 | 1 | D | 1 |  |  |  | ROZPOCET | [9 empty] | 0
1 | K | 115101201 | Čerpání vody na dopravní výšku do 10 m s uvažovaným průměrným přítokem do 500 l/min | hod | 240 |  | 0 | CS ÚRS 2024 01 |  | základní |  | 0 | 3e-05 | 0.0072 | 0 | 0 | 4 | K | 2 |  |  |  | ROZPOCET |  |  |  | 0 | 0 | 0 | 0 | 0 | 1 | 0 | 4 | -254905552
| Online PSC |  | https://podminky.urs.cz/item/CS_URS_2024_01/115101201 | [14 empty] | Online PSC | 2
| VV |  | "Čerpání podzemní vody" | [14 empty] | VV | 2 | 1 | True | 0 | ROZPOCET
| VV |  | 30*8 |  | 240 | [12 empty] | VV | 2 | 2 | True | 0 | ROZPOCET
| VV |  | Součet |  | 240 | [12 empty] | VV | 2 | 4 | True | 1 | ROZPOCET
2 | K | 115101301 | Pohotovost záložní čerpací soupravy pro dopravní výšku do 10 m s uvažovaným průměrným přítokem do 500 l/min | den | 30 |  | 0 | CS ÚRS 2024 01 |  | základní |  | 0 | 0 | 0 | 0 | 0 | 4 | K | 2 |  |  |  | ROZPOCET |  |  |  | 0 | 0 | 0 | 0 | 0 | 1 | 0 | 4 | -594017744
| Online PSC |  | https://podminky.urs.cz/item/CS_URS_2024_01/115101301 | [14 empty] | Online PSC | 2
| VV |  | "Čerpání podzemní vody" | [14 empty] | VV | 2 | 1 | True | 0 | ROZPOCET
| VV |  | 30 |  | 30 | [12 empty] | VV | 2 | 2 | True | 0 | ROZPOCET
| VV |  | Součet |  | 30 | [12 empty] | VV | 2 | 4 | True | 1 | ROZPOCET
3 | K | 131113712 | Hloubení zapažených jam ručně s urovnáním dna do předepsaného profilu a spádu v hornině třídy těžitelnosti I skupiny 1 a 2 nesoudržných | m3 | 0.766 |  | 0 | CS ÚRS 2024 01 |  | základní |  | 0 | 0 | 0 | 0 | 0 | 4 | K | 2 |  |  |  | ROZPOCET |  |  |  | 0 | 0 | 0 | 0 | 0 | 1 | 0 | 4 | -1226200990
| Online PSC |  | https://podminky.urs.cz/item/CS_URS_2024_01/131113712 | [14 empty] | Online PSC | 2
| VV |  | "Předpokládaná těžiteplnost: 2.tř. - 10%, 3.tř. - 20%, 4.tř. - 70%" | [14 empty] | VV | 2 | 1 | True | 0 | ROZPOCET
| VV |  | "Předpoklad 10% výkopu bude prováděno ručně a 90% strojně" | [14 empty] | VV | 2 | 1 | True | 0 | ROZPOCET
| VV | Výk_2_ruč_celkem_1 | Výkopek_celkem_1*0,1*0,10 |  | 0.766 | [12 empty] | VV | 2 | 2 | True | 1 | ROZPOCET
4 | K | 131151205 | Hloubení zapažených jam a zářezů strojně s urovnáním dna do předepsaného profilu a spádu v hornině třídy těžitelnosti I skupiny 1 a 2 přes 500 do 1 000 m3 | m3 | 6.894 |  | 0 | CS ÚRS 2024 01 |  | základní |  | 0 | 0 | 0 | 0 | 0 | 4 | K | 2 |  |  |  | ROZPOCET |  |  |  | 0 | 0 | 0 | 0 | 0 | 1 | 0 | 4 | -1762261360
| Online PSC |  | https://podminky.urs.cz/item/CS_URS_2024_01/131151205 | [14 empty] | Online PSC | 2
| VV |  | "Výkop pro KT DN 200" | [14 empty] | VV | 2 | 1 | True | 0 | ROZPOCET
| VV |  | "cca 100% asfaltová komunikace 430 mm; 0,15dren ŠTP; 0,1 bet deska" | [14 empty] | VV | 2 | 1 | True | 0 | ROZPOCET
| VV |  | "UV02,04 v rýze" (7,4+6,7)*1,2*3-(7,4+6,7)*1,2*0,43 |  | 43.484 | [12 empty] | VV | 2 | 2 | True | 0 | ROZPOCET
| VV |  | "šachtách v asfaltové komunikaci UV03,05,06,07" | [14 empty] | VV | 2 | 1 | True | 0 | ROZPOCET
| VV |  | 2*2*2,5*4-2*2*0,43*4 |  | 33.12 | [12 empty] | VV | 2 | 2 | True | 0 | ROZPOCET
| VV | výkop_základní_1 | Mezisoučet |  | 76.604 | [12 empty] | VV | 2 | 3 | True | 0 | ROZPOCET
| VV |  | "vytlačená kubatura původních konstrukcí "0 |  | 0 | [12 empty] | VV | 2 | 2 | True | 0 | ROZPOCET
| VV | beton_puvodni_stok_1 | "bet.deska+bet.sedlo+obetonování původní stoky" 0 |  | 0 | [12 empty] | VV | 2 | 2 | True | 0 | ROZPOCET
| VV | VK_kce_puvodni_sto_1 | Mezisoučet |  | 0 | [12 empty] | VV | 2 | 3 | True | 0 | ROZPOCET
| VV | VK_prazdno_puv_sto_1 | "vytlačená kubatura prázdného prostoru původní stoky" 0 |  | 0 | [12 empty] | VV | 2 | 2 | True | 0 | ROZPOCET
| VV |  | "vytlačená konstrukce původní stoky ve výkopu" VK_kce_puvodni_sto_1 |  | 0 | [12 empty] | VV | 2 | 2 | True | 0 | ROZPOCET
| VV | VK_puv_stoky_celke_1 | Mezisoučet |  | 0 | [12 empty] | VV | 2 | 3 | True | 0 | ROZPOCET
| VV |  | výkop_základní_1-VK_puv_stoky_celke_1 |  | 76.604 | [12 empty] | VV | 2 | 2 | True | 0 | ROZPOCET
| VV | Výkopek_celkem_1 | Mezisoučet |  | 76.604 | [12 empty] | VV | 2 | 3 | True | 0 | ROZPOCET
| VV |  | "Předpokládaná těžiteplnost: 2.tř. - 10%, 3.tř. - 20%, 4.tř. - 70%" | [14 empty] | VV | 2 | 1 | True | 0 | ROZPOCET
| VV |  | "Předpoklad 10% výkopu bude prováděno ručně a 90% strojně" | [14 empty] | VV | 2 | 1 | True | 0 | ROZPOCET
| VV | Výk_2_str_celkem_1 | Výkopek_celkem_1*0,1*0,90 |  | 6.894 | [12 empty] | VV | 2 | 2 | True | 1 | ROZPOCET
| FIG |  | Rozpad figury: Obetonování | [15 empty] | 2
| FIG |  | "Přesná specifikace: viz. projektová dokumentace" |  | 0 | [13 empty] | 2
| FIG |  | 0,8*6 "0,8/m3/UV" |  | 4.8 | [13 empty] | 2
| FIG |  | Rozpad figury: VK_kce_puvodni_sto_1 | [15 empty] | 2
| FIG |  | "vytlačená kubatura původních konstrukcí "0 |  | 0 | [13 empty] | 2
| FIG |  | "bet.deska+bet.sedlo+obetonování původní stoky" 0 |  | 0 | [13 empty] | 2
| FIG |  | Mezisoučet |  | 0 | [13 empty] | 2
| FIG |  | Rozpad figury: výkop_základní_1 | [15 empty] | 2
| FIG |  | "Výkop pro KT DN 200" |  | 0 | [13 empty] | 2
| FIG |  | "cca 100% asfaltová komunikace 430 mm; 0,15dren ŠTP; 0,1 bet deska" |  | 0 | [13 empty] | 2
| FIG |  | "UV02,04 v rýze" (7,4+6,7)*1,2*3-(7,4+6,7)*1,2*0,43 |  | 43.484 | [13 empty] | 2
| FIG |  | "šachtách v asfaltové komunikaci UV03,05,06,07" |  | 0 | [13 empty] | 2
| FIG |  | 2*2*2,5*4-2*2*0,43*4 |  | 33.12 | [13 empty] | 2
| FIG |  | Mezisoučet |  | 76.604 | [13 empty] | 2
| FIG |  | Rozpad figury: VK_puv_stoky_celke_1 | [15 empty] | 2
| FIG |  | "vytlačená kubatura prázdného prostoru původní stoky" 0 |  | 0 | [13 empty] | 2
| FIG |  | "vytlačená konstrukce původní stoky ve výkopu" VK_kce_puvodni_sto_1 |  | 0 | [13 empty] | 2
| FIG |  | Mezisoučet |  | 0 | [13 empty] | 2
5 | K | 131213712 | Hloubení zapažených jam ručně s urovnáním dna do předepsaného profilu a spádu v hornině třídy těžitelnosti I skupiny 3 nesoudržných | m3 | 1.532 |  | 0 | CS ÚRS 2024 01 |  | základní |  | 0 | 0 | 0 | 0 | 0 | 4 | K | 2 |  |  |  | ROZPOCET |  |  |  | 0 | 0 | 0 | 0 | 0 | 1 | 0 | 4 | 1015127619
| Online PSC |  | https://podminky.urs.cz/item/CS_URS_2024_01/131213712 | [14 empty] | Online PSC | 2
| VV |  | "Předpokládaná těžiteplnost: 2.tř. - 10%, 3.tř. - 20%, 4.tř. - 70%" | [14 empty] | VV | 2 | 1 | True | 0 | ROZPOCET
| VV |  | "Předpoklad 10% výkopu bude prováděno ručně a 90% strojně" | [14 empty] | VV | 2 | 1 | True | 0 | ROZPOCET
| VV | Výk_3_ruč_celkem_1 | Výkopek_celkem_1*0,2*0,10 |  | 1.532 | [12 empty] | VV | 2 | 2 | True | 1 | ROZPOCET
6 | K | 131251205 | Hloubení zapažených jam a zářezů strojně s urovnáním dna do předepsaného profilu a spádu v hornině třídy těžitelnosti I skupiny 3 přes 500 do 1 000 m3 | m3 | 13.789 |  | 0 | CS ÚRS 2024 01 |  | základní |  | 0 | 0 | 0 | 0 | 0 | 4 | K | 2 |  |  |  | ROZPOCET |  |  |  | 0 | 0 | 0 | 0 | 0 | 1 | 0 | 4 | -1332981551
| Online PSC |  | https://podminky.urs.cz/item/CS_URS_2024_01/131251205 | [14 empty] | Online PSC | 2
| VV |  | "Předpokládaná těžiteplnost: 2.tř. - 10%, 3.tř. - 20%, 4.tř. - 70%" | [14 empty] | VV | 2 | 1 | True | 0 | ROZPOCET
| VV |  | "Předpoklad 10% výkopu bude prováděno ručně a 90% strojně" | [14 empty] | VV | 2 | 1 | True | 0 | ROZPOCET
| VV | Výk_3_str_celkem_1 | Výkopek_celkem_1*0,2*0,90 |  | 13.789 | [12 empty] | VV | 2 | 2 | True | 1 | ROZPOCET
7 | K | 131313712 | Hloubení zapažených jam ručně s urovnáním dna do předepsaného profilu a spádu v hornině třídy těžitelnosti II skupiny 4 nesoudržných | m3 | 5.362 |  | 0 | CS ÚRS 2024 01 |  | základní |  | 0 | 0 | 0 | 0 | 0 | 4 | K | 2 |  |  |  | ROZPOCET |  |  |  | 0 | 0 | 0 | 0 | 0 | 1 | 0 | 4 | -1638198967
| Online PSC |  | https://podminky.urs.cz/item/CS_URS_2024_01/131313712 | [14 empty] | Online PSC | 2
| VV |  | "Předpokládaná těžiteplnost: 2.tř. - 10%, 3.tř. - 20%, 4.tř. - 70%" | [14 empty] | VV | 2 | 1 | True | 0 | ROZPOCET
| VV |  | "Předpoklad 10% výkopu bude prováděno ručně a 90% strojně" | [14 empty] | VV | 2 | 1 | True | 0 | ROZPOCET
| VV | Výk_4_ruč_celkem_1 | Výkopek_celkem_1*0,7*0,10 |  | 5.362 | [12 empty] | VV | 2 | 2 | True | 1 | ROZPOCET
8 | K | 131351205 | Hloubení zapažených jam a zářezů strojně s urovnáním dna do předepsaného profilu a spádu v hornině třídy těžitelnosti II skupiny 4 přes 500 do 1 000 m3 | m3 | 48.261 |  | 0 | CS ÚRS 2024 01 |  | základní |  | 0 | 0 | 0 | 0 | 0 | 4 | K | 2 |  |  |  | ROZPOCET |  |  |  | 0 | 0 | 0 | 0 | 0 | 1 | 0 | 4 | -1113647991
| Online PSC |  | https://podminky.urs.cz/item/CS_URS_2024_01/131351205 | [14 empty] | Online PSC | 2
| VV |  | "Předpokládaná těžiteplnost: 2.tř. - 10%, 3.tř. - 20%, 4.tř. - 70%" | [14 empty] | VV | 2 | 1 | True | 0 | ROZPOCET
| VV |  | "Předpoklad 10% výkopu bude prováděno ručně a 90% strojně" | [14 empty] | VV | 2 | 1 | True | 0 | ROZPOCET
| VV | Výk_4_str_celkem_1 | Výkopek_celkem_1*0,7*0,90 |  | 48.261 | [12 empty] | VV | 2 | 2 | True | 1 | ROZPOCET
9 | K | 151811142 | Zřízení pažicích boxů pro pažení a rozepření stěn rýh podzemního vedení hloubka výkopu přes 4 do 6 m, šířka přes 1,2 do 2,5 m | m2 | 84.6 |  | 0 | CS ÚRS 2024 01 |  | základní |  | 0 | 0.00062705 | 0.053048 | 0 | 0 | 4 | K | 2 |  |  |  | ROZPOCET |  |  |  | 0 | 0 | 0 | 0 | 0 | 1 | 0 | 4 | 1424383772
| Online PSC |  | https://podminky.urs.cz/item/CS_URS_2024_01/151811142 | [14 empty] | Online PSC | 2
| VV |  | "UV02,04 v rýze" (7,4+6,7)*3*2 |  | 84.6 | [12 empty] | VV | 2 | 2 | True | 0 | ROZPOCET
| VV | pažení_rýha_m2 | Mezisoučet |  | 84.6 | [12 empty] | VV | 2 | 3 | True | 1 | ROZPOCET
10 | K | 151811242 | Odstranění pažicích boxů pro pažení a rozepření stěn rýh podzemního vedení hloubka výkopu přes 4 do 6 m, šířka přes 1,2 do 2,5 m | m2 | 84.6 |  | 0 | CS ÚRS 2024 01 |  | základní |  | 0 | 0 | 0 | 0 | 0 | 4 | K | 2 |  |  |  | ROZPOCET |  |  |  | 0 | 0 | 0 | 0 | 0 | 1 | 0 | 4 | 1810476366
| Online PSC |  | https://podminky.urs.cz/item/CS_URS_2024_01/151811242 | [14 empty] | Online PSC | 2
| VV |  | pažení_rýha_m2 |  | 84.6 | [12 empty] | VV | 2 | 2 | True | 1 | ROZPOCET
| FIG |  | Rozpad figury: pažení_rýha_m2 | [15 empty] | 2
| FIG |  | "UV02,04 v rýze" (7,4+6,7)*3*2 |  | 84.6 | [13 empty] | 2
| FIG |  | Mezisoučet |  | 84.6 | [13 empty] | 2
11 | K | 153191112 | Zřízení variabilního pažení výkopu svařovaným ocelovým ohlubňovým rámem se štětovnicemi plochy výkopu přes 30 m2 | m2 | 80 |  | 0 | CS ÚRS 2024 01 |  | základní |  | 0 | 0.00496 | 0.3968 | 0 | 0 | 4 | K | 2 |  |  |  | ROZPOCET |  |  |  | 0 | 0 | 0 | 0 | 0 | 1 | 0 | 4 | -217650312
| Online PSC |  | https://podminky.urs.cz/item/CS_URS_2024_01/153191112 | [14 empty] | Online PSC | 2
| VV |  | "šachtách v asfaltové komunikaci UV03,05,06,07" | [14 empty] | VV | 2 | 1 | True | 0 | ROZPOCET
| VV | Pažení_šcht_m2 | 2*4*2,5*4 |  | 80 | [12 empty] | VV | 2 | 2 | True | 1 | ROZPOCET
12 | K | 153191222 | Odstranění variabilního pažení výkopu svařovaným ocelovým ohlubňovým rámem se štětovnicemi plochy výkopu přes 30 m2 | m2 | 80 |  | 0 | CS ÚRS 2024 01 |  | základní |  | 0 | 0 | 0 | 0 | 0 | 4 | K | 2 |  |  |  | ROZPOCET |  |  |  | 0 | 0 | 0 | 0 | 0 | 1 | 0 | 4 | -148356995
| Online PSC |  | https://podminky.urs.cz/item/CS_URS_2024_01/153191222 | [14 empty] | Online PSC | 2
| VV |  | Pažení_šcht_m2 |  | 80 | [12 empty] | VV | 2 | 2 | True | 1 | ROZPOCET
| FIG |  | Rozpad figury: Pažení_šcht_m2 | [15 empty] | 2
| FIG |  | "šachtách v asfaltové komunikaci UV03,05,06,07" |  | 0 | [13 empty] | 2
| FIG |  | 2*4*2,5*4 |  | 80 | [13 empty] | 2
13 | K | 161151103 | Svislé přemístění výkopku strojně bez naložení do dopravní nádoby avšak s vyprázdněním dopravní nádoby na hromadu nebo do dopravního prostředku z horniny třídy těžitelnosti I skupiny 1 až 3 při hloubce výkopu přes 4 do 8 m | m3 | 5.55 |  | 0 | CS ÚRS 2024 01 |  | základní |  | 0 | 0 | 0 | 0 | 0 | 4 | K | 2 |  |  |  | ROZPOCET |  |  |  | 0 | 0 | 0 | 0 | 0 | 1 | 0 | 4 | 1042863551
| Online PSC |  | https://podminky.urs.cz/item/CS_URS_2024_01/161151103 | [14 empty] | Online PSC | 2
| VV |  | "Hloubka výkopu strojně do 4,0 m - svislý přesun započítaný v položce hloubení jam, od 4,0 do 7,530 m = 47%" | [14 empty] | VV | 2 | 1 | True | 0 | ROZPOCET
| VV |  | "Hloubka výkopu ručně do 3,0 m - svislý přesun započítaný v položce hloubení jam, od 3,0 do 7,530 m = 60%" | [14 empty] | VV | 2 | 1 | True | 0 | ROZPOCET
| VV |  | "Výkop tř. 1 až 3 strojně" (Výk_2_str_celkem_1+Výk_3_str_celkem_1)*0,47*0,5 |  | 4.861 | [12 empty] | VV | 2 | 2 | True | 0 | ROZPOCET
| VV |  | "Výkop tř. 1 až 3 ručně" (Výk_2_ruč_celkem_1+Výk_3_ruč_celkem_1)*0,6*0,5 |  | 0.689 | [12 empty] | VV | 2 | 2 | True | 0 | ROZPOCET
| VV |  | Součet |  | 5.55 | [12 empty] | VV | 2 | 4 | True | 1 | ROZPOCET
| FIG |  | Rozpad figury: Výk_2_str_celkem_1 | [15 empty] | 2
| FIG |  | "Předpokládaná těžiteplnost: 2.tř. - 10%, 3.tř. - 20%, 4.tř. - 70%" |  | 0 | [13 empty] | 2
| FIG |  | "Předpoklad 10% výkopu bude prováděno ručně a 90% strojně" |  | 0 | [13 empty] | 2
| FIG |  | Výkopek_celkem_1*0,1*0,90 |  | 6.894 | [13 empty] | 2
| FIG |  | Rozpad figury: Výk_3_str_celkem_1 | [15 empty] | 2
| FIG |  | "Předpokládaná těžiteplnost: 2.tř. - 10%, 3.tř. - 20%, 4.tř. - 70%" |  | 0 | [13 empty] | 2
| FIG |  | "Předpoklad 10% výkopu bude prováděno ručně a 90% strojně" |  | 0 | [13 empty] | 2
| FIG |  | Výkopek_celkem_1*0,2*0,90 |  | 13.789 | [13 empty] | 2
| FIG |  | Rozpad figury: Výk_2_ruč_celkem_1 | [15 empty] | 2
| FIG |  | "Předpokládaná těžiteplnost: 2.tř. - 10%, 3.tř. - 20%, 4.tř. - 70%" |  | 0 | [13 empty] | 2
| FIG |  | "Předpoklad 10% výkopu bude prováděno ručně a 90% strojně" |  | 0 | [13 empty] | 2
| FIG |  | Výkopek_celkem_1*0,1*0,10 |  | 0.766 | [13 empty] | 2
| FIG |  | Rozpad figury: Výk_3_ruč_celkem_1 | [15 empty] | 2
| FIG |  | "Předpokládaná těžiteplnost: 2.tř. - 10%, 3.tř. - 20%, 4.tř. - 70%" |  | 0 | [13 empty] | 2
| FIG |  | "Předpoklad 10% výkopu bude prováděno ručně a 90% strojně" |  | 0 | [13 empty] | 2
| FIG |  | Výkopek_celkem_1*0,2*0,10 |  | 1.532 | [13 empty] | 2
14 | K | 161151113 | Svislé přemístění výkopku strojně bez naložení do dopravní nádoby avšak s vyprázdněním dopravní nádoby na hromadu nebo do dopravního prostředku z horniny třídy těžitelnosti II skupiny 4 a 5 při hloubce výkopu přes 4 do 8 m | m3 | 12.95 |  | 0 | CS ÚRS 2024 01 |  | základní |  | 0 | 0 | 0 | 0 | 0 | 4 | K | 2 |  |  |  | ROZPOCET |  |  |  | 0 | 0 | 0 | 0 | 0 | 1 | 0 | 4 | -1744592798
| Online PSC |  | https://podminky.urs.cz/item/CS_URS_2024_01/161151113 | [14 empty] | Online PSC | 2
| VV |  | "Hloubka výkopu strojně do 4,0 m - svislý přesun započítaný v položce hloubení jam, od 4,0 do 7,530 m = 47%" | [14 empty] | VV | 2 | 1 | True | 0 | ROZPOCET
| VV |  | "Hloubka výkopu ručně do 3,0 m - svislý přesun započítaný v položce hloubení jam, od 3,0 do 7,530 m = 60%" | [14 empty] | VV | 2 | 1 | True | 0 | ROZPOCET
| VV |  | "Výkop tř. 4 strojně" Výk_4_str_celkem_1*0,47*0,5 |  | 11.341 | [12 empty] | VV | 2 | 2 | True | 0 | ROZPOCET
| VV |  | "Výkop tř. 4 ručně"Výk_4_ruč_celkem_1*0,6*0,5 |  | 1.609 | [12 empty] | VV | 2 | 2 | True | 0 | ROZPOCET
| VV |  | Součet |  | 12.95 | [12 empty] | VV | 2 | 4 | True | 1 | ROZPOCET
| FIG |  | Rozpad figury: Výk_4_str_celkem_1 | [15 empty] | 2
| FIG |  | "Předpokládaná těžiteplnost: 2.tř. - 10%, 3.tř. - 20%, 4.tř. - 70%" |  | 0 | [13 empty] | 2
| FIG |  | "Předpoklad 10% výkopu bude prováděno ručně a 90% strojně" |  | 0 | [13 empty] | 2
| FIG |  | Výkopek_celkem_1*0,7*0,90 |  | 48.261 | [13 empty] | 2
| FIG |  | Rozpad figury: Výk_4_ruč_celkem_1 | [15 empty] | 2
| FIG |  | "Předpokládaná těžiteplnost: 2.tř. - 10%, 3.tř. - 20%, 4.tř. - 70%" |  | 0 | [13 empty] | 2
| FIG |  | "Předpoklad 10% výkopu bude prováděno ručně a 90% strojně" |  | 0 | [13 empty] | 2
| FIG |  | Výkopek_celkem_1*0,7*0,10 |  | 5.362 | [13 empty] | 2
15 | K | 162351103 | Vodorovné přemístění výkopku nebo sypaniny po suchu na obvyklém dopravním prostředku, bez naložení výkopku, avšak se složením bez rozhrnutí z horniny třídy těžitelnosti I skupiny 1 až 3 na vzdálenost přes 50 do 500 m | m3 | 61.89 |  | 0 | CS ÚRS 2024 01 |  | základní |  | 0 | 0 | 0 | 0 | 0 | 4 | K | 2 |  |  |  | ROZPOCET |  |  |  | 0 | 0 | 0 | 0 | 0 | 1 | 0 | 4 | 2073607287
| Online PSC |  | https://podminky.urs.cz/item/CS_URS_2024_01/162351103 | [14 empty] | Online PSC | 2
| VV |  | ŠD_lože_celkem |  | 4.938 | [12 empty] | VV | 2 | 2 | True | 0 | ROZPOCET
| VV |  | Zásyp_1 |  | 48.849 | [12 empty] | VV | 2 | 2 | True | 0 | ROZPOCET
| VV |  | Obsyp |  | 8.103 | [12 empty] | VV | 2 | 2 | True | 0 | ROZPOCET
| VV | manipulace_depo | Součet |  | 61.89 | [12 empty] | VV | 2 | 4 | True | 1 | ROZPOCET
| FIG |  | Rozpad figury: ŠD_lože_celkem | [15 empty] | 2
| FIG |  | "Přesná specifikace: viz. projektová dokumentace" |  | 0 | [13 empty] | 2
| FIG |  | (7,4+6,7)*1,2*0,15 |  | 2.538 | [13 empty] | 2
| FIG |  | 2*2*0,15*4 |  | 2.4 | [13 empty] | 2
| FIG |  | Součet |  | 4.938 | [13 empty] | 2
| FIG |  | Rozpad figury: Zásyp_1 | [15 empty] | 2
| FIG |  | "Výkop - vložené konstrukce" |  | 0 | [13 empty] | 2
| FIG |  | Výkopek_celkem_1 |  | 76.604 | [13 empty] | 2
| FIG |  | VK_puv_stoky_celke_1 |  | 0 | [13 empty] | 2
| FIG |  | -ŠD_lože_celkem |  | -4.938 | [13 empty] | 2
| FIG |  | -Pod_bet_celkem |  | -3.292 | [13 empty] | 2
| FIG |  | -B_Sedl_m3 |  | -4.051 | [13 empty] | 2
| FIG |  | -Obsyp |  | -8.103 | [13 empty] | 2
| FIG |  | -Obetonování |  | -4.8 | [13 empty] | 2
| FIG |  | "VK potrubí DN 200" -0,11*0,11*3,14*(7,4+6,7) |  | -0.536 | [13 empty] | 2
| FIG |  | "VK UV" -0,3*0,3*3,14*1,2*6 |  | -2.035 | [13 empty] | 2
| FIG |  | Součet |  | 48.849 | [13 empty] | 2
| FIG |  | Rozpad figury: VK_puv_stoky_celke_1 | [15 empty] | 2
| FIG |  | "vytlačená kubatura prázdného prostoru původní stoky" 0 |  | 0 | [13 empty] | 2
| FIG |  | "vytlačená konstrukce původní stoky ve výkopu" VK_kce_puvodni_sto_1 |  | 0 | [13 empty] | 2
| FIG |  | Mezisoučet |  | 0 | [13 empty] | 2
| FIG |  | Rozpad figury: Obsyp | [15 empty] | 2
| FIG |  | "UV02,04 v rýze" (7,4+6,7)*1,2*(0,2+0,3) |  | 8.46 | [13 empty] | 2
| FIG |  | "VK potrubí 2/3" -0,11*0,11*3,14*(7,4+6,7)/3*2 |  | -0.357 | [13 empty] | 2
| FIG |  | Mezisoučet |  | 8.103 | [13 empty] | 2
16 | K | 162751117 | Vodorovné přemístění výkopku nebo sypaniny po suchu na obvyklém dopravním prostředku, bez naložení výkopku, avšak se složením bez rozhrnutí z horniny třídy těžitelnosti I skupiny 1 až 3 na vzdálenost přes 9 000 do 10 000 m | m3 | 22.981 |  | 0 | CS ÚRS 2024 01 |  | základní |  | 0 | 0 | 0 | 0 | 0 | 4 | K | 2 |  |  |  | ROZPOCET |  |  |  | 0 | 0 | 0 | 0 | 0 | 1 | 0 | 4 | 825018933
| Online PSC |  | https://podminky.urs.cz/item/CS_URS_2024_01/162751117 | [14 empty] | Online PSC | 2
| VV |  | "Předpokládaná těžiteplnost: 2.tř. - 10%, 3.tř. - 20%, 4.tř. - 70%" | [14 empty] | VV | 2 | 1 | True | 0 | ROZPOCET
| VV |  | Výkopek_celkem_1*0,30 |  | 22.981 | [12 empty] | VV | 2 | 2 | True | 0 | ROZPOCET
| VV |  | Součet |  | 22.981 | [12 empty] | VV | 2 | 4 | True | 1 | ROZPOCET
17 | K | 162751137 | Vodorovné přemístění výkopku nebo sypaniny po suchu na obvyklém dopravním prostředku, bez naložení výkopku, avšak se složením bez rozhrnutí z horniny třídy těžitelnosti II skupiny 4 a 5 na vzdálenost přes 9 000 do 10 000 m | m3 | 53.623 |  | 0 | CS ÚRS 2024 01 |  | základní |  | 0 | 0 | 0 | 0 | 0 | 4 | K | 2 |  |  |  | ROZPOCET |  |  |  | 0 | 0 | 0 | 0 | 0 | 1 | 0 | 4 | 1447271402
| Online PSC |  | https://podminky.urs.cz/item/CS_URS_2024_01/162751137 | [14 empty] | Online PSC | 2
| VV |  | "Předpokládaná těžiteplnost: 2.tř. - 10%, 3.tř. - 20%, 4.tř. - 70%" | [14 empty] | VV | 2 | 1 | True | 0 | ROZPOCET
| VV |  | Výkopek_celkem_1*0,70 |  | 53.623 | [12 empty] | VV | 2 | 2 | True | 0 | ROZPOCET
| VV |  | Součet |  | 53.623 | [12 empty] | VV | 2 | 4 | True | 1 | ROZPOCET
18 | K | 167151111 | Nakládání, skládání a překládání neulehlého výkopku nebo sypaniny strojně nakládání, množství přes 100 m3, z hornin třídy těžitelnosti I, skupiny 1 až 3 | m3 | 61.89 |  | 0 | CS ÚRS 2024 01 |  | základní |  | 0 | 0 | 0 | 0 | 0 | 4 | K | 2 |  |  |  | ROZPOCET |  |  |  | 0 | 0 | 0 | 0 | 0 | 1 | 0 | 4 | 500653367
| Online PSC |  | https://podminky.urs.cz/item/CS_URS_2024_01/167151111 | [14 empty] | Online PSC | 2
| VV |  | manipulace_depo |  | 61.89 | [12 empty] | VV | 2 | 2 | True | 1 | ROZPOCET
| FIG |  | Rozpad figury: manipulace_depo | [15 empty] | 2
| FIG |  | ŠD_lože_celkem |  | 4.938 | [13 empty] | 2
| FIG |  | Zásyp_1 |  | 48.849 | [13 empty] | 2
| FIG |  | Obsyp |  | 8.103 | [13 empty] | 2
| FIG |  | Součet |  | 61.89 | [13 empty] | 2
| FIG |  | Rozpad figury: ŠD_lože_celkem | [15 empty] | 2
| FIG |  | "Přesná specifikace: viz. projektová dokumentace" |  | 0 | [13 empty] | 2
| FIG |  | (7,4+6,7)*1,2*0,15 |  | 2.538 | [13 empty] | 2
| FIG |  | 2*2*0,15*4 |  | 2.4 | [13 empty] | 2
| FIG |  | Součet |  | 4.938 | [13 empty] | 2
| FIG |  | Rozpad figury: Zásyp_1 | [15 empty] | 2
| FIG |  | "Výkop - vložené konstrukce" |  | 0 | [13 empty] | 2
| FIG |  | Výkopek_celkem_1 |  | 76.604 | [13 empty] | 2
| FIG |  | VK_puv_stoky_celke_1 |  | 0 | [13 empty] | 2
| FIG |  | -ŠD_lože_celkem |  | -4.938 | [13 empty] | 2
| FIG |  | -Pod_bet_celkem |  | -3.292 | [13 empty] | 2
| FIG |  | -B_Sedl_m3 |  | -4.051 | [13 empty] | 2
| FIG |  | -Obsyp |  | -8.103 | [13 empty] | 2
| FIG |  | -Obetonování |  | -4.8 | [13 empty] | 2
| FIG |  | "VK potrubí DN 200" -0,11*0,11*3,14*(7,4+6,7) |  | -0.536 | [13 empty] | 2
| FIG |  | "VK UV" -0,3*0,3*3,14*1,2*6 |  | -2.035 | [13 empty] | 2
| FIG |  | Součet |  | 48.849 | [13 empty] | 2
| FIG |  | Rozpad figury: VK_puv_stoky_celke_1 | [15 empty] | 2
| FIG |  | "vytlačená kubatura prázdného prostoru původní stoky" 0 |  | 0 | [13 empty] | 2
| FIG |  | "vytlačená konstrukce původní stoky ve výkopu" VK_kce_puvodni_sto_1 |  | 0 | [13 empty] | 2
| FIG |  | Mezisoučet |  | 0 | [13 empty] | 2
| FIG |  | Rozpad figury: Obsyp | [15 empty] | 2
| FIG |  | "UV02,04 v rýze" (7,4+6,7)*1,2*(0,2+0,3) |  | 8.46 | [13 empty] | 2
| FIG |  | "VK potrubí 2/3" -0,11*0,11*3,14*(7,4+6,7)/3*2 |  | -0.357 | [13 empty] | 2
| FIG |  | Mezisoučet |  | 8.103 | [13 empty] | 2
19 | K | 171251201 | Uložení sypaniny na skládky nebo meziskládky bez hutnění s upravením uložené sypaniny do předepsaného tvaru | m3 | 61.89 |  | 0 | CS ÚRS 2024 01 |  | základní |  | 0 | 0 | 0 | 0 | 0 | 4 | K | 2 |  |  |  | ROZPOCET |  |  |  | 0 | 0 | 0 | 0 | 0 | 1 | 0 | 4 | -1843415357
| Online PSC |  | https://podminky.urs.cz/item/CS_URS_2024_01/171251201 | [14 empty] | Online PSC | 2
| VV |  | manipulace_depo |  | 61.89 | [12 empty] | VV | 2 | 2 | True | 1 | ROZPOCET
| FIG |  | Rozpad figury: manipulace_depo | [15 empty] | 2
| FIG |  | ŠD_lože_celkem |  | 4.938 | [13 empty] | 2
| FIG |  | Zásyp_1 |  | 48.849 | [13 empty] | 2
| FIG |  | Obsyp |  | 8.103 | [13 empty] | 2
| FIG |  | Součet |  | 61.89 | [13 empty] | 2
| FIG |  | Rozpad figury: ŠD_lože_celkem | [15 empty] | 2
| FIG |  | "Přesná specifikace: viz. projektová dokumentace" |  | 0 | [13 empty] | 2
| FIG |  | (7,4+6,7)*1,2*0,15 |  | 2.538 | [13 empty] | 2
| FIG |  | 2*2*0,15*4 |  | 2.4 | [13 empty] | 2
| FIG |  | Součet |  | 4.938 | [13 empty] | 2
| FIG |  | Rozpad figury: Zásyp_1 | [15 empty] | 2
| FIG |  | "Výkop - vložené konstrukce" |  | 0 | [13 empty] | 2
| FIG |  | Výkopek_celkem_1 |  | 76.604 | [13 empty] | 2
| FIG |  | VK_puv_stoky_celke_1 |  | 0 | [13 empty] | 2
| FIG |  | -ŠD_lože_celkem |  | -4.938 | [13 empty] | 2
| FIG |  | -Pod_bet_celkem |  | -3.292 | [13 empty] | 2
| FIG |  | -B_Sedl_m3 |  | -4.051 | [13 empty] | 2
| FIG |  | -Obsyp |  | -8.103 | [13 empty] | 2
| FIG |  | -Obetonování |  | -4.8 | [13 empty] | 2
| FIG |  | "VK potrubí DN 200" -0,11*0,11*3,14*(7,4+6,7) |  | -0.536 | [13 empty] | 2
| FIG |  | "VK UV" -0,3*0,3*3,14*1,2*6 |  | -2.035 | [13 empty] | 2
| FIG |  | Součet |  | 48.849 | [13 empty] | 2
| FIG |  | Rozpad figury: VK_puv_stoky_celke_1 | [15 empty] | 2
| FIG |  | "vytlačená kubatura prázdného prostoru původní stoky" 0 |  | 0 | [13 empty] | 2
| FIG |  | "vytlačená konstrukce původní stoky ve výkopu" VK_kce_puvodni_sto_1 |  | 0 | [13 empty] | 2
| FIG |  | Mezisoučet |  | 0 | [13 empty] | 2
| FIG |  | Rozpad figury: Obsyp | [15 empty] | 2
| FIG |  | "UV02,04 v rýze" (7,4+6,7)*1,2*(0,2+0,3) |  | 8.46 | [13 empty] | 2
| FIG |  | "VK potrubí 2/3" -0,11*0,11*3,14*(7,4+6,7)/3*2 |  | -0.357 | [13 empty] | 2
| FIG |  | Mezisoučet |  | 8.103 | [13 empty] | 2
20 | K | 174101101 | Zásyp sypaninou z jakékoliv horniny strojně s uložením výkopku ve vrstvách se zhutněním jam, šachet, rýh nebo kolem objektů v těchto vykopávkách | m3 | 48.849 |  | 0 | CS ÚRS 2024 01 |  | základní |  | 0 | 0 | 0 | 0 | 0 | 4 | K | 2 |  |  |  | ROZPOCET |  |  |  | 0 | 0 | 0 | 0 | 0 | 1 | 0 | 4 | 1374497388
| Online PSC |  | https://podminky.urs.cz/item/CS_URS_2024_01/174101101 | [14 empty] | Online PSC | 2
| VV |  | "Výkop - vložené konstrukce" | [14 empty] | VV | 2 | 1 | True | 0 | ROZPOCET
| VV |  | Výkopek_celkem_1 |  | 76.604 | [12 empty] | VV | 2 | 2 | True | 0 | ROZPOCET
| VV |  | VK_puv_stoky_celke_1 |  | 0 | [12 empty] | VV | 2 | 2 | True | 0 | ROZPOCET
| VV |  | Mezisoučet |  | 76.604 | [12 empty] | VV | 2 | 3 | True | 0 | ROZPOCET
| VV |  | -ŠD_lože_celkem |  | -4.938 | [12 empty] | VV | 2 | 2 | True | 0 | ROZPOCET
| VV |  | -Pod_bet_celkem |  | -3.292 | [12 empty] | VV | 2 | 2 | True | 0 | ROZPOCET
| VV |  | -B_Sedl_m3 |  | -4.051 | [12 empty] | VV | 2 | 2 | True | 0 | ROZPOCET
| VV |  | -Obsyp |  | -8.103 | [12 empty] | VV | 2 | 2 | True | 0 | ROZPOCET
| VV |  | -Obetonování |  | -4.8 | [12 empty] | VV | 2 | 2 | True | 0 | ROZPOCET
| VV |  | "VK potrubí DN 200" -0,11*0,11*3,14*(7,4+6,7) |  | -0.536 | [12 empty] | VV | 2 | 2 | True | 0 | ROZPOCET
| VV |  | "VK UV" -0,3*0,3*3,14*1,2*6 |  | -2.035 | [12 empty] | VV | 2 | 2 | True | 0 | ROZPOCET
| VV | Zásyp_1 | Součet |  | 48.849 | [12 empty] | VV | 2 | 4 | True | 1 | ROZPOCET
| FIG |  | Rozpad figury: VK_puv_stoky_celke_1 | [15 empty] | 2
| FIG |  | "vytlačená kubatura prázdného prostoru původní stoky" 0 |  | 0 | [13 empty] | 2
| FIG |  | "vytlačená konstrukce původní stoky ve výkopu" VK_kce_puvodni_sto_1 |  | 0 | [13 empty] | 2
| FIG |  | Mezisoučet |  | 0 | [13 empty] | 2
| FIG |  | Rozpad figury: ŠD_lože_celkem | [15 empty] | 2
| FIG |  | "Přesná specifikace: viz. projektová dokumentace" |  | 0 | [13 empty] | 2
| FIG |  | (7,4+6,7)*1,2*0,15 |  | 2.538 | [13 empty] | 2
| FIG |  | 2*2*0,15*4 |  | 2.4 | [13 empty] | 2
| FIG |  | Součet |  | 4.938 | [13 empty] | 2
| FIG |  | Rozpad figury: Pod_bet_celkem | [15 empty] | 2
| FIG |  | "Přesná specifikace: viz. projektová dokumentace" |  | 0 | [13 empty] | 2
| FIG |  | (7,4+6,7)*1,2*0,1 |  | 1.692 | [13 empty] | 2
| FIG |  | 2*2*0,1*4 |  | 1.6 | [13 empty] | 2
| FIG |  | Součet |  | 3.292 | [13 empty] | 2
| FIG |  | Rozpad figury: B_Sedl_m3 | [15 empty] | 2
| FIG |  | "Přesná specifikace: viz. projektová dokumentace" |  | 0 | [13 empty] | 2
| FIG |  | 0,25*1,2*(7,4+6,7) |  | 4.23 | [13 empty] | 2
| FIG |  | "VK potrubí 1/3" -0,11*0,11*3,14*(7,4+6,7)/3*1 |  | -0.179 | [13 empty] | 2
| FIG |  | Součet |  | 4.051 | [13 empty] | 2
| FIG |  | Rozpad figury: Obsyp | [15 empty] | 2
| FIG |  | "UV02,04 v rýze" (7,4+6,7)*1,2*(0,2+0,3) |  | 8.46 | [13 empty] | 2
| FIG |  | "VK potrubí 2/3" -0,11*0,11*3,14*(7,4+6,7)/3*2 |  | -0.357 | [13 empty] | 2
| FIG |  | Mezisoučet |  | 8.103 | [13 empty] | 2
| FIG |  | Rozpad figury: Obetonování | [15 empty] | 2
| FIG |  | "Přesná specifikace: viz. projektová dokumentace" |  | 0 | [13 empty] | 2
| FIG |  | 0,8*6 "0,8/m3/UV" |  | 4.8 | [13 empty] | 2
21 | M | 58344197 | štěrkodrť frakce 0/63 | t | 100.341 |  | 0 | CS ÚRS 2024 01 |  | základní |  | 0 | 0 | 0 | 0 | 0 | 8 | M | 2 |  |  |  | ROZPOCET |  |  |  | 0 | 0 | 0 | 0 | 0 | 1 | 0 | 4 | -185076703
| VV |  | Zásyp_1* 1,23*1,67 |  | 100.341 | [12 empty] | VV | 2 | 2 | True | 0 | ROZPOCET
| VV |  | Součet |  | 100.341 | [12 empty] | VV | 2 | 4 | True | 1 | ROZPOCET
| FIG |  | Rozpad figury: Zásyp_1 | [15 empty] | 2
| FIG |  | "Výkop - vložené konstrukce" |  | 0 | [13 empty] | 2
| FIG |  | Výkopek_celkem_1 |  | 76.604 | [13 empty] | 2
| FIG |  | VK_puv_stoky_celke_1 |  | 0 | [13 empty] | 2
| FIG |  | -ŠD_lože_celkem |  | -4.938 | [13 empty] | 2
| FIG |  | -Pod_bet_celkem |  | -3.292 | [13 empty] | 2
| FIG |  | -B_Sedl_m3 |  | -4.051 | [13 empty] | 2
| FIG |  | -Obsyp |  | -8.103 | [13 empty] | 2
| FIG |  | -Obetonování |  | -4.8 | [13 empty] | 2
| FIG |  | "VK potrubí DN 200" -0,11*0,11*3,14*(7,4+6,7) |  | -0.536 | [13 empty] | 2
| FIG |  | "VK UV" -0,3*0,3*3,14*1,2*6 |  | -2.035 | [13 empty] | 2
| FIG |  | Součet |  | 48.849 | [13 empty] | 2
| FIG |  | Rozpad figury: VK_puv_stoky_celke_1 | [15 empty] | 2
| FIG |  | "vytlačená kubatura prázdného prostoru původní stoky" 0 |  | 0 | [13 empty] | 2
| FIG |  | "vytlačená konstrukce původní stoky ve výkopu" VK_kce_puvodni_sto_1 |  | 0 | [13 empty] | 2
| FIG |  | Mezisoučet |  | 0 | [13 empty] | 2
| FIG |  | Rozpad figury: Obsyp | [15 empty] | 2
| FIG |  | "UV02,04 v rýze" (7,4+6,7)*1,2*(0,2+0,3) |  | 8.46 | [13 empty] | 2
| FIG |  | "VK potrubí 2/3" -0,11*0,11*3,14*(7,4+6,7)/3*2 |  | -0.357 | [13 empty] | 2
| FIG |  | Mezisoučet |  | 8.103 | [13 empty] | 2
22 | K | 175151101 | Obsypání potrubí strojně sypaninou z vhodných třídy těžitelnosti I a II, skupiny 1 až 4 nebo materiálem připraveným podél výkopu ve vzdálenosti do 3 m od jeho kraje, pro jakoukoliv hloubku výkopu a míru zhutnění bez prohození sypaniny | m3 | 8.103 |  | 0 | CS ÚRS 2024 01 |  | základní |  | 0 | 0 | 0 | 0 | 0 | 4 | K | 2 |  |  |  | ROZPOCET |  |  |  | 0 | 0 | 0 | 0 | 0 | 1 | 0 | 4 | 666016018
| Online PSC |  | https://podminky.urs.cz/item/CS_URS_2024_01/175151101 | [14 empty] | Online PSC | 2
| VV |  | "UV02,04 v rýze" (7,4+6,7)*1,2*(0,2+0,3) |  | 8.46 | [12 empty] | VV | 2 | 2 | True | 0 | ROZPOCET
| VV |  | "VK potrubí 2/3" -0,11*0,11*3,14*(7,4+6,7)/3*2 |  | -0.357 | [12 empty] | VV | 2 | 2 | True | 0 | ROZPOCET
| VV | Obsyp | Mezisoučet |  | 8.103 | [12 empty] | VV | 2 | 3 | True | 1 | ROZPOCET
23 | M | 58337308 | štěrkopísek frakce 0/2 | t | 16.644 |  | 0 | CS ÚRS 2024 01 |  | základní |  | 0 | 0 | 0 | 0 | 0 | 8 | M | 2 |  |  |  | ROZPOCET |  |  |  | 0 | 0 | 0 | 0 | 0 | 1 | 0 | 4 | 794122524
| VV |  | Obsyp* 1,23*1,67 |  | 16.644 | [12 empty] | VV | 2 | 2 | True | 1 | ROZPOCET
| FIG |  | Rozpad figury: Obsyp | [15 empty] | 2
| FIG |  | "UV02,04 v rýze" (7,4+6,7)*1,2*(0,2+0,3) |  | 8.46 | [13 empty] | 2
| FIG |  | "VK potrubí 2/3" -0,11*0,11*3,14*(7,4+6,7)/3*2 |  | -0.357 | [13 empty] | 2
| FIG |  | Mezisoučet |  | 8.103 | [13 empty] | 2
| D | 2 | Zakládání |  |  |  | 0 |  |  |  |  | 0 |  | 2.8914 |  | 0 | 1 | D | 1 |  |  |  | ROZPOCET | [9 empty] | 0
24 | K | 212752101 | Trativody z drenážních trubek pro liniové stavby a komunikace se zřízením štěrkového lože pod trubky a s jejich obsypem v otevřeném výkopu trubka korugovaná sendvičová PE-HD SN 4 celoperforovaná 360° DN 100 | m | 14.1 |  | 0 | CS ÚRS 2024 01 |  | základní |  | 0 | 0.20469 | 2.8861 | 0 | 0 | 4 | K | 2 |  |  |  | ROZPOCET |  |  |  | 0 | 0 | 0 | 0 | 0 | 1 | 0 | 4 | -1118831574
| Online PSC |  | https://podminky.urs.cz/item/CS_URS_2024_01/212752101 | [14 empty] | Online PSC | 2
| VV |  | "Přesná specifikace: viz. projektová dokumentace - trouba DN100" | [14 empty] | VV | 2 | 1 | True | 0 | ROZPOCET
| VV |  | 7,4+6,7 "m" |  | 14.1 | [12 empty] | VV | 2 | 2 | True | 0 | ROZPOCET
| VV |  | Součet |  | 14.1 | [12 empty] | VV | 2 | 4 | True | 1 | ROZPOCET
25 | K | 213141112 | Zřízení vrstvy z geotextilie filtrační, separační, odvodňovací, ochranné, výztužné nebo protierozní v rovině nebo ve sklonu do 1:5, šířky přes 3 do 6 m | m2 | 19.458 |  | 0 | CS ÚRS 2024 01 |  | základní |  | 0 | 0.00014 | 0.0027241 | 0 | 0 | 4 | K | 2 |  |  |  | ROZPOCET |  |  |  | 0 | 0 | 0 | 0 | 0 | 1 | 0 | 4 | 2070799267
| Online PSC |  | https://podminky.urs.cz/item/CS_URS_2024_01/213141112 | [14 empty] | Online PSC | 2
| VV |  | geotextilie ke štěrkovému loži u trub ŽB DN 2000; přesah 15%" | [14 empty] | VV | 2 | 1 | True | 0 | ROZPOCET
| VV |  | (7,4+6,7)*1,2*1,15 |  | 19.458 | [12 empty] | VV | 2 | 2 | True | 0 | ROZPOCET
| VV | geotextilie_celk_m2 | Součet |  | 19.458 | [12 empty] | VV | 2 | 4 | True | 1 | ROZPOCET
26 | M | 69311224 | geotextilie netkaná pro plošné zesílení vodotěsné PUR membrány PES 110g/m2 | m2 | 23.048 |  | 0 | CS ÚRS 2024 01 |  | základní |  | 0 | 0.00011 | 0.0025353 | 0 | 0 | 8 | M | 2 |  |  |  | ROZPOCET |  |  |  | 0 | 0 | 0 | 0 | 0 | 1 | 0 | 4 | 284224495
| VV |  | geotextilie_celk_m2*1,0 |  | 19.458 | [12 empty] | VV | 2 | 2 | True | 1 | ROZPOCET
| FIG |  | Rozpad figury: geotextilie_celk_m2 | [15 empty] | 2
| FIG |  | geotextilie ke štěrkovému loži u trub ŽB DN 2000; přesah 15%" |  | 0 | [13 empty] | 2
| FIG |  | (7,4+6,7)*1,2*1,15 |  | 19.458 | [13 empty] | 2
| FIG |  | Součet |  | 19.458 | [13 empty] | 2
| VV |  | 19,458*1,1845 'Přepočtené koeficientem množství |  | 23.048 | [12 empty] | VV | 2 | 2 | False | 1 | ROZPOCET
| D | 4 | Vodorovné konstrukce |  |  |  | 0 |  |  |  |  | 0 |  | 0 |  | 0 | 1 | D | 1 |  |  |  | ROZPOCET | [9 empty] | 0
27 | K | 451541111 | Lože pod potrubí, stoky a drobné objekty v otevřeném výkopu ze štěrkodrtě 0-63 mm | m3 | 4.938 |  | 0 | CS ÚRS 2024 01 |  | základní |  | 0 | 0 | 0 | 0 | 0 | 4 | K | 2 |  |  |  | ROZPOCET |  |  |  | 0 | 0 | 0 | 0 | 0 | 1 | 0 | 4 | -487264045
| Online PSC |  | https://podminky.urs.cz/item/CS_URS_2024_01/451541111 | [14 empty] | Online PSC | 2
| VV |  | "Přesná specifikace: viz. projektová dokumentace" | [14 empty] | VV | 2 | 1 | True | 0 | ROZPOCET
| VV | ŠD_lože | (7,4+6,7)*1,2*0,15 |  | 2.538 | [12 empty] | VV | 2 | 2 | True | 0 | ROZPOCET
| VV |  | 2*2*0,15*4 |  | 2.4 | [12 empty] | VV | 2 | 2 | True | 0 | ROZPOCET
| VV | ŠD_lože_celkem | Součet |  | 4.938 | [12 empty] | VV | 2 | 4 | True | 1 | ROZPOCET
28 | K | 452311131 | Podkladní a zajišťovací konstrukce z betonu prostého v otevřeném výkopu bez zvýšených nároků na prostředí desky pod potrubí, stoky a drobné objekty z betonu tř. C 12/15 | m3 | 3.292 |  | 0 | CS ÚRS 2024 01 |  | základní |  | 0 | 0 | 0 | 0 | 0 | 4 | K | 2 |  |  |  | ROZPOCET |  |  |  | 0 | 0 | 0 | 0 | 0 | 1 | 0 | 4 | -48079817
| Online PSC |  | https://podminky.urs.cz/item/CS_URS_2024_01/452311131 | [14 empty] | Online PSC | 2
| VV |  | "Přesná specifikace: viz. projektová dokumentace" | [14 empty] | VV | 2 | 1 | True | 0 | ROZPOCET
| VV | Pod_bet | (7,4+6,7)*1,2*0,1 |  | 1.692 | [12 empty] | VV | 2 | 2 | True | 0 | ROZPOCET
| VV |  | 2*2*0,1*4 |  | 1.6 | [12 empty] | VV | 2 | 2 | True | 0 | ROZPOCET
| VV | Pod_bet_celkem | Součet |  | 3.292 | [12 empty] | VV | 2 | 4 | True | 1 | ROZPOCET
29 | K | 452312161 | Podkladní a zajišťovací konstrukce z betonu prostého v otevřeném výkopu bez zvýšených nároků na prostředí sedlové lože pod potrubí z betonu tř. C 25/30 | m3 | 4.051 |  | 0 | CS ÚRS 2024 01 |  | základní |  | 0 | 0 | 0 | 0 | 0 | 4 | K | 2 |  |  |  | ROZPOCET |  |  |  | 0 | 0 | 0 | 0 | 0 | 1 | 0 | 4 | -1078355066
| Online PSC |  | https://podminky.urs.cz/item/CS_URS_2024_01/452312161 | [14 empty] | Online PSC | 2
| VV |  | "Přesná specifikace: viz. projektová dokumentace" | [14 empty] | VV | 2 | 1 | True | 0 | ROZPOCET
| VV |  | 0,25*1,2*(7,4+6,7) |  | 4.23 | [12 empty] | VV | 2 | 2 | True | 0 | ROZPOCET
| VV |  | "VK potrubí 1/3" -0,11*0,11*3,14*(7,4+6,7)/3*1 |  | -0.179 | [12 empty] | VV | 2 | 2 | True | 0 | ROZPOCET
| VV | B_Sedl_m3 | Součet |  | 4.051 | [12 empty] | VV | 2 | 4 | True | 1 | ROZPOCET
| D | 8 | Trubní vedení |  |  |  | 0 |  |  |  |  | 0 |  | 8.5425 |  | 0 | 1 | D | 1 |  |  |  | ROZPOCET | [9 empty] | 0
30 | K | 831352121 | Montáž potrubí z trub kameninových hrdlových s integrovaným těsněním v otevřeném výkopu ve sklonu do 20 % DN 200 | m | 37.92 |  | 0 | CS ÚRS 2024 01 |  | základní |  | 0 | 4e-05 | 0.0015168 | 0 | 0 | 4 | K | 2 |  |  |  | ROZPOCET |  |  |  | 0 | 0 | 0 | 0 | 0 | 1 | 0 | 4 | 349070966
| Online PSC |  | https://podminky.urs.cz/item/CS_URS_2024_01/831352121 | [14 empty] | Online PSC | 2
| VV |  | 7,4+(3,69-1,2)+6,7+(3,66-1,2)+1,9+(3,69-1,2)+2,1+(3,65-1,2)+2,2+(3,58-1,2)+3+(3,55-1,2) |  | 37.92 | [12 empty] | VV | 2 | 2 | True | 1 | ROZPOCET
31 | M | 59710704 | trouba kameninová glazovaná DN 200 dl 2,50m spojovací systém C Třída 240 | m | 38.063 |  | 0 | CS ÚRS 2024 01 |  | základní |  | 0 | 0.043 | 1.6367 | 0 | 0 | 8 | M | 2 |  |  |  | ROZPOCET |  |  |  | 0 | 0 | 0 | 0 | 0 | 1 | 0 | 4 | 1068698880
| VV |  | ((7,4+6,7)/2,5+0,36)*2,5 |  | 15 | [12 empty] | VV | 2 | 2 | True | 0 | ROZPOCET
| VV |  | (1+1+1+2+4*1)*2,5 |  | 22.5 | [12 empty] | VV | 2 | 2 | True | 0 | ROZPOCET
| VV |  | Součet |  | 37.5 | [12 empty] | VV | 2 | 4 | True | 1 | ROZPOCET
| VV |  | 37,5*1,015 'Přepočtené koeficientem množství |  | 38.063 | [12 empty] | VV | 2 | 2 | False | 1 | ROZPOCET
32 | K | 895941341 | Osazení vpusti uliční z betonových dílců DN 500 dno s výtokem | kus | 6 |  | 0 | CS ÚRS 2024 01 |  | základní |  | 0 | 0.12526 | 0.75156 | 0 | 0 | 4 | K | 2 |  |  |  | ROZPOCET |  |  |  | 0 | 0 | 0 | 0 | 0 | 1 | 0 | 4 | -1277639180
| Online PSC |  | https://podminky.urs.cz/item/CS_URS_2024_01/895941341 | [14 empty] | Online PSC | 2
| VV | UV_2_7_ks | 6 |  | 6 | [12 empty] | VV | 2 | 2 | True | 1 | ROZPOCET
33 | M | 59224479 | vpusť uliční DN 500 kaliště s odtokem 2x200mm PV 500/245x65mm | kus | 6 |  | 0 | CS ÚRS 2024 01 |  | základní |  | 0 | 0.167 | 1.002 | 0 | 0 | 8 | M | 2 |  |  |  | ROZPOCET |  |  |  | 0 | 0 | 0 | 0 | 0 | 1 | 0 | 4 | -1703616143
| VV |  | UV_2_7_ks |  | 6 | [12 empty] | VV | 2 | 2 | True | 1 | ROZPOCET
| FIG |  | Rozpad figury: UV_2_7_ks | [15 empty] | 2
| FIG |  | 6 |  | 6 | [13 empty] | 2
34 | K | 895941351 | Osazení vpusti uliční z betonových dílců DN 500 skruž horní pro čtvercovou vtokovou mříž | kus | 6 |  | 0 | CS ÚRS 2024 01 |  | základní |  | 0 | 0.03076 | 0.18456 | 0 | 0 | 4 | K | 2 |  |  |  | ROZPOCET |  |  |  | 0 | 0 | 0 | 0 | 0 | 1 | 0 | 4 | 1476168761
| Online PSC |  | https://podminky.urs.cz/item/CS_URS_2024_01/895941351 | [14 empty] | Online PSC | 2
| VV |  | UV_2_7_ks |  | 6 | [12 empty] | VV | 2 | 2 | True | 1 | ROZPOCET
| FIG |  | Rozpad figury: UV_2_7_ks | [15 empty] | 2
| FIG |  | 6 |  | 6 | [13 empty] | 2
35 | M | 59224465 | vpusť uliční DN 500 skruž průběžná 500/590x65mm betonová s odtokem 200mm PVC | kus | 6 |  | 0 | CS ÚRS 2024 01 |  | základní |  | 0 | 0.17 | 1.02 | 0 | 0 | 8 | M | 2 |  |  |  | ROZPOCET |  |  |  | 0 | 0 | 0 | 0 | 0 | 1 | 0 | 4 | 859826754
| VV |  | UV_2_7_ks |  | 6 | [12 empty] | VV | 2 | 2 | True | 1 | ROZPOCET
| FIG |  | Rozpad figury: UV_2_7_ks | [15 empty] | 2
| FIG |  | 6 |  | 6 | [13 empty] | 2
36 | K | 895941362 | Osazení vpusti uliční z betonových dílců DN 500 skruž středová 590 mm | kus | 6 |  | 0 | CS ÚRS 2024 01 |  | základní |  | 0 | 0.03076 | 0.18456 | 0 | 0 | 4 | K | 2 |  |  |  | ROZPOCET |  |  |  | 0 | 0 | 0 | 0 | 0 | 1 | 0 | 4 | -1550974472
| Online PSC |  | https://podminky.urs.cz/item/CS_URS_2024_01/895941362 | [14 empty] | Online PSC | 2
| VV |  | UV_2_7_ks |  | 6 | [12 empty] | VV | 2 | 2 | True | 1 | ROZPOCET
| FIG |  | Rozpad figury: UV_2_7_ks | [15 empty] | 2
| FIG |  | 6 |  | 6 | [13 empty] | 2
37 | M | 59224467 | vpusť uliční DN 500 skruž průběžná 500/590x65mm betonová se zápachovou uzávěrkou 150mm PVC | kus | 6 |  | 0 | CS ÚRS 2024 01 |  | základní |  | 0 | 0.35 | 2.1 | 0 | 0 | 8 | M | 2 |  |  |  | ROZPOCET |  |  |  | 0 | 0 | 0 | 0 | 0 | 1 | 0 | 4 | 775134119
| VV |  | UV_2_7_ks |  | 6 | [12 empty] | VV | 2 | 2 | True | 1 | ROZPOCET
| FIG |  | Rozpad figury: UV_2_7_ks | [15 empty] | 2
| FIG |  | 6 |  | 6 | [13 empty] | 2
38 | K | 899204112 | Osazení mříží litinových včetně rámů a košů na bahno pro třídu zatížení D400, E600 | kus | 6 |  | 0 | CS ÚRS 2024 01 |  | základní |  | 0 | 0.21734 | 1.304 | 0 | 0 | 4 | K | 2 |  |  |  | ROZPOCET |  |  |  | 0 | 0 | 0 | 0 | 0 | 1 | 0 | 4 | -959139816
| Online PSC |  | https://podminky.urs.cz/item/CS_URS_2024_01/899204112 | [14 empty] | Online PSC | 2
| VV |  | UV_2_7_ks |  | 6 | [12 empty] | VV | 2 | 2 | True | 1 | ROZPOCET
| FIG |  | Rozpad figury: UV_2_7_ks | [15 empty] | 2
| FIG |  | 6 |  | 6 | [13 empty] | 2
39 | M | 55242328 | mříž D 400 - plochá, 600x600 4-stranný rám | kus | 6 |  | 0 | CS ÚRS 2024 01 |  | základní |  | 0 | 0.0524 | 0.3144 | 0 | 0 | 8 | M | 2 |  |  |  | ROZPOCET |  |  |  | 0 | 0 | 0 | 0 | 0 | 1 | 0 | 4 | -2041979655
| VV |  | UV_2_7_ks |  | 6 | [12 empty] | VV | 2 | 2 | True | 1 | ROZPOCET
| FIG |  | Rozpad figury: UV_2_7_ks | [15 empty] | 2
| FIG |  | 6 |  | 6 | [13 empty] | 2
40 | M | 55241001 | koš kalový pod kruhovou mříž - těžký | kus | 6 |  | 0 | CS ÚRS 2024 01 |  | základní |  | 0 | 0.0072 | 0.0432 | 0 | 0 | 8 | M | 2 |  |  |  | ROZPOCET |  |  |  | 0 | 0 | 0 | 0 | 0 | 1 | 0 | 4 | 932273462
| VV |  | UV_2_7_ks |  | 6 | [12 empty] | VV | 2 | 2 | True | 1 | ROZPOCET
| FIG |  | Rozpad figury: UV_2_7_ks | [15 empty] | 2
| FIG |  | 6 |  | 6 | [13 empty] | 2
41 | K | 899633241 | Obetonování potrubí nebo zdiva stok betonem železovým v otevřeném výkopu se zvýšenými nároky na prostředí tř. C 30/37 | m3 | 4.8 |  | 0 | CS ÚRS 2024 01 |  | základní |  | 0 | 0 | 0 | 0 | 0 | 4 | K | 2 |  |  |  | ROZPOCET |  |  |  | 0 | 0 | 0 | 0 | 0 | 1 | 0 | 4 | 340086163
| Online PSC |  | https://podminky.urs.cz/item/CS_URS_2024_01/899633241 | [14 empty] | Online PSC | 2
| VV |  | "Přesná specifikace: viz. projektová dokumentace" | [14 empty] | VV | 2 | 1 | True | 0 | ROZPOCET
| VV | Obetonování | 0,8*6 "0,8/m3/UV" |  | 4.8 | [12 empty] | VV | 2 | 2 | True | 0 | ROZPOCET
| VV |  | "VK potrubí" 0 |  | 0 | [12 empty] | VV | 2 | 2 | True | 0 | ROZPOCET
| VV | Obet_stok_celkem | Součet |  | 4.8 | [12 empty] | VV | 2 | 4 | True | 1 | ROZPOCET
| D | 998 | Přesun hmot |  |  |  | 0 |  |  |  |  | 0 |  | 0 |  | 0 | 1 | D | 1 |  |  |  | ROZPOCET | [9 empty] | 0
42 | K | 998271201 | Přesun hmot pro kanalizace (stoky) hloubené zděné v otevřeném výkopu dopravní vzdálenost do 15 m | t | 11.891 |  | 0 | CS ÚRS 2024 01 |  | základní |  | 0 | 0 | 0 | 0 | 0 | 4 | K | 2 |  |  |  | ROZPOCET |  |  |  | 0 | 0 | 0 | 0 | 0 | 1 | 0 | 4 | -737735658
| Online PSC |  | https://podminky.urs.cz/item/CS_URS_2024_01/998271201 | [14 empty] | Online PSC | 2
43 | K | 998271224 | Přesun hmot pro kanalizace (stoky) hloubené zděné Příplatek k cenám za zvětšený přesun přes vymezenou dopravní vzdálenost do 500 m | t | 11.891 |  | 0 | CS ÚRS 2024 01 |  | základní |  | 0 | 0 | 0 | 0 | 0 | 4 | K | 2 |  |  |  | ROZPOCET |  |  |  | 0 | 0 | 0 | 0 | 0 | 1 | 0 | 4 | 1352142095
| Online PSC |  | https://podminky.urs.cz/item/CS_URS_2024_01/998271224 | [14 empty] | Online PSC | 2
| D | SKL | Skládkovné |  |  |  | 0 |  |  |  |  | 0 |  | 0 |  | 0 | 1 | D | 0 |  |  |  | ROZPOCET | [9 empty] | 0
44 | K | 171201231x | Poplatek za uložení stavebního odpadu na recyklační skládce (skládkovné) zeminy a kamení zatříděného do Katalogu odpadů pod kódem 17 05 04 | t | 137.887 |  | 0 | CS ÚRS 2024 01 |  | základní |  | 0 | 0 | 0 | 0 | 0 | 4 | K | 1 |  |  |  | ROZPOCET |  |  |  | 0 | 0 | 0 | 0 | 0 | 1 | 0 | 4 | 1623971249
| Online PSC |  | https://podminky.urs.cz/item/CS_URS_2024_01/171201231x | [14 empty] | Online PSC | 1
| VV |  | Výkopek_celkem_1*1,8 |  | 137.887 | [12 empty] | VV | 1 | 2 | True | 0 | ROZPOCET
| VV |  | Součet |  | 137.887 | [12 empty] | VV | 1 | 4 | True | 1 | ROZPOCET

## SO 03.3 - Dendrologické p...
{6dd7c0b0-e67e-4868-ad2b-bf5ce4cbdc1f}
2
| KRYCÍ LIST SOUPISU PRACÍ | [7 empty] | v --- níže se nacházejí doplnkové a pomocné údaje k sestavám --- v | [8 empty] | False
Stavba:
#REF!
Objekt:
II - část (úsek Š1 - OK 1B bez Š1 a OK 1B)
Soupis:
SO 03 - DN 2000 úsek Š1 - Š3
Úroveň 3:
SO 03.3 - Dendrologické práce
| KSO: |  |  |  |  | CC-CZ:
| Místo: |  | Praha 7 - Holešovice |  |  | Datum: | #REF!
| Zadavatel: |  |  |  |  | IČ: | 25656112
|  | Pražská vodohospodářská společnost a.s. |  |  |  | DIČ: | CZ25656112
| Účastník: |  |  |  |  | IČ: | #REF!
|  | #REF! |  |  |  | DIČ: | #REF!
| Projektant: |  |  |  |  | IČ: | 26475081
|  | Sweco a.s. |  |  |  | DIČ: | CZ26475081
| Zpracovatel: |  |  |  |  | IČ:
|  | Sweco a.s. |  |  |  | DIČ:
Poznámka:
Je-li v názvu položky v kontrolním rozpočtu nebo v soupisu prací uvedena v kolonce "Popis" obchodní značka jakéhokoliv materiálu, výrobku nebo technologie, má tento název pouze informativní charakter. Pro ocenění a následně pro realizaci je možné použít i jiný materiál, výrobek nebo technologii, se srovnatelnými nebo lepšími užitnými vlastnosti, které odpovídají požadavkům dokumentace.
| Cena bez DPH | [5 empty] | 0
|  |  | Základ daně |  |  | Sazba daně | Výše daně
| DPH | základní | 0 |  |  | 21% | 0
|  | snížená | 0 |  |  | 12% | 0
|  | zákl. přenesená | 0 |  |  | 21% | 0
|  | sníž. přenesená | 0 |  |  | 12% | 0
|  | nulová | 0 |  |  | 0% | 0
| Cena s DPH |  |  | v | CZK |  | 0
REKAPITULACE ČLENĚNÍ SOUPISU PRACÍ
Stavba:
#REF!
Objekt:
II - část (úsek Š1 - OK 1B bez Š1 a OK 1B)
Soupis:
SO 03 - DN 2000 úsek Š1 - Š3
Úroveň 3:
SO 03.3 - Dendrologické práce
Místo: |  |  | Praha 7 - Holešovice |  |  | Datum: | #REF!
Zadavatel: |  |  | Pražská vodohospodářská společnost a.s. |  |  | Projektant: | Sweco a.s.
Účastník: |  |  | #REF! |  |  | Zpracovatel: | Sweco a.s.
Kód dílu - Popis | [6 empty] | Cena celkem [CZK]
Náklady stavby celkem | [6 empty] | 0 | [11 empty] | -1
| HSV - Práce a dodávky HSV | [5 empty] | 0
| 1 - Zemní práce | [5 empty] | 0
SOUPIS PRACÍ
Stavba:
#REF!
Objekt:
II - část (úsek Š1 - OK 1B bez Š1 a OK 1B)
Soupis:
SO 03 - DN 2000 úsek Š1 - Š3
Úroveň 3:
SO 03.3 - Dendrologické práce
Místo: |  |  | Praha 7 - Holešovice |  |  | Datum: | #REF!
Zadavatel: |  |  | Pražská vodohospodářská společnost a.s. |  |  | Projektant: | Sweco a.s.
Účastník: |  |  | #REF! |  |  | Zpracovatel: | Sweco a.s.
PČ | Typ | Kód | Popis | MJ | Množství | J.cena [CZK] | Cena celkem [CZK] | Cenová soustava |  | DPH | J. Nh [h] | Nh celkem [h] | J. hmotnost [t] | Hmotnost celkem [t] | J. suť [t] | Suť Celkem [t]
Náklady soupisu celkem | [6 empty] | 0 |  |  |  |  | 0 |  | 0 |  | 0 |  | D | -1 | [10 empty] | 0
| D | HSV | Práce a dodávky HSV |  |  |  | 0 |  |  |  |  | 0 |  | 0 |  | 0 | 1 | D | 0 |  |  |  | ROZPOCET | [6 empty] | 0
| D | 1 | Zemní práce |  |  |  | 0 |  |  |  |  | 0 |  | 0 |  | 0 | 1 | D | 1 |  |  |  | ROZPOCET | [6 empty] | 0
1 | K | Den_x1 | Kácení stromů vč. odstranění pařezů a likvidace dřevin | kmpl | 4 |  | 0 | r-položka |  | základní |  | 0 | 0 | 0 | 0 | 0 | 4 | K | 2 |  |  |  | ROZPOCET | 0 | 0 | 0 | 0 | 0 | 1 | 0 | 4 | -225307185
| VV |  | 4 |  | 4 | [12 empty] | VV | 2 | 2 | True | 1 | ROZPOCET
2 | K | Den_x2 | Ochrana stromů (A) | kmpl | 5 |  | 0 | r-položka |  | základní |  | 0 | 0 | 0 | 0 | 0 | 4 | K | 2 |  |  |  | ROZPOCET | 0 | 0 | 0 | 0 | 0 | 1 | 0 | 4 | -307815811
| VV |  | 5 |  | 5 | [12 empty] | VV | 2 | 2 | True | 1 | ROZPOCET
3 | K | Den_x4 | Ošetření sromu řezem | kmpl | 5 |  | 0 | r-položka |  | základní |  | 0 | 0 | 0 | 0 | 0 | 4 | K | 2 |  |  |  | ROZPOCET | 0 | 0 | 0 | 0 | 0 | 1 | 0 | 4 | -1519930316
| VV |  | 5 "odhad" |  | 5 | [12 empty] | VV | 2 | 2 | True | 1 | ROZPOCET
4 | K | Den_x6 | Plošné mýcení křovin, vč. likvidace | m2 | 200 |  | 0 | r-položka |  | základní |  | 0 | 0 | 0 | 0 | 0 | 4 | K | 2 |  |  |  | ROZPOCET | 0 | 0 | 0 | 0 | 0 | 1 | 0 | 4 | 1829713087
| VV |  | "odhad"200 |  | 200 | [12 empty] | VV | 2 | 2 | True | 1 | ROZPOCET

## SO 05.1 - DN 500
[18 empty] | {a315d40b-a9cd-4784-a116-9c5146143944} | [5 empty] | B_Sedl_m3 | 5,11 | 2
[18 empty] | 2 | [5 empty] | geotextilie_celk_m2 | 33,327 | 2
| KRYCÍ LIST SOUPISU PRACÍ | [7 empty] | v --- níže se nacházejí doplnkové a pomocné údaje k sestavám --- v | [8 empty] | False | [5 empty] | manipulace_depo | 100,1 | 2
[24 empty] | Obsyp | 16,114 | 2
| Stavba: | [22 empty] | pažení_m2 | 124,08 | 2
|  | #REF! | [21 empty] | Pod_bet_celkem | 2,898 | 2
| Objekt: | [22 empty] | ŠD_lože_celkem | 4,347 | 2
|  | II - část (úsek Š1 - OK 1B bez Š1 a OK 1B) | [21 empty] | VK_kce_puvodni_sto_1 | 0 | 2
| Soupis: | [22 empty] | VK_puv_stoky_celke_1 | 0 | 2
|  | SO 05 - Nové dešťové stoky | [21 empty] | Výk_2_ruč_celkem_1 | 1,164 | 2
| Úroveň 3: | [22 empty] | Výk_2_str_celkem_1 | 10,475 | 2
|  | SO 05.1 - DN 500 | [21 empty] | Výk_3_ruč_celkem_1 | 2,328 | 2
[24 empty] | Výk_3_str_celkem_1 | 20,949 | 2
| KSO: |  |  |  |  | CC-CZ: | [17 empty] | Výk_4_str_celkem_1 | 73,322 | 2
| Místo: |  | Praha 7 - Holešovice |  |  | Datum: | #REF! | [16 empty] | výkop_základní_1 | 116,384 | 2
[24 empty] | Výkopek_celkem_1 | 116,384 | 2
| Zadavatel: |  |  |  |  | IČ: | 25656112 | [16 empty] | Zásyp_1 | 79,639 | 2
|  | Pražská vodohospodářská společnost a.s. |  |  |  | DIČ: | CZ25656112
| Účastník: |  |  |  |  | IČ: | #REF!
|  | #REF! |  |  |  | DIČ: | #REF!
| Projektant: |  |  |  |  | IČ: | 26475081
|  | Sweco a.s. |  |  |  | DIČ: | CZ26475081
| Zpracovatel: |  |  |  |  | IČ:
|  | Sweco a.s. |  |  |  | DIČ:
Poznámka:
Je-li v názvu položky v kontrolním rozpočtu nebo v soupisu prací uvedena v kolonce "Popis" obchodní značka jakéhokoliv materiálu, výrobku nebo technologie, má tento název pouze informativní charakter. Pro ocenění a následně pro realizaci je možné použít i jiný materiál, výrobek nebo technologii, se srovnatelnými nebo lepšími užitnými vlastnosti, které odpovídají požadavkům dokumentace.
| Cena bez DPH | [5 empty] | 0
|  |  | Základ daně |  |  | Sazba daně | Výše daně
| DPH | základní | 0 |  |  | 21% | 0
|  | snížená | 0 |  |  | 12% | 0
|  | zákl. přenesená | 0 |  |  | 21% | 0
|  | sníž. přenesená | 0 |  |  | 12% | 0
|  | nulová | 0 |  |  | 0% | 0
| Cena s DPH |  |  | v | CZK |  | 0
REKAPITULACE ČLENĚNÍ SOUPISU PRACÍ
Stavba:
#REF!
Objekt:
II - část (úsek Š1 - OK 1B bez Š1 a OK 1B)
Soupis:
SO 05 - Nové dešťové stoky
Úroveň 3:
SO 05.1 - DN 500
Místo: |  |  | Praha 7 - Holešovice |  |  | Datum: | #REF!
Zadavatel: |  |  | Pražská vodohospodářská společnost a.s. |  |  | Projektant: | Sweco a.s.
Účastník: |  |  | #REF! |  |  | Zpracovatel: | Sweco a.s.
Kód dílu - Popis | [6 empty] | Cena celkem [CZK]
Náklady stavby celkem | [6 empty] | 0 | [11 empty] | -1
| HSV - Práce a dodávky HSV | [5 empty] | 0
| 1 - Zemní práce | [5 empty] | 0
| 2 - Zakládání | [5 empty] | 0
| 4 - Vodorovné konstrukce | [5 empty] | 0
| 8 - Trubní vedení | [5 empty] | 0
| 998 - Přesun hmot | [5 empty] | 0
| SKL - Skládkovné | [5 empty] | 0
SOUPIS PRACÍ
Stavba:
#REF!
Objekt:
II - část (úsek Š1 - OK 1B bez Š1 a OK 1B)
Soupis:
SO 05 - Nové dešťové stoky
Úroveň 3:
SO 05.1 - DN 500
Místo: |  |  | Praha 7 - Holešovice |  |  | Datum: | #REF!
Zadavatel: |  |  | Pražská vodohospodářská společnost a.s. |  |  | Projektant: | Sweco a.s.
Účastník: |  |  | #REF! |  |  | Zpracovatel: | Sweco a.s.
PČ | Typ | Kód | Popis | MJ | Množství | J.cena [CZK] | Cena celkem [CZK] | Cenová soustava |  | DPH | J. Nh [h] | Nh celkem [h] | J. hmotnost [t] | Hmotnost celkem [t] | J. suť [t] | Suť Celkem [t]
Náklady soupisu celkem | [6 empty] | 0 |  |  |  |  | 0 |  | 23.0617 |  | 0 |  | D | -1 | [13 empty] | 0
| D | HSV | Práce a dodávky HSV |  |  |  | 0 |  |  |  |  | 0 |  | 23.0617 |  | 0 | 1 | D | 0 |  |  |  | ROZPOCET | [9 empty] | 0
| D | 1 | Zemní práce |  |  |  | 0 |  |  |  |  | 0 |  | 0.08537 |  | 0 | 1 | D | 1 |  |  |  | ROZPOCET | [9 empty] | 0
1 | K | 115101201 | Čerpání vody na dopravní výšku do 10 m s uvažovaným průměrným přítokem do 500 l/min | hod | 240 |  | 0 | CS ÚRS 2024 01 |  | základní |  | 0 | 3e-05 | 0.0072 | 0 | 0 | 4 | K | 2 |  |  |  | ROZPOCET |  |  |  | 0 | 0 | 0 | 0 | 0 | 1 | 0 | 4 | -254905552
| Online PSC |  | https://podminky.urs.cz/item/CS_URS_2024_01/115101201 | [14 empty] | Online PSC | 2
| VV |  | "Čerpání podzemní vody" | [14 empty] | VV | 2 | 1 | True | 0 | ROZPOCET
| VV |  | 30*8 |  | 240 | [12 empty] | VV | 2 | 2 | True | 0 | ROZPOCET
| VV |  | Součet |  | 240 | [12 empty] | VV | 2 | 4 | True | 1 | ROZPOCET
2 | K | 115101301 | Pohotovost záložní čerpací soupravy pro dopravní výšku do 10 m s uvažovaným průměrným přítokem do 500 l/min | den | 30 |  | 0 | CS ÚRS 2024 01 |  | základní |  | 0 | 0 | 0 | 0 | 0 | 4 | K | 2 |  |  |  | ROZPOCET |  |  |  | 0 | 0 | 0 | 0 | 0 | 1 | 0 | 4 | -594017744
| Online PSC |  | https://podminky.urs.cz/item/CS_URS_2024_01/115101301 | [14 empty] | Online PSC | 2
| VV |  | "Čerpání podzemní vody" | [14 empty] | VV | 2 | 1 | True | 0 | ROZPOCET
| VV |  | 30 |  | 30 | [12 empty] | VV | 2 | 2 | True | 0 | ROZPOCET
| VV |  | Součet |  | 30 | [12 empty] | VV | 2 | 4 | True | 1 | ROZPOCET
3 | K | 131113712 | Hloubení zapažených jam ručně s urovnáním dna do předepsaného profilu a spádu v hornině třídy těžitelnosti I skupiny 1 a 2 nesoudržných | m3 | 1.164 |  | 0 | CS ÚRS 2024 01 |  | základní |  | 0 | 0 | 0 | 0 | 0 | 4 | K | 2 |  |  |  | ROZPOCET |  |  |  | 0 | 0 | 0 | 0 | 0 | 1 | 0 | 4 | -1226200990
| Online PSC |  | https://podminky.urs.cz/item/CS_URS_2024_01/131113712 | [14 empty] | Online PSC | 2
| VV |  | "Předpokládaná těžiteplnost: 2.tř. - 10%, 3.tř. - 20%, 4.tř. - 70%" | [14 empty] | VV | 2 | 1 | True | 0 | ROZPOCET
| VV |  | "Předpoklad 10% výkopu bude prováděno ručně a 90% strojně" | [14 empty] | VV | 2 | 1 | True | 0 | ROZPOCET
| VV | Výk_2_ruč_celkem_1 | Výkopek_celkem_1*0,1*0,10 |  | 1.164 | [12 empty] | VV | 2 | 2 | True | 1 | ROZPOCET
4 | K | 131151205 | Hloubení zapažených jam a zářezů strojně s urovnáním dna do předepsaného profilu a spádu v hornině třídy těžitelnosti I skupiny 1 a 2 přes 500 do 1 000 m3 | m3 | 10.475 |  | 0 | CS ÚRS 2024 01 |  | základní |  | 0 | 0 | 0 | 0 | 0 | 4 | K | 2 |  |  |  | ROZPOCET |  |  |  | 0 | 0 | 0 | 0 | 0 | 1 | 0 | 4 | -1762261360
| Online PSC |  | https://podminky.urs.cz/item/CS_URS_2024_01/131151205 | [14 empty] | Online PSC | 2
| VV |  | "Výkop pro KT DN 500" | [14 empty] | VV | 2 | 1 | True | 0 | ROZPOCET
| VV |  | "cca 80% asfaltová komunikace 430 mm; 20% nezpevněno; 0,15dren ŠTP; 0,1 bet deska" | [14 empty] | VV | 2 | 1 | True | 0 | ROZPOCET
| VV |  | (14,1+2)*1,8*4,4 - ((14,1+2)*0,8*1,8*0,430)-((14,1+2)*0,2*1,8*0,20) |  | 116.384 | [12 empty] | VV | 2 | 2 | True | 0 | ROZPOCET
| VV | výkop_základní_1 | Mezisoučet |  | 116.384 | [12 empty] | VV | 2 | 3 | True | 0 | ROZPOCET
| VV |  | "vytlačená kubatura původních konstrukcí " | [14 empty] | VV | 2 | 1 | True | 0 | ROZPOCET
| VV | beton_puvodni_stok_1 | "bet.deska+bet.sedlo+obetonování původní stoky" 0 |  | 0 | [12 empty] | VV | 2 | 2 | True | 0 | ROZPOCET
| VV | VK_kce_puvodni_sto_1 | Mezisoučet |  | 0 | [12 empty] | VV | 2 | 3 | True | 0 | ROZPOCET
| VV | VK_prazdno_puv_sto_1 | "vytlačená kubatura prázdného prostoru původní stoky"0 |  | 0 | [12 empty] | VV | 2 | 2 | True | 0 | ROZPOCET
| VV |  | "vytlačená konstrukce původní stoky ve výkopu" VK_kce_puvodni_sto_1 |  | 0 | [12 empty] | VV | 2 | 2 | True | 0 | ROZPOCET
| VV | VK_puv_stoky_celke_1 | Mezisoučet |  | 0 | [12 empty] | VV | 2 | 3 | True | 0 | ROZPOCET
| VV |  | výkop_základní_1-VK_puv_stoky_celke_1 |  | 116.384 | [12 empty] | VV | 2 | 2 | True | 0 | ROZPOCET
| VV | Výkopek_celkem_1 | Mezisoučet |  | 116.384 | [12 empty] | VV | 2 | 3 | True | 0 | ROZPOCET
| VV |  | "Předpokládaná těžiteplnost: 2.tř. - 10%, 3.tř. - 20%, 4.tř. - 70%" | [14 empty] | VV | 2 | 1 | True | 0 | ROZPOCET
| VV |  | "Předpoklad 10% výkopu bude prováděno ručně a 90% strojně" | [14 empty] | VV | 2 | 1 | True | 0 | ROZPOCET
| VV | Výk_2_str_celkem_1 | Výkopek_celkem_1*0,1*0,90 |  | 10.475 | [12 empty] | VV | 2 | 2 | True | 1 | ROZPOCET
| FIG |  | Rozpad figury: VK_kce_puvodni_sto_1 | [15 empty] | 2
| FIG |  | "vytlačená kubatura původních konstrukcí " |  | 0 | [13 empty] | 2
| FIG |  | "bet.deska+bet.sedlo+obetonování původní stoky" 0 |  | 0 | [13 empty] | 2
| FIG |  | Mezisoučet |  | 0 | [13 empty] | 2
| FIG |  | Rozpad figury: výkop_základní_1 | [15 empty] | 2
| FIG |  | "Výkop pro KT DN 250" |  | 0 | [13 empty] | 2
| FIG |  | "cca 100% asfaltová komunikace 430 mm |  | 0 | [13 empty] | 2
| FIG |  | (3,67+1,5)*2,5*(3,05+0,2) - ((3,67+1,5)*2,5*0,430) |  | 36.449 | [13 empty] | 2
| FIG |  | Mezisoučet |  | 36.449 | [13 empty] | 2
| FIG |  | Rozpad figury: VK_puv_stoky_celke_1 | [15 empty] | 2
| FIG |  | "vytlačená kubatura prázdného prostoru původní stoky" 0 |  | 0 | [13 empty] | 2
| FIG |  | "vytlačená konstrukce původní stoky ve výkopu" VK_kce_puvodni_sto_1 |  | 0 | [13 empty] | 2
| FIG |  | Mezisoučet |  | 0 | [13 empty] | 2
5 | K | 131213712 | Hloubení zapažených jam ručně s urovnáním dna do předepsaného profilu a spádu v hornině třídy těžitelnosti I skupiny 3 nesoudržných | m3 | 2.328 |  | 0 | CS ÚRS 2024 01 |  | základní |  | 0 | 0 | 0 | 0 | 0 | 4 | K | 2 |  |  |  | ROZPOCET |  |  |  | 0 | 0 | 0 | 0 | 0 | 1 | 0 | 4 | 1015127619
| Online PSC |  | https://podminky.urs.cz/item/CS_URS_2024_01/131213712 | [14 empty] | Online PSC | 2
| VV |  | "Předpokládaná těžiteplnost: 2.tř. - 10%, 3.tř. - 20%, 4.tř. - 70%" | [14 empty] | VV | 2 | 1 | True | 0 | ROZPOCET
| VV |  | "Předpoklad 10% výkopu bude prováděno ručně a 90% strojně" | [14 empty] | VV | 2 | 1 | True | 0 | ROZPOCET
| VV | Výk_3_ruč_celkem_1 | Výkopek_celkem_1*0,2*0,10 |  | 2.328 | [12 empty] | VV | 2 | 2 | True | 1 | ROZPOCET
6 | K | 131251205 | Hloubení zapažených jam a zářezů strojně s urovnáním dna do předepsaného profilu a spádu v hornině třídy těžitelnosti I skupiny 3 přes 500 do 1 000 m3 | m3 | 20.949 |  | 0 | CS ÚRS 2024 01 |  | základní |  | 0 | 0 | 0 | 0 | 0 | 4 | K | 2 |  |  |  | ROZPOCET |  |  |  | 0 | 0 | 0 | 0 | 0 | 1 | 0 | 4 | -1332981551
| Online PSC |  | https://podminky.urs.cz/item/CS_URS_2024_01/131251205 | [14 empty] | Online PSC | 2
| VV |  | "Předpokládaná těžiteplnost: 2.tř. - 10%, 3.tř. - 20%, 4.tř. - 70%" | [14 empty] | VV | 2 | 1 | True | 0 | ROZPOCET
| VV |  | "Předpoklad 10% výkopu bude prováděno ručně a 90% strojně" | [14 empty] | VV | 2 | 1 | True | 0 | ROZPOCET
| VV | Výk_3_str_celkem_1 | Výkopek_celkem_1*0,2*0,90 |  | 20.949 | [12 empty] | VV | 2 | 2 | True | 1 | ROZPOCET
7 | K | 131313712 | Hloubení zapažených jam ručně s urovnáním dna do předepsaného profilu a spádu v hornině třídy těžitelnosti II skupiny 4 nesoudržných | m3 | 8.147 |  | 0 | CS ÚRS 2024 01 |  | základní |  | 0 | 0 | 0 | 0 | 0 | 4 | K | 2 |  |  |  | ROZPOCET |  |  |  | 0 | 0 | 0 | 0 | 0 | 1 | 0 | 4 | -1638198967
| Online PSC |  | https://podminky.urs.cz/item/CS_URS_2024_01/131313712 | [14 empty] | Online PSC | 2
| VV |  | "Předpokládaná těžiteplnost: 2.tř. - 10%, 3.tř. - 20%, 4.tř. - 70%" | [14 empty] | VV | 2 | 1 | True | 0 | ROZPOCET
| VV |  | "Předpoklad 10% výkopu bude prováděno ručně a 90% strojně" | [14 empty] | VV | 2 | 1 | True | 0 | ROZPOCET
| VV | Výk_4_ruč_celkem_1 | Výkopek_celkem_1*0,7*0,10 |  | 8.147 | [12 empty] | VV | 2 | 2 | True | 1 | ROZPOCET
8 | K | 131351205 | Hloubení zapažených jam a zářezů strojně s urovnáním dna do předepsaného profilu a spádu v hornině třídy těžitelnosti II skupiny 4 přes 500 do 1 000 m3 | m3 | 73.322 |  | 0 | CS ÚRS 2024 01 |  | základní |  | 0 | 0 | 0 | 0 | 0 | 4 | K | 2 |  |  |  | ROZPOCET |  |  |  | 0 | 0 | 0 | 0 | 0 | 1 | 0 | 4 | -1113647991
| Online PSC |  | https://podminky.urs.cz/item/CS_URS_2024_01/131351205 | [14 empty] | Online PSC | 2
| VV |  | "Předpokládaná těžiteplnost: 2.tř. - 10%, 3.tř. - 20%, 4.tř. - 70%" | [14 empty] | VV | 2 | 1 | True | 0 | ROZPOCET
| VV |  | "Předpoklad 10% výkopu bude prováděno ručně a 90% strojně" | [14 empty] | VV | 2 | 1 | True | 0 | ROZPOCET
| VV | Výk_4_str_celkem_1 | Výkopek_celkem_1*0,7*0,90 |  | 73.322 | [12 empty] | VV | 2 | 2 | True | 1 | ROZPOCET
9 | K | 151811142 | Zřízení pažicích boxů pro pažení a rozepření stěn rýh podzemního vedení hloubka výkopu přes 4 do 6 m, šířka přes 1,2 do 2,5 m | m2 | 124.08 |  | 0 | CS ÚRS 2024 01 |  | základní |  | 0 | 0.00063 | 0.07817 | 0 | 0 | 4 | K | 2 |  |  |  | ROZPOCET |  |  |  | 0 | 0 | 0 | 0 | 0 | 1 | 0 | 4 | 1424383772
| Online PSC |  | https://podminky.urs.cz/item/CS_URS_2024_01/151811142 | [14 empty] | Online PSC | 2
| VV | pažení_m2 | 14,1*4,4*2 |  | 124.08 | [12 empty] | VV | 2 | 2 | True | 1 | ROZPOCET
10 | K | 151811242 | Odstranění pažicích boxů pro pažení a rozepření stěn rýh podzemního vedení hloubka výkopu přes 4 do 6 m, šířka přes 1,2 do 2,5 m | m2 | 124.08 |  | 0 | CS ÚRS 2024 01 |  | základní |  | 0 | 0 | 0 | 0 | 0 | 4 | K | 2 |  |  |  | ROZPOCET |  |  |  | 0 | 0 | 0 | 0 | 0 | 1 | 0 | 4 | 1810476366
| Online PSC |  | https://podminky.urs.cz/item/CS_URS_2024_01/151811242 | [14 empty] | Online PSC | 2
| VV |  | pažení_m2 |  | 124.08 | [12 empty] | VV | 2 | 2 | True | 1 | ROZPOCET
| FIG |  | Rozpad figury: pažení_m2 | [15 empty] | 2
| FIG |  | (3,67+1,5)*(3,05+0,2)*2+(2,5*(3,05+0,2)) |  | 41.73 | [13 empty] | 2
11 | K | 161151103 | Svislé přemístění výkopku strojně bez naložení do dopravní nádoby avšak s vyprázdněním dopravní nádoby na hromadu nebo do dopravního prostředku z horniny třídy těžitelnosti I skupiny 1 až 3 při hloubce výkopu přes 4 do 8 m | m3 | 8.433 |  | 0 | CS ÚRS 2024 01 |  | základní |  | 0 | 0 | 0 | 0 | 0 | 4 | K | 2 |  |  |  | ROZPOCET |  |  |  | 0 | 0 | 0 | 0 | 0 | 1 | 0 | 4 | 1042863551
| Online PSC |  | https://podminky.urs.cz/item/CS_URS_2024_01/161151103 | [14 empty] | Online PSC | 2
| VV |  | "Hloubka výkopu strojně do 4,0 m - svislý přesun započítaný v položce hloubení jam, od 4,0 do 7,530 m = 47%" | [14 empty] | VV | 2 | 1 | True | 0 | ROZPOCET
| VV |  | "Hloubka výkopu ručně do 3,0 m - svislý přesun započítaný v položce hloubení jam, od 3,0 do 7,530 m = 60%" | [14 empty] | VV | 2 | 1 | True | 0 | ROZPOCET
| VV |  | "Výkop tř. 1 až 3 strojně" (Výk_2_str_celkem_1+Výk_3_str_celkem_1)*0,47*0,5 |  | 7.385 | [12 empty] | VV | 2 | 2 | True | 0 | ROZPOCET
| VV |  | "Výkop tř. 1 až 3 ručně" (Výk_2_ruč_celkem_1+Výk_3_ruč_celkem_1)*0,6*0,5 |  | 1.048 | [12 empty] | VV | 2 | 2 | True | 0 | ROZPOCET
| VV |  | Součet |  | 8.433 | [12 empty] | VV | 2 | 4 | True | 1 | ROZPOCET
| FIG |  | Rozpad figury: Výk_2_str_celkem_1 | [15 empty] | 2
| FIG |  | "Předpokládaná těžiteplnost: 2.tř. - 10%, 3.tř. - 20%, 4.tř. - 70%" |  | 0 | [13 empty] | 2
| FIG |  | "Předpoklad 10% výkopu bude prováděno ručně a 90% strojně" |  | 0 | [13 empty] | 2
| FIG |  | Výkopek_celkem_1*0,1*0,90 |  | 10.475 | [13 empty] | 2
| FIG |  | Rozpad figury: Výk_3_str_celkem_1 | [15 empty] | 2
| FIG |  | "Předpokládaná těžiteplnost: 2.tř. - 10%, 3.tř. - 20%, 4.tř. - 70%" |  | 0 | [13 empty] | 2
| FIG |  | "Předpoklad 10% výkopu bude prováděno ručně a 90% strojně" |  | 0 | [13 empty] | 2
| FIG |  | Výkopek_celkem_1*0,2*0,90 |  | 20.949 | [13 empty] | 2
| FIG |  | Rozpad figury: Výk_2_ruč_celkem_1 | [15 empty] | 2
| FIG |  | "Předpokládaná těžiteplnost: 2.tř. - 10%, 3.tř. - 20%, 4.tř. - 70%" |  | 0 | [13 empty] | 2
| FIG |  | "Předpoklad 10% výkopu bude prováděno ručně a 90% strojně" |  | 0 | [13 empty] | 2
| FIG |  | Výkopek_celkem_1*0,1*0,10 |  | 0.364 | [13 empty] | 2
| FIG |  | Rozpad figury: Výk_3_ruč_celkem_1 | [15 empty] | 2
| FIG |  | "Předpokládaná těžiteplnost: 2.tř. - 10%, 3.tř. - 20%, 4.tř. - 70%" |  | 0 | [13 empty] | 2
| FIG |  | "Předpoklad 10% výkopu bude prováděno ručně a 90% strojně" |  | 0 | [13 empty] | 2
| FIG |  | Výkopek_celkem_1*0,2*0,10 |  | 2.328 | [13 empty] | 2
12 | K | 161151113 | Svislé přemístění výkopku strojně bez naložení do dopravní nádoby avšak s vyprázdněním dopravní nádoby na hromadu nebo do dopravního prostředku z horniny třídy těžitelnosti II skupiny 4 a 5 při hloubce výkopu přes 4 do 8 m | m3 | 19.675 |  | 0 | CS ÚRS 2024 01 |  | základní |  | 0 | 0 | 0 | 0 | 0 | 4 | K | 2 |  |  |  | ROZPOCET |  |  |  | 0 | 0 | 0 | 0 | 0 | 1 | 0 | 4 | -1744592798
| Online PSC |  | https://podminky.urs.cz/item/CS_URS_2024_01/161151113 | [14 empty] | Online PSC | 2
| VV |  | "Hloubka výkopu strojně do 4,0 m - svislý přesun započítaný v položce hloubení jam, od 4,0 do 7,530 m = 47%" | [14 empty] | VV | 2 | 1 | True | 0 | ROZPOCET
| VV |  | "Hloubka výkopu ručně do 3,0 m - svislý přesun započítaný v položce hloubení jam, od 3,0 do 7,530 m = 60%" | [14 empty] | VV | 2 | 1 | True | 0 | ROZPOCET
| VV |  | "Výkop tř. 4 strojně" Výk_4_str_celkem_1*0,47*0,5 |  | 17.231 | [12 empty] | VV | 2 | 2 | True | 0 | ROZPOCET
| VV |  | "Výkop tř. 4 ručně"Výk_4_ruč_celkem_1*0,6*0,5 |  | 2.444 | [12 empty] | VV | 2 | 2 | True | 0 | ROZPOCET
| VV |  | Součet |  | 19.675 | [12 empty] | VV | 2 | 4 | True | 1 | ROZPOCET
| FIG |  | Rozpad figury: Výk_4_str_celkem_1 | [15 empty] | 2
| FIG |  | "Předpokládaná těžiteplnost: 2.tř. - 10%, 3.tř. - 20%, 4.tř. - 70%" |  | 0 | [13 empty] | 2
| FIG |  | "Předpoklad 10% výkopu bude prováděno ručně a 90% strojně" |  | 0 | [13 empty] | 2
| FIG |  | Výkopek_celkem_1*0,7*0,90 |  | 22.963 | [13 empty] | 2
| FIG |  | Rozpad figury: Výk_4_ruč_celkem_1 | [15 empty] | 2
| FIG |  | "Předpokládaná těžiteplnost: 2.tř. - 10%, 3.tř. - 20%, 4.tř. - 70%" |  | 0 | [13 empty] | 2
| FIG |  | "Předpoklad 10% výkopu bude prováděno ručně a 90% strojně" |  | 0 | [13 empty] | 2
| FIG |  | Výkopek_celkem_1*0,7*0,10 |  | 2.551 | [13 empty] | 2
13 | K | 162351103 | Vodorovné přemístění výkopku nebo sypaniny po suchu na obvyklém dopravním prostředku, bez naložení výkopku, avšak se složením bez rozhrnutí z horniny třídy těžitelnosti I skupiny 1 až 3 na vzdálenost přes 50 do 500 m | m3 | 100.1 |  | 0 | CS ÚRS 2024 01 |  | základní |  | 0 | 0 | 0 | 0 | 0 | 4 | K | 2 |  |  |  | ROZPOCET |  |  |  | 0 | 0 | 0 | 0 | 0 | 1 | 0 | 4 | 2073607287
| Online PSC |  | https://podminky.urs.cz/item/CS_URS_2024_01/162351103 | [14 empty] | Online PSC | 2
| VV |  | ŠD_lože_celkem |  | 4.347 | [12 empty] | VV | 2 | 2 | True | 0 | ROZPOCET
| VV |  | Zásyp_1 |  | 79.639 | [12 empty] | VV | 2 | 2 | True | 0 | ROZPOCET
| VV |  | Obsyp |  | 16.114 | [12 empty] | VV | 2 | 2 | True | 0 | ROZPOCET
| VV | manipulace_depo | Součet |  | 100.1 | [12 empty] | VV | 2 | 4 | True | 1 | ROZPOCET
| FIG |  | Rozpad figury: ŠD_lože_celkem | [15 empty] | 2
| FIG |  | "Přesná specifikace: viz. projektová dokumentace" |  | 0 | [13 empty] | 2
| FIG |  | (14,1+2)*1,8*0,15 |  | 4.347 | [13 empty] | 2
| FIG |  | Součet |  | 4.347 | [13 empty] | 2
| FIG |  | Rozpad figury: Zásyp_1 | [15 empty] | 2
| FIG |  | "Výkop - vložené konstrukce" |  | 0 | [13 empty] | 2
| FIG |  | Výkopek_celkem_1 |  | 36.449 | [13 empty] | 2
| FIG |  | VK_puv_stoky_celke_1 |  | 0 | [13 empty] | 2
| FIG |  | -ŠD_lože_celkem |  | -2.585 | [13 empty] | 2
| FIG |  | -Obsyp |  | -6.964 | [13 empty] | 2
| FIG |  | -Pod_bet_1 |  | -0.78 | [13 empty] | 2
| FIG |  | -B_Sedl_m3_1 |  | -1.899 | [13 empty] | 2
| FIG |  | "VK potrubí " -0,13*0,13*3,14*(3,67+1,5) |  | -0.274 | [13 empty] | 2
| FIG |  | "VK šachty" -0,5*0,5*3,14*3,05 |  | -2.394 | [13 empty] | 2
| FIG |  | Součet |  | 21.553 | [13 empty] | 2
| FIG |  | Rozpad figury: VK_puv_stoky_celke_1 | [15 empty] | 2
| FIG |  | "vytlačená kubatura prázdného prostoru původní stoky" 0 |  | 0 | [13 empty] | 2
| FIG |  | "vytlačená konstrukce původní stoky ve výkopu" VK_kce_puvodni_sto_1 |  | 0 | [13 empty] | 2
| FIG |  | Mezisoučet |  | 0 | [13 empty] | 2
| FIG |  | Rozpad figury: Obsyp | [15 empty] | 2
| FIG |  | (0,3+0,26)*2,5*(3,67+1,5) |  | 7.238 | [13 empty] | 2
| FIG |  | "VK potrubí " -0,13*0,13*3,14*(3,67+1,5) |  | -0.274 | [13 empty] | 2
| FIG |  | Mezisoučet |  | 6.964 | [13 empty] | 2
14 | K | 162751117 | Vodorovné přemístění výkopku nebo sypaniny po suchu na obvyklém dopravním prostředku, bez naložení výkopku, avšak se složením bez rozhrnutí z horniny třídy těžitelnosti I skupiny 1 až 3 na vzdálenost přes 9 000 do 10 000 m | m3 | 34.915 |  | 0 | CS ÚRS 2024 01 |  | základní |  | 0 | 0 | 0 | 0 | 0 | 4 | K | 2 |  |  |  | ROZPOCET |  |  |  | 0 | 0 | 0 | 0 | 0 | 1 | 0 | 4 | 825018933
| Online PSC |  | https://podminky.urs.cz/item/CS_URS_2024_01/162751117 | [14 empty] | Online PSC | 2
| VV |  | "Předpokládaná těžiteplnost: 2.tř. - 10%, 3.tř. - 20%, 4.tř. - 70%" | [14 empty] | VV | 2 | 1 | True | 0 | ROZPOCET
| VV |  | Výkopek_celkem_1*0,30 |  | 34.915 | [12 empty] | VV | 2 | 2 | True | 0 | ROZPOCET
| VV |  | Součet |  | 34.915 | [12 empty] | VV | 2 | 4 | True | 1 | ROZPOCET
15 | K | 162751137 | Vodorovné přemístění výkopku nebo sypaniny po suchu na obvyklém dopravním prostředku, bez naložení výkopku, avšak se složením bez rozhrnutí z horniny třídy těžitelnosti II skupiny 4 a 5 na vzdálenost přes 9 000 do 10 000 m | m3 | 81.469 |  | 0 | CS ÚRS 2024 01 |  | základní |  | 0 | 0 | 0 | 0 | 0 | 4 | K | 2 |  |  |  | ROZPOCET |  |  |  | 0 | 0 | 0 | 0 | 0 | 1 | 0 | 4 | 1447271402
| Online PSC |  | https://podminky.urs.cz/item/CS_URS_2024_01/162751137 | [14 empty] | Online PSC | 2
| VV |  | "Předpokládaná těžiteplnost: 2.tř. - 10%, 3.tř. - 20%, 4.tř. - 70%" | [14 empty] | VV | 2 | 1 | True | 0 | ROZPOCET
| VV |  | Výkopek_celkem_1*0,70 |  | 81.469 | [12 empty] | VV | 2 | 2 | True | 0 | ROZPOCET
| VV |  | Součet |  | 81.469 | [12 empty] | VV | 2 | 4 | True | 1 | ROZPOCET
16 | K | 167151111 | Nakládání, skládání a překládání neulehlého výkopku nebo sypaniny strojně nakládání, množství přes 100 m3, z hornin třídy těžitelnosti I, skupiny 1 až 3 | m3 | 100.1 |  | 0 | CS ÚRS 2024 01 |  | základní |  | 0 | 0 | 0 | 0 | 0 | 4 | K | 2 |  |  |  | ROZPOCET |  |  |  | 0 | 0 | 0 | 0 | 0 | 1 | 0 | 4 | 500653367
| Online PSC |  | https://podminky.urs.cz/item/CS_URS_2024_01/167151111 | [14 empty] | Online PSC | 2
| VV |  | manipulace_depo |  | 100.1 | [12 empty] | VV | 2 | 2 | True | 1 | ROZPOCET
| FIG |  | Rozpad figury: manipulace_depo | [15 empty] | 2
| FIG |  | ŠD_lože_celkem |  | 2.585 | [13 empty] | 2
| FIG |  | Zásyp_1 |  | 21.553 | [13 empty] | 2
| FIG |  | Obsyp |  | 6.964 | [13 empty] | 2
| FIG |  | Součet |  | 31.102 | [13 empty] | 2
| FIG |  | Rozpad figury: ŠD_lože_celkem | [15 empty] | 2
| FIG |  | "Přesná specifikace: viz. projektová dokumentace" |  | 0 | [13 empty] | 2
| FIG |  | (14,1+2)*1,8*0,15 |  | 4.347 | [13 empty] | 2
| FIG |  | Součet |  | 4.347 | [13 empty] | 2
| FIG |  | Rozpad figury: Zásyp_1 | [15 empty] | 2
| FIG |  | "Výkop - vložené konstrukce" |  | 0 | [13 empty] | 2
| FIG |  | Výkopek_celkem_1 |  | 36.449 | [13 empty] | 2
| FIG |  | VK_puv_stoky_celke_1 |  | 0 | [13 empty] | 2
| FIG |  | -ŠD_lože_celkem |  | -2.585 | [13 empty] | 2
| FIG |  | -Obsyp |  | -6.964 | [13 empty] | 2
| FIG |  | -Pod_bet_1 |  | -0.78 | [13 empty] | 2
| FIG |  | -B_Sedl_m3_1 |  | -1.899 | [13 empty] | 2
| FIG |  | "VK potrubí " -0,13*0,13*3,14*(3,67+1,5) |  | -0.274 | [13 empty] | 2
| FIG |  | "VK šachty" -0,5*0,5*3,14*3,05 |  | -2.394 | [13 empty] | 2
| FIG |  | Součet |  | 21.553 | [13 empty] | 2
| FIG |  | Rozpad figury: VK_puv_stoky_celke_1 | [15 empty] | 2
| FIG |  | "vytlačená kubatura prázdného prostoru původní stoky" 0 |  | 0 | [13 empty] | 2
| FIG |  | "vytlačená konstrukce původní stoky ve výkopu" VK_kce_puvodni_sto_1 |  | 0 | [13 empty] | 2
| FIG |  | Mezisoučet |  | 0 | [13 empty] | 2
| FIG |  | Rozpad figury: Obsyp | [15 empty] | 2
| FIG |  | (0,3+0,26)*2,5*(3,67+1,5) |  | 7.238 | [13 empty] | 2
| FIG |  | "VK potrubí " -0,13*0,13*3,14*(3,67+1,5) |  | -0.274 | [13 empty] | 2
| FIG |  | Mezisoučet |  | 6.964 | [13 empty] | 2
17 | K | 171251201 | Uložení sypaniny na skládky nebo meziskládky bez hutnění s upravením uložené sypaniny do předepsaného tvaru | m3 | 100.1 |  | 0 | CS ÚRS 2024 01 |  | základní |  | 0 | 0 | 0 | 0 | 0 | 4 | K | 2 |  |  |  | ROZPOCET |  |  |  | 0 | 0 | 0 | 0 | 0 | 1 | 0 | 4 | -1843415357
| Online PSC |  | https://podminky.urs.cz/item/CS_URS_2024_01/171251201 | [14 empty] | Online PSC | 2
| VV |  | manipulace_depo |  | 100.1 | [12 empty] | VV | 2 | 2 | True | 1 | ROZPOCET
| FIG |  | Rozpad figury: manipulace_depo | [15 empty] | 2
| FIG |  | ŠD_lože_celkem |  | 2.585 | [13 empty] | 2
| FIG |  | Zásyp_1 |  | 21.553 | [13 empty] | 2
| FIG |  | Obsyp |  | 6.964 | [13 empty] | 2
| FIG |  | Součet |  | 31.102 | [13 empty] | 2
| FIG |  | Rozpad figury: ŠD_lože_celkem | [15 empty] | 2
| FIG |  | "Přesná specifikace: viz. projektová dokumentace" |  | 0 | [13 empty] | 2
| FIG |  | (14,1+2)*1,8*0,15 |  | 4.347 | [13 empty] | 2
| FIG |  | Součet |  | 4.347 | [13 empty] | 2
| FIG |  | Rozpad figury: Zásyp_1 | [15 empty] | 2
| FIG |  | "Výkop - vložené konstrukce" |  | 0 | [13 empty] | 2
| FIG |  | Výkopek_celkem_1 |  | 36.449 | [13 empty] | 2
| FIG |  | VK_puv_stoky_celke_1 |  | 0 | [13 empty] | 2
| FIG |  | -ŠD_lože_celkem |  | -2.585 | [13 empty] | 2
| FIG |  | -Obsyp |  | -6.964 | [13 empty] | 2
| FIG |  | -Pod_bet_1 |  | -0.78 | [13 empty] | 2
| FIG |  | -B_Sedl_m3_1 |  | -1.899 | [13 empty] | 2
| FIG |  | "VK potrubí " -0,13*0,13*3,14*(3,67+1,5) |  | -0.274 | [13 empty] | 2
| FIG |  | "VK šachty" -0,5*0,5*3,14*3,05 |  | -2.394 | [13 empty] | 2
| FIG |  | Součet |  | 21.553 | [13 empty] | 2
| FIG |  | Rozpad figury: VK_puv_stoky_celke_1 | [15 empty] | 2
| FIG |  | "vytlačená kubatura prázdného prostoru původní stoky" 0 |  | 0 | [13 empty] | 2
| FIG |  | "vytlačená konstrukce původní stoky ve výkopu" VK_kce_puvodni_sto_1 |  | 0 | [13 empty] | 2
| FIG |  | Mezisoučet |  | 0 | [13 empty] | 2
| FIG |  | Rozpad figury: Obsyp | [15 empty] | 2
| FIG |  | (0,3+0,26)*2,5*(3,67+1,5) |  | 7.238 | [13 empty] | 2
| FIG |  | "VK potrubí " -0,13*0,13*3,14*(3,67+1,5) |  | -0.274 | [13 empty] | 2
| FIG |  | Mezisoučet |  | 6.964 | [13 empty] | 2
18 | K | 174101101 | Zásyp sypaninou z jakékoliv horniny strojně s uložením výkopku ve vrstvách se zhutněním jam, šachet, rýh nebo kolem objektů v těchto vykopávkách | m3 | 79.639 |  | 0 | CS ÚRS 2024 01 |  | základní |  | 0 | 0 | 0 | 0 | 0 | 4 | K | 2 |  |  |  | ROZPOCET |  |  |  | 0 | 0 | 0 | 0 | 0 | 1 | 0 | 4 | 1374497388
| Online PSC |  | https://podminky.urs.cz/item/CS_URS_2024_01/174101101 | [14 empty] | Online PSC | 2
| VV |  | "Výkop - vložené konstrukce" | [14 empty] | VV | 2 | 1 | True | 0 | ROZPOCET
| VV |  | Výkopek_celkem_1 |  | 116.384 | [12 empty] | VV | 2 | 2 | True | 0 | ROZPOCET
| VV |  | VK_puv_stoky_celke_1 |  | 0 | [12 empty] | VV | 2 | 2 | True | 0 | ROZPOCET
| VV |  | Mezisoučet |  | 116.384 | [12 empty] | VV | 2 | 3 | True | 0 | ROZPOCET
| VV |  | -ŠD_lože_celkem |  | -4.347 | [12 empty] | VV | 2 | 2 | True | 0 | ROZPOCET
| VV |  | -Pod_bet_celkem |  | -2.898 | [12 empty] | VV | 2 | 2 | True | 0 | ROZPOCET
| VV |  | -B_Sedl_m3 |  | -5.11 | [12 empty] | VV | 2 | 2 | True | 0 | ROZPOCET
| VV |  | -Obsyp |  | -16.114 | [12 empty] | VV | 2 | 2 | True | 0 | ROZPOCET
| VV |  | "VK potrubí" -0,260*0,260*3,14*((14,1+2)-2-1) |  | -2.781 | [12 empty] | VV | 2 | 2 | True | 0 | ROZPOCET
| VV |  | "VK šachty" -0,5*0,5*3,14*3,5*2 |  | -5.495 | [12 empty] | VV | 2 | 2 | True | 0 | ROZPOCET
| VV | Zásyp_1 | Součet |  | 79.639 | [12 empty] | VV | 2 | 4 | True | 1 | ROZPOCET
| FIG |  | Rozpad figury: VK_puv_stoky_celke_1 | [15 empty] | 2
| FIG |  | "vytlačená kubatura prázdného prostoru původní stoky" 0 |  | 0 | [13 empty] | 2
| FIG |  | "vytlačená konstrukce původní stoky ve výkopu" VK_kce_puvodni_sto_1 |  | 0 | [13 empty] | 2
| FIG |  | Mezisoučet |  | 0 | [13 empty] | 2
| FIG |  | Rozpad figury: ŠD_lože_celkem | [15 empty] | 2
| FIG |  | "Přesná specifikace: viz. projektová dokumentace" |  | 0 | [13 empty] | 2
| FIG |  | (14,1+2)*1,8*0,15 |  | 4.347 | [13 empty] | 2
| FIG |  | Součet |  | 4.347 | [13 empty] | 2
| FIG |  | Rozpad figury: Pod_bet_celkem | [15 empty] | 2
| FIG |  | "Přesná specifikace: viz. projektová dokumentace" |  | 0 | [13 empty] | 2
| FIG |  | (14,1+2)*1,8*0,1 |  | 2.898 | [13 empty] | 2
| FIG |  | Součet |  | 2.898 | [13 empty] | 2
| FIG |  | Rozpad figury: B_Sedl_m3 | [15 empty] | 2
| FIG |  | "Přesná specifikace: viz. projektová dokumentace" |  | 0 | [13 empty] | 2
| FIG |  | 0,25*1,8*((14,1+2)-2-1) "odpočet spodku šachet" |  | 5.895 | [13 empty] | 2
| FIG |  | "VK potrubí 1/3" -0,260*0,260*3,14*(14,1-2-1)/3*1 |  | -0.785 | [13 empty] | 2
| FIG |  | Součet |  | 5.11 | [13 empty] | 2
| FIG |  | Rozpad figury: Obsyp | [15 empty] | 2
| FIG |  | (0,3+0,26)*2,5*(3,67+1,5) |  | 7.238 | [13 empty] | 2
| FIG |  | "VK potrubí " -0,13*0,13*3,14*(3,67+1,5) |  | -0.274 | [13 empty] | 2
| FIG |  | Mezisoučet |  | 6.964 | [13 empty] | 2
19 | M | 58344197 | štěrkodrť frakce 0/63 | t | 163.586 |  | 0 | CS ÚRS 2024 01 |  | základní |  | 0 | 0 | 0 | 0 | 0 | 8 | M | 2 |  |  |  | ROZPOCET |  |  |  | 0 | 0 | 0 | 0 | 0 | 1 | 0 | 4 | -185076703
| VV |  | Zásyp_1* 1,23*1,67 |  | 163.586 | [12 empty] | VV | 2 | 2 | True | 0 | ROZPOCET
| VV |  | Součet |  | 163.586 | [12 empty] | VV | 2 | 4 | True | 1 | ROZPOCET
| FIG |  | Rozpad figury: Zásyp_1 | [15 empty] | 2
| FIG |  | "Výkop - vložené konstrukce" |  | 0 | [13 empty] | 2
| FIG |  | Výkopek_celkem_1 |  | 36.449 | [13 empty] | 2
| FIG |  | VK_puv_stoky_celke_1 |  | 0 | [13 empty] | 2
| FIG |  | -ŠD_lože_celkem |  | -2.585 | [13 empty] | 2
| FIG |  | -Obsyp |  | -6.964 | [13 empty] | 2
| FIG |  | -Pod_bet_1 |  | -0.78 | [13 empty] | 2
| FIG |  | -B_Sedl_m3_1 |  | -1.899 | [13 empty] | 2
| FIG |  | "VK potrubí " -0,13*0,13*3,14*(3,67+1,5) |  | -0.274 | [13 empty] | 2
| FIG |  | "VK šachty" -0,5*0,5*3,14*3,05 |  | -2.394 | [13 empty] | 2
| FIG |  | Součet |  | 21.553 | [13 empty] | 2
| FIG |  | Rozpad figury: VK_puv_stoky_celke_1 | [15 empty] | 2
| FIG |  | "vytlačená kubatura prázdného prostoru původní stoky" 0 |  | 0 | [13 empty] | 2
| FIG |  | "vytlačená konstrukce původní stoky ve výkopu" VK_kce_puvodni_sto_1 |  | 0 | [13 empty] | 2
| FIG |  | Mezisoučet |  | 0 | [13 empty] | 2
| FIG |  | Rozpad figury: Obsyp | [15 empty] | 2
| FIG |  | (0,3+0,26)*2,5*(3,67+1,5) |  | 7.238 | [13 empty] | 2
| FIG |  | "VK potrubí " -0,13*0,13*3,14*(3,67+1,5) |  | -0.274 | [13 empty] | 2
| FIG |  | Mezisoučet |  | 6.964 | [13 empty] | 2
20 | K | 175151101 | Obsypání potrubí strojně sypaninou z vhodných třídy těžitelnosti I a II, skupiny 1 až 4 nebo materiálem připraveným podél výkopu ve vzdálenosti do 3 m od jeho kraje, pro jakoukoliv hloubku výkopu a míru zhutnění bez prohození sypaniny | m3 | 16.114 |  | 0 | CS ÚRS 2024 01 |  | základní |  | 0 | 0 | 0 | 0 | 0 | 4 | K | 2 |  |  |  | ROZPOCET |  |  |  | 0 | 0 | 0 | 0 | 0 | 1 | 0 | 4 | 666016018
| Online PSC |  | https://podminky.urs.cz/item/CS_URS_2024_01/175151101 | [14 empty] | Online PSC | 2
| VV |  | (0,45+0,3)*1,8*((14,1+2)-2-1) "odpočet spodku šachet-délky" |  | 17.685 | [12 empty] | VV | 2 | 2 | True | 0 | ROZPOCET
| VV |  | "VK potrubí 2/3" -0,260*0,260*3,14*(14,1-2-1)/3*2 |  | -1.571 | [12 empty] | VV | 2 | 2 | True | 0 | ROZPOCET
| VV | Obsyp | Mezisoučet |  | 16.114 | [12 empty] | VV | 2 | 3 | True | 1 | ROZPOCET
21 | M | 58337308 | štěrkopísek frakce 0/2 | t | 33.1 |  | 0 | CS ÚRS 2024 01 |  | základní |  | 0 | 0 | 0 | 0 | 0 | 8 | M | 2 |  |  |  | ROZPOCET |  |  |  | 0 | 0 | 0 | 0 | 0 | 1 | 0 | 4 | 794122524
| VV |  | Obsyp* 1,23*1,67 |  | 33.1 | [12 empty] | VV | 2 | 2 | True | 1 | ROZPOCET
| FIG |  | Rozpad figury: Obsyp | [15 empty] | 2
| FIG |  | (0,3+0,26)*2,5*(3,67+1,5) |  | 7.238 | [13 empty] | 2
| FIG |  | "VK potrubí " -0,13*0,13*3,14*(3,67+1,5) |  | -0.274 | [13 empty] | 2
| FIG |  | Mezisoučet |  | 6.964 | [13 empty] | 2
| D | 2 | Zakládání |  |  |  | 0 |  |  |  |  | 0 |  | 2.8951 |  | 0 | 1 | D | 1 |  |  |  | ROZPOCET | [9 empty] | 0
22 | K | 212752101 | Trativody z drenážních trubek pro liniové stavby a komunikace se zřízením štěrkového lože pod trubky a s jejich obsypem v otevřeném výkopu trubka korugovaná sendvičová PE-HD SN 4 celoperforovaná 360° DN 100 | m | 14.1 |  | 0 | CS ÚRS 2024 01 |  | základní |  | 0 | 0.20469 | 2.8861 | 0 | 0 | 4 | K | 2 |  |  |  | ROZPOCET |  |  |  | 0 | 0 | 0 | 0 | 0 | 1 | 0 | 4 | -1118831574
| Online PSC |  | https://podminky.urs.cz/item/CS_URS_2024_01/212752101 | [14 empty] | Online PSC | 2
| VV |  | "Přesná specifikace: viz. projektová dokumentace - trouba DN100" | [14 empty] | VV | 2 | 1 | True | 0 | ROZPOCET
| VV |  | 14,1 "m" |  | 14.1 | [12 empty] | VV | 2 | 2 | True | 0 | ROZPOCET
| VV |  | Součet |  | 14.1 | [12 empty] | VV | 2 | 4 | True | 1 | ROZPOCET
23 | K | 213141112 | Zřízení vrstvy z geotextilie filtrační, separační, odvodňovací, ochranné, výztužné nebo protierozní v rovině nebo ve sklonu do 1:5, šířky přes 3 do 6 m | m2 | 33.327 |  | 0 | CS ÚRS 2024 01 |  | základní |  | 0 | 0.00014 | 0.0046658 | 0 | 0 | 4 | K | 2 |  |  |  | ROZPOCET |  |  |  | 0 | 0 | 0 | 0 | 0 | 1 | 0 | 4 | 2070799267
| Online PSC |  | https://podminky.urs.cz/item/CS_URS_2024_01/213141112 | [14 empty] | Online PSC | 2
| VV |  | geotextilie ke štěrkovému loži u trub ŽB DN 2000; přesah 15%" | [14 empty] | VV | 2 | 1 | True | 0 | ROZPOCET
| VV |  | (14,1+2)*1,8*1,15 |  | 33.327 | [12 empty] | VV | 2 | 2 | True | 0 | ROZPOCET
| VV | geotextilie_celk_m2 | Součet |  | 33.327 | [12 empty] | VV | 2 | 4 | True | 1 | ROZPOCET
24 | M | 69311224 | geotextilie netkaná pro plošné zesílení vodotěsné PUR membrány PES 110g/m2 | m2 | 39.476 |  | 0 | CS ÚRS 2024 01 |  | základní |  | 0 | 0.00011 | 0.0043424 | 0 | 0 | 8 | M | 2 |  |  |  | ROZPOCET |  |  |  | 0 | 0 | 0 | 0 | 0 | 1 | 0 | 4 | 284224495
| VV |  | geotextilie_celk_m2*1,0 |  | 33.327 | [12 empty] | VV | 2 | 2 | True | 1 | ROZPOCET
| FIG |  | Rozpad figury: geotextilie_celk_m2 | [15 empty] | 2
| FIG |  | geotextilie ke štěrkovému loži u trub ŽB DN 2000; přesah 15%" |  | 0 | [13 empty] | 2
| FIG |  | (14,1+2)*1,8*1,15 |  | 33.327 | [13 empty] | 2
| FIG |  | Součet |  | 33.327 | [13 empty] | 2
| VV |  | 33,327*1,1845 'Přepočtené koeficientem množství |  | 39.476 | [12 empty] | VV | 2 | 2 | False | 1 | ROZPOCET
| D | 4 | Vodorovné konstrukce |  |  |  | 0 |  |  |  |  | 0 |  | 0.13893 |  | 0 | 1 | D | 1 |  |  |  | ROZPOCET | [9 empty] | 0
25 | K | 451541111 | Lože pod potrubí, stoky a drobné objekty v otevřeném výkopu ze štěrkodrtě 0-63 mm | m3 | 4.347 |  | 0 | CS ÚRS 2024 01 |  | základní |  | 0 | 0 | 0 | 0 | 0 | 4 | K | 2 |  |  |  | ROZPOCET |  |  |  | 0 | 0 | 0 | 0 | 0 | 1 | 0 | 4 | -487264045
| Online PSC |  | https://podminky.urs.cz/item/CS_URS_2024_01/451541111 | [14 empty] | Online PSC | 2
| VV |  | "Přesná specifikace: viz. projektová dokumentace" | [14 empty] | VV | 2 | 1 | True | 0 | ROZPOCET
| VV | ŠD_lože | (14,1+2)*1,8*0,15 |  | 4.347 | [12 empty] | VV | 2 | 2 | True | 0 | ROZPOCET
| VV | ŠD_lože_celkem | Součet |  | 4.347 | [12 empty] | VV | 2 | 4 | True | 1 | ROZPOCET
26 | K | 452112111 | Osazení betonových dílců prstenců nebo rámů pod poklopy a mříže, výšky do 100 mm | kus | 1 |  | 0 | CS ÚRS 2024 01 |  | základní |  | 0 | 0.08742 | 0.08742 | 0 | 0 | 4 | K | 2 |  |  |  | ROZPOCET |  |  |  | 0 | 0 | 0 | 0 | 0 | 1 | 0 | 4 | 504004396
| Online PSC |  | https://podminky.urs.cz/item/CS_URS_2024_01/452112111 | [14 empty] | Online PSC | 2
| VV |  | 1 |  | 1 | [12 empty] | VV | 2 | 2 | True | 1 | ROZPOCET
27 | M | 59224176 | prstenec šachtový vyrovnávací betonový 625x120x80mm | kus | 1.01 |  | 0 | CS ÚRS 2024 01 |  | základní |  | 0 | 0.051 | 0.05151 | 0 | 0 | 8 | M | 2 |  |  |  | ROZPOCET |  |  |  | 0 | 0 | 0 | 0 | 0 | 1 | 0 | 4 | -154871745
| VV |  | 1 |  | 1 | [12 empty] | VV | 2 | 2 | True | 1 | ROZPOCET
| VV |  | 1*1,01 'Přepočtené koeficientem množství |  | 1.01 | [12 empty] | VV | 2 | 2 | False | 1 | ROZPOCET
28 | K | 452311131 | Podkladní a zajišťovací konstrukce z betonu prostého v otevřeném výkopu bez zvýšených nároků na prostředí desky pod potrubí, stoky a drobné objekty z betonu tř. C 12/15 | m3 | 2.898 |  | 0 | CS ÚRS 2024 01 |  | základní |  | 0 | 0 | 0 | 0 | 0 | 4 | K | 2 |  |  |  | ROZPOCET |  |  |  | 0 | 0 | 0 | 0 | 0 | 1 | 0 | 4 | -48079817
| Online PSC |  | https://podminky.urs.cz/item/CS_URS_2024_01/452311131 | [14 empty] | Online PSC | 2
| VV |  | "Přesná specifikace: viz. projektová dokumentace" | [14 empty] | VV | 2 | 1 | True | 0 | ROZPOCET
| VV | Pod_bet | (14,1+2)*1,8*0,1 |  | 2.898 | [12 empty] | VV | 2 | 2 | True | 0 | ROZPOCET
| VV | Pod_bet_celkem | Součet |  | 2.898 | [12 empty] | VV | 2 | 4 | True | 1 | ROZPOCET
29 | K | 452312131 | Podkladní a zajišťovací konstrukce z betonu prostého v otevřeném výkopu bez zvýšených nároků na prostředí sedlové lože pod potrubí z betonu tř. C 12/15 | m3 | 5.11 |  | 0 | CS ÚRS 2024 01 |  | základní |  | 0 | 0 | 0 | 0 | 0 | 4 | K | 2 |  |  |  | ROZPOCET |  |  |  | 0 | 0 | 0 | 0 | 0 | 1 | 0 | 4 | -1078355066
| Online PSC |  | https://podminky.urs.cz/item/CS_URS_2024_01/452312131 | [14 empty] | Online PSC | 2
| VV |  | "Přesná specifikace: viz. projektová dokumentace" | [14 empty] | VV | 2 | 1 | True | 0 | ROZPOCET
| VV |  | 0,25*1,8*((14,1+2)-2-1) "odpočet spodku šachet" |  | 5.895 | [12 empty] | VV | 2 | 2 | True | 0 | ROZPOCET
| VV |  | "VK potrubí 1/3" -0,260*0,260*3,14*(14,1-2-1)/3*1 |  | -0.785 | [12 empty] | VV | 2 | 2 | True | 0 | ROZPOCET
| VV | B_Sedl_m3 | Součet |  | 5.11 | [12 empty] | VV | 2 | 4 | True | 1 | ROZPOCET
| D | 8 | Trubní vedení |  |  |  | 0 |  |  |  |  | 0 |  | 19.9423 |  | 0 | 1 | D | 1 |  |  |  | ROZPOCET | [9 empty] | 0
30 | K | 831422121 | Montáž potrubí z trub kameninových hrdlových s integrovaným těsněním v otevřeném výkopu ve sklonu do 20 % DN 500 | m | 11.1 |  | 0 | CS ÚRS 2024 01 |  | základní |  | 0 | 0.00014 | 0.001554 | 0 | 0 | 4 | K | 2 |  |  |  | ROZPOCET |  |  |  | 0 | 0 | 0 | 0 | 0 | 1 | 0 | 4 | 2124154546
| Online PSC |  | https://podminky.urs.cz/item/CS_URS_2024_01/831422121 | [14 empty] | Online PSC | 2
| VV |  | 14,1-2-1 |  | 11.1 | [12 empty] | VV | 2 | 2 | True | 1 | ROZPOCET
31 | M | 59710709 | trouba kameninová glazovaná DN 500 dl 2,50m spojovací systém C Třída 160 | m | 15 |  | 0 | CS ÚRS 2024 01 |  | základní |  | 0 | 0.23 | 3.45 | 0 | 0 | 8 | M | 2 |  |  |  | ROZPOCET |  |  |  | 0 | 0 | 0 | 0 | 0 | 1 | 0 | 4 | 1508804183
| VV |  | (14,1/2,5+0,36)*2,5 |  | 15 | [12 empty] | VV | 2 | 2 | True | 1 | ROZPOCET
32 | K | 831422193 | Montáž potrubí z trub kameninových hrdlových s integrovaným těsněním Příplatek k cenám za napojení dvou dříků trub o stejném průměru (max. rozdíl 12 mm) pomocí převlečné manžety (manžeta zahrnuta v ceně) DN 500 | kus | 3 |  | 0 | CS ÚRS 2024 01 |  | základní |  | 0 | 0.0024 | 0.0072 | 0 | 0 | 4 | K | 2 |  |  |  | ROZPOCET |  |  |  | 0 | 0 | 0 | 0 | 0 | 1 | 0 | 4 | 269855842
| Online PSC |  | https://podminky.urs.cz/item/CS_URS_2024_01/831422193 | [14 empty] | Online PSC | 2
| VV |  | 3 |  | 3 | [12 empty] | VV | 2 | 2 | True | 1 | ROZPOCET
33 | M | 59710857 | trouba kameninová glazovaná zkrácená DN 500 dl 60(75)cm třída 160 spojovací systém C | kus | 1 |  | 0 | CS ÚRS 2024 01 |  | základní |  | 0 | 0.208 | 0.208 | 0 | 0 | 8 | M | 2 |  |  |  | ROZPOCET |  |  |  | 0 | 0 | 0 | 0 | 0 | 1 | 0 | 4 | 27414581
34 | M | 59710887 | trouba kameninová glazovaná zkrácená bez hrdla DN 500 dl 60(75)cm třída 160 spojovací systém C | kus | 2 |  | 0 | CS ÚRS 2024 01 |  | základní |  | 0 | 0.163 | 0.326 | 0 | 0 | 8 | M | 2 |  |  |  | ROZPOCET |  |  |  | 0 | 0 | 0 | 0 | 0 | 1 | 0 | 4 | 594549820
35 | K | 894411141 | Zřízení šachet kanalizačních z betonových dílců výšky vstupu do 1,50 m s obložením dna betonem tř. C 25/30, na potrubí DN 500 | kus | 2 |  | 0 | CS ÚRS 2024 01 |  | základní |  | 0 | 2.3752 | 4.7505 | 0 | 0 | 4 | K | 2 |  |  |  | ROZPOCET |  |  |  | 0 | 0 | 0 | 0 | 0 | 1 | 0 | 4 | -303206048
| Online PSC |  | https://podminky.urs.cz/item/CS_URS_2024_01/894411141 | [14 empty] | Online PSC | 2
| VV |  | 2 |  | 2 | [12 empty] | VV | 2 | 2 | True | 1 | ROZPOCET
36 | M | 59224355 | dno betonové šachty kanalizační jednolité 100x88x50cm | kus | 2 |  | 0 | CS ÚRS 2024 01 |  | základní |  | 0 | 2.53 | 5.06 | 0 | 0 | 8 | M | 2 |  |  |  | ROZPOCET |  |  |  | 0 | 0 | 0 | 0 | 0 | 1 | 0 | 4 | 1921632312
| VV |  | 2 |  | 2 | [12 empty] | VV | 2 | 2 | True | 1 | ROZPOCET
37 | K | 894411311 | Osazení betonových nebo železobetonových dílců pro šachty skruží rovných | kus | 6 |  | 0 | CS ÚRS 2024 01 |  | základní |  | 0 | 0.01019 | 0.06114 | 0 | 0 | 4 | K | 2 |  |  |  | ROZPOCET |  |  |  | 0 | 0 | 0 | 0 | 0 | 1 | 0 | 4 | 920125424
| Online PSC |  | https://podminky.urs.cz/item/CS_URS_2024_01/894411311 | [14 empty] | Online PSC | 2
| VV |  | 6 |  | 6 | [12 empty] | VV | 2 | 2 | True | 1 | ROZPOCET
38 | M | 59224070 | skruž betonová DN 1000x1000 100x100x12cm | kus | 2 |  | 0 | CS ÚRS 2024 01 |  | základní |  | 0 | 1.054 | 2.108 | 0 | 0 | 8 | M | 2 |  |  |  | ROZPOCET |  |  |  | 0 | 0 | 0 | 0 | 0 | 1 | 0 | 4 | -1541085449
| VV |  | 2 |  | 2 | [12 empty] | VV | 2 | 2 | True | 1 | ROZPOCET
39 | M | 59224067 | skruž betonová DN 1000x500 100x50x12cm | kus | 2 |  | 0 | CS ÚRS 2024 01 |  | základní |  | 0 | 0.526 | 1.052 | 0 | 0 | 8 | M | 2 |  |  |  | ROZPOCET |  |  |  | 0 | 0 | 0 | 0 | 0 | 1 | 0 | 4 | 1328586133
| VV |  | 2 |  | 2 | [12 empty] | VV | 2 | 2 | True | 1 | ROZPOCET
40 | M | 59225109 | skruž betonová studniční 80x25x9cm | kus | 2 |  | 0 | CS ÚRS 2024 01 |  | základní |  | 0 | 0.15 | 0.3 | 0 | 0 | 8 | M | 2 |  |  |  | ROZPOCET |  |  |  | 0 | 0 | 0 | 0 | 0 | 1 | 0 | 4 | 379413583
| VV |  | 2 |  | 2 | [12 empty] | VV | 2 | 2 | True | 1 | ROZPOCET
41 | K | 894412411 | Osazení betonových nebo železobetonových dílců pro šachty skruží přechodových | kus | 4 |  | 0 | CS ÚRS 2022 02 |  | základní |  | 0 | 0.01248 | 0.04992 | 0 | 0 | 4 | K | 2 |  |  |  | ROZPOCET |  |  |  | 0 | 0 | 0 | 0 | 0 | 1 | 0 | 4 | 468032114
| Online PSC |  | https://podminky.urs.cz/item/CS_URS_2022_02/894412411 | [14 empty] | Online PSC | 2
| VV |  | 4 |  | 4 | [12 empty] | VV | 2 | 2 | True | 1 | ROZPOCET
42 | M | 59224503 | konus betonové šachty DN 1000 XA3 kanalizační 100x80x50cm, kapsové stupadlo | kus | 2 |  | 0 | CS ÚRS 2024 01 |  | základní |  | 0 | 0.485 | 0.97 | 0 | 0 | 8 | M | 2 |  |  |  | ROZPOCET |  |  |  | 0 | 0 | 0 | 0 | 0 | 1 | 0 | 4 | -610635154
| VV |  | 2 |  | 2 | [12 empty] | VV | 2 | 2 | True | 1 | ROZPOCET
43 | M | 59224402 | konus betonové šachty DN 800 kanalizační 80x62,5x60cm stupadla poplastovaná | kus | 2 |  | 0 | CS ÚRS 2024 01 |  | základní |  | 0 | 0.508 | 1.016 | 0 | 0 | 8 | M | 2 |  |  |  | ROZPOCET |  |  |  | 0 | 0 | 0 | 0 | 0 | 1 | 0 | 4 | -519077118
| VV |  | 2 |  | 2 | [12 empty] | VV | 2 | 2 | True | 1 | ROZPOCET
44 | K | 899104112 | Osazení poklopů litinových, ocelových nebo železobetonových včetně rámů pro třídu zatížení D400, E600 | kus | 2 |  | 0 | CS ÚRS 2024 01 |  | základní |  | 0 | 0.09 | 0.18 | 0 | 0 | 4 | K | 2 |  |  |  | ROZPOCET |  |  |  | 0 | 0 | 0 | 0 | 0 | 1 | 0 | 4 | 2077959788
| Online PSC |  | https://podminky.urs.cz/item/CS_URS_2024_01/899104112 | [14 empty] | Online PSC | 2
| VV |  | 2 |  | 2 | [12 empty] | VV | 2 | 2 | True | 1 | ROZPOCET
45 | M | 28661935 | poklop šachtový litinový DN 600 pro třídu zatížení D400 | kus | 2 |  | 0 | CS ÚRS 2024 01 |  | základní |  | 0 | 0.196 | 0.392 | 0 | 0 | 128 | M | 2 |  |  |  | ROZPOCET |  |  |  | 0 | 0 | 0 | 0 | 0 | 1 | 0 | 128 | -330952743
| VV |  | 2 |  | 2 | [12 empty] | VV | 2 | 2 | True | 1 | ROZPOCET
46 | M | 55241430 | bednění ocelové k instalaci rámu s poklopem | kus | 1 |  | 0 | CS ÚRS 2024 01 |  | základní |  | 0 | 0.01 | 0.01 | 0 | 0 | 128 | M | 2 |  |  |  | ROZPOCET |  |  |  | 0 | 0 | 0 | 0 | 0 | 1 | 0 | 128 | 766045611
| VV |  | 1 |  | 1 | [12 empty] | VV | 2 | 2 | True | 1 | ROZPOCET
| D | 998 | Přesun hmot |  |  |  | 0 |  |  |  |  | 0 |  | 0 |  | 0 | 1 | D | 1 |  |  |  | ROZPOCET | [9 empty] | 0
47 | K | 998271201 | Přesun hmot pro kanalizace (stoky) hloubené zděné v otevřeném výkopu dopravní vzdálenost do 15 m | t | 22.66 |  | 0 | CS ÚRS 2024 01 |  | základní |  | 0 | 0 | 0 | 0 | 0 | 4 | K | 2 |  |  |  | ROZPOCET |  |  |  | 0 | 0 | 0 | 0 | 0 | 1 | 0 | 4 | -737735658
| Online PSC |  | https://podminky.urs.cz/item/CS_URS_2024_01/998271201 | [14 empty] | Online PSC | 2
48 | K | 998271224 | Přesun hmot pro kanalizace (stoky) hloubené zděné Příplatek k cenám za zvětšený přesun přes vymezenou dopravní vzdálenost do 500 m | t | 22.66 |  | 0 | CS ÚRS 2024 01 |  | základní |  | 0 | 0 | 0 | 0 | 0 | 4 | K | 2 |  |  |  | ROZPOCET |  |  |  | 0 | 0 | 0 | 0 | 0 | 1 | 0 | 4 | 1352142095
| Online PSC |  | https://podminky.urs.cz/item/CS_URS_2024_01/998271224 | [14 empty] | Online PSC | 2
| D | SKL | Skládkovné |  |  |  | 0 |  |  |  |  | 0 |  | 0 |  | 0 | 1 | D | 0 |  |  |  | ROZPOCET | [9 empty] | 0
49 | K | 171201231x | Poplatek za uložení stavebního odpadu na recyklační skládce (skládkovné) zeminy a kamení zatříděného do Katalogu odpadů pod kódem 17 05 04 | t | 209.491 |  | 0 | CS ÚRS 2024 01 |  | základní |  | 0 | 0 | 0 | 0 | 0 | 4 | K | 1 |  |  |  | ROZPOCET |  |  |  | 0 | 0 | 0 | 0 | 0 | 1 | 0 | 4 | 1623971249
| Online PSC |  | https://podminky.urs.cz/item/CS_URS_2024_01/171201231x | [14 empty] | Online PSC | 1
| VV |  | Výkopek_celkem_1*1,8 |  | 209.491 | [12 empty] | VV | 1 | 2 | True | 0 | ROZPOCET
| VV |  | Součet |  | 209.491 | [12 empty] | VV | 1 | 4 | True | 1 | ROZPOCET

## SO 05.3 - stoka DN 250 vč...
[18 empty] | {36437c42-ce3e-42d1-921a-cd2e7f4f49fb} | [5 empty] | B_Sedl_m3_1 | 1,899 | 2
[18 empty] | 2 | [5 empty] | geotextilie_celk_m2 | 14,864 | 2
| KRYCÍ LIST SOUPISU PRACÍ | [7 empty] | v --- níže se nacházejí doplnkové a pomocné údaje k sestavám --- v | [8 empty] | False | [5 empty] | manipulace_depo | 31,102 | 2
[24 empty] | Obsyp | 6,964 | 2
| Stavba: | [22 empty] | pažení_m2 | 41,73 | 2
|  | #REF! | [21 empty] | Pod_bet_1 | 0,78 | 2
| Objekt: | [22 empty] | ŠD_lože_celkem | 2,585 | 2
|  | II - část (úsek Š1 - OK 1B bez Š1 a OK 1B) | [21 empty] | VK_kce_puvodni_sto_1 | 0 | 2
| Soupis: | [22 empty] | VK_puv_stoky_celke_1 | 0 | 2
|  | SO 05 - Nové dešťové stoky | [21 empty] | Výk_2_ruč_celkem_1 | 0,364 | 2
| Úroveň 3: | [22 empty] | Výk_2_str_celkem_1 | 3,28 | 2
|  | SO 05.3 - stoka DN 250 vč. D12 | [21 empty] | Výk_3_ruč_celkem_1 | 0,729 | 2
[24 empty] | Výk_3_str_celkem_1 | 6,561 | 2
| KSO: |  |  |  |  | CC-CZ: | [17 empty] | Výk_4_str_celkem_1 | 22,963 | 2
| Místo: |  | Praha 7 - Holešovice |  |  | Datum: | #REF! | [16 empty] | výkop_základní_1 | 36,449 | 2
[24 empty] | Výkopek_celkem_1 | 36,449 | 2
| Zadavatel: |  |  |  |  | IČ: | 25656112 | [16 empty] | Zásyp_1 | 21,553 | 2
|  | Pražská vodohospodářská společnost a.s. |  |  |  | DIČ: | CZ25656112
| Účastník: |  |  |  |  | IČ: | #REF!
|  | #REF! |  |  |  | DIČ: | #REF!
| Projektant: |  |  |  |  | IČ: | 26475081
|  | Sweco a.s. |  |  |  | DIČ: | CZ26475081
| Zpracovatel: |  |  |  |  | IČ:
|  | Sweco a.s. |  |  |  | DIČ:
Poznámka:
Je-li v názvu položky v kontrolním rozpočtu nebo v soupisu prací uvedena v kolonce "Popis" obchodní značka jakéhokoliv materiálu, výrobku nebo technologie, má tento název pouze informativní charakter. Pro ocenění a následně pro realizaci je možné použít i jiný materiál, výrobek nebo technologii, se srovnatelnými nebo lepšími užitnými vlastnosti, které odpovídají požadavkům dokumentace.
| Cena bez DPH | [5 empty] | 0
|  |  | Základ daně |  |  | Sazba daně | Výše daně
| DPH | základní | 0 |  |  | 21% | 0
|  | snížená | 0 |  |  | 12% | 0
|  | zákl. přenesená | 0 |  |  | 21% | 0
|  | sníž. přenesená | 0 |  |  | 12% | 0
|  | nulová | 0 |  |  | 0% | 0
| Cena s DPH |  |  | v | CZK |  | 0
REKAPITULACE ČLENĚNÍ SOUPISU PRACÍ
Stavba:
#REF!
Objekt:
II - část (úsek Š1 - OK 1B bez Š1 a OK 1B)
Soupis:
SO 05 - Nové dešťové stoky
Úroveň 3:
SO 05.3 - stoka DN 250 vč. D12
Místo: |  |  | Praha 7 - Holešovice |  |  | Datum: | #REF!
Zadavatel: |  |  | Pražská vodohospodářská společnost a.s. |  |  | Projektant: | Sweco a.s.
Účastník: |  |  | #REF! |  |  | Zpracovatel: | Sweco a.s.
Kód dílu - Popis | [6 empty] | Cena celkem [CZK]
Náklady stavby celkem | [6 empty] | 0 | [11 empty] | -1
| HSV - Práce a dodávky HSV | [5 empty] | 0
| 1 - Zemní práce | [5 empty] | 0
| 2 - Zakládání | [5 empty] | 0
| 4 - Vodorovné konstrukce | [5 empty] | 0
| 8 - Trubní vedení | [5 empty] | 0
| 998 - Přesun hmot | [5 empty] | 0
| SKL - Skládkovné | [5 empty] | 0
SOUPIS PRACÍ
Stavba:
#REF!
Objekt:
II - část (úsek Š1 - OK 1B bez Š1 a OK 1B)
Soupis:
SO 05 - Nové dešťové stoky
Úroveň 3:
SO 05.3 - stoka DN 250 vč. D12
Místo: |  |  | Praha 7 - Holešovice |  |  | Datum: | #REF!
Zadavatel: |  |  | Pražská vodohospodářská společnost a.s. |  |  | Projektant: | Sweco a.s.
Účastník: |  |  | #REF! |  |  | Zpracovatel: | Sweco a.s.
PČ | Typ | Kód | Popis | MJ | Množství | J.cena [CZK] | Cena celkem [CZK] | Cenová soustava |  | DPH | J. Nh [h] | Nh celkem [h] | J. hmotnost [t] | Hmotnost celkem [t] | J. suť [t] | Suť Celkem [t]
Náklady soupisu celkem | [6 empty] | 0 |  |  |  |  | 0 |  | 8.0182 |  | 0 |  | D | -1 | [13 empty] | 0
| D | HSV | Práce a dodávky HSV |  |  |  | 0 |  |  |  |  | 0 |  | 8.0182 |  | 0 | 1 | D | 0 |  |  |  | ROZPOCET | [9 empty] | 0
| D | 1 | Zemní práce |  |  |  | 0 |  |  |  |  | 0 |  | 0.20866 |  | 0 | 1 | D | 1 |  |  |  | ROZPOCET | [9 empty] | 0
1 | K | 115101201 | Čerpání vody na dopravní výšku do 10 m s uvažovaným průměrným přítokem do 500 l/min | hod | 56 |  | 0 | CS ÚRS 2024 01 |  | základní |  | 0 | 3e-05 | 0.00168 | 0 | 0 | 4 | K | 2 |  |  |  | ROZPOCET |  |  |  | 0 | 0 | 0 | 0 | 0 | 1 | 0 | 4 | -254905552
| Online PSC |  | https://podminky.urs.cz/item/CS_URS_2024_01/115101201 | [14 empty] | Online PSC | 2
| VV |  | "Čerpání podzemní vody" | [14 empty] | VV | 2 | 1 | True | 0 | ROZPOCET
| VV |  | 7*8 |  | 56 | [12 empty] | VV | 2 | 2 | True | 0 | ROZPOCET
| VV |  | Součet |  | 56 | [12 empty] | VV | 2 | 4 | True | 1 | ROZPOCET
2 | K | 115101301 | Pohotovost záložní čerpací soupravy pro dopravní výšku do 10 m s uvažovaným průměrným přítokem do 500 l/min | den | 7 |  | 0 | CS ÚRS 2024 01 |  | základní |  | 0 | 0 | 0 | 0 | 0 | 4 | K | 2 |  |  |  | ROZPOCET |  |  |  | 0 | 0 | 0 | 0 | 0 | 1 | 0 | 4 | -594017744
| Online PSC |  | https://podminky.urs.cz/item/CS_URS_2024_01/115101301 | [14 empty] | Online PSC | 2
| VV |  | "Čerpání podzemní vody" | [14 empty] | VV | 2 | 1 | True | 0 | ROZPOCET
| VV |  | 7 |  | 7 | [12 empty] | VV | 2 | 2 | True | 0 | ROZPOCET
| VV |  | Součet |  | 7 | [12 empty] | VV | 2 | 4 | True | 1 | ROZPOCET
3 | K | 131113712 | Hloubení zapažených jam ručně s urovnáním dna do předepsaného profilu a spádu v hornině třídy těžitelnosti I skupiny 1 a 2 nesoudržných | m3 | 0.364 |  | 0 | CS ÚRS 2024 01 |  | základní |  | 0 | 0 | 0 | 0 | 0 | 4 | K | 2 |  |  |  | ROZPOCET |  |  |  | 0 | 0 | 0 | 0 | 0 | 1 | 0 | 4 | -1226200990
| Online PSC |  | https://podminky.urs.cz/item/CS_URS_2024_01/131113712 | [14 empty] | Online PSC | 2
| VV |  | "Předpokládaná těžiteplnost: 2.tř. - 10%, 3.tř. - 20%, 4.tř. - 70%" | [14 empty] | VV | 2 | 1 | True | 0 | ROZPOCET
| VV |  | "Předpoklad 10% výkopu bude prováděno ručně a 90% strojně" | [14 empty] | VV | 2 | 1 | True | 0 | ROZPOCET
| VV | Výk_2_ruč_celkem_1 | Výkopek_celkem_1*0,1*0,10 |  | 0.364 | [12 empty] | VV | 2 | 2 | True | 1 | ROZPOCET
4 | K | 131151205 | Hloubení zapažených jam a zářezů strojně s urovnáním dna do předepsaného profilu a spádu v hornině třídy těžitelnosti I skupiny 1 a 2 přes 500 do 1 000 m3 | m3 | 3.28 |  | 0 | CS ÚRS 2024 01 |  | základní |  | 0 | 0 | 0 | 0 | 0 | 4 | K | 2 |  |  |  | ROZPOCET |  |  |  | 0 | 0 | 0 | 0 | 0 | 1 | 0 | 4 | -1762261360
| Online PSC |  | https://podminky.urs.cz/item/CS_URS_2024_01/131151205 | [14 empty] | Online PSC | 2
| VV |  | "Výkop pro KT DN 250" | [14 empty] | VV | 2 | 1 | True | 0 | ROZPOCET
| VV |  | "cca 100% asfaltová komunikace 430 mm | [14 empty] | VV | 2 | 1 | True | 0 | ROZPOCET
| VV |  | (3,67+1,5)*2,5*(3,05+0,2) - ((3,67+1,5)*2,5*0,430) |  | 36.449 | [12 empty] | VV | 2 | 2 | True | 0 | ROZPOCET
| VV | výkop_základní_1 | Mezisoučet |  | 36.449 | [12 empty] | VV | 2 | 3 | True | 0 | ROZPOCET
| VV |  | "vytlačená kubatura původních konstrukcí " | [14 empty] | VV | 2 | 1 | True | 0 | ROZPOCET
| VV | beton_puvodni_stok_1 | "bet.deska+bet.sedlo+obetonování původní stoky" 0 |  | 0 | [12 empty] | VV | 2 | 2 | True | 0 | ROZPOCET
| VV | VK_kce_puvodni_sto_1 | Mezisoučet |  | 0 | [12 empty] | VV | 2 | 3 | True | 0 | ROZPOCET
| VV | VK_prazdno_puv_sto_1 | "vytlačená kubatura prázdného prostoru původní stoky" 0 |  | 0 | [12 empty] | VV | 2 | 2 | True | 0 | ROZPOCET
| VV |  | "vytlačená konstrukce původní stoky ve výkopu" VK_kce_puvodni_sto_1 |  | 0 | [12 empty] | VV | 2 | 2 | True | 0 | ROZPOCET
| VV | VK_puv_stoky_celke_1 | Mezisoučet |  | 0 | [12 empty] | VV | 2 | 3 | True | 0 | ROZPOCET
| VV |  | výkop_základní_1-VK_puv_stoky_celke_1 |  | 36.449 | [12 empty] | VV | 2 | 2 | True | 0 | ROZPOCET
| VV | Výkopek_celkem_1 | Mezisoučet |  | 36.449 | [12 empty] | VV | 2 | 3 | True | 0 | ROZPOCET
| VV |  | "Předpokládaná těžiteplnost: 2.tř. - 10%, 3.tř. - 20%, 4.tř. - 70%" | [14 empty] | VV | 2 | 1 | True | 0 | ROZPOCET
| VV |  | "Předpoklad 10% výkopu bude prováděno ručně a 90% strojně" | [14 empty] | VV | 2 | 1 | True | 0 | ROZPOCET
| VV | Výk_2_str_celkem_1 | Výkopek_celkem_1*0,1*0,90 |  | 3.28 | [12 empty] | VV | 2 | 2 | True | 1 | ROZPOCET
5 | K | 131213712 | Hloubení zapažených jam ručně s urovnáním dna do předepsaného profilu a spádu v hornině třídy těžitelnosti I skupiny 3 nesoudržných | m3 | 0.729 |  | 0 | CS ÚRS 2024 01 |  | základní |  | 0 | 0 | 0 | 0 | 0 | 4 | K | 2 |  |  |  | ROZPOCET |  |  |  | 0 | 0 | 0 | 0 | 0 | 1 | 0 | 4 | 1015127619
| Online PSC |  | https://podminky.urs.cz/item/CS_URS_2024_01/131213712 | [14 empty] | Online PSC | 2
| VV |  | "Předpokládaná těžiteplnost: 2.tř. - 10%, 3.tř. - 20%, 4.tř. - 70%" | [14 empty] | VV | 2 | 1 | True | 0 | ROZPOCET
| VV |  | "Předpoklad 10% výkopu bude prováděno ručně a 90% strojně" | [14 empty] | VV | 2 | 1 | True | 0 | ROZPOCET
| VV | Výk_3_ruč_celkem_1 | Výkopek_celkem_1*0,2*0,10 |  | 0.729 | [12 empty] | VV | 2 | 2 | True | 1 | ROZPOCET
6 | K | 131251205 | Hloubení zapažených jam a zářezů strojně s urovnáním dna do předepsaného profilu a spádu v hornině třídy těžitelnosti I skupiny 3 přes 500 do 1 000 m3 | m3 | 6.561 |  | 0 | CS ÚRS 2024 01 |  | základní |  | 0 | 0 | 0 | 0 | 0 | 4 | K | 2 |  |  |  | ROZPOCET |  |  |  | 0 | 0 | 0 | 0 | 0 | 1 | 0 | 4 | -1332981551
| Online PSC |  | https://podminky.urs.cz/item/CS_URS_2024_01/131251205 | [14 empty] | Online PSC | 2
| VV |  | "Předpokládaná těžiteplnost: 2.tř. - 10%, 3.tř. - 20%, 4.tř. - 70%" | [14 empty] | VV | 2 | 1 | True | 0 | ROZPOCET
| VV |  | "Předpoklad 10% výkopu bude prováděno ručně a 90% strojně" | [14 empty] | VV | 2 | 1 | True | 0 | ROZPOCET
| VV | Výk_3_str_celkem_1 | Výkopek_celkem_1*0,2*0,90 |  | 6.561 | [12 empty] | VV | 2 | 2 | True | 1 | ROZPOCET
7 | K | 131313712 | Hloubení zapažených jam ručně s urovnáním dna do předepsaného profilu a spádu v hornině třídy těžitelnosti II skupiny 4 nesoudržných | m3 | 2.551 |  | 0 | CS ÚRS 2024 01 |  | základní |  | 0 | 0 | 0 | 0 | 0 | 4 | K | 2 |  |  |  | ROZPOCET |  |  |  | 0 | 0 | 0 | 0 | 0 | 1 | 0 | 4 | -1638198967
| Online PSC |  | https://podminky.urs.cz/item/CS_URS_2024_01/131313712 | [14 empty] | Online PSC | 2
| VV |  | "Předpokládaná těžiteplnost: 2.tř. - 10%, 3.tř. - 20%, 4.tř. - 70%" | [14 empty] | VV | 2 | 1 | True | 0 | ROZPOCET
| VV |  | "Předpoklad 10% výkopu bude prováděno ručně a 90% strojně" | [14 empty] | VV | 2 | 1 | True | 0 | ROZPOCET
| VV | Výk_4_ruč_celkem_1 | Výkopek_celkem_1*0,7*0,10 |  | 2.551 | [12 empty] | VV | 2 | 2 | True | 1 | ROZPOCET
8 | K | 131351205 | Hloubení zapažených jam a zářezů strojně s urovnáním dna do předepsaného profilu a spádu v hornině třídy těžitelnosti II skupiny 4 přes 500 do 1 000 m3 | m3 | 22.963 |  | 0 | CS ÚRS 2024 01 |  | základní |  | 0 | 0 | 0 | 0 | 0 | 4 | K | 2 |  |  |  | ROZPOCET |  |  |  | 0 | 0 | 0 | 0 | 0 | 1 | 0 | 4 | -1113647991
| Online PSC |  | https://podminky.urs.cz/item/CS_URS_2024_01/131351205 | [14 empty] | Online PSC | 2
| VV |  | "Předpokládaná těžiteplnost: 2.tř. - 10%, 3.tř. - 20%, 4.tř. - 70%" | [14 empty] | VV | 2 | 1 | True | 0 | ROZPOCET
| VV |  | "Předpoklad 10% výkopu bude prováděno ručně a 90% strojně" | [14 empty] | VV | 2 | 1 | True | 0 | ROZPOCET
| VV | Výk_4_str_celkem_1 | Výkopek_celkem_1*0,7*0,90 |  | 22.963 | [12 empty] | VV | 2 | 2 | True | 1 | ROZPOCET
9 | K | 153191112 | Zřízení variabilního pažení výkopu svařovaným ocelovým ohlubňovým rámem se štětovnicemi plochy výkopu přes 30 m2 | m2 | 41.73 |  | 0 | CS ÚRS 2024 01 |  | základní |  | 0 | 0.00496 | 0.20698 | 0 | 0 | 4 | K | 2 |  |  |  | ROZPOCET |  |  |  | 0 | 0 | 0 | 0 | 0 | 1 | 0 | 4 | 1424383772
| Online PSC |  | https://podminky.urs.cz/item/CS_URS_2024_01/153191112 | [14 empty] | Online PSC | 2
| VV | pažení_m2 | (3,67+1,5)*(3,05+0,2)*2+(2,5*(3,05+0,2)) |  | 41.73 | [12 empty] | VV | 2 | 2 | True | 1 | ROZPOCET
10 | K | 153191222 | Odstranění variabilního pažení výkopu svařovaným ocelovým ohlubňovým rámem se štětovnicemi plochy výkopu přes 30 m2 | m2 | 41.73 |  | 0 | CS ÚRS 2024 01 |  | základní |  | 0 | 0 | 0 | 0 | 0 | 4 | K | 2 |  |  |  | ROZPOCET |  |  |  | 0 | 0 | 0 | 0 | 0 | 1 | 0 | 4 | 1810476366
| Online PSC |  | https://podminky.urs.cz/item/CS_URS_2024_01/153191222 | [14 empty] | Online PSC | 2
| VV |  | pažení_m2 |  | 41.73 | [12 empty] | VV | 2 | 2 | True | 1 | ROZPOCET
11 | K | 161151103 | Svislé přemístění výkopku strojně bez naložení do dopravní nádoby avšak s vyprázdněním dopravní nádoby na hromadu nebo do dopravního prostředku z horniny třídy těžitelnosti I skupiny 1 až 3 při hloubce výkopu přes 4 do 8 m | m3 | 2.641 |  | 0 | CS ÚRS 2024 01 |  | základní |  | 0 | 0 | 0 | 0 | 0 | 4 | K | 2 |  |  |  | ROZPOCET |  |  |  | 0 | 0 | 0 | 0 | 0 | 1 | 0 | 4 | 1042863551
| Online PSC |  | https://podminky.urs.cz/item/CS_URS_2024_01/161151103 | [14 empty] | Online PSC | 2
| VV |  | "Hloubka výkopu strojně do 4,0 m - svislý přesun započítaný v položce hloubení jam, od 4,0 do 7,530 m = 47%" | [14 empty] | VV | 2 | 1 | True | 0 | ROZPOCET
| VV |  | "Hloubka výkopu ručně do 3,0 m - svislý přesun započítaný v položce hloubení jam, od 3,0 do 7,530 m = 60%" | [14 empty] | VV | 2 | 1 | True | 0 | ROZPOCET
| VV |  | "Výkop tř. 1 až 3 strojně" (Výk_2_str_celkem_1+Výk_3_str_celkem_1)*0,47*0,5 |  | 2.313 | [12 empty] | VV | 2 | 2 | True | 0 | ROZPOCET
| VV |  | "Výkop tř. 1 až 3 ručně" (Výk_2_ruč_celkem_1+Výk_3_ruč_celkem_1)*0,6*0,5 |  | 0.328 | [12 empty] | VV | 2 | 2 | True | 0 | ROZPOCET
| VV |  | Součet |  | 2.641 | [12 empty] | VV | 2 | 4 | True | 1 | ROZPOCET
| FIG |  | Rozpad figury: Výk_2_str_celkem_1 | [15 empty] | 2
| FIG |  | "Předpokládaná těžiteplnost: 2.tř. - 10%, 3.tř. - 20%, 4.tř. - 70%" |  | 0 | [13 empty] | 2
| FIG |  | "Předpoklad 10% výkopu bude prováděno ručně a 90% strojně" |  | 0 | [13 empty] | 2
| FIG |  | Výkopek_celkem_1*0,1*0,90 |  | 3.28 | [13 empty] | 2
| FIG |  | Rozpad figury: Výk_3_str_celkem_1 | [15 empty] | 2
| FIG |  | "Předpokládaná těžiteplnost: 2.tř. - 10%, 3.tř. - 20%, 4.tř. - 70%" |  | 0 | [13 empty] | 2
| FIG |  | "Předpoklad 10% výkopu bude prováděno ručně a 90% strojně" |  | 0 | [13 empty] | 2
| FIG |  | Výkopek_celkem_1*0,2*0,90 |  | 6.561 | [13 empty] | 2
| FIG |  | Rozpad figury: Výk_3_ruč_celkem_1 | [15 empty] | 2
| FIG |  | "Předpokládaná těžiteplnost: 2.tř. - 10%, 3.tř. - 20%, 4.tř. - 70%" |  | 0 | [13 empty] | 2
| FIG |  | "Předpoklad 10% výkopu bude prováděno ručně a 90% strojně" |  | 0 | [13 empty] | 2
| FIG |  | Výkopek_celkem_1*0,2*0,10 |  | 0.729 | [13 empty] | 2
12 | K | 161151113 | Svislé přemístění výkopku strojně bez naložení do dopravní nádoby avšak s vyprázdněním dopravní nádoby na hromadu nebo do dopravního prostředku z horniny třídy těžitelnosti II skupiny 4 a 5 při hloubce výkopu přes 4 do 8 m | m3 | 6.161 |  | 0 | CS ÚRS 2024 01 |  | základní |  | 0 | 0 | 0 | 0 | 0 | 4 | K | 2 |  |  |  | ROZPOCET |  |  |  | 0 | 0 | 0 | 0 | 0 | 1 | 0 | 4 | -1744592798
| Online PSC |  | https://podminky.urs.cz/item/CS_URS_2024_01/161151113 | [14 empty] | Online PSC | 2
| VV |  | "Hloubka výkopu strojně do 4,0 m - svislý přesun započítaný v položce hloubení jam, od 4,0 do 7,530 m = 47%" | [14 empty] | VV | 2 | 1 | True | 0 | ROZPOCET
| VV |  | "Hloubka výkopu ručně do 3,0 m - svislý přesun započítaný v položce hloubení jam, od 3,0 do 7,530 m = 60%" | [14 empty] | VV | 2 | 1 | True | 0 | ROZPOCET
| VV |  | "Výkop tř. 4 strojně" Výk_4_str_celkem_1*0,47*0,5 |  | 5.396 | [12 empty] | VV | 2 | 2 | True | 0 | ROZPOCET
| VV |  | "Výkop tř. 4 ručně"Výk_4_ruč_celkem_1*0,6*0,5 |  | 0.765 | [12 empty] | VV | 2 | 2 | True | 0 | ROZPOCET
| VV |  | Součet |  | 6.161 | [12 empty] | VV | 2 | 4 | True | 1 | ROZPOCET
13 | K | 162351103 | Vodorovné přemístění výkopku nebo sypaniny po suchu na obvyklém dopravním prostředku, bez naložení výkopku, avšak se složením bez rozhrnutí z horniny třídy těžitelnosti I skupiny 1 až 3 na vzdálenost přes 50 do 500 m | m3 | 31.102 |  | 0 | CS ÚRS 2024 01 |  | základní |  | 0 | 0 | 0 | 0 | 0 | 4 | K | 2 |  |  |  | ROZPOCET |  |  |  | 0 | 0 | 0 | 0 | 0 | 1 | 0 | 4 | 2073607287
| Online PSC |  | https://podminky.urs.cz/item/CS_URS_2024_01/162351103 | [14 empty] | Online PSC | 2
| VV |  | ŠD_lože_celkem |  | 2.585 | [12 empty] | VV | 2 | 2 | True | 0 | ROZPOCET
| VV |  | Zásyp_1 |  | 21.553 | [12 empty] | VV | 2 | 2 | True | 0 | ROZPOCET
| VV |  | Obsyp |  | 6.964 | [12 empty] | VV | 2 | 2 | True | 0 | ROZPOCET
| VV | manipulace_depo | Součet |  | 31.102 | [12 empty] | VV | 2 | 4 | True | 1 | ROZPOCET
| FIG |  | Rozpad figury: ŠD_lože_celkem | [15 empty] | 2
| FIG |  | "Přesná specifikace: viz. projektová dokumentace" |  | 0 | [13 empty] | 2
| FIG |  | (3,67+1,5)*2,5*0,2 |  | 2.585 | [13 empty] | 2
| FIG |  | Součet |  | 2.585 | [13 empty] | 2
14 | K | 162751117 | Vodorovné přemístění výkopku nebo sypaniny po suchu na obvyklém dopravním prostředku, bez naložení výkopku, avšak se složením bez rozhrnutí z horniny třídy těžitelnosti I skupiny 1 až 3 na vzdálenost přes 9 000 do 10 000 m | m3 | 10.935 |  | 0 | CS ÚRS 2024 01 |  | základní |  | 0 | 0 | 0 | 0 | 0 | 4 | K | 2 |  |  |  | ROZPOCET |  |  |  | 0 | 0 | 0 | 0 | 0 | 1 | 0 | 4 | 825018933
| Online PSC |  | https://podminky.urs.cz/item/CS_URS_2024_01/162751117 | [14 empty] | Online PSC | 2
| VV |  | "Předpokládaná těžiteplnost: 2.tř. - 10%, 3.tř. - 20%, 4.tř. - 70%" | [14 empty] | VV | 2 | 1 | True | 0 | ROZPOCET
| VV |  | Výkopek_celkem_1*0,30 |  | 10.935 | [12 empty] | VV | 2 | 2 | True | 0 | ROZPOCET
| VV |  | Součet |  | 10.935 | [12 empty] | VV | 2 | 4 | True | 1 | ROZPOCET
15 | K | 162751137 | Vodorovné přemístění výkopku nebo sypaniny po suchu na obvyklém dopravním prostředku, bez naložení výkopku, avšak se složením bez rozhrnutí z horniny třídy těžitelnosti II skupiny 4 a 5 na vzdálenost přes 9 000 do 10 000 m | m3 | 25.514 |  | 0 | CS ÚRS 2024 01 |  | základní |  | 0 | 0 | 0 | 0 | 0 | 4 | K | 2 |  |  |  | ROZPOCET |  |  |  | 0 | 0 | 0 | 0 | 0 | 1 | 0 | 4 | 1447271402
| Online PSC |  | https://podminky.urs.cz/item/CS_URS_2024_01/162751137 | [14 empty] | Online PSC | 2
| VV |  | "Předpokládaná těžiteplnost: 2.tř. - 10%, 3.tř. - 20%, 4.tř. - 70%" | [14 empty] | VV | 2 | 1 | True | 0 | ROZPOCET
| VV |  | Výkopek_celkem_1*0,70 |  | 25.514 | [12 empty] | VV | 2 | 2 | True | 0 | ROZPOCET
| VV |  | Součet |  | 25.514 | [12 empty] | VV | 2 | 4 | True | 1 | ROZPOCET
16 | K | 167151111 | Nakládání, skládání a překládání neulehlého výkopku nebo sypaniny strojně nakládání, množství přes 100 m3, z hornin třídy těžitelnosti I, skupiny 1 až 3 | m3 | 31.102 |  | 0 | CS ÚRS 2024 01 |  | základní |  | 0 | 0 | 0 | 0 | 0 | 4 | K | 2 |  |  |  | ROZPOCET |  |  |  | 0 | 0 | 0 | 0 | 0 | 1 | 0 | 4 | 500653367
| Online PSC |  | https://podminky.urs.cz/item/CS_URS_2024_01/167151111 | [14 empty] | Online PSC | 2
| VV |  | manipulace_depo |  | 31.102 | [12 empty] | VV | 2 | 2 | True | 1 | ROZPOCET
17 | K | 171251201 | Uložení sypaniny na skládky nebo meziskládky bez hutnění s upravením uložené sypaniny do předepsaného tvaru | m3 | 31.102 |  | 0 | CS ÚRS 2024 01 |  | základní |  | 0 | 0 | 0 | 0 | 0 | 4 | K | 2 |  |  |  | ROZPOCET |  |  |  | 0 | 0 | 0 | 0 | 0 | 1 | 0 | 4 | -1843415357
| Online PSC |  | https://podminky.urs.cz/item/CS_URS_2024_01/171251201 | [14 empty] | Online PSC | 2
| VV |  | manipulace_depo |  | 31.102 | [12 empty] | VV | 2 | 2 | True | 1 | ROZPOCET
18 | K | 174101101 | Zásyp sypaninou z jakékoliv horniny strojně s uložením výkopku ve vrstvách se zhutněním jam, šachet, rýh nebo kolem objektů v těchto vykopávkách | m3 | 21.553 |  | 0 | CS ÚRS 2024 01 |  | základní |  | 0 | 0 | 0 | 0 | 0 | 4 | K | 2 |  |  |  | ROZPOCET |  |  |  | 0 | 0 | 0 | 0 | 0 | 1 | 0 | 4 | 1374497388
| Online PSC |  | https://podminky.urs.cz/item/CS_URS_2024_01/174101101 | [14 empty] | Online PSC | 2
| VV |  | "Výkop - vložené konstrukce" | [14 empty] | VV | 2 | 1 | True | 0 | ROZPOCET
| VV |  | Výkopek_celkem_1 |  | 36.449 | [12 empty] | VV | 2 | 2 | True | 0 | ROZPOCET
| VV |  | VK_puv_stoky_celke_1 |  | 0 | [12 empty] | VV | 2 | 2 | True | 0 | ROZPOCET
| VV |  | Mezisoučet |  | 36.449 | [12 empty] | VV | 2 | 3 | True | 0 | ROZPOCET
| VV |  | -ŠD_lože_celkem |  | -2.585 | [12 empty] | VV | 2 | 2 | True | 0 | ROZPOCET
| VV |  | -Obsyp |  | -6.964 | [12 empty] | VV | 2 | 2 | True | 0 | ROZPOCET
| VV |  | -Pod_bet_1 |  | -0.78 | [12 empty] | VV | 2 | 2 | True | 0 | ROZPOCET
| VV |  | -B_Sedl_m3_1 |  | -1.899 | [12 empty] | VV | 2 | 2 | True | 0 | ROZPOCET
| VV |  | "VK potrubí " -0,13*0,13*3,14*(3,67+1,5) |  | -0.274 | [12 empty] | VV | 2 | 2 | True | 0 | ROZPOCET
| VV |  | "VK šachty" -0,5*0,5*3,14*3,05 |  | -2.394 | [12 empty] | VV | 2 | 2 | True | 0 | ROZPOCET
| VV | Zásyp_1 | Součet |  | 21.553 | [12 empty] | VV | 2 | 4 | True | 1 | ROZPOCET
| FIG |  | Rozpad figury: ŠD_lože_celkem | [15 empty] | 2
| FIG |  | "Přesná specifikace: viz. projektová dokumentace" |  | 0 | [13 empty] | 2
| FIG |  | (3,67+1,5)*2,5*0,2 |  | 2.585 | [13 empty] | 2
| FIG |  | Součet |  | 2.585 | [13 empty] | 2
| FIG |  | Rozpad figury: Pod_bet_1 | [15 empty] | 2
| FIG |  | "Přesná specifikace: viz. projektová dokumentace" |  | 0 | [13 empty] | 2
| FIG |  | 3,12*2,5*0,1 |  | 0.78 | [13 empty] | 2
| FIG |  | Rozpad figury: B_Sedl_m3_1 | [15 empty] | 2
| FIG |  | "Přesná specifikace: viz. projektová dokumentace" |  | 0 | [13 empty] | 2
| FIG |  | 0,25*2,5*3,12 |  | 1.95 | [13 empty] | 2
| FIG |  | "VK potrubí 1/3" -0,125*0,125*3,14*3,12/3*1 |  | -0.051 | [13 empty] | 2
| FIG |  | Součet |  | 1.899 | [13 empty] | 2
19 | M | 58344197 | štěrkodrť frakce 0/63 | t | 44.272 |  | 0 | CS ÚRS 2024 01 |  | základní |  | 0 | 0 | 0 | 0 | 0 | 8 | M | 2 |  |  |  | ROZPOCET |  |  |  | 0 | 0 | 0 | 0 | 0 | 1 | 0 | 4 | -185076703
| VV |  | Zásyp_1* 1,23*1,67 |  | 44.272 | [12 empty] | VV | 2 | 2 | True | 0 | ROZPOCET
| VV |  | Součet |  | 44.272 | [12 empty] | VV | 2 | 4 | True | 1 | ROZPOCET
20 | K | 175151101 | Obsypání potrubí strojně sypaninou z vhodných třídy těžitelnosti I a II, skupiny 1 až 4 nebo materiálem připraveným podél výkopu ve vzdálenosti do 3 m od jeho kraje, pro jakoukoliv hloubku výkopu a míru zhutnění bez prohození sypaniny | m3 | 6.964 |  | 0 | CS ÚRS 2024 01 |  | základní |  | 0 | 0 | 0 | 0 | 0 | 4 | K | 2 |  |  |  | ROZPOCET |  |  |  | 0 | 0 | 0 | 0 | 0 | 1 | 0 | 4 | 666016018
| Online PSC |  | https://podminky.urs.cz/item/CS_URS_2024_01/175151101 | [14 empty] | Online PSC | 2
| VV |  | (0,3+0,26)*2,5*(3,67+1,5) |  | 7.238 | [12 empty] | VV | 2 | 2 | True | 0 | ROZPOCET
| VV |  | "VK potrubí " -0,13*0,13*3,14*(3,67+1,5) |  | -0.274 | [12 empty] | VV | 2 | 2 | True | 0 | ROZPOCET
| VV | Obsyp | Mezisoučet |  | 6.964 | [12 empty] | VV | 2 | 3 | True | 1 | ROZPOCET
21 | M | 58337308 | štěrkopísek frakce 0/2 | t | 14.305 |  | 0 | CS ÚRS 2024 01 |  | základní |  | 0 | 0 | 0 | 0 | 0 | 8 | M | 2 |  |  |  | ROZPOCET |  |  |  | 0 | 0 | 0 | 0 | 0 | 1 | 0 | 4 | 794122524
| VV |  | Obsyp* 1,23*1,67 |  | 14.305 | [12 empty] | VV | 2 | 2 | True | 1 | ROZPOCET
| D | 2 | Zakládání |  |  |  | 0 |  |  |  |  | 0 |  | 1.0623 |  | 0 | 1 | D | 1 |  |  |  | ROZPOCET | [9 empty] | 0
22 | K | 212752101 | Trativody z drenážních trubek pro liniové stavby a komunikace se zřízením štěrkového lože pod trubky a s jejich obsypem v otevřeném výkopu trubka korugovaná sendvičová PE-HD SN 4 celoperforovaná 360° DN 100 | m | 5.17 |  | 0 | CS ÚRS 2024 01 |  | základní |  | 0 | 0.20469 | 1.0582 | 0 | 0 | 4 | K | 2 |  |  |  | ROZPOCET |  |  |  | 0 | 0 | 0 | 0 | 0 | 1 | 0 | 4 | -1118831574
| Online PSC |  | https://podminky.urs.cz/item/CS_URS_2024_01/212752101 | [14 empty] | Online PSC | 2
| VV |  | "Přesná specifikace: viz. projektová dokumentace - trouba DN100" | [14 empty] | VV | 2 | 1 | True | 0 | ROZPOCET
| VV |  | 3,67+1,5 "m" |  | 5.17 | [12 empty] | VV | 2 | 2 | True | 0 | ROZPOCET
| VV |  | Součet |  | 5.17 | [12 empty] | VV | 2 | 4 | True | 1 | ROZPOCET
23 | K | 213141112 | Zřízení vrstvy z geotextilie filtrační, separační, odvodňovací, ochranné, výztužné nebo protierozní v rovině nebo ve sklonu do 1:5, šířky přes 3 do 6 m | m2 | 14.864 |  | 0 | CS ÚRS 2024 01 |  | základní |  | 0 | 0.00014 | 0.002081 | 0 | 0 | 4 | K | 2 |  |  |  | ROZPOCET |  |  |  | 0 | 0 | 0 | 0 | 0 | 1 | 0 | 4 | 2070799267
| Online PSC |  | https://podminky.urs.cz/item/CS_URS_2024_01/213141112 | [14 empty] | Online PSC | 2
| VV |  | geotextilie ke štěrkovému loži u trub ŽB DN 2000; přesah 15%" | [14 empty] | VV | 2 | 1 | True | 0 | ROZPOCET
| VV |  | (3,67+1,5)*2,5*1,15 |  | 14.864 | [12 empty] | VV | 2 | 2 | True | 0 | ROZPOCET
| VV | geotextilie_celk_m2 | Součet |  | 14.864 | [12 empty] | VV | 2 | 4 | True | 1 | ROZPOCET
24 | M | 69311224 | geotextilie netkaná pro plošné zesílení vodotěsné PUR membrány PES 110g/m2 | m2 | 17.606 |  | 0 | CS ÚRS 2024 01 |  | základní |  | 0 | 0.00011 | 0.0019367 | 0 | 0 | 8 | M | 2 |  |  |  | ROZPOCET |  |  |  | 0 | 0 | 0 | 0 | 0 | 1 | 0 | 4 | 284224495
| VV |  | geotextilie_celk_m2*1,0 |  | 14.864 | [12 empty] | VV | 2 | 2 | True | 1 | ROZPOCET
| FIG |  | Rozpad figury: geotextilie_celk_m2 | [15 empty] | 2
| FIG |  | geotextilie ke štěrkovému loži u trub ŽB DN 2000; přesah 15%" |  | 0 | [13 empty] | 2
| FIG |  | (3,67+1,5)*2,5*1,15 |  | 14.864 | [13 empty] | 2
| FIG |  | Součet |  | 14.864 | [13 empty] | 2
| VV |  | 14,864*1,1845 'Přepočtené koeficientem množství |  | 17.606 | [12 empty] | VV | 2 | 2 | False | 1 | ROZPOCET
| D | 4 | Vodorovné konstrukce |  |  |  | 0 |  |  |  |  | 0 |  | 0.10863 |  | 0 | 1 | D | 1 |  |  |  | ROZPOCET | [9 empty] | 0
25 | K | 451541111 | Lože pod potrubí, stoky a drobné objekty v otevřeném výkopu ze štěrkodrtě 0-63 mm | m3 | 2.585 |  | 0 | CS ÚRS 2024 01 |  | základní |  | 0 | 0 | 0 | 0 | 0 | 4 | K | 2 |  |  |  | ROZPOCET |  |  |  | 0 | 0 | 0 | 0 | 0 | 1 | 0 | 4 | -487264045
| Online PSC |  | https://podminky.urs.cz/item/CS_URS_2024_01/451541111 | [14 empty] | Online PSC | 2
| VV |  | "Přesná specifikace: viz. projektová dokumentace" | [14 empty] | VV | 2 | 1 | True | 0 | ROZPOCET
| VV | ŠD_lože | (3,67+1,5)*2,5*0,2 |  | 2.585 | [12 empty] | VV | 2 | 2 | True | 0 | ROZPOCET
| VV | ŠD_lože_celkem | Součet |  | 2.585 | [12 empty] | VV | 2 | 4 | True | 1 | ROZPOCET
26 | K | 452112111 | Osazení betonových dílců prstenců nebo rámů pod poklopy a mříže, výšky do 100 mm | kus | 1 |  | 0 | CS ÚRS 2024 01 |  | základní |  | 0 | 0.08742 | 0.08742 | 0 | 0 | 4 | K | 2 |  |  |  | ROZPOCET |  |  |  | 0 | 0 | 0 | 0 | 0 | 1 | 0 | 4 | 504004396
| Online PSC |  | https://podminky.urs.cz/item/CS_URS_2024_01/452112111 | [14 empty] | Online PSC | 2
| VV |  | 1 |  | 1 | [12 empty] | VV | 2 | 2 | True | 1 | ROZPOCET
27 | M | 59224010 | prstenec šachtový vyrovnávací betonový 625x100x40mm | kus | 1.01 |  | 0 | CS ÚRS 2024 01 |  | základní |  | 0 | 0.021 | 0.02121 | 0 | 0 | 8 | M | 2 |  |  |  | ROZPOCET |  |  |  | 0 | 0 | 0 | 0 | 0 | 1 | 0 | 4 | -154871745
| VV |  | 1 |  | 1 | [12 empty] | VV | 2 | 2 | True | 1 | ROZPOCET
| VV |  | 1*1,01 'Přepočtené koeficientem množství |  | 1.01 | [12 empty] | VV | 2 | 2 | False | 1 | ROZPOCET
28 | K | 452311131 | Podkladní a zajišťovací konstrukce z betonu prostého v otevřeném výkopu bez zvýšených nároků na prostředí desky pod potrubí, stoky a drobné objekty z betonu tř. C 12/15 | m3 | 0.78 |  | 0 | CS ÚRS 2024 01 |  | základní |  | 0 | 0 | 0 | 0 | 0 | 4 | K | 2 |  |  |  | ROZPOCET |  |  |  | 0 | 0 | 0 | 0 | 0 | 1 | 0 | 4 | 1131852299
| Online PSC |  | https://podminky.urs.cz/item/CS_URS_2024_01/452311131 | [14 empty] | Online PSC | 2
| VV |  | "Přesná specifikace: viz. projektová dokumentace" | [14 empty] | VV | 2 | 1 | True | 0 | ROZPOCET
| VV | Pod_bet_1 | 3,12*2,5*0,1 |  | 0.78 | [12 empty] | VV | 2 | 2 | True | 0 | ROZPOCET
| VV | Pod_bet_celkem_1 | Součet |  | 0.78 | [12 empty] | VV | 2 | 4 | True | 1 | ROZPOCET
29 | K | 452312131 | Podkladní a zajišťovací konstrukce z betonu prostého v otevřeném výkopu bez zvýšených nároků na prostředí sedlové lože pod potrubí z betonu tř. C 12/15 | m3 | 1.899 |  | 0 | CS ÚRS 2024 01 |  | základní |  | 0 | 0 | 0 | 0 | 0 | 4 | K | 2 |  |  |  | ROZPOCET |  |  |  | 0 | 0 | 0 | 0 | 0 | 1 | 0 | 4 | -1235203391
| Online PSC |  | https://podminky.urs.cz/item/CS_URS_2024_01/452312131 | [14 empty] | Online PSC | 2
| VV |  | "Přesná specifikace: viz. projektová dokumentace" | [14 empty] | VV | 2 | 1 | True | 0 | ROZPOCET
| VV |  | 0,25*2,5*3,12 |  | 1.95 | [12 empty] | VV | 2 | 2 | True | 0 | ROZPOCET
| VV |  | "VK potrubí 1/3" -0,125*0,125*3,14*3,12/3*1 |  | -0.051 | [12 empty] | VV | 2 | 2 | True | 0 | ROZPOCET
| VV | B_Sedl_m3_1 | Součet |  | 1.899 | [12 empty] | VV | 2 | 4 | True | 1 | ROZPOCET
| D | 8 | Trubní vedení |  |  |  | 0 |  |  |  |  | 0 |  | 6.6386 |  | 0 | 1 | D | 1 |  |  |  | ROZPOCET | [9 empty] | 0
30 | K | 831362121 | Montáž potrubí z trub kameninových hrdlových s integrovaným těsněním v otevřeném výkopu ve sklonu do 20 % DN 250 | m | 3.67 |  | 0 | CS ÚRS 2024 01 |  | základní |  | 0 | 5e-05 | 0.0001835 | 0 | 0 | 4 | K | 2 |  |  |  | ROZPOCET |  |  |  | 0 | 0 | 0 | 0 | 0 | 1 | 0 | 4 | 2124154546
| Online PSC |  | https://podminky.urs.cz/item/CS_URS_2024_01/831362121 | [14 empty] | Online PSC | 2
| VV |  | 3,67 |  | 3.67 | [12 empty] | VV | 2 | 2 | True | 1 | ROZPOCET
31 | M | 59710705 | trouba kameninová glazovaná DN 250 dl 2,50m spojovací systém C Třída 240 | m | 5 |  | 0 | CS ÚRS 2024 01 |  | základní |  | 0 | 0.075 | 0.375 | 0 | 0 | 8 | M | 2 |  |  |  | ROZPOCET |  |  |  | 0 | 0 | 0 | 0 | 0 | 1 | 0 | 4 | -1677623048
32 | K | 831362193 | Montáž potrubí z trub kameninových hrdlových s integrovaným těsněním Příplatek k cenám za napojení dvou dříků trub o stejném průměru (max. rozdíl 12 mm) pomocí převlečné manžety (manžeta zahrnuta v ceně) DN 250 | kus | 1 |  | 0 | CS ÚRS 2024 01 |  | základní |  | 0 | 0.0015 | 0.0015 | 0 | 0 | 4 | K | 2 |  |  |  | ROZPOCET |  |  |  | 0 | 0 | 0 | 0 | 0 | 1 | 0 | 4 | 1377660787
| Online PSC |  | https://podminky.urs.cz/item/CS_URS_2024_01/831362193 | [14 empty] | Online PSC | 2
| VV |  | 1 |  | 1 | [12 empty] | VV | 2 | 2 | True | 1 | ROZPOCET
33 | M | 59710879 | trouba kameninová glazovaná zkrácená bez hrdla DN 300 dl 60(75)cm třída 160 spojovací systém C | kus | 1 |  | 0 | CS ÚRS 2024 01 |  | základní |  | 0 | 0.045 | 0.045 | 0 | 0 | 8 | M | 2 |  |  |  | ROZPOCET |  |  |  | 0 | 0 | 0 | 0 | 0 | 1 | 0 | 4 | 2040134163
| VV |  | 1 |  | 1 | [12 empty] | VV | 2 | 2 | True | 1 | ROZPOCET
34 | K | 894411121 | Zřízení šachet kanalizačních z betonových dílců výšky vstupu do 1,50 m s obložením dna betonem tř. C 25/30, na potrubí DN přes 200 do 300 | kus | 1 |  | 0 | CS ÚRS 2024 01 |  | základní |  | 0 | 2.1159 | 2.1159 | 0 | 0 | 4 | K | 2 |  |  |  | ROZPOCET |  |  |  | 0 | 0 | 0 | 0 | 0 | 1 | 0 | 4 | -303206048
| Online PSC |  | https://podminky.urs.cz/item/CS_URS_2024_01/894411121 | [14 empty] | Online PSC | 2
35 | M | 59224352 | dno betonové šachty kanalizační jednolité 100x63x25cm | kus | 1 |  | 0 | CS ÚRS 2024 01 |  | základní |  | 0 | 1.37 | 1.37 | 0 | 0 | 8 | M | 2 |  |  |  | ROZPOCET |  |  |  | 0 | 0 | 0 | 0 | 0 | 1 | 0 | 4 | 1921632312
36 | K | 894411311 | Osazení betonových nebo železobetonových dílců pro šachty skruží rovných | kus | 3 |  | 0 | CS ÚRS 2024 01 |  | základní |  | 0 | 0.01019 | 0.03057 | 0 | 0 | 4 | K | 2 |  |  |  | ROZPOCET |  |  |  | 0 | 0 | 0 | 0 | 0 | 1 | 0 | 4 | 920125424
| Online PSC |  | https://podminky.urs.cz/item/CS_URS_2024_01/894411311 | [14 empty] | Online PSC | 2
| VV |  | 3 |  | 3 | [12 empty] | VV | 2 | 2 | True | 1 | ROZPOCET
37 | M | 59224070 | skruž betonová DN 1000x1000 100x100x12cm | kus | 1 |  | 0 | CS ÚRS 2024 01 |  | základní |  | 0 | 1.054 | 1.054 | 0 | 0 | 8 | M | 2 |  |  |  | ROZPOCET |  |  |  | 0 | 0 | 0 | 0 | 0 | 1 | 0 | 4 | -1541085449
| VV |  | 1 |  | 1 | [12 empty] | VV | 2 | 2 | True | 1 | ROZPOCET
38 | M | 59224067 | skruž betonová DN 1000x500 100x50x12cm | kus | 1 |  | 0 | CS ÚRS 2024 01 |  | základní |  | 0 | 0.526 | 0.526 | 0 | 0 | 8 | M | 2 |  |  |  | ROZPOCET |  |  |  | 0 | 0 | 0 | 0 | 0 | 1 | 0 | 4 | 657678983
| VV |  | 1 |  | 1 | [12 empty] | VV | 2 | 2 | True | 1 | ROZPOCET
39 | M | 59224065 | skruž betonová DN 1000x250 100x25x12cm | kus | 1 |  | 0 | CS ÚRS 2024 01 |  | základní |  | 0 | 0.262 | 0.262 | 0 | 0 | 8 | M | 2 |  |  |  | ROZPOCET |  |  |  | 0 | 0 | 0 | 0 | 0 | 1 | 0 | 4 | 562387276
| VV |  | 1 |  | 1 | [12 empty] | VV | 2 | 2 | True | 1 | ROZPOCET
40 | K | 894412411 | Osazení betonových nebo železobetonových dílců pro šachty skruží přechodových | kus | 1 |  | 0 | CS ÚRS 2024 01 |  | základní |  | 0 | 0.01248 | 0.01248 | 0 | 0 | 4 | K | 2 |  |  |  | ROZPOCET |  |  |  | 0 | 0 | 0 | 0 | 0 | 1 | 0 | 4 | -1167000823
| Online PSC |  | https://podminky.urs.cz/item/CS_URS_2024_01/894412411 | [14 empty] | Online PSC | 2
| VV |  | 1 |  | 1 | [12 empty] | VV | 2 | 2 | True | 1 | ROZPOCET
41 | M | 59224502 | konus betonové šachty DN 1000 XA3 kanalizační 100x62,5x60cm, kapsové stupadlo | kus | 1 |  | 0 | CS ÚRS 2024 01 |  | základní |  | 0 | 0.55 | 0.55 | 0 | 0 | 8 | M | 2 |  |  |  | ROZPOCET |  |  |  | 0 | 0 | 0 | 0 | 0 | 1 | 0 | 4 | 1358061010
| VV |  | 1 |  | 1 | [12 empty] | VV | 2 | 2 | True | 1 | ROZPOCET
42 | K | 899104112 | Osazení poklopů litinových, ocelových nebo železobetonových včetně rámů pro třídu zatížení D400, E600 | kus | 1 |  | 0 | CS ÚRS 2024 01 |  | základní |  | 0 | 0.09 | 0.09 | 0 | 0 | 4 | K | 2 |  |  |  | ROZPOCET |  |  |  | 0 | 0 | 0 | 0 | 0 | 1 | 0 | 4 | 2077959788
| Online PSC |  | https://podminky.urs.cz/item/CS_URS_2024_01/899104112 | [14 empty] | Online PSC | 2
| VV |  | 1 |  | 1 | [12 empty] | VV | 2 | 2 | True | 1 | ROZPOCET
43 | M | 28661935 | poklop šachtový litinový DN 600 pro třídu zatížení D400 | kus | 1 |  | 0 | CS ÚRS 2024 01 |  | základní |  | 0 | 0.196 | 0.196 | 0 | 0 | 128 | M | 2 |  |  |  | ROZPOCET |  |  |  | 0 | 0 | 0 | 0 | 0 | 1 | 0 | 128 | -330952743
| VV |  | 1 |  | 1 | [12 empty] | VV | 2 | 2 | True | 1 | ROZPOCET
44 | M | 55241430 | bednění ocelové k instalaci rámu s poklopem | kus | 1 |  | 0 | CS ÚRS 2024 01 |  | základní |  | 0 | 0.01 | 0.01 | 0 | 0 | 128 | M | 2 |  |  |  | ROZPOCET |  |  |  | 0 | 0 | 0 | 0 | 0 | 1 | 0 | 128 | 766045611
| VV |  | 1 |  | 1 | [12 empty] | VV | 2 | 2 | True | 1 | ROZPOCET
| D | 998 | Přesun hmot |  |  |  | 0 |  |  |  |  | 0 |  | 0 |  | 0 | 1 | D | 1 |  |  |  | ROZPOCET | [9 empty] | 0
45 | K | 998271201 | Přesun hmot pro kanalizace (stoky) hloubené zděné v otevřeném výkopu dopravní vzdálenost do 15 m | t | 7.812 |  | 0 | CS ÚRS 2024 01 |  | základní |  | 0 | 0 | 0 | 0 | 0 | 4 | K | 2 |  |  |  | ROZPOCET |  |  |  | 0 | 0 | 0 | 0 | 0 | 1 | 0 | 4 | -737735658
| Online PSC |  | https://podminky.urs.cz/item/CS_URS_2024_01/998271201 | [14 empty] | Online PSC | 2
46 | K | 998271224 | Přesun hmot pro kanalizace (stoky) hloubené zděné Příplatek k cenám za zvětšený přesun přes vymezenou dopravní vzdálenost do 500 m | t | 7.812 |  | 0 | CS ÚRS 2024 01 |  | základní |  | 0 | 0 | 0 | 0 | 0 | 4 | K | 2 |  |  |  | ROZPOCET |  |  |  | 0 | 0 | 0 | 0 | 0 | 1 | 0 | 4 | 1352142095
| Online PSC |  | https://podminky.urs.cz/item/CS_URS_2024_01/998271224 | [14 empty] | Online PSC | 2
| D | SKL | Skládkovné |  |  |  | 0 |  |  |  |  | 0 |  | 0 |  | 0 | 1 | D | 0 |  |  |  | ROZPOCET | [9 empty] | 0
47 | K | 171201231x | Poplatek za uložení stavebního odpadu na recyklační skládce (skládkovné) zeminy a kamení zatříděného do Katalogu odpadů pod kódem 17 05 04 | t | 65.608 |  | 0 | CS ÚRS 2024 01 |  | základní |  | 0 | 0 | 0 | 0 | 0 | 4 | K | 1 |  |  |  | ROZPOCET |  |  |  | 0 | 0 | 0 | 0 | 0 | 1 | 0 | 4 | 1623971249
| Online PSC |  | https://podminky.urs.cz/item/CS_URS_2024_01/171201231x | [14 empty] | Online PSC | 1
| VV |  | Výkopek_celkem_1*1,8 |  | 65.608 | [12 empty] | VV | 1 | 2 | True | 0 | ROZPOCET
| VV |  | Součet |  | 65.608 | [12 empty] | VV | 1 | 4 | True | 1 | ROZPOCET

## SO 07 - Přeložky sítí
{2a084ccb-50da-4a93-8680-ccb9b2f3a64f}
2
| KRYCÍ LIST SOUPISU PRACÍ | [7 empty] | v --- níže se nacházejí doplnkové a pomocné údaje k sestavám --- v | [8 empty] | False
Stavba:
#REF!
Objekt:
II - část (úsek Š1 - OK 1B bez Š1 a OK 1B)
Soupis:
SO 07 - Přeložky sítí
| KSO: |  |  |  |  | CC-CZ:
| Místo: |  | Praha 7 - Holešovice |  |  | Datum: | #REF!
| Zadavatel: |  |  |  |  | IČ: | 25656112
|  | Pražská vodohospodářská společnost a.s. |  |  |  | DIČ: | CZ25656112
| Účastník: |  |  |  |  | IČ: | #REF!
|  | #REF! |  |  |  | DIČ: | #REF!
| Projektant: |  |  |  |  | IČ: | 26475081
|  | Sweco a.s. |  |  |  | DIČ: | CZ26475081
| Zpracovatel: |  |  |  |  | IČ:
|  | Sweco a.s. |  |  |  | DIČ:
Poznámka:
Je-li v názvu položky v kontrolním rozpočtu nebo v soupisu prací uvedena v kolonce "Popis" obchodní značka jakéhokoliv materiálu, výrobku nebo technologie, má tento název pouze informativní charakter. Pro ocenění a následně pro realizaci je možné použít i jiný materiál, výrobek nebo technologii, se srovnatelnými nebo lepšími užitnými vlastnosti, které odpovídají požadavkům dokumentace.
| Cena bez DPH | [5 empty] | 0
|  |  | Základ daně |  |  | Sazba daně | Výše daně
| DPH | základní | 0 |  |  | 21% | 0
|  | snížená | 0 |  |  | 12% | 0
|  | zákl. přenesená | 0 |  |  | 21% | 0
|  | sníž. přenesená | 0 |  |  | 12% | 0
|  | nulová | 0 |  |  | 0% | 0
| Cena s DPH |  |  | v | CZK |  | 0
REKAPITULACE ČLENĚNÍ SOUPISU PRACÍ
Stavba:
#REF!
Objekt:
II - část (úsek Š1 - OK 1B bez Š1 a OK 1B)
Soupis:
SO 07 - Přeložky sítí
Místo: |  |  | Praha 7 - Holešovice |  |  | Datum: | #REF!
Zadavatel: |  |  | Pražská vodohospodářská společnost a.s. |  |  | Projektant: | Sweco a.s.
Účastník: |  |  | #REF! |  |  | Zpracovatel: | Sweco a.s.
Kód dílu - Popis | [6 empty] | Cena celkem [CZK]
Náklady stavby celkem | [6 empty] | 0 | [11 empty] | -1
| D1 - HSV | [5 empty] | 0
SOUPIS PRACÍ
Stavba:
#REF!
Objekt:
II - část (úsek Š1 - OK 1B bez Š1 a OK 1B)
Soupis:
SO 07 - Přeložky sítí
Místo: |  |  | Praha 7 - Holešovice |  |  | Datum: | #REF!
Zadavatel: |  |  | Pražská vodohospodářská společnost a.s. |  |  | Projektant: | Sweco a.s.
Účastník: |  |  | #REF! |  |  | Zpracovatel: | Sweco a.s.
PČ | Typ | Kód | Popis | MJ | Množství | J.cena [CZK] | Cena celkem [CZK] | Cenová soustava |  | DPH | J. Nh [h] | Nh celkem [h] | J. hmotnost [t] | Hmotnost celkem [t] | J. suť [t] | Suť Celkem [t]
Náklady soupisu celkem | [6 empty] | 0 |  |  |  |  | 0 |  | 0 |  | 0 |  | D | -1 | [7 empty] | 0
| D | D1 | HSV |  |  |  | 0 |  |  |  |  | 0 |  | 0 |  | 0 | 1 | D | 0 | ROZPOCET | [6 empty] | 0
1 | K | Pol1 | 1x šetrná demontáž stávajícího stožáru VO | soubor | 1 |  | 0 | r-položka |  | základní |  | 0 | 0 | 0 | 0 | 0 | 4 | K | 1 | ROZPOCET | 0 | 0 | 0 | 0 | 0 | 1 | 0 | 4 | -699645673
2 | K | Pol2 | 1x opětovná montáž stávajícího stožáru VO | soubor | 1 |  | 0 | r-položka |  | základní |  | 0 | 0 | 0 | 0 | 0 | 4 | K | 1 | ROZPOCET | 0 | 0 | 0 | 0 | 0 | 1 | 0 | 4 | -1156554430
3 | K | Pol3 | práce nespecifikované | % |  |  | 0 | r-položka |  | základní |  | 0 | 0 | 0 | 0 | 0 | 4 | K | 1 | ROZPOCET | 0 | 0 | 0 | 0 | 0 | 1 | 0 | 4 | 1193234509

## SO 91 - Pažení stavební j..._01
[18 empty] | {3b5d787f-587c-4594-94b8-c4235d087bd2} | [5 empty] | netyp_dočas_kg | 55628,383 | 2
[18 empty] | 2 | [5 empty] | Štět_9m_rýha_ks | 469 | 2
| KRYCÍ LIST SOUPISU PRACÍ | [7 empty] | v --- níže se nacházejí doplnkové a pomocné údaje k sestavám --- v | [8 empty] | False
Stavba:
#REF!
Objekt:
II - část (úsek Š1 - OK 1B bez Š1 a OK 1B)
Soupis:
SO 91 - Pažení stavební jámy DN 2000 (úsek Š1 - Š3)
| KSO: |  | 825 |  |  | CC-CZ:
| Místo: |  | Praha 7 - Holešovice |  |  | Datum: | #REF!
| Zadavatel: |  |  |  |  | IČ: | 25656112
|  | Pražská vodohospodářská společnost a.s. |  |  |  | DIČ: | CZ25656112
| Účastník: |  |  |  |  | IČ: | #REF!
|  | #REF! |  |  |  | DIČ: | #REF!
| Projektant: |  |  |  |  | IČ: | 26475081
|  | Sweco a.s. |  |  |  | DIČ: | CZ26475081
| Zpracovatel: |  |  |  |  | IČ:
|  | Sweco a.s. |  |  |  | DIČ:
Poznámka:
Je-li v názvu položky v kontrolním rozpočtu nebo v soupisu prací uvedena v kolonce "Popis" obchodní značka jakéhokoliv materiálu, výrobku nebo technologie, má tento název pouze informativní charakter. Pro ocenění a následně pro realizaci je možné použít i jiný materiál, výrobek nebo technologii, se srovnatelnými nebo lepšími užitnými vlastnosti, které odpovídají požadavkům dokumentace.
| Cena bez DPH | [5 empty] | 0
|  |  | Základ daně |  |  | Sazba daně | Výše daně
| DPH | základní | 0 |  |  | 21% | 0
|  | snížená | 0 |  |  | 12% | 0
|  | zákl. přenesená | 0 |  |  | 21% | 0
|  | sníž. přenesená | 0 |  |  | 12% | 0
|  | nulová | 0 |  |  | 0% | 0
| Cena s DPH |  |  | v | CZK |  | 0
REKAPITULACE ČLENĚNÍ SOUPISU PRACÍ
Stavba:
#REF!
Objekt:
II - část (úsek Š1 - OK 1B bez Š1 a OK 1B)
Soupis:
SO 91 - Pažení stavební jámy DN 2000 (úsek Š1 - Š3)
Místo: |  |  | Praha 7 - Holešovice |  |  | Datum: | #REF!
Zadavatel: |  |  | Pražská vodohospodářská společnost a.s. |  |  | Projektant: | Sweco a.s.
Účastník: |  |  | #REF! |  |  | Zpracovatel: | Sweco a.s.
Kód dílu - Popis | [6 empty] | Cena celkem [CZK]
Náklady stavby celkem | [6 empty] | 0 | [11 empty] | -1
| HSV - Práce a dodávky HSV | [5 empty] | 0
| 1 - Zemní práce | [5 empty] | 0
| 2 - Zakládání | [5 empty] | 0
| 8 - Trubní vedení | [5 empty] | 0
| 998 - Přesun hmot | [5 empty] | 0
| PSV - Práce a dodávky PSV | [5 empty] | 0
| 767 - Konstrukce zámečnické | [5 empty] | 0
SOUPIS PRACÍ
Stavba:
#REF!
Objekt:
II - část (úsek Š1 - OK 1B bez Š1 a OK 1B)
Soupis:
SO 91 - Pažení stavební jámy DN 2000 (úsek Š1 - Š3)
Místo: |  |  | Praha 7 - Holešovice |  |  | Datum: | #REF!
Zadavatel: |  |  | Pražská vodohospodářská společnost a.s. |  |  | Projektant: | Sweco a.s.
Účastník: |  |  | #REF! |  |  | Zpracovatel: | Sweco a.s.
PČ | Typ | Kód | Popis | MJ | Množství | J.cena [CZK] | Cena celkem [CZK] | Cenová soustava |  | DPH | J. Nh [h] | Nh celkem [h] | J. hmotnost [t] | Hmotnost celkem [t] | J. suť [t] | Suť Celkem [t]
Náklady soupisu celkem | [6 empty] | 0 |  |  |  |  | 0 |  | 384.1927 |  | 0 |  | D | -1 | [13 empty] | 0
| D | HSV | Práce a dodávky HSV |  |  |  | 0 |  |  |  |  | 0 |  | 384.1144 |  | 0 | 1 | D | 0 |  |  |  | ROZPOCET | [9 empty] | 0
| D | 1 | Zemní práce |  |  |  | 0 |  |  |  |  | 0 |  | 383.2941 |  | 0 | 1 | D | 1 |  |  |  | ROZPOCET | [9 empty] | 0
1 | K | 153111114 | Úprava ocelových štětovnic pro štětové stěny řezání z terénu, štětovnic zaberaněných příčné | kus | 234.5 |  | 0 | CS ÚRS 2024 01 |  | základní |  | 0 | 0.0002 | 0.0469 | 0 | 0 | 4 | K | 2 |  |  |  | ROZPOCET |  |  |  | 0 | 0 | 0 | 0 | 0 | 1 | 0 | 4 | 1631544675
| Online PSC |  | https://podminky.urs.cz/item/CS_URS_2024_01/153111114 | [14 empty] | Online PSC | 2
| VV |  | "stavební jáma pro prefabrikovanou stoku DN2000, dle D.3.5 a sit D.3.2.2" | [14 empty] | VV | 2 | 1 | True | 0 | ROZPOCET
| VV |  | "zarovnání štětovnic" | [14 empty] | VV | 2 | 1 | True | 0 | ROZPOCET
| VV | Štět_9m_rýha_ks | "9m:" 469 |  | 469 | [12 empty] | VV | 2 | 2 | True | 0 | ROZPOCET
| VV | Štět_celk_ks | Součet |  | 469 | [12 empty] | VV | 2 | 4 | True | 0 | ROZPOCET
| VV |  | "z terénu" Štět_9m_rýha_ks*0,5 |  | 234.5 | [12 empty] | VV | 2 | 2 | True | 1 | ROZPOCET
| FIG |  | Rozpad figury: Štět_9m_rýha_ks | [15 empty] | 2
| FIG |  | "stavební jáma pro prefabrikovanou stoku DN2000, dle D.3.5 a sit D.3.2.2" |  | 0 | [13 empty] | 2
| FIG |  | "zarovnání štětovnic" |  | 0 | [13 empty] | 2
| FIG |  | "9m:" 469 |  | 469 | [13 empty] | 2
2 | K | 153112111 | Zřízení beraněných stěn z ocelových štětovnic z terénu nastražení štětovnic ve standardních podmínkách, délky do 10 m | m2 | 2532.6 |  | 0 | CS ÚRS 2024 01 |  | základní |  | 0 | 0.00015 | 0.37989 | 0 | 0 | 4 | K | 2 |  |  |  | ROZPOCET |  |  |  | 0 | 0 | 0 | 0 | 0 | 1 | 0 | 4 | -367629428
| Online PSC |  | https://podminky.urs.cz/item/CS_URS_2024_01/153112111 | [14 empty] | Online PSC | 2
| VV |  | štětovnice VL604 | [14 empty] | VV | 2 | 1 | True | 0 | ROZPOCET
| VV |  | Štět_9m_rýha_ks*9*0,6 |  | 2532.6 | [12 empty] | VV | 2 | 2 | True | 0 | ROZPOCET
| VV |  | Součet |  | 2532.6 | [12 empty] | VV | 2 | 4 | True | 1 | ROZPOCET
| FIG |  | Rozpad figury: Štět_9m_rýha_ks | [15 empty] | 2
| FIG |  | "stavební jáma pro prefabrikovanou stoku DN2000, dle D.3.5 a sit D.3.2.2" |  | 0 | [13 empty] | 2
| FIG |  | "zarovnání štětovnic" |  | 0 | [13 empty] | 2
| FIG |  | "9m:" 469 |  | 469 | [13 empty] | 2
3 | K | 153112123 | Zřízení beraněných stěn z ocelových štětovnic z terénu zaberanění štětovnic ve standardních podmínkách, délky do 12 m | m2 | 2391.9 |  | 0 | CS ÚRS 2024 01 |  | základní |  | 0 | 0 | 0 | 0 | 0 | 4 | K | 2 |  |  |  | ROZPOCET |  |  |  | 0 | 0 | 0 | 0 | 0 | 1 | 0 | 4 | -433440031
| Online PSC |  | https://podminky.urs.cz/item/CS_URS_2024_01/153112123 | [14 empty] | Online PSC | 2
| VV |  | Štět_9m_rýha_ks*8,5*0,6 |  | 2391.9 | [12 empty] | VV | 2 | 2 | True | 0 | ROZPOCET
| VV |  | Součet |  | 2391.9 | [12 empty] | VV | 2 | 4 | True | 1 | ROZPOCET
| FIG |  | Rozpad figury: Štět_9m_rýha_ks | [15 empty] | 2
| FIG |  | "stavební jáma pro prefabrikovanou stoku DN2000, dle D.3.5 a sit D.3.2.2" |  | 0 | [13 empty] | 2
| FIG |  | "zarovnání štětovnic" |  | 0 | [13 empty] | 2
| FIG |  | "9m:" 469 |  | 469 | [13 empty] | 2
4 | M | 15920300R2 | štětovnice typ VL604, dl.9 | t | 312.776 |  | 0 | r-položka |  | základní |  | 0 | 1 | 312.776 | 0 | 0 | 8 | M | 2 |  |  |  | ROZPOCET |  |  |  | 0 | 0 | 0 | 0 | 0 | 1 | 0 | 4 | 2014807329
| VV |  | "VL604=74,1kg/m´, 2% prořez; obratovost 50% zohledněno v jednotkové ceně | [14 empty] | VV | 2 | 1 | True | 0 | ROZPOCET
| VV |  | Štět_9m_rýha_ks |  | 469 | [12 empty] | VV | 2 | 2 | True | 0 | ROZPOCET
| VV | Štět_celkem_ks | Součet |  | 469 | [12 empty] | VV | 2 | 4 | True | 0 | ROZPOCET
| VV |  | Štět_9m_rýha_ks*9*74,1*1,0/1000 |  | 312.776 | [12 empty] | VV | 2 | 2 | True | 0 | ROZPOCET
| VV |  | Součet |  | 312.776 | [12 empty] | VV | 2 | 4 | True | 1 | ROZPOCET
| FIG |  | Rozpad figury: Štět_9m_rýha_ks | [15 empty] | 2
| FIG |  | "stavební jáma pro prefabrikovanou stoku DN2000, dle D.3.5 a sit D.3.2.2" |  | 0 | [13 empty] | 2
| FIG |  | "zarovnání štětovnic" |  | 0 | [13 empty] | 2
| FIG |  | "9m:" 469 |  | 469 | [13 empty] | 2
5 | K | 153113113 | Vytažení stěn z ocelových štětovnic zaberaněných z terénu délky do 12 m ve standardních podmínkách, zaberaněných na hloubku do 12 m | m2 | 2391.9 |  | 0 | CS ÚRS 2024 01 |  | základní |  | 0 | 0 | 0 | 0 | 0 | 4 | K | 2 |  |  |  | ROZPOCET |  |  |  | 0 | 0 | 0 | 0 | 0 | 1 | 0 | 4 | -1979302594
| Online PSC |  | https://podminky.urs.cz/item/CS_URS_2024_01/153113113 | [14 empty] | Online PSC | 2
| VV |  | Štět_9m_rýha_ks*8,5*0,6 |  | 2391.9 | [12 empty] | VV | 2 | 2 | True | 0 | ROZPOCET
| VV |  | Součet |  | 2391.9 | [12 empty] | VV | 2 | 4 | True | 1 | ROZPOCET
| FIG |  | Rozpad figury: Štět_9m_rýha_ks | [15 empty] | 2
| FIG |  | "stavební jáma pro prefabrikovanou stoku DN2000, dle D.3.5 a sit D.3.2.2" |  | 0 | [13 empty] | 2
| FIG |  | "zarovnání štětovnic" |  | 0 | [13 empty] | 2
| FIG |  | "9m:" 469 |  | 469 | [13 empty] | 2
6 | K | 154077341 | Netypová výstroj šachet z úplných ocelových rámů včetně spojovacích prvků výztuže montáž včetně dodání pomocného materiálu, v hornině mokré | kg | 55628.383 |  | 0 | CS ÚRS 2024 01 |  | základní |  | 0 | 0.00026 | 14.4634 | 0 | 0 | 4 | K | 2 |  |  |  | ROZPOCET |  |  |  | 0 | 0 | 0 | 0 | 0 | 1 | 0 | 4 | 1590208075
| Online PSC |  | https://podminky.urs.cz/item/CS_URS_2024_01/154077341 | [14 empty] | Online PSC | 2
| VV |  | Převázky a rozpěry PD příloha č. D.3.8 - Část 2 | [14 empty] | VV | 2 | 1 | True | 0 | ROZPOCET
| VV |  | "Tabulka příčných rozpěr TR 219/10; rozpěry 2-1" | [14 empty] | VV | 2 | 1 | True | 0 | ROZPOCET
| VV |  | 4558,79*1,02 |  | 4649.966 | [12 empty] | VV | 2 | 2 | True | 0 | ROZPOCET
| VV |  | čelní plechy rozpěr (0,45x0,45, tl.20mm), 2ks/rozpěru, á=32,4kg | [14 empty] | VV | 2 | 1 | True | 0 | ROZPOCET
| VV |  | 26*2*32,4*1,02 |  | 1718.496 | [12 empty] | VV | 2 | 2 | True | 0 | ROZPOCET
| VV |  | "Tabulka zdvojených vodorovných převázek I 360; převázky č. P2-3 až P2-12" | [14 empty] | VV | 2 | 1 | True | 0 | ROZPOCET
| VV |  | 48294,04*1,02 |  | 49259.921 | [12 empty] | VV | 2 | 2 | True | 0 | ROZPOCET
| VV | netyp_dočas_kg | Součet |  | 55628.383 | [12 empty] | VV | 2 | 4 | True | 1 | ROZPOCET
7 | M | 13011021 | ocel profilová jakost S235JR (11 375) průřez I (IPN) 360 | t | 49.26 |  | 0 | CS ÚRS 2024 01 |  | základní |  | 0 | 1 | 49.26 | 0 | 0 | 8 | M | 2 |  |  |  | ROZPOCET |  |  |  | 0 | 0 | 0 | 0 | 0 | 1 | 0 | 4 | 1774612386
| VV |  | "Tabulka zdvojených vodorovných převázek I 360; převázky č. P2-3 až P2-12" | [14 empty] | VV | 2 | 1 | True | 0 | ROZPOCET
| VV |  | 48294,04*1,02/1000 |  | 49.26 | [12 empty] | VV | 2 | 2 | True | 0 | ROZPOCET
| VV |  | Součet |  | 49.26 | [12 empty] | VV | 2 | 4 | True | 1 | ROZPOCET
8 | M | 13611248 | plech ocelový hladký jakost S235JR tl 20mm tabule | t | 1.718 |  | 0 | CS ÚRS 2022 02 |  | základní |  | 0 | 1 | 1.718 | 0 | 0 | 8 | M | 2 |  |  |  | ROZPOCET |  |  |  | 0 | 0 | 0 | 0 | 0 | 1 | 0 | 4 | -91877302
| VV |  | "čelní plechy rozpěr (0,45x0,45, tl.20mm), 2ks/rozpěru, á=32,4kg/ks" 2*26*32,4*1,02/1000 |  | 1.718 | [12 empty] | VV | 2 | 2 | True | 0 | ROZPOCET
| VV |  | Součet |  | 1.718 | [12 empty] | VV | 2 | 4 | True | 1 | ROZPOCET
9 | M | 55283930R | trubka ocelová bezešvá hladká jakost 11 353 219x10,0mm | m | 90.168 |  | 0 | r-položka |  | základní |  | 0 | 0.05157 | 4.65 | 0 | 0 | 8 | M | 2 |  |  |  | ROZPOCET |  |  |  | 0 | 0 | 0 | 0 | 0 | 1 | 0 | 4 | 514704028
| VV |  | 26*3,4*1,02 |  | 90.168 | [12 empty] | VV | 2 | 2 | True | 0 | ROZPOCET
| VV |  | Součet |  | 90.168 | [12 empty] | VV | 2 | 4 | True | 1 | ROZPOCET
10 | K | 154077342 | Netypová výstroj šachet z úplných ocelových rámů včetně spojovacích prvků výztuže demontáž v hornině mokré | kg | 55628.383 |  | 0 | CS ÚRS 2024 01 |  | základní |  | 0 | 0 | 0 | 0 | 0 | 4 | K | 2 |  |  |  | ROZPOCET |  |  |  | 0 | 0 | 0 | 0 | 0 | 1 | 0 | 4 | -1618134759
| Online PSC |  | https://podminky.urs.cz/item/CS_URS_2024_01/154077342 | [14 empty] | Online PSC | 2
| VV |  | kompletní odstranění výztužných rámů a rozpěr ze stavební jámy při zásypu | [14 empty] | VV | 2 | 1 | True | 0 | ROZPOCET
| VV |  | netyp_dočas_kg |  | 55628.383 | [12 empty] | VV | 2 | 2 | True | 1 | ROZPOCET
| FIG |  | Rozpad figury: netyp_dočas_kg | [15 empty] | 2
| FIG |  | Převázky a rozpěry PD příloha č. D.3.8 - Část 2 |  | 0 | [13 empty] | 2
| FIG |  | "Tabulka příčných rozpěr TR 219/10; rozpěry 2-1" |  | 0 | [13 empty] | 2
| FIG |  | 4558,79*1,02 |  | 4649.966 | [13 empty] | 2
| FIG |  | čelní plechy rozpěr (0,45x0,45, tl.20mm), 2ks/rozpěru, á=32,4kg |  | 0 | [13 empty] | 2
| FIG |  | 26*2*32,4*1,02 |  | 1718.496 | [13 empty] | 2
| FIG |  | "Tabulka zdvojených vodorovných převázek I 360; převázky č. P2-3 až P2-12" |  | 0 | [13 empty] | 2
| FIG |  | 48294,04*1,02 |  | 49259.921 | [13 empty] | 2
| FIG |  | Součet |  | 55628.383 | [13 empty] | 2
| D | 2 | Zakládání |  |  |  | 0 |  |  |  |  | 0 |  | 0.07973 |  | 0 | 1 | D | 1 |  |  |  | ROZPOCET | [9 empty] | 0
11 | K | 226112412 | Velkoprofilové vrty náběrovým vrtáním svislé nezapažené průměru přes 650 do 850 mm, v hl přes 5 m v hornině tř. II | m | 1993.25 |  | 0 | CS ÚRS 2024 01 |  | základní |  | 0 | 4e-05 | 0.07973 | 0 | 0 | 4 | K | 2 |  |  |  | ROZPOCET |  |  |  | 0 | 0 | 0 | 0 | 0 | 1 | 0 | 4 | 1832004355
| Online PSC |  | https://podminky.urs.cz/item/CS_URS_2024_01/226112412 | [14 empty] | Online PSC | 2
| VV |  | "předvrty pro rozmělnění zeminy před berajněním štětovnic" | [14 empty] | VV | 2 | 1 | True | 0 | ROZPOCET
| VV |  | Štět_9m_rýha_ks*8,5*0,5 "předpoklad předvrtů jen 50%" |  | 1993.25 | [12 empty] | VV | 2 | 2 | True | 0 | ROZPOCET
| VV |  | Součet |  | 1993.25 | [12 empty] | VV | 2 | 4 | True | 1 | ROZPOCET
| FIG |  | Rozpad figury: Štět_9m_rýha_ks | [15 empty] | 2
| FIG |  | "stavební jáma pro prefabrikovanou stoku DN2000, dle D.3.5 a sit D.3.2.2" |  | 0 | [13 empty] | 2
| FIG |  | "zarovnání štětovnic" |  | 0 | [13 empty] | 2
| FIG |  | "9m:" 469 |  | 469 | [13 empty] | 2
| D | 8 | Trubní vedení |  |  |  | 0 |  |  |  |  | 0 |  | 0.74054 |  | 0 | 1 | D | 1 |  |  |  | ROZPOCET | [9 empty] | 0
12 | K | 871254202 | Montáž kanalizačního potrubí z polyetylenu PE100 RC svařovaných na tupo v otevřeném výkopu ve sklonu do 20 % SDR 11/PN16 d 90 x 8,2 mm | m | 334 |  | 0 | CS ÚRS 2024 01 |  | základní |  | 0 | 0 | 0 | 0 | 0 | 4 | K | 2 |  |  |  | ROZPOCET |  |  |  | 0 | 0 | 0 | 0 | 0 | 1 | 0 | 4 | -673586778
| Online PSC |  | https://podminky.urs.cz/item/CS_URS_2024_01/871254202 | [14 empty] | Online PSC | 2
| VV |  | 334 |  | 334 | [12 empty] | VV | 2 | 2 | True | 1 | ROZPOCET
13 | M | 28613384 | potrubí kanalizační tlakové PE100 SDR11 se signalizační vrstvou 90x8,2mm | m | 339.01 |  | 0 | CS ÚRS 2024 01 |  | základní |  | 0 | 0.00212 | 0.7187 | 0 | 0 | 8 | M | 2 |  |  |  | ROZPOCET |  |  |  | 0 | 0 | 0 | 0 | 0 | 1 | 0 | 4 | 470523771
| VV |  | 334*1,015 'Přepočtené koeficientem množství |  | 339.01 | [12 empty] | VV | 2 | 2 | False | 1 | ROZPOCET
14 | K | 877245201 | Montáž tvarovek na kanalizačním plastovém potrubí z PE elektrotvarovek SDR 11/PN16 spojek nebo oblouků d 90 | kus | 56 |  | 0 | CS ÚRS 2024 01 |  | základní |  | 0 | 0 | 0 | 0 | 0 | 4 | K | 2 |  |  |  | ROZPOCET |  |  |  | 0 | 0 | 0 | 0 | 0 | 1 | 0 | 4 | -1935060350
| Online PSC |  | https://podminky.urs.cz/item/CS_URS_2024_01/877245201 | [14 empty] | Online PSC | 2
| VV |  | 56 |  | 56 | [12 empty] | VV | 2 | 2 | True | 1 | ROZPOCET
15 | M | 28615974 | elektrospojka SDR11 PE 100 PN16 D 90mm | kus | 56 |  | 0 | CS ÚRS 2024 01 |  | základní |  | 0 | 0.00039 | 0.02184 | 0 | 0 | 8 | M | 2 |  |  |  | ROZPOCET |  |  |  | 0 | 0 | 0 | 0 | 0 | 1 | 0 | 4 | -174093948
| D | 998 | Přesun hmot |  |  |  | 0 |  |  |  |  | 0 |  | 0 |  | 0 | 1 | D | 1 |  |  |  | ROZPOCET | [9 empty] | 0
16 | K | 998003111 | Přesun hmot pro piloty, kůly, jehly, zápory, štětové nebo tabulové stěny ocelové nebo dřevěné, zřizované z terénu | t | 384.114 |  | 0 | CS ÚRS 2024 01 |  | základní |  | 0 | 0 | 0 | 0 | 0 | 4 | K | 2 |  |  |  | ROZPOCET |  |  |  | 0 | 0 | 0 | 0 | 0 | 1 | 0 | 4 | -2019544766
| Online PSC |  | https://podminky.urs.cz/item/CS_URS_2024_01/998003111 | [14 empty] | Online PSC | 2
| D | PSV | Práce a dodávky PSV |  |  |  | 0 |  |  |  |  | 0 |  | 0.07831 |  | 0 | 2 | D | 0 |  |  |  | ROZPOCET | [9 empty] | 0
| D | 767 | Konstrukce zámečnické |  |  |  | 0 |  |  |  |  | 0 |  | 0.07831 |  | 0 | 2 | D | 1 |  |  |  | ROZPOCET | [9 empty] | 0
17 | K | 767991911 | Ostatní opravy svařováním | m | 326.29 |  | 0 | CS ÚRS 2024 01 |  | základní |  | 0 | 0.00024 | 0.07831 | 0 | 0 | 16 | K | 2 |  |  |  | ROZPOCET |  |  |  | 0 | 0 | 0 | 0 | 0 | 1 | 0 | 16 | -67498118
| Online PSC |  | https://podminky.urs.cz/item/CS_URS_2024_01/767991911 | [14 empty] | Online PSC | 2
| VV |  | "podélné svaření převázek I 360" | [14 empty] | VV | 2 | 1 | True | 0 | ROZPOCET
| VV |  | 652,58/2 |  | 326.29 | [12 empty] | VV | 2 | 2 | True | 0 | ROZPOCET
| VV |  | Součet |  | 326.29 | [12 empty] | VV | 2 | 4 | True | 1 | ROZPOCET

## SO 08.6 - Provizorní potr...
{f76bd8b4-d693-42ae-8c2f-3ec2316c94f8}
2
| KRYCÍ LIST SOUPISU PRACÍ | [7 empty] | v --- níže se nacházejí doplnkové a pomocné údaje k sestavám --- v | [8 empty] | False
Stavba:
#REF!
Objekt:
II - část (úsek Š1 - OK 1B bez Š1 a OK 1B)
Soupis:
SO 08 - Provizoria
Úroveň 3:
SO 08.6 - Provizorní potrubí dešťové stoky DN 500
| KSO: |  |  |  |  | CC-CZ:
| Místo: |  | Praha 7 - Holešovice |  |  | Datum: | #REF!
| Zadavatel: |  |  |  |  | IČ: | 25656112
|  | Pražská vodohospodářská společnost a.s. |  |  |  | DIČ: | CZ25656112
| Účastník: |  |  |  |  | IČ: | #REF!
|  | #REF! |  |  |  | DIČ: | #REF!
| Projektant: |  |  |  |  | IČ: | 26475081
|  | Sweco a.s. |  |  |  | DIČ: | CZ26475081
| Zpracovatel: |  |  |  |  | IČ:
|  | Sweco a.s. |  |  |  | DIČ:
Poznámka:
Je-li v názvu položky v kontrolním rozpočtu nebo v soupisu prací uvedena v kolonce "Popis" obchodní značka jakéhokoliv materiálu, výrobku nebo technologie, má tento název pouze informativní charakter. Pro ocenění a následně pro realizaci je možné použít i jiný materiál, výrobek nebo technologii, se srovnatelnými nebo lepšími užitnými vlastnosti, které odpovídají požadavkům dokumentace.
| Cena bez DPH | [5 empty] | 0
|  |  | Základ daně |  |  | Sazba daně | Výše daně
| DPH | základní | 0 |  |  | 21% | 0
|  | snížená | 0 |  |  | 12% | 0
|  | zákl. přenesená | 0 |  |  | 21% | 0
|  | sníž. přenesená | 0 |  |  | 12% | 0
|  | nulová | 0 |  |  | 0% | 0
| Cena s DPH |  |  | v | CZK |  | 0
REKAPITULACE ČLENĚNÍ SOUPISU PRACÍ
Stavba:
#REF!
Objekt:
II - část (úsek Š1 - OK 1B bez Š1 a OK 1B)
Soupis:
SO 08 - Provizoria
Úroveň 3:
SO 08.6 - Provizorní potrubí dešťové stoky DN 500
Místo: |  |  | Praha 7 - Holešovice |  |  | Datum: | #REF!
Zadavatel: |  |  | Pražská vodohospodářská společnost a.s. |  |  | Projektant: | Sweco a.s.
Účastník: |  |  | #REF! |  |  | Zpracovatel: | Sweco a.s.
Kód dílu - Popis | [6 empty] | Cena celkem [CZK]
Náklady stavby celkem | [6 empty] | 0 | [11 empty] | -1
| HSV - Práce a dodávky HSV | [5 empty] | 0
| 8 - Trubní vedení | [5 empty] | 0
| 9 - Ostatní konstrukce a práce, bourání | [5 empty] | 0
| 998 - Přesun hmot | [5 empty] | 0
SOUPIS PRACÍ
Stavba:
#REF!
Objekt:
II - část (úsek Š1 - OK 1B bez Š1 a OK 1B)
Soupis:
SO 08 - Provizoria
Úroveň 3:
SO 08.6 - Provizorní potrubí dešťové stoky DN 500
Místo: |  |  | Praha 7 - Holešovice |  |  | Datum: | #REF!
Zadavatel: |  |  | Pražská vodohospodářská společnost a.s. |  |  | Projektant: | Sweco a.s.
Účastník: |  |  | #REF! |  |  | Zpracovatel: | Sweco a.s.
PČ | Typ | Kód | Popis | MJ | Množství | J.cena [CZK] | Cena celkem [CZK] | Cenová soustava |  | DPH | J. Nh [h] | Nh celkem [h] | J. hmotnost [t] | Hmotnost celkem [t] | J. suť [t] | Suť Celkem [t]
Náklady soupisu celkem | [6 empty] | 0 |  |  |  |  | 0 |  | 4.8761 |  | 0 |  | D | -1 | [10 empty] | 0
| D | HSV | Práce a dodávky HSV |  |  |  | 0 |  |  |  |  | 0 |  | 4.8761 |  | 0 | 1 | D | 0 |  |  |  | ROZPOCET | [6 empty] | 0
| D | 8 | Trubní vedení |  |  |  | 0 |  |  |  |  | 0 |  | 4.8761 |  | 0 | 1 | D | 1 |  |  |  | ROZPOCET | [6 empty] | 0
1 | K | 286xx0806 | Propojení na stávající část kanalizace DN 500 přes štětovou stěnu vč. následné likvidace propoje | kmpl | 1 |  | 0 | r-položka |  | základní |  | 0 | 0 | 0 | 0 | 0 | 4 | K | 2 |  |  |  | ROZPOCET | 0 | 0 | 0 | 0 | 0 | 1 | 0 | 4 | 2054434115
2 | K | 871420310 | Montáž kanalizačního potrubí z polypropylenu PP hladkého plnostěnného SN 10 DN 500 | m | 163.5 |  | 0 | CS ÚRS 2024 01 |  | základní |  | 0 | 3e-05 | 0.004905 | 0 | 0 | 4 | K | 2 |  |  |  | ROZPOCET | 0 | 0 | 0 | 0 | 0 | 1 | 0 | 4 | 1783939785
| Online PSC |  | https://podminky.urs.cz/item/CS_URS_2024_01/871420310 | [14 empty] | Online PSC | 2
3 | M | 28617008 | trubka kanalizační PP plnostěnná třívrstvá DN 500x1000mm SN10 | m | 165.953 |  | 0 | CS ÚRS 2024 01 |  | základní |  | 0 | 0.0284 | 4.7131 | 0 | 0 | 8 | M | 2 |  |  |  | ROZPOCET | 0 | 0 | 0 | 0 | 0 | 1 | 0 | 4 | -303816120
| VV |  | 163,5*1,015 'Přepočtené koeficientem množství |  | 165.953 | [12 empty] | VV | 2 | 2 | False | 1 | ROZPOCET
4 | K | 877420310 | Montáž tvarovek na kanalizačním plastovém potrubí z PP nebo PVC-U hladkého plnostěnného kolen, víček nebo hrdlových uzávěrů DN 500 | kus | 10 |  | 0 | CS ÚRS 2024 01 |  | základní |  | 0 | 1e-05 | 0.0001 | 0 | 0 | 4 | K | 2 |  |  |  | ROZPOCET | 0 | 0 | 0 | 0 | 0 | 1 | 0 | 4 | 493371898
| Online PSC |  | https://podminky.urs.cz/item/CS_URS_2024_01/877420310 | [14 empty] | Online PSC | 2
5 | M | 28617187 | koleno kanalizační PP třívrstvé SN16 DN 500x45° | kus | 10 |  | 0 | CS ÚRS 2024 01 |  | základní |  | 0 | 0.0158 | 0.158 | 0 | 0 | 8 | M | 2 |  |  |  | ROZPOCET | 0 | 0 | 0 | 0 | 0 | 1 | 0 | 4 | 2144535319
| D | 9 | Ostatní konstrukce a práce, bourání |  |  |  | 0 |  |  |  |  | 0 |  | 0 |  | 0 | 1 | D | 1 |  |  |  | ROZPOCET | [6 empty] | 0
| D | 998 | Přesun hmot |  |  |  | 0 |  |  |  |  | 0 |  | 0 |  | 0 | 1 | D | 2 |  |  |  | ROZPOCET | [6 empty] | 0
6 | K | 998276101 | Přesun hmot pro trubní vedení hloubené z trub z plastických hmot nebo sklolaminátových pro vodovody, kanalizace, teplovody, produktovody v otevřeném výkopu dopravní vzdálenost do 15 m | t | 4.876 |  | 0 | CS ÚRS 2024 01 |  | základní |  | 0 | 0 | 0 | 0 | 0 | 4 | K | 3 |  |  |  | ROZPOCET | 0 | 0 | 0 | 0 | 0 | 1 | 0 | 4 | 745613667
| Online PSC |  | https://podminky.urs.cz/item/CS_URS_2024_01/998276101 | [14 empty] | Online PSC | 3

## SO 09.1 - Rušení stávajíc...
[18 empty] | {0b19ceb6-59a0-4b42-9d23-dd9a3bbf66e5} | [5 empty] | suť_t | 1,8 | 2
[18 empty] | 2 | [5 empty] | vybour_suť_m3 | 111,251 | 2
| KRYCÍ LIST SOUPISU PRACÍ | [7 empty] | v --- níže se nacházejí doplnkové a pomocné údaje k sestavám --- v | [8 empty] | False
Stavba:
#REF!
Objekt:
II - část (úsek Š1 - OK 1B bez Š1 a OK 1B)
Soupis:
SO 09 - Rušení
Úroveň 3:
SO 09.1 - Rušení stávajících stok
| KSO: |  |  |  |  | CC-CZ:
| Místo: |  | Praha 7 - Holešovice |  |  | Datum: | #REF!
| Zadavatel: |  |  |  |  | IČ: | 25656112
|  | Pražská vodohospodářská společnost a.s. |  |  |  | DIČ: | CZ25656112
| Účastník: |  |  |  |  | IČ: | #REF!
|  | #REF! |  |  |  | DIČ: | #REF!
| Projektant: |  |  |  |  | IČ: | 26475081
|  | Sweco a.s. |  |  |  | DIČ: | CZ26475081
| Zpracovatel: |  |  |  |  | IČ:
|  | Sweco a.s. |  |  |  | DIČ:
Poznámka:
Je-li v názvu položky v kontrolním rozpočtu nebo v soupisu prací uvedena v kolonce "Popis" obchodní značka jakéhokoliv materiálu, výrobku nebo technologie, má tento název pouze informativní charakter. Pro ocenění a následně pro realizaci je možné použít i jiný materiál, výrobek nebo technologii, se srovnatelnými nebo lepšími užitnými vlastnosti, které odpovídají požadavkům dokumentace.
| Cena bez DPH | [5 empty] | 0
|  |  | Základ daně |  |  | Sazba daně | Výše daně
| DPH | základní | 0 |  |  | 21% | 0
|  | snížená | 0 |  |  | 12% | 0
|  | zákl. přenesená | 0 |  |  | 21% | 0
|  | sníž. přenesená | 0 |  |  | 12% | 0
|  | nulová | 0 |  |  | 0% | 0
| Cena s DPH |  |  | v | CZK |  | 0
REKAPITULACE ČLENĚNÍ SOUPISU PRACÍ
Stavba:
#REF!
Objekt:
II - část (úsek Š1 - OK 1B bez Š1 a OK 1B)
Soupis:
SO 09 - Rušení
Úroveň 3:
SO 09.1 - Rušení stávajících stok
Místo: |  |  | Praha 7 - Holešovice |  |  | Datum: | #REF!
Zadavatel: |  |  | Pražská vodohospodářská společnost a.s. |  |  | Projektant: | Sweco a.s.
Účastník: |  |  | #REF! |  |  | Zpracovatel: | Sweco a.s.
Kód dílu - Popis | [6 empty] | Cena celkem [CZK]
Náklady stavby celkem | [6 empty] | 0 | [11 empty] | -1
| HSV - Práce a dodávky HSV | [5 empty] | 0
| 1 - Zemní práce | [5 empty] | 0
| 8 - Trubní vedení | [5 empty] | 0
| 9 - Ostatní konstrukce a práce, bourání | [5 empty] | 0
| 997 - Přesun sutě | [5 empty] | 0
| SKL - Skládkovné | [5 empty] | 0
SOUPIS PRACÍ
Stavba:
#REF!
Objekt:
II - část (úsek Š1 - OK 1B bez Š1 a OK 1B)
Soupis:
SO 09 - Rušení
Úroveň 3:
SO 09.1 - Rušení stávajících stok
Místo: |  |  | Praha 7 - Holešovice |  |  | Datum: | #REF!
Zadavatel: |  |  | Pražská vodohospodářská společnost a.s. |  |  | Projektant: | Sweco a.s.
Účastník: |  |  | #REF! |  |  | Zpracovatel: | Sweco a.s.
PČ | Typ | Kód | Popis | MJ | Množství | J.cena [CZK] | Cena celkem [CZK] | Cenová soustava |  | DPH | J. Nh [h] | Nh celkem [h] | J. hmotnost [t] | Hmotnost celkem [t] | J. suť [t] | Suť Celkem [t]
Náklady soupisu celkem | [6 empty] | 0 |  |  |  |  | 0 |  | 0 |  | 251.5139 |  | D | -1 | [13 empty] | 0
| D | HSV | Práce a dodávky HSV |  |  |  | 0 |  |  |  |  | 0 |  | 0 |  | 251.5139 | 1 | D | 0 |  |  |  | ROZPOCET | [9 empty] | 0
| D | 1 | Zemní práce |  |  |  | 0 |  |  |  |  | 0 |  | 0 |  | 1.8 | 1 | D | 1 |  |  |  | ROZPOCET | [9 empty] | 0
1 | K | 114203102 | Rozebrání dlažeb nebo záhozů s naložením na dopravní prostředek dlažeb z lomového kamene nebo betonových tvárnic na sucho se zalitými spárami cementovou maltou | m3 | 1 |  | 0 | CS ÚRS 2024 01 |  | základní |  | 0 | 0 | 0 | 1.8 | 1.8 | 4 | K | 2 |  |  |  | ROZPOCET |  |  |  | 0 | 0 | 0 | 0 | 0 | 1 | 0 | 4 | -1266567148
| Online PSC |  | https://podminky.urs.cz/item/CS_URS_2024_01/114203102 | [14 empty] | Online PSC | 2
| VV |  | "Původní VO" | [14 empty] | VV | 2 | 1 | True | 0 | ROZPOCET
| VV |  | 1 "m3" |  | 1 | [12 empty] | VV | 2 | 2 | True | 0 | ROZPOCET
| VV |  | Součet |  | 1 | [12 empty] | VV | 2 | 4 | True | 1 | ROZPOCET
2 | K | 114203202 | Očištění lomového kamene nebo betonových tvárnic získaných při rozebrání dlažeb, záhozů, rovnanin a soustřeďovacích staveb od malty | m3 | 1 |  | 0 | CS ÚRS 2024 01 |  | základní |  | 0 | 0 | 0 | 0 | 0 | 4 | K | 2 |  |  |  | ROZPOCET |  |  |  | 0 | 0 | 0 | 0 | 0 | 1 | 0 | 4 | -2012479381
| Online PSC |  | https://podminky.urs.cz/item/CS_URS_2024_01/114203202 | [14 empty] | Online PSC | 2
| VV |  | 1 |  | 1 | [12 empty] | VV | 2 | 2 | True | 1 | ROZPOCET
3 | K | 161151123 | Svislé přemístění výkopku strojně bez naložení do dopravní nádoby avšak s vyprázdněním dopravní nádoby na hromadu nebo do dopravního prostředku z horniny třídy těžitelnosti III skupiny 6 a 7 při hloubce výkopu přes 4 do 8 m | m3 | 111.251 |  | 0 | CS ÚRS 2024 01 |  | základní |  | 0 | 0 | 0 | 0 | 0 | 4 | K | 2 |  |  |  | ROZPOCET |  |  |  | 0 | 0 | 0 | 0 | 0 | 1 | 0 | 4 | 396636271
| Online PSC |  | https://podminky.urs.cz/item/CS_URS_2024_01/161151123 | [14 empty] | Online PSC | 2
| VV |  | "kamenina" 16,274/2,4 |  | 6.781 | [12 empty] | VV | 2 | 2 | True | 0 | ROZPOCET
| VV |  | "Žbeton" 10,028 |  | 10.028 | [12 empty] | VV | 2 | 2 | True | 0 | ROZPOCET
| VV |  | "beton"94,442 |  | 94.442 | [12 empty] | VV | 2 | 2 | True | 0 | ROZPOCET
| VV | vybour_suť_m3 | Mezisoučet |  | 111.251 | [12 empty] | VV | 2 | 3 | True | 1 | ROZPOCET
4 | K | 162351143 | Vodorovné přemístění výkopku nebo sypaniny po suchu na obvyklém dopravním prostředku, bez naložení výkopku, avšak se složením bez rozhrnutí z horniny třídy těžitelnosti III skupiny 6 a 7 na vzdálenost přes 50 do 500 m | m3 | 111.251 |  | 0 | CS ÚRS 2024 01 |  | základní |  | 0 | 0 | 0 | 0 | 0 | 4 | K | 2 |  |  |  | ROZPOCET |  |  |  | 0 | 0 | 0 | 0 | 0 | 1 | 0 | 4 | 895486604
| Online PSC |  | https://podminky.urs.cz/item/CS_URS_2024_01/162351143 | [14 empty] | Online PSC | 2
| VV |  | vybour_suť_m3 |  | 111.251 | [12 empty] | VV | 2 | 2 | True | 1 | ROZPOCET
| FIG |  | Rozpad figury: vybour_suť_m3 | [15 empty] | 2
| FIG |  | "kamenina" 16,274/2,4 |  | 6.781 | [13 empty] | 2
| FIG |  | "Žbeton" 10,028 |  | 10.028 | [13 empty] | 2
| FIG |  | "beton"94,442 |  | 94.442 | [13 empty] | 2
| FIG |  | Mezisoučet |  | 111.251 | [13 empty] | 2
5 | K | 162751157 | Vodorovné přemístění výkopku nebo sypaniny po suchu na obvyklém dopravním prostředku, bez naložení výkopku, avšak se složením bez rozhrnutí z horniny třídy těžitelnosti III skupiny 6 a 7 na vzdálenost přes 9 000 do 10 000 m | m3 | 111.251 |  | 0 | CS ÚRS 2024 01 |  | základní |  | 0 | 0 | 0 | 0 | 0 | 4 | K | 2 |  |  |  | ROZPOCET |  |  |  | 0 | 0 | 0 | 0 | 0 | 1 | 0 | 4 | -304493921
| Online PSC |  | https://podminky.urs.cz/item/CS_URS_2024_01/162751157 | [14 empty] | Online PSC | 2
| VV |  | vybour_suť_m3 |  | 111.251 | [12 empty] | VV | 2 | 2 | True | 1 | ROZPOCET
| FIG |  | Rozpad figury: vybour_suť_m3 | [15 empty] | 2
| FIG |  | "kamenina" 16,274/2,4 |  | 6.781 | [13 empty] | 2
| FIG |  | "Žbeton" 10,028 |  | 10.028 | [13 empty] | 2
| FIG |  | "beton"94,442 |  | 94.442 | [13 empty] | 2
| FIG |  | Mezisoučet |  | 111.251 | [13 empty] | 2
6 | K | 167151103 | Nakládání, skládání a překládání neulehlého výkopku nebo sypaniny strojně nakládání, množství do 100 m3, z horniny třídy těžitelnosti III, skupiny 6 a 7 | m3 | 111.251 |  | 0 | CS ÚRS 2024 01 |  | základní |  | 0 | 0 | 0 | 0 | 0 | 4 | K | 2 |  |  |  | ROZPOCET |  |  |  | 0 | 0 | 0 | 0 | 0 | 1 | 0 | 4 | -1220193720
| Online PSC |  | https://podminky.urs.cz/item/CS_URS_2024_01/167151103 | [14 empty] | Online PSC | 2
| VV |  | vybour_suť_m3 |  | 111.251 | [12 empty] | VV | 2 | 2 | True | 1 | ROZPOCET
| FIG |  | Rozpad figury: vybour_suť_m3 | [15 empty] | 2
| FIG |  | "kamenina" 16,274/2,4 |  | 6.781 | [13 empty] | 2
| FIG |  | "Žbeton" 10,028 |  | 10.028 | [13 empty] | 2
| FIG |  | "beton"94,442 |  | 94.442 | [13 empty] | 2
| FIG |  | Mezisoučet |  | 111.251 | [13 empty] | 2
7 | K | 369317312 | Výplň z popílkocementové suspenze za rubem nosné obezdívky délky štoly, do 200 m, v hornině mokré | m3 | 34.997 |  | 0 | CS ÚRS 2024 01 |  | základní |  | 0 | 0 | 0 | 0 | 0 | 4 | K | 2 |  |  |  | ROZPOCET |  |  |  | 0 | 0 | 0 | 0 | 0 | 1 | 0 | 4 | -851337512
| Online PSC |  | https://podminky.urs.cz/item/CS_URS_2024_01/369317312 | [14 empty] | Online PSC | 2
| VV |  | "Vyplnění potrubí cementopopílkovou směsí" | [14 empty] | VV | 2 | 1 | True | 0 | ROZPOCET
| VV |  | (PI*(0,250)^2)*156,80 "m - DN 500 " |  | 30.788 | [12 empty] | VV | 2 | 2 | True | 0 | ROZPOCET
| VV |  | (PI*(0,125)^2)*2,6 "m - DN 250" |  | 0.128 | [12 empty] | VV | 2 | 2 | True | 0 | ROZPOCET
| VV |  | (PI*(0,10)^2)*21,9 "m - DN 200" |  | 0.688 | [12 empty] | VV | 2 | 2 | True | 0 | ROZPOCET
| VV |  | "Původní VO" | [14 empty] | VV | 2 | 1 | True | 0 | ROZPOCET
| VV |  | (PI*(0,600)^2)*3,0 "m" |  | 3.393 | [12 empty] | VV | 2 | 2 | True | 0 | ROZPOCET
| VV |  | Součet |  | 34.997 | [12 empty] | VV | 2 | 4 | True | 1 | ROZPOCET
| D | 8 | Trubní vedení |  |  |  | 0 |  |  |  |  | 0 |  | 0 |  | 17.774 | 1 | D | 1 |  |  |  | ROZPOCET | [9 empty] | 0
8 | K | 830361811 | Bourání stávajícího potrubí z kameninových trub v otevřeném výkopu DN přes 150 do 250 | m | 154.8 |  | 0 | CS ÚRS 2024 01 |  | základní |  | 0 | 0 | 0 | 0.065 | 10.062 | 4 | K | 2 |  |  |  | ROZPOCET |  |  |  | 0 | 0 | 0 | 0 | 0 | 1 | 0 | 4 | 1465455662
| Online PSC |  | https://podminky.urs.cz/item/CS_URS_2024_01/830361811 | [14 empty] | Online PSC | 2
| VV |  | "Materiál a přesné objemy bouraných konstrukcí rušených stok a šachet budou upřesněny podle skutečného stavu v průběhu stavby" | [14 empty] | VV | 2 | 1 | True | 0 | ROZPOCET
| VV |  | "Bourání původních stok DN250 a DN200" | [14 empty] | VV | 2 | 1 | True | 0 | ROZPOCET
| VV |  | 137,8 "m" |  | 137.8 | [12 empty] | VV | 2 | 2 | True | 0 | ROZPOCET
| VV |  | 17 "m" |  | 17 | [12 empty] | VV | 2 | 2 | True | 0 | ROZPOCET
| VV | Suť_Kam_do_250 | Součet |  | 154.8 | [12 empty] | VV | 2 | 4 | True | 1 | ROZPOCET
9 | K | 830391811 | Bourání stávajícího potrubí z kameninových trub v otevřeném výkopu DN přes 250 do 400 | m | 23.2 |  | 0 | CS ÚRS 2024 01 |  | základní |  | 0 | 0 | 0 | 0.155 | 3.596 | 4 | K | 2 |  |  |  | ROZPOCET |  |  |  | 0 | 0 | 0 | 0 | 0 | 1 | 0 | 4 | -550535875
| Online PSC |  | https://podminky.urs.cz/item/CS_URS_2024_01/830391811 | [14 empty] | Online PSC | 2
| VV |  | "Materiál a přesné objemy bouraných konstrukcí rušených stok a šachet budou upřesněny podle skutečného stavu v průběhu stavby" | [14 empty] | VV | 2 | 1 | True | 0 | ROZPOCET
| VV |  | "Bourání původních stok DN300" | [14 empty] | VV | 2 | 1 | True | 0 | ROZPOCET
| VV |  | 23,2 "m" |  | 23.2 | [12 empty] | VV | 2 | 2 | True | 0 | ROZPOCET
| VV | Suť_Kam_300 | Součet |  | 23.2 | [12 empty] | VV | 2 | 4 | True | 1 | ROZPOCET
10 | K | 830421811 | Bourání stávajícího potrubí z kameninových trub v otevřeném výkopu DN přes 400 do 500 | m | 10.9 |  | 0 | CS ÚRS 2024 01 |  | základní |  | 0 | 0 | 0 | 0.24 | 2.616 | 4 | K | 2 |  |  |  | ROZPOCET |  |  |  | 0 | 0 | 0 | 0 | 0 | 1 | 0 | 4 | 1646814686
| Online PSC |  | https://podminky.urs.cz/item/CS_URS_2024_01/830421811 | [14 empty] | Online PSC | 2
| VV | Suť_Kam_500 | 10,9 |  | 10.9 | [12 empty] | VV | 2 | 2 | True | 1 | ROZPOCET
11 | K | 899103211 | Demontáž poklopů litinových a ocelových včetně rámů, hmotnosti jednotlivě přes 100 do 150 Kg | kus | 10 |  | 0 | CS ÚRS 2024 01 |  | základní |  | 0 | 0 | 0 | 0.15 | 1.5 | 4 | K | 2 |  |  |  | ROZPOCET |  |  |  | 0 | 0 | 0 | 0 | 0 | 1 | 0 | 4 | -1826069477
| Online PSC |  | https://podminky.urs.cz/item/CS_URS_2024_01/899103211 | [14 empty] | Online PSC | 2
| VV |  | "Poklopy ze šachet" | [14 empty] | VV | 2 | 1 | True | 0 | ROZPOCET
| VV |  | 10 |  | 10 | [12 empty] | VV | 2 | 2 | True | 0 | ROZPOCET
| VV |  | Součet |  | 10 | [12 empty] | VV | 2 | 4 | True | 1 | ROZPOCET
| D | 9 | Ostatní konstrukce a práce, bourání |  |  |  | 0 |  |  |  |  | 0 |  | 0 |  | 231.9399 | 1 | D | 1 |  |  |  | ROZPOCET | [9 empty] | 0
12 | K | 981513114 | Demolice konstrukcí objektů těžkými mechanizačními prostředky konstrukcí ze železobetonu | m3 | 10.028 |  | 0 | CS ÚRS 2024 01 |  | základní |  | 0 | 0 | 0 | 2.41 | 24.1675 | 4 | K | 2 |  |  |  | ROZPOCET |  |  |  | 0 | 0 | 0 | 0 | 0 | 1 | 0 | 4 | -1461191662
| Online PSC |  | https://podminky.urs.cz/item/CS_URS_2024_01/981513114 | [14 empty] | Online PSC | 2
| VV |  | "Materiál a přesné objemy bouraných konstrukcí rušených stok a šachet budou upřesněny podle skutečného stavu v průběhu stavby" | [14 empty] | VV | 2 | 1 | True | 0 | ROZPOCET
| VV |  | "Bourání šachet na stoce s dimenzí DN500, DN250 a DN200" | [14 empty] | VV | 2 | 1 | True | 0 | ROZPOCET
| VV |  | (PI*0,44^2-PI*0,40^2)*5*3 "3m pod terén" |  | 1.583 | [12 empty] | VV | 2 | 2 | True | 0 | ROZPOCET
| VV |  | (PI*0,62^2-PI*0,5^2)*5*4 "kompletní" |  | 8.445 | [12 empty] | VV | 2 | 2 | True | 0 | ROZPOCET
| VV | Suť_ŽB_šachty | Součet |  | 10.028 | [12 empty] | VV | 2 | 4 | True | 1 | ROZPOCET
13 | K | 981513116 | Demolice konstrukcí objektů těžkými mechanizačními prostředky konstrukcí z betonu prostého | m3 | 94.442 |  | 0 | CS ÚRS 2024 01 |  | základní |  | 0 | 0 | 0 | 2.2 | 207.7724 | 4 | K | 2 |  |  |  | ROZPOCET |  |  |  | 0 | 0 | 0 | 0 | 0 | 1 | 0 | 4 | -818124086
| Online PSC |  | https://podminky.urs.cz/item/CS_URS_2024_01/981513116 | [14 empty] | Online PSC | 2
| VV |  | "Materiál a přesné objemy bouraných konstrukcí rušených stok a šachet budou upřesněny podle skutečného stavu v průběhu stavby" | [14 empty] | VV | 2 | 1 | True | 0 | ROZPOCET
| VV |  | "Podkladní deska - prefabrikované šachty - odhad" | [14 empty] | VV | 2 | 1 | True | 0 | ROZPOCET
| VV |  | 2,6*2,6*0,150*10 |  | 10.14 | [12 empty] | VV | 2 | 2 | True | 0 | ROZPOCET
| VV |  | "Podkladní deska, podkladní betonové lože a obetonování původní stoky" | [14 empty] | VV | 2 | 1 | True | 0 | ROZPOCET
| VV |  | (1,1*(0,150+0,320+0,100)-(PI*(0,320/2)^2))*137,80 "DN250" |  | 75.318 | [12 empty] | VV | 2 | 2 | True | 0 | ROZPOCET
| VV |  | (1,0*(0,150+0,320+0,100)-(PI*(0,230/2)^2))*17 "DN200" |  | 8.984 | [12 empty] | VV | 2 | 2 | True | 0 | ROZPOCET
| VV | Suť_beton | Součet |  | 94.442 | [12 empty] | VV | 2 | 4 | True | 1 | ROZPOCET
| D | 997 | Přesun sutě |  |  |  | 0 |  |  |  |  | 0 |  | 0 |  | 0 | 1 | D | 1 |  |  |  | ROZPOCET | [9 empty] | 0
14 | K | 997231111 | Vodorovná doprava suti a vybouraných hmot s vyložením a hrubým urovnáním na vzdálenost do 1 km | t | 1.8 |  | 0 | CS ÚRS 2024 01 |  | základní |  | 0 | 0 | 0 | 0 | 0 | 4 | K | 2 |  |  |  | ROZPOCET |  |  |  | 0 | 0 | 0 | 0 | 0 | 1 | 0 | 4 | -620578588
| Online PSC |  | https://podminky.urs.cz/item/CS_URS_2024_01/997231111 | [14 empty] | Online PSC | 2
| VV | suť_t | 1,8 |  | 1.8 | [12 empty] | VV | 2 | 2 | True | 1 | ROZPOCET
15 | K | 997231119 | Vodorovná doprava suti a vybouraných hmot s vyložením a hrubým urovnáním na vzdálenost Příplatek k cenám za každý další započatý 1 km | t | 16.2 |  | 0 | CS ÚRS 2024 01 |  | základní |  | 0 | 0 | 0 | 0 | 0 | 4 | K | 2 |  |  |  | ROZPOCET |  |  |  | 0 | 0 | 0 | 0 | 0 | 1 | 0 | 4 | 1131526669
| Online PSC |  | https://podminky.urs.cz/item/CS_URS_2024_01/997231119 | [14 empty] | Online PSC | 2
| VV |  | suť_t*9 "Přepočtené koeficientem množství |  | 16.2 | [12 empty] | VV | 2 | 2 | True | 1 | ROZPOCET
| FIG |  | Rozpad figury: suť_t | [15 empty] | 2
| FIG |  | 1,8 |  | 1.8 | [13 empty] | 2
16 | K | 997231511 | Vodorovná doprava suti a vybouraných hmot s vyložením a hrubým urovnáním nakládání nebo překládání na dopravní prostředek při vodorovné dopravě suti a vybouraných hmot | t | 1.8 |  | 0 | CS ÚRS 2024 01 |  | základní |  | 0 | 0 | 0 | 0 | 0 | 4 | K | 2 |  |  |  | ROZPOCET |  |  |  | 0 | 0 | 0 | 0 | 0 | 1 | 0 | 4 | -1505905118
| Online PSC |  | https://podminky.urs.cz/item/CS_URS_2024_01/997231511 | [14 empty] | Online PSC | 2
| VV |  | suť_t |  | 1.8 | [12 empty] | VV | 2 | 2 | True | 1 | ROZPOCET
| FIG |  | Rozpad figury: suť_t | [15 empty] | 2
| FIG |  | 1,8 |  | 1.8 | [13 empty] | 2
| D | SKL | Skládkovné |  |  |  | 0 |  |  |  |  | 0 |  | 0 |  | 0 | 1 | D | 0 |  |  |  | ROZPOCET | [9 empty] | 0
17 | K | 171201231x | Poplatek za uložení stavebního odpadu na recyklační skládce (skládkovné) zeminy a kamení zatříděného do Katalogu odpadů pod kódem 17 05 04 | t | 16.274 |  | 0 |  |  | základní |  | 0 | 0 | 0 | 0 | 0 | 4 | K | 1 |  |  |  | ROZPOCET |  |  |  | 0 | 0 | 0 | 0 | 0 | 1 | 0 | 4 | -2080251067
| VV |  | 10,062+3,596+2,616 |  | 16.274 | [12 empty] | VV | 1 | 2 | True | 0 | ROZPOCET
| VV |  | Součet |  | 16.274 | [12 empty] | VV | 1 | 4 | True | 1 | ROZPOCET
18 | K | 997013861x | Poplatek za uložení stavebního odpadu na recyklační skládce (skládkovné) z prostého betonu zatříděného do Katalogu odpadů pod kódem 17 01 01 | t | 207.772 |  | 0 |  |  | základní |  | 0 | 0 | 0 | 0 | 0 | 4 | K | 1 |  |  |  | ROZPOCET |  |  |  | 0 | 0 | 0 | 0 | 0 | 1 | 0 | 4 | -1266210524
| VV |  | "Ekologická likvidace vybouraného betonu prostého šachet" | [14 empty] | VV | 1 | 1 | True | 0 | ROZPOCET
| VV |  | 207,772 |  | 207.772 | [12 empty] | VV | 1 | 2 | True | 0 | ROZPOCET
| VV |  | Součet |  | 207.772 | [12 empty] | VV | 1 | 4 | True | 1 | ROZPOCET
19 | K | 997013862x | Poplatek za uložení stavebního odpadu na recyklační skládce (skládkovné) z armovaného betonu zatříděného do Katalogu odpadů pod kódem 17 01 01 | t | 26.567 |  | 0 |  |  | základní |  | 0 | 0 | 0 | 0 | 0 | 4 | K | 1 |  |  |  | ROZPOCET |  |  |  | 0 | 0 | 0 | 0 | 0 | 1 | 0 | 4 | 60434887
| VV |  | "Ekologická likvidace vybouraného ŽB potrubí a šachet" | [14 empty] | VV | 1 | 1 | True | 0 | ROZPOCET
| VV |  | 24,167 |  | 24.167 | [12 empty] | VV | 1 | 2 | True | 0 | ROZPOCET
| VV |  | "Původní VO" | [14 empty] | VV | 1 | 1 | True | 0 | ROZPOCET
| VV |  | 1 "m3"*2,4 |  | 2.4 | [12 empty] | VV | 1 | 2 | True | 0 | ROZPOCET
| VV |  | Součet |  | 26.567 | [12 empty] | VV | 1 | 4 | True | 1 | ROZPOCET

## SO 09.2 - Rušení kabelů
{7dbc8612-fc30-4403-82ea-2fdc0d802eff}
2
| KRYCÍ LIST SOUPISU PRACÍ | [7 empty] | v --- níže se nacházejí doplnkové a pomocné údaje k sestavám --- v | [8 empty] | False
Stavba:
#REF!
Objekt:
II - část (úsek Š1 - OK 1B bez Š1 a OK 1B)
Soupis:
SO 09 - Rušení
Úroveň 3:
SO 09.2 - Rušení kabelů
| KSO: |  |  |  |  | CC-CZ:
| Místo: |  | Praha 7 - Holešovice |  |  | Datum: | #REF!
| Zadavatel: |  |  |  |  | IČ: | 25656112
|  | Pražská vodohospodářská společnost a.s. |  |  |  | DIČ: | CZ25656112
| Účastník: |  |  |  |  | IČ: | #REF!
|  | #REF! |  |  |  | DIČ: | #REF!
| Projektant: |  |  |  |  | IČ: | 26475081
|  | Sweco a.s. |  |  |  | DIČ: | CZ26475081
| Zpracovatel: |  |  |  |  | IČ:
|  | Sweco a.s. |  |  |  | DIČ:
Poznámka:
Je-li v názvu položky v kontrolním rozpočtu nebo v soupisu prací uvedena v kolonce "Popis" obchodní značka jakéhokoliv materiálu, výrobku nebo technologie, má tento název pouze informativní charakter. Pro ocenění a následně pro realizaci je možné použít i jiný materiál, výrobek nebo technologii, se srovnatelnými nebo lepšími užitnými vlastnosti, které odpovídají požadavkům dokumentace.
| Cena bez DPH | [5 empty] | 0
|  |  | Základ daně |  |  | Sazba daně | Výše daně
| DPH | základní | 0 |  |  | 21% | 0
|  | snížená | 0 |  |  | 12% | 0
|  | zákl. přenesená | 0 |  |  | 21% | 0
|  | sníž. přenesená | 0 |  |  | 12% | 0
|  | nulová | 0 |  |  | 0% | 0
| Cena s DPH |  |  | v | CZK |  | 0
REKAPITULACE ČLENĚNÍ SOUPISU PRACÍ
Stavba:
#REF!
Objekt:
II - část (úsek Š1 - OK 1B bez Š1 a OK 1B)
Soupis:
SO 09 - Rušení
Úroveň 3:
SO 09.2 - Rušení kabelů
Místo: |  |  | Praha 7 - Holešovice |  |  | Datum: | #REF!
Zadavatel: |  |  | Pražská vodohospodářská společnost a.s. |  |  | Projektant: | Sweco a.s.
Účastník: |  |  | #REF! |  |  | Zpracovatel: | Sweco a.s.
Kód dílu - Popis | [6 empty] | Cena celkem [CZK]
Náklady stavby celkem | [6 empty] | 0 | [11 empty] | -1
| D1 - HSV | [5 empty] | 0
SOUPIS PRACÍ
Stavba:
#REF!
Objekt:
II - část (úsek Š1 - OK 1B bez Š1 a OK 1B)
Soupis:
SO 09 - Rušení
Úroveň 3:
SO 09.2 - Rušení kabelů
Místo: |  |  | Praha 7 - Holešovice |  |  | Datum: | #REF!
Zadavatel: |  |  | Pražská vodohospodářská společnost a.s. |  |  | Projektant: | Sweco a.s.
Účastník: |  |  | #REF! |  |  | Zpracovatel: | Sweco a.s.
PČ | Typ | Kód | Popis | MJ | Množství | J.cena [CZK] | Cena celkem [CZK] | Cenová soustava |  | DPH | J. Nh [h] | Nh celkem [h] | J. hmotnost [t] | Hmotnost celkem [t] | J. suť [t] | Suť Celkem [t]
Náklady soupisu celkem | [6 empty] | 0 |  |  |  |  | 0 |  | 0 |  | 0 |  | D | -1 | [7 empty] | 0
| D | D1 | HSV |  |  |  | 0 |  |  |  |  | 0 |  | 0 |  | 0 | 1 | D | 0 | ROZPOCET | [6 empty] | 0
1 | K | Pol8 | Zrušení kabelu CETIN odpojením (2místa); jinak ponechání v zemi | soubor | 1 |  | 0 | r-položka |  | základní |  | 0 | 0 | 0 | 0 | 0 | 4 | K | 1 | ROZPOCET | 0 | 0 | 0 | 0 | 0 | 1 | 0 | 4 | -699645673
2 | K | Pol9 | Zrušení kabelu SŽDC s.o. TUDC odpojením (2místa); jinak ponechání v zemi | soubor | 1 |  | 0 | r-položka |  | základní |  | 0 | 0 | 0 | 0 | 0 | 4 | K | 1 | ROZPOCET | 0 | 0 | 0 | 0 | 0 | 1 | 0 | 4 | 1437772378

## ON - Ostatní náklady
{3aacd605-f3ed-41a1-ad17-bd92215b15e0}
2
| KRYCÍ LIST SOUPISU PRACÍ | [7 empty] | v --- níže se nacházejí doplnkové a pomocné údaje k sestavám --- v | [8 empty] | False
Stavba:
#REF!
Objekt:
ON - Ostatní náklady
| KSO: |  |  |  |  | CC-CZ:
| Místo: |  | Praha 7 - Holešovice |  |  | Datum: | #REF!
| Zadavatel: |  |  |  |  | IČ: | 25656112
|  | Pražská vodohospodářská společnost a.s. |  |  |  | DIČ: | CZ25656112
| Účastník: |  |  |  |  | IČ: | #REF!
|  | #REF! |  |  |  | DIČ: | #REF!
| Projektant: |  |  |  |  | IČ: | 26475081
|  | Sweco a.s. |  |  |  | DIČ: | CZ26475081
| Zpracovatel: |  |  |  |  | IČ:
|  | Sweco a.s. |  |  |  | DIČ:
Poznámka:
Je-li v názvu položky v kontrolním rozpočtu nebo v soupisu prací uvedena v kolonce "Popis" obchodní značka jakéhokoliv materiálu, výrobku nebo technologie, má tento název pouze informativní charakter. Pro ocenění a následně pro realizaci je možné použít i jiný materiál, výrobek nebo technologii, se srovnatelnými nebo lepšími užitnými vlastnosti, které odpovídají požadavkům dokumentace.
| Cena bez DPH | [5 empty] | 0
|  |  | Základ daně |  |  | Sazba daně | Výše daně
| DPH | základní | 0 |  |  | 21% | 0
|  | snížená | 0 |  |  | 12% | 0
|  | zákl. přenesená | 0 |  |  | 21% | 0
|  | sníž. přenesená | 0 |  |  | 12% | 0
|  | nulová | 0 |  |  | 0% | 0
| Cena s DPH |  |  | v | CZK |  | 0
REKAPITULACE ČLENĚNÍ SOUPISU PRACÍ
Stavba:
#REF!
Objekt:
ON - Ostatní náklady
Místo: |  |  | Praha 7 - Holešovice |  |  | Datum: | #REF!
Zadavatel: |  |  | Pražská vodohospodářská společnost a.s. |  |  | Projektant: | Sweco a.s.
Účastník: |  |  | #REF! |  |  | Zpracovatel: | Sweco a.s.
Kód dílu - Popis | [6 empty] | Cena celkem [CZK]
Náklady stavby celkem | [6 empty] | 0 | [11 empty] | -1
| VRN - Vedlejší rozpočtové náklady | [5 empty] | 0
| VRN9 - Ostatní náklady | [5 empty] | 0
SOUPIS PRACÍ
Stavba:
#REF!
Objekt:
ON - Ostatní náklady
Místo: |  |  | Praha 7 - Holešovice |  |  | Datum: | #REF!
Zadavatel: |  |  | Pražská vodohospodářská společnost a.s. |  |  | Projektant: | Sweco a.s.
Účastník: |  |  | #REF! |  |  | Zpracovatel: | Sweco a.s.
PČ | Typ | Kód | Popis | MJ | Množství | J.cena [CZK] | Cena celkem [CZK] | Cenová soustava |  | DPH | J. Nh [h] | Nh celkem [h] | J. hmotnost [t] | Hmotnost celkem [t] | J. suť [t] | Suť Celkem [t]
Náklady soupisu celkem | [6 empty] | 0 |  |  |  |  | 0 |  | 0 |  | 0 |  | D | -1 | [7 empty] | 0
| D | VRN | Vedlejší rozpočtové náklady |  |  |  | 0 |  |  |  |  | 0 |  | 0 |  | 0 | 5 | D | 0 | ROZPOCET | [6 empty] | 0
| D | VRN9 | Ostatní náklady |  |  |  | 0 |  |  |  |  | 0 |  | 0 |  | 0 | 5 | D | 1 | ROZPOCET | [6 empty] | 0
1 | K | 1 | Zajištění DIRu (dopravně inženýrského rozhodnutí + případné prodloužení Výkopového povolení + případné prodloužení Smlouvy o výpůjčce) | kpl | 1 |  | 0 | r-položka |  | základní |  | 0 | 0 | 0 | 0 | 0 | 262144 | K | 2 | ROZPOCET | 0 | 0 | 0 | 0 | 0 | 1 | 0 | 262144 | 1245392546
2 | K | 2 | Vytýčení sítí | kpl | 1 |  | 0 | r-položka |  | základní |  | 0 | 0 | 0 | 0 | 0 | 262144 | K | 2 | ROZPOCET | 0 | 0 | 0 | 0 | 0 | 1 | 0 | 262144 | 1321538563
3 | K | 3 | DSPS dle zákona 283/2021 Sb. a příslušné prováděcí vyhlášky včetně geodetického zaměření - v tištěném i v digitálním zpracování | kpl | 1 |  | 0 | r-položka |  | základní |  | 0 | 0 | 0 | 0 | 0 | 262144 | K | 2 | ROZPOCET | 0 | 0 | 0 | 0 | 0 | 1 | 0 | 262144 | 1119235025
4 | K | 4 | Náklady na poskytnutí bankovní záruky | kpl | 1 |  | 0 | r-položka |  | základní |  | 0 | 0 | 0 | 0 | 0 | 262144 | K | 2 | ROZPOCET | 0 | 0 | 0 | 0 | 0 | 1 | 0 | 262144 | -1201528278
5 | K | 5 | Náklady na dopracování detailů RPD | kpl | 1 |  | 0 | r-položka |  | základní |  | 0 | 0 | 0 | 0 | 0 | 262144 | K | 2 | ROZPOCET | 0 | 0 | 0 | 0 | 0 | 1 | 0 | 262144 | -368429309
6 | K | 6 | Součinnost s PVK | kpl | 1 |  | 0 | r-položka |  | základní |  | 0 | 0 | 0 | 0 | 0 | 262144 | K | 2 | ROZPOCET | 0 | 0 | 0 | 0 | 0 | 1 | 0 | 262144 | 855614180

## VRN - Vedlejší rozpočtové...
{38aa54a6-8edb-4e07-bc4d-529884326f1d}
2
| KRYCÍ LIST SOUPISU PRACÍ | [7 empty] | v --- níže se nacházejí doplnkové a pomocné údaje k sestavám --- v | [8 empty] | False
Stavba:
#REF!
Objekt:
VRN - Vedlejší rozpočtové náklady
| KSO: |  |  |  |  | CC-CZ:
| Místo: |  | Praha 7 - Holešovice |  |  | Datum: | #REF!
| Zadavatel: |  |  |  |  | IČ: | 25656112
|  | Pražská vodohospodářská společnost a.s. |  |  |  | DIČ: | CZ25656112
| Účastník: |  |  |  |  | IČ: | #REF!
|  | #REF! |  |  |  | DIČ: | #REF!
| Projektant: |  |  |  |  | IČ: | 26475081
|  | Sweco a.s. |  |  |  | DIČ: | CZ26475081
| Zpracovatel: |  |  |  |  | IČ:
|  | Sweco a.s. |  |  |  | DIČ:
Poznámka:
Je-li v názvu položky v kontrolním rozpočtu nebo v soupisu prací uvedena v kolonce "Popis" obchodní značka jakéhokoliv materiálu, výrobku nebo technologie, má tento název pouze informativní charakter. Pro ocenění a následně pro realizaci je možné použít i jiný materiál, výrobek nebo technologii, se srovnatelnými nebo lepšími užitnými vlastnosti, které odpovídají požadavkům dokumentace.
| Cena bez DPH | [5 empty] | 0
|  |  | Základ daně |  |  | Sazba daně | Výše daně
| DPH | základní | 0 |  |  | 21% | 0
|  | snížená | 0 |  |  | 12% | 0
|  | zákl. přenesená | 0 |  |  | 21% | 0
|  | sníž. přenesená | 0 |  |  | 12% | 0
|  | nulová | 0 |  |  | 0% | 0
| Cena s DPH |  |  | v | CZK |  | 0
REKAPITULACE ČLENĚNÍ SOUPISU PRACÍ
Stavba:
#REF!
Objekt:
VRN - Vedlejší rozpočtové náklady
Místo: |  |  | Praha 7 - Holešovice |  |  | Datum: | #REF!
Zadavatel: |  |  | Pražská vodohospodářská společnost a.s. |  |  | Projektant: | Sweco a.s.
Účastník: |  |  | #REF! |  |  | Zpracovatel: | Sweco a.s.
Kód dílu - Popis | [6 empty] | Cena celkem [CZK]
Náklady stavby celkem | [6 empty] | 0 | [11 empty] | -1
| NUS - Náklady s umístěním stavby | [5 empty] | 0
| VRN6 - Územní vlivy | [5 empty] | 0
| VRN7 - Provozní vlivy | [5 empty] | 0
SOUPIS PRACÍ
Stavba:
#REF!
Objekt:
VRN - Vedlejší rozpočtové náklady
Místo: |  |  | Praha 7 - Holešovice |  |  | Datum: | #REF!
Zadavatel: |  |  | Pražská vodohospodářská společnost a.s. |  |  | Projektant: | Sweco a.s.
Účastník: |  |  | #REF! |  |  | Zpracovatel: | Sweco a.s.
PČ | Typ | Kód | Popis | MJ | Množství | J.cena [CZK] | Cena celkem [CZK] | Cenová soustava |  | DPH | J. Nh [h] | Nh celkem [h] | J. hmotnost [t] | Hmotnost celkem [t] | J. suť [t] | Suť Celkem [t]
Náklady soupisu celkem | [6 empty] | 0 |  |  |  |  | 0 |  | 0 |  | 0 |  | D | -1 | [7 empty] | 0
| D | NUS | Náklady s umístěním stavby |  |  |  | 0 |  |  |  |  | 0 |  | 0 |  | 0 | 1 | D | 0 | ROZPOCET | [6 empty] | 0
1 | K | 1 | Zařízení stanoviště | kpl | 1 |  | 0 | r-položka |  | základní |  | 0 | 0 | 0 | 0 | 0 | 1024 | K | 1 | ROZPOCET | 0 | 0 | 0 | 0 | 0 | 1 | 0 | 1024 | 552417542
| D | VRN6 | Územní vlivy |  |  |  | 0 |  |  |  |  | 0 |  | 0 |  | 0 | 5 | D | 0 | ROZPOCET | [6 empty] | 0
2 | K | 06 | Územní vlivy | kpl | 1 |  | 0 | r-položka |  | základní |  | 0 | 0 | 0 | 0 | 0 | 1024 | K | 1 | ROZPOCET | 0 | 0 | 0 | 0 | 0 | 1 | 0 | 1024 | -1333002598
| D | VRN7 | Provozní vlivy |  |  |  | 0 |  |  |  |  | 0 |  | 0 |  | 0 | 5 | D | 0 | ROZPOCET | [6 empty] | 0
3 | K | 07 | Provozní vlivy | kpl | 1 |  | 0 | r-položka |  | základní |  | 0 | 0 | 0 | 0 | 0 | 1024 | K | 1 | ROZPOCET | 0 | 0 | 0 | 0 | 0 | 1 | 0 | 1024 | -171386272

## Seznam figur
SEZNAM FIGUR
Kód: | 1-1-F08-00
Stavba: | DPS - Rekonstrukce oddělovače OK 1B Praha 7
Datum: | #REF!
Kód | Popis | MJ | Výměra
I/ Kom | Obnova komunikace
Bet_80_celk_m2 |  |  | 98
Plocha_panel_m2 | "Panely dle PD" 55 |  | 55
Plocha_chodník_m2 | "chodník" 43 |  | 43
Bet_80_celk_m2 | Součet |  | 98
Použití figury:
113107170 | Odstranění podkladu z betonu prostého tl do 100 mm strojně pl přes 50 do 200 m2 | m2 | 98
113107222 | Odstranění podkladu z kameniva drceného tl přes 100 do 200 mm strojně pl přes 200 m2 | m2 | 506
Bet_kus_t |  |  | 156.12
Bet_kus_t | "beton podklad - kry" 23,52+132,6 |  | 156.12
Použití figury:
997221561 | Vodorovná doprava suti z kusových materiálů do 1 km | t | 156.12
997221861x | Poplatek za uložení na recyklační skládce (skládkovné) stavebního odpadu z prostého betonu pod kódem 17 01 01 | t | 177.183
Hl_kam_záh_m3 |  |  | 209.3
Hl_kam_záh_m3 | "budoucí kamenný zához" 0,7*299 |  | 209.3
Použití figury:
131251204 | Hloubení jam zapažených v hornině třídy těžitelnosti I skupiny 3 objem do 500 m3 strojně | m3 | 209.3
162751117 | Vodorovné přemístění přes 9 000 do 10000 m výkopku/sypaniny z horniny třídy těžitelnosti I skupiny 1 až 3 | m3 | 209.3
171201231x | Poplatek za uložení na recyklační skládce (skládkovné) stavebního odpadu zeminy a kamení zatříděného do Katalogu odpadů pod kódem 17 05 04 | t | 376.74
jíl_m2 |  |  | 341
| 299 "kam zához" |  | 299
| 42"plav kanál" |  | 42
jíl_m2 | Součet |  | 341
Použití figury:
564961111 | Podsyp nebo podklad z pálených jílů tl 200 mm | m2 | 341
162351103 | Vodorovné přemístění přes 50 do 500 m výkopku/sypaniny z horniny třídy těžitelnosti I skupiny 1 až 3 | m3 | 566.66
kamenivo_t |  |  | 146.74
kamenivo_t | "Kamenivo" 146,74 |  | 146.74
Použití figury:
997221551 | Vodorovná doprava suti ze sypkých materiálů do 1 km | t | 287.5
997221873x | Poplatek za uložení na recyklační skládce (skládkovné) stavebního odpadu zeminy a kamení zatříděného do Katalogu odpadů pod kódem 17 05 04 | t | 146.74
kameny_250kg_m3 |  |  | 238.7
| 0,7*299 "kam zához" |  | 209.3
| 0,7*42 "plav. kanál" |  | 29.4
kameny_250kg_m3 | Součet |  | 238.7
Použití figury:
463211143 | Rovnanina objemu do 3 m3 z lomového kamene tříděného hmotnosti přes 200 kg s urovnáním líce | m3 | 238.7
162351103 | Vodorovné přemístění přes 50 do 500 m výkopku/sypaniny z horniny třídy těžitelnosti I skupiny 1 až 3 | m3 | 566.66
kusové_t |  |  | 156.12
Bet_kus_t | "beton podklad - kry" 23,52+132,6 |  | 156.12
kusové_t | Součet |  | 156.12
Použití figury:
997221561 | Vodorovná doprava suti z kusových materiálů do 1 km | t | 156.12
997221569 | Příplatek ZKD 1 km u vodorovné dopravy suti z kusových materiálů | t | 1405.08
manipulace_depo_m3 |  |  | 566.66
| Plocha_zeleň_celk_m2*0,2 |  | 89.6
| ŠDch_m2*0,12+ŠDVoz_m2*0,2+Štp_kam_z_m2*0,2+ŠDplav_k_m2*0,3+jíl_m2*0,2 |  | 238.36
| kameny_250kg_m3 |  | 238.7
manipulace_depo_m3 | Součet |  | 566.66
Použití figury:
162351103 | Vodorovné přemístění přes 50 do 500 m výkopku/sypaniny z horniny třídy těžitelnosti I skupiny 1 až 3 | m3 | 566.66
167151111 | Nakládání výkopku z hornin třídy těžitelnosti I skupiny 1 až 3 přes 100 m3 | m3 | 566.66
171251201 | Uložení sypaniny na skládky nebo meziskládky | m3 | 566.66
Obr_nový |  |  | 7.5
| "Nový materiál 30%" |  | 0
Obr_nový | Obrub_silniční*0,30 |  | 7.5
Použití figury:
59217031 | obrubník silniční betonový 1000x150x250mm | m | 7.575
Obrub_silniční |  | m | 25
| "Obrubník silniční" |  | 0
| "cca" 25 "m" |  | 25
Obrub_silniční | Mezisoučet |  | 25
Použití figury:
113202111 | Vytrhání obrub krajníků obrubníků stojatých | m | 25
916131213 | Osazení silničního obrubníku betonového stojatého s boční opěrou do lože z betonu prostého | m | 25
919122122 | Těsnění spár zálivkou za tepla pro komůrky š 15 mm hl 30 mm s těsnicím profilem | m | 50
979024443 | Očištění vybouraných obrubníků a krajníků silničních | m | 25
59217031 | obrubník silniční betonový 1000x150x250mm | m | 7.575
obrub_t |  |  | 5.125
obrub_t | "obrubníky" 5,125 |  | 5.125
Použití figury:
997221561 | Vodorovná doprava suti z kusových materiálů do 1 km | t | 156.12
997221571 | Vodorovná doprava vybouraných hmot do 1 km | t | 24.65
997221861x | Poplatek za uložení na recyklační skládce (skládkovné) stavebního odpadu z prostého betonu pod kódem 17 01 01 | t | 177.183
panel_t |  |  | 19.525
panel_t | "Staré panely" 19,525 |  | 19.525
Použití figury:
997221561 | Vodorovná doprava suti z kusových materiálů do 1 km | t | 156.12
997221571 | Vodorovná doprava vybouraných hmot do 1 km | t | 24.65
997221861x | Poplatek za uložení na recyklační skládce (skládkovné) stavebního odpadu z prostého betonu pod kódem 17 01 01 | t | 177.183
pláň_m2 |  |  | 506
| Ploch_asf_voz_cel_m2 |  | 408
| Bet_80_celk_m2 |  | 98
pláň_m2 | Součet |  | 506
Použití figury:
113107222 | Odstranění podkladu z kameniva drceného tl přes 100 do 200 mm strojně pl přes 200 m2 | m2 | 506
181951114 | Úprava pláně v hornině třídy těžitelnosti II skupiny 4 a 5 se zhutněním strojně | m2 | 954
Ploch_asf_voz_cel_m2 |  |  | 408
| "Asfaltová komunikace" |  | 0
| 408 |  | 408
Ploch_asf_voz_cel_m2 | Součet |  | 408
Použití figury:
113107231 | Odstranění podkladu z betonu prostého tl přes 100 do 150 mm strojně pl přes 200 m2 | m2 | 408
113107222 | Odstranění podkladu z kameniva drceného tl přes 100 do 200 mm strojně pl přes 200 m2 | m2 | 506
113154123 | Frézování živičného krytu tl 50 mm pruh š přes 0,5 do 1 m pl do 500 m2 bez překážek v trase | m2 | 408
113154124 | Frézování živičného krytu tl 100 mm pruh š přes 0,5 do 1 m pl do 500 m2 bez překážek v trase | m2 | 408
564861111 | Podklad ze štěrkodrtě ŠD plochy přes 100 m2 tl 200 mm | m2 | 463
565175123 | Asfaltový beton vrstva podkladní ACP 16 (obalované kamenivo OKS) tl 120 mm š přes 3 m | m2 | 408
573111111 | Postřik živičný infiltrační s posypem z asfaltu množství 0,60 kg/m2 | m2 | 451
573211111 | Postřik živičný spojovací z asfaltu v množství 0,60 kg/m2 | m2 | 451
577134131 | Asfaltový beton vrstva obrusná ACO 11 (ABS) tl 40 mm š do 3 m z modifikovaného asfaltu | m2 | 408
577166131 | Asfaltový beton vrstva ložní ACL 22 (ABVH) tl 70 mm š do 3 m z modifikovaného asfaltu | m2 | 408
Plocha_chodník_m2 |  |  | 43
Plocha_chodník_m2 | "chodník" 43 |  | 43
Použití figury:
113107170 | Odstranění podkladu z betonu prostého tl do 100 mm strojně pl přes 50 do 200 m2 | m2 | 98
113107341 | Odstranění podkladu živičného tl 50 mm strojně pl do 50 m2 | m2 | 86
564841011 | Podklad ze štěrkodrtě ŠD plochy do 100 m2 tl 120 mm | m2 | 43
565165121 | Asfaltový beton vrstva podkladní ACP 16 (obalované kamenivo OKS) tl 80 mm š přes 3 m | m2 | 98
573111111 | Postřik živičný infiltrační s posypem z asfaltu množství 0,60 kg/m2 | m2 | 451
573211111 | Postřik živičný spojovací z asfaltu v množství 0,60 kg/m2 | m2 | 451
576126111 | Asfaltový koberec otevřený AKO 8 (AKOJ) tl 30 mm š do 3 m z modifikovaného asfaltu | m2 | 43
Plocha_panel_m2 |  |  | 55
Plocha_panel_m2 | "Panely dle PD" 55 |  | 55
Použití figury:
113107170 | Odstranění podkladu z betonu prostého tl do 100 mm strojně pl přes 50 do 200 m2 | m2 | 98
113151111 | Rozebrání zpevněných ploch ze silničních dílců | m2 | 55
291211111 | Zřízení plochy ze silničních panelů do lože tl 50 mm z kameniva | m2 | 55
564861111 | Podklad ze štěrkodrtě ŠD plochy přes 100 m2 tl 200 mm | m2 | 463
565165121 | Asfaltový beton vrstva podkladní ACP 16 (obalované kamenivo OKS) tl 80 mm š přes 3 m | m2 | 98
59381001 | panel silniční 3,00x1,20x0,15m | kus | 16
Plocha_zeleň_celk_m2 |  |  | 448
| "zeleň" 448 |  | 448
Plocha_zeleň_celk_m2 | Součet |  | 448
Použití figury:
121151103 | Sejmutí ornice plochy do 100 m2 tl vrstvy do 200 mm strojně | m2 | 448
162351103 | Vodorovné přemístění přes 50 do 500 m výkopku/sypaniny z horniny třídy těžitelnosti I skupiny 1 až 3 | m3 | 566.66
181351003 | Rozprostření ornice tl vrstvy do 200 mm pl do 100 m2 v rovině nebo ve svahu do 1:5 strojně | m2 | 448
181951114 | Úprava pláně v hornině třídy těžitelnosti II skupiny 4 a 5 se zhutněním strojně | m2 | 954
183405211 | Výsev trávníku hydroosevem na ornici | m2 | 448
185803111 | Ošetření trávníku shrabáním v rovině a svahu do 1:5 | m2 | 448
185804215 | Vypletí záhonu trávníku po výsevu s naložením a odvozem odpadu do 20 km v rovině a svahu do 1:5 | m2 | 448
185804312 | Zalití rostlin vodou plocha přes 20 m2 | m3 | 6.272
185811221 | Vyhrabání trávníku souvislé pl přes 1000 do 10000 m2 v rovině nebo na svahu do 1:5 | m2 | 448
00572410 | osivo směs travní parková | kg | 11.2
řez_asf_m |  |  | 50
| "Při obnově povrchů, po obou stranách" |  | 0
| Obrub_silniční*2 "m" |  | 50
řez_asf_m | Součet |  | 50
Použití figury:
919122122 | Těsnění spár zálivkou za tepla pro komůrky š 15 mm hl 30 mm s těsnicím profilem | m | 50
919735113 | Řezání stávajícího živičného krytu hl přes 100 do 150 mm | m | 100
sypké_t |  |  | 287.5
kamenivo_t | "Kamenivo" 146,74 |  | 146.74
živice_fr_t | "živice fréza" 93,84+46,92 |  | 140.76
sypké_t | Součet |  | 287.5
Použití figury:
997221551 | Vodorovná doprava suti ze sypkých materiálů do 1 km | t | 287.5
997221559 | Příplatek ZKD 1 km u vodorovné dopravy suti ze sypkých materiálů | t | 2587.5
ŠDch_m2 |  |  | 43
ŠDch_m2 | Plocha_chodník_m2 |  | 43
Použití figury:
564841011 | Podklad ze štěrkodrtě ŠD plochy do 100 m2 tl 120 mm | m2 | 43
162351103 | Vodorovné přemístění přes 50 do 500 m výkopku/sypaniny z horniny třídy těžitelnosti I skupiny 1 až 3 | m3 | 566.66
ŠDplav_k_m2 |  |  | 42
ŠDplav_k_m2 | 42 "plav kanál" |  | 42
Použití figury:
564871016 | Podklad ze štěrkodrtě ŠD plochy do 100 m2 tl 300 mm | m2 | 42
162351103 | Vodorovné přemístění přes 50 do 500 m výkopku/sypaniny z horniny třídy těžitelnosti I skupiny 1 až 3 | m3 | 566.66
ŠDvoz_m2 |  |  | 463
ŠDvoz_m2 | Ploch_asf_voz_cel_m2+Plocha_panel_m2 |  | 463
Použití figury:
564861111 | Podklad ze štěrkodrtě ŠD plochy přes 100 m2 tl 200 mm | m2 | 463
162351103 | Vodorovné přemístění přes 50 do 500 m výkopku/sypaniny z horniny třídy těžitelnosti I skupiny 1 až 3 | m3 | 566.66
Štp_kam_z_m2 |  |  | 299
Štp_kam_z_m2 | 299 "kam zához" |  | 299
Použití figury:
564261111 | Podklad nebo podsyp ze štěrkopísku ŠP plochy přes 100 m2 tl 200 mm | m2 | 299
162351103 | Vodorovné přemístění přes 50 do 500 m výkopku/sypaniny z horniny třídy těžitelnosti I skupiny 1 až 3 | m3 | 566.66
v_hmoty_t |  |  | 24.65
| obrub_t |  | 5.125
| panel_t |  | 19.525
v_hmoty_t | Součet |  | 24.65
Použití figury:
997221571 | Vodorovná doprava vybouraných hmot do 1 km | t | 24.65
997221579 | Příplatek ZKD 1 km u vodorovné dopravy vybouraných hmot | t | 221.85
997221612 | Nakládání vybouraných hmot na dopravní prostředky pro vodorovnou dopravu | t | 24.65
voda_m2 |  |  | 89.6
voda_m2 | Plocha_zeleň_celk_m2 * 0,200 |  | 89.6
Použití figury:
185804312 | Zalití rostlin vodou plocha přes 20 m2 | m3 | 6.272
živice_fr_t |  |  | 140.76
živice_fr_t | "živice fréza" 93,84+46,92 |  | 140.76
Použití figury:
997221551 | Vodorovná doprava suti ze sypkých materiálů do 1 km | t | 287.5
997221875x | Poplatek za uložení na recyklační skládce (skládkovné) stavebního odpadu asfaltového bez obsahu dehtu zatříděného do Katalogu odpadů pod kódem 17 03 02 | t | 140.76
I/ SO 03/ SO 03.1 | VO - Š1 vč. Š1 (shybka)
B_Obet_ŽB2000_m3 |  |  | 66.321
| "Přesná specifikace: viz. projektová dokumentace" |  | 0
| dl_ŽB2000_Asf_m*3,95 |  | 66.321
B_Obet_ŽB2000_m3 | Součet |  | 66.321
Použití figury:
899633241 | Obetonování potrubí nebo zdiva stok ŽB se zvýšenými nároky na prostředí tř. C 30/37 v otevřeném výkopu | m3 | 66.321
174101101 | Zásyp jam, šachet rýh nebo kolem objektů sypaninou se zhutněním | m3 | 2000.52
B_Sedl_LT1400_m3 |  |  | 220.939
| "výpočet sedlového betonu 2x LT DN 1400; výška 0,9m" |  | 0
| dl_LT1400_7_9m*7,9*0,9 |  | 149.95
| dl_LT1400_8_9m*8,9*0,9 |  | 97.722
| -VK_LT1400_sedl_m3 |  | -26.733
B_Sedl_LT1400_m3 | Součet |  | 220.939
B_Sedl_ŽB2000_m3 |  |  | 82.522
| "Přesná specifikace: viz. projektová dokumentace" |  | 0
| dl_ŽB2000_Asf_m*2,42 |  | 40.632
| dl_ŽB2000_Zel_m*2,42 |  | 41.89
B_Sedl_ŽB2000_m3 | Součet |  | 82.522
Použití figury:
452312161 | Sedlové lože z betonu prostého bez zvýšených nároků na prostředí tř. C 25/30 otevřený výkop | m3 | 82.522
174101101 | Zásyp jam, šachet rýh nebo kolem objektů sypaninou se zhutněním | m3 | 2000.52
Bednění_celkem_m2_1 |  |  | 850.674
| "Přesná specifikace: viz. projektová dokumentace" |  | 0
| "Výústní objekt" ((0,7+1,7+5,75+5,6+0,7+4,7+4,35+0,8)*3) |  | 72.9
| "Výtoková shybková komora SH1" ((7,3*2+7,06*2+6,3*2+6,06*2)*(3,545+0,3)) |  | 205.477
| "Nátoková shybková komora SH2" ((7,3*2+7,06*2+6,3*2+6,06*2)*(3,72+0,5)) |  | 225.517
| "Sachta Š1" ((3,6*2+2,3*2+2,8*2+1,5*2)*4,05) |  | 82.62
| "Bednění jámy u VO pro ŽB DN 2000 na šířku dle příčného řezu 4,1m oboustranné dlxvx2x2" 15,3*3*2*2 |  | 183.6
Bednění_strop_m2_1 | "Bednění stropů - vnitřní plocha stropů všech objektů SH1,SH2,Š1" 38,18+38,18+4,2 "m2 -strop" |  | 80.56
Bednění_celkem_m2_1 | Součet |  | 850.674
Použití figury:
321351010 | Bednění konstrukcí vodních staveb rovinné - zřízení | m2 | 850.674
321352010 | Bednění konstrukcí vodních staveb rovinné - odstranění | m2 | 850.674
Bednění_strop_m2_1 |  |  | 80.56
Bednění_strop_m2_1 | "Bednění stropů - vnitřní plocha stropů všech objektů SH1,SH2,Š1" 38,18+38,18+4,2 "m2 -strop" |  | 80.56
Použití figury:
321351010 | Bednění konstrukcí vodních staveb rovinné - zřízení | m2 | 850.674
411354317 | Zřízení podpěrné konstrukce stropů výšky do 4 m tl přes 35 do 50 cm | m2 | 80.56
411354318 | Odstranění podpěrné konstrukce stropů výšky do 4 m tl přes 35 do 50 cm | m2 | 80.56
délka_plotu |  |  | 73
| "Úsek DN 2000" (15+19)*2 |  | 68
| "čelo u Š1" 5 |  | 5
délka_plotu | Mezisoučet |  | 73
Použití figury:
767161126 | Montáž zábradlí rovného z trubek do ocelové konstrukce hm přes 20 do 30 kg | m | 73
767161834 | Demontáž zábradlí rovného nerozebíratelného hmotnosti 1 m zábradlí přes 20 kg k dalšímu použítí | m | 73
15945000 | pole plotové s Al tahokovem vč. povrchové úpravy | m2 | 182.5
délka_žebř |  |  | 30
| "svislá délka - 5ks" |  | 0
délka_žebř | 6*5 |  | 30
Použití figury:
zebr_x | svislý ocelový žebřík do jámy | m | 30
767995113 | Montáž atypických zámečnických konstrukcí hm přes 10 do 20 kg | kg | 210
767996802 | Demontáž atypických zámečnických konstrukcí rozebráním hm jednotlivých dílů přes 50 do 100 kg | kg | 210
Dil_spár_celkem |  |  | 151.53
| "Přesná specifikace: viz. projektová dokumentace strop + dno" |  | 0
| "Výústní objekt dno" 1,7+5,75+5,6 |  | 13.05
| "Výtoková shybková komora SH1" 7,3*2+7,06*2 "dno" + 7,3*2+7,06*2 "strop" |  | 57.44
| "Nátoková shybková komora SH2" 7,3*2+7,06*2 "dno" + 7,3*2+7,06*2 "strop" |  | 57.44
| "Sachta Š1" 3,6*2+2,3*2 "dno" + 3,6*2+2,3*2 "strop" |  | 23.6
Dil_spár_celkem | Součet |  | 151.53
Použití figury:
711159111 | Provedení těsnícího bentonitového pásu pro dilatační nebo styčné spáry | m | 151.53
13321030 | tyč ocelová plochá jakost S235JR (11 375) 120x60mm | t | 0.864
56284674 | pásek bobtnavý bentonitový do pracovních spár betonových konstrukcí 20x15mm | m | 174.26
dl_LT1400_7_9m |  |  | 21.09
dl_LT1400_7_9m | "délka LT 1400 v jámě; š 7,9m"21,09 |  | 21.09
Použití figury:
451541111 | Lože pod potrubí otevřený výkop ze štěrkodrtě | m3 | 137.521
452312131 | Sedlové lože z betonu prostého bez zvýšených nároků na prostředí tř. C 12/15 otevřený výkop | m3 | 220.939
452321131 | Podkladní desky ze ŽB bez zvýšených nároků na prostředí tř. C 12/15 otevřený výkop | m3 | 106.577
452368211 | Výztuž podkladních desek nebo bloků nebo pražců otevřený výkop ze svařovaných sítí Kari | t | 6.442
465513327 | Dlažba z lomového kamene na cementovou maltu s vyspárováním tl 300 mm pro hráze | m2 | 275.191
564961111 | Podsyp nebo podklad z pálených jílů tl 200 mm | m2 | 275.191
899633131 | Obetonování potrubí nebo zdiva stok ŽB bez zvláštních nároků na prostředí tř. C 12/15 v otevřeném výkopu | m3 | 302.316
dl_LT1400_8_9m |  |  | 12.2
dl_LT1400_8_9m | "délka LT 1400 v jámě; š 8,9m"12,2 |  | 12.2
Použití figury:
451541111 | Lože pod potrubí otevřený výkop ze štěrkodrtě | m3 | 137.521
452312131 | Sedlové lože z betonu prostého bez zvýšených nároků na prostředí tř. C 12/15 otevřený výkop | m3 | 220.939
452321131 | Podkladní desky ze ŽB bez zvýšených nároků na prostředí tř. C 12/15 otevřený výkop | m3 | 106.577
452368211 | Výztuž podkladních desek nebo bloků nebo pražců otevřený výkop ze svařovaných sítí Kari | t | 6.442
465513327 | Dlažba z lomového kamene na cementovou maltu s vyspárováním tl 300 mm pro hráze | m2 | 275.191
564961111 | Podsyp nebo podklad z pálených jílů tl 200 mm | m2 | 275.191
899633131 | Obetonování potrubí nebo zdiva stok ŽB bez zvláštních nároků na prostředí tř. C 12/15 v otevřeném výkopu | m3 | 302.316
Dl_LT1400_m |  |  | 114.8
Dl_LT1400_m | 2*(13,3+22,2+21,9) |  | 114.8
Použití figury:
851521131xI | Montáž potrubí z trub litinových tlakových hrdlových v otevřeném výkopu s integrovaným těsněním DN 1400 | m | 114.8
55253029XI2 | trouba vodovodní litinová hrdlová dl 8m DN 1400 vč. spojů, kolen a tvarovek na tlakovou zk. | m | 116.522
dl_ŽB2000_Asf_m |  |  | 16.79
dl_ŽB2000_Asf_m | "délka ŽB2000 v asf"(102,91-86,12) |  | 16.79
Použití figury:
451541111 | Lože pod potrubí otevřený výkop ze štěrkodrtě | m3 | 137.521
174101101 | Zásyp jam, šachet rýh nebo kolem objektů sypaninou se zhutněním | m3 | 2000.52
213141112 | Zřízení vrstvy z geotextilie v rovině nebo ve sklonu do 1:5 š přes 3 do 6 m | m2 | 160.782
452312161 | Sedlové lože z betonu prostého bez zvýšených nároků na prostředí tř. C 25/30 otevřený výkop | m3 | 82.522
452321131 | Podkladní desky ze ŽB bez zvýšených nároků na prostředí tř. C 12/15 otevřený výkop | m3 | 106.577
452368211 | Výztuž podkladních desek nebo bloků nebo pražců otevřený výkop ze svařovaných sítí Kari | t | 6.442
899633241 | Obetonování potrubí nebo zdiva stok ŽB se zvýšenými nároky na prostředí tř. C 30/37 v otevřeném výkopu | m3 | 66.321
899658211 | Výztuž pro obetonování potrubí ze svařovaných sítí typu Kari | t | 1.441
dl_ŽB2000_Zel_m |  |  | 17.31
dl_ŽB2000_Zel_m | "délka ŽB2000 v nezp" 17,31 |  | 17.31
Použití figury:
451541111 | Lože pod potrubí otevřený výkop ze štěrkodrtě | m3 | 137.521
174101101 | Zásyp jam, šachet rýh nebo kolem objektů sypaninou se zhutněním | m3 | 2000.52
175151101 | Obsypání potrubí strojně sypaninou bez prohození, uloženou do 3 m | m3 | 96.59
213141112 | Zřízení vrstvy z geotextilie v rovině nebo ve sklonu do 1:5 š přes 3 do 6 m | m2 | 160.782
452312161 | Sedlové lože z betonu prostého bez zvýšených nároků na prostředí tř. C 25/30 otevřený výkop | m3 | 82.522
452321131 | Podkladní desky ze ŽB bez zvýšených nároků na prostředí tř. C 12/15 otevřený výkop | m3 | 106.577
452368211 | Výztuž podkladních desek nebo bloků nebo pražců otevřený výkop ze svařovaných sítí Kari | t | 6.442
DLI_lom_kam_LT_m2 |  |  | 275.191
| dl_LT1400_7_9m*7,9 |  | 166.611
| dl_LT1400_8_9m*8,9 |  | 108.58
DLI_lom_kam_LT_m2 | Součet |  | 275.191
Použití figury:
465513327 | Dlažba z lomového kamene na cementovou maltu s vyspárováním tl 300 mm pro hráze | m2 | 275.191
174101101 | Zásyp jam, šachet rýh nebo kolem objektů sypaninou se zhutněním | m3 | 2000.52
geotextilie_celk_m2 |  |  | 160.782
| geotextilie ke štěrkovému loži u trub ŽB DN 2000; přesah 15%" |  | 0
| (dl_ŽB2000_Zel_m+dl_ŽB2000_Asf_m)*4,1*1,15 |  | 160.782
geotextilie_celk_m2 | Součet |  | 160.782
Použití figury:
213141112 | Zřízení vrstvy z geotextilie v rovině nebo ve sklonu do 1:5 š přes 3 do 6 m | m2 | 160.782
69311224 | geotextilie netkaná pro plošné zesílení vodotěsné PUR membrány PES 110g/m2 | m2 | 190.446
izol_svisle_m2 |  |  | 270.7
| "SH1+SH2+Š1+VO" |  | 0
| "vnější" 104,22 "SH1" + 99,26 "SH2"+ 46,81 "Š1" + 20,41 "VO" |  | 270.7
izol_svisle_m2 | Součet |  | 270.7
Použití figury:
711112001 | Provedení izolace proti zemní vlhkosti svislé za studena nátěrem penetračním | m2 | 270.7
711112051 | Provedení izolace proti zemní vlhkosti svislé za studena 2x nátěr tekutou elastickou hydroizolací | m2 | 270.7
11163150 | lak penetrační asfaltový | t | 0.138
11163152 | lak hydroizolační asfaltový | t | 0.275
izol_vodor_m2 |  |  | 188.83
| "SH1+SH2+Š1 po odpočtu otvorů vstupů" |  | 0
| "vnější" 50,25 "SH1" + 50,25 "SH2"+ 7,77 "Š1" |  | 108.27
| "vnitřní" 38,18 "SH1" + 38,18 "SH2"+ 4,2 "Š1" |  | 80.56
izol_vodor_m2 | Součet |  | 188.83
Použití figury:
711111001 | Provedení izolace proti zemní vlhkosti vodorovné za studena nátěrem penetračním | m2 | 188.83
711111051 | Provedení izolace proti zemní vlhkosti vodorovné za studena 2x nátěr tekutou elastickou hydroizolací | m2 | 188.83
11163150 | lak penetrační asfaltový | t | 0.138
11163152 | lak hydroizolační asfaltový | t | 0.275
Jíl_m2 |  |  | 275.191
| "Přesná specifikace: viz. projektová dokumentace" |  | 0
| dl_LT1400_7_9m*7,9 |  | 166.611
| dl_LT1400_8_9m*8,9 |  | 108.58
Jíl_m2 | Součet |  | 275.191
Použití figury:
564961111 | Podsyp nebo podklad z pálených jílů tl 200 mm | m2 | 275.191
174101101 | Zásyp jam, šachet rýh nebo kolem objektů sypaninou se zhutněním | m3 | 2000.52
Kam_Dli_m2 |  |  | 15.29
| "Přesná specifikace: viz. projektová dokumentace" |  | 0
| "Výústní objekt"15,29 |  | 15.29
Kam_Dli_m2 | Součet |  | 15.29
Použití figury:
465515427 | Dlažba na způsob kyklopského zdiva na cementovou maltu s vyspárováním tl 200 mm | m2 | 15.29
174101101 | Zásyp jam, šachet rýh nebo kolem objektů sypaninou se zhutněním | m3 | 2000.52
Kam_záh_m3 |  |  | 18.05
Kam_záh_m3 | "VO" 18,05 |  | 18.05
Použití figury:
462511111 | Zához prostoru z lomového kamene | m3 | 18.05
174101101 | Zásyp jam, šachet rýh nebo kolem objektů sypaninou se zhutněním | m3 | 2000.52
kari_obet_kg_celke_1 |  |  | 1440.941
| "Kari 150x150 (8mm); 6*2,4=14,4m2;75,84kg/ks; 5,27Kg/m2" |  | 0
| (dl_ŽB2000_Asf_m/2,4*1,35*2+0,111) "ks vč přesahů"*75,84 |  | 1440.941
kari_obet_kg_celke_1 | Mezisoučet |  | 1440.941
Použití figury:
899658211 | Výztuž pro obetonování potrubí ze svařovaných sítí typu Kari | t | 1.441
kari_podk_kg_celke_1 |  |  | 6442.266
| "Kari 150x150 (8mm); 6*2,4=14,4m2;75,84kg/ks; 5,27Kg/m2" |  | 0
| "Přesná specifikace: viz. projektová dokumentace" |  | 0
| "Výústní objekt" (57,01*1,35)"ks vč přesahů"*5,27 |  | 405.598
| "Výtoková shybková komora SH1" (95,39*1,35)"ks vč přesahů"*5,27 |  | 678.652
| "Nátoková shybková komora SH2" (97,28*1,35)"ks vč přesahů"*5,27 |  | 692.099
| "ŽB deska - startovací jáma protlaku šxdlxhl" 8,9*7,7*1,35*5,27*2 |  | 975.113
| "Sachta Š1" (30,38*1,35)"ks vč přesahů"*5,27 |  | 216.139
| "Nový úsek stoky ŽB 2000"((dl_ŽB2000_Zel_m+dl_ŽB2000_Asf_m)/2,4*1,35+0,819) "ks vč přesahů" * 75,84 |  | 1516.819
| dl_LT1400_7_9m*7,9*1,35*5,27 "vč přesahů" |  | 1185.354
| dl_LT1400_8_9m*8,9*1,35*5,27 "vč přesahů" |  | 772.492
kari_podk_kg_celke_1 | Mezisoučet |  | 6442.266
Použití figury:
452368211 | Výztuž podkladních desek nebo bloků nebo pražců otevřený výkop ze svařovaných sítí Kari | t | 6.442
manipulace_depo |  |  | 2855.581
| ŠD_lože_celkem_1 |  | 137.521
| Zásyp |  | 2000.52
| Obsyp |  | 96.59
| zemní_val_m3*0,5 "50% zeminy z výkopku" |  | 620.95
manipulace_depo | Součet |  | 2855.581
Použití figury:
162351103 | Vodorovné přemístění přes 50 do 500 m výkopku/sypaniny z horniny třídy těžitelnosti I skupiny 1 až 3 | m3 | 2855.581
167151111 | Nakládání výkopku z hornin třídy těžitelnosti I skupiny 1 až 3 přes 100 m3 | m3 | 2855.581
171251201 | Uložení sypaniny na skládky nebo meziskládky | m3 | 2855.581
Mříže_m2 |  |  | 20.826
Mříže_m2 | 6,806*(1,56+1,5) |  | 20.826
Použití figury:
767662210 | Montáž mříží otvíravých | m2 | 20.826
783301303 | Bezoplachové odrezivění zámečnických konstrukcí | m2 | 83.304
783301311 | Odmaštění zámečnických konstrukcí vodou ředitelným odmašťovačem | m2 | 83.304
783301401 | Ometení zámečnických konstrukcí | m2 | 83.304
783334201 | Základní antikorozní jednonásobný epoxidový nátěr zámečnických konstrukcí | m2 | 83.304
783337101 | Krycí jednonásobný epoxidový nátěr zámečnických konstrukcí | m2 | 83.304
54912000 | mříž pro stavení otvory otvíravá | m2 | 20.826
Obsyp |  |  | 96.59
Obsyp | dl_ŽB2000_Zel_m*5,58 |  | 96.59
Použití figury:
175151101 | Obsypání potrubí strojně sypaninou bez prohození, uloženou do 3 m | m3 | 96.59
162351103 | Vodorovné přemístění přes 50 do 500 m výkopku/sypaniny z horniny třídy těžitelnosti I skupiny 1 až 3 | m3 | 2855.581
174101101 | Zásyp jam, šachet rýh nebo kolem objektů sypaninou se zhutněním | m3 | 2000.52
58337308 | štěrkopísek frakce 0/2 | t | 198.406
Pod_bet_celkem_1 |  |  | 106.577
| "Přesná specifikace: viz. projektová dokumentace" |  | 0
| "Výústní objekt"9,94 |  | 9.94
| "Výtoková shybková komora SH1" 14,36 |  | 14.36
| "Nátoková shybková komora SH2" 14,36 |  | 14.36
ŽB_start_prtl_m3 | "ŽB deska - startovací jáma protlaku šxdlxhl" 8,9*7,7*0,2 |  | 13.706
| "Sachta Š1" 5,72 |  | 5.72
| "Nový úsek stoky ŽB 2000"(dl_ŽB2000_Zel_m+dl_ŽB2000_Asf_m) "m" * (0,41+0,205) "upraveno o 0,205 dle řezu D.3.5 - zvýšený výskyt spodní vody) |  | 20.972
| dl_LT1400_7_9m*7,9*0,1 |  | 16.661
| dl_LT1400_8_9m*8,9*0,1 |  | 10.858
Pod_bet_celkem_1 | Součet |  | 106.577
Použití figury:
452321131 | Podkladní desky ze ŽB bez zvýšených nároků na prostředí tř. C 12/15 otevřený výkop | m3 | 106.577
174101101 | Zásyp jam, šachet rýh nebo kolem objektů sypaninou se zhutněním | m3 | 2000.52
ŠD_lože_celkem_1 |  |  | 137.521
| "Přesná specifikace: viz. projektová dokumentace" |  | 0
| "Výústní objekt"5,22 |  | 5.22
| "Výtoková shybková komora SH1" 14,36 |  | 14.36
| "Nátoková shybková komora SH2" 14,36 |  | 14.36
| "Sachta Š1" 6,6 |  | 6.6
0
| (dl_ŽB2000_Zel_m+dl_ŽB2000_Asf_m)*(0,84+0,39) "upraveno o 0,39 dle řezu D.3.5 v místě se zvýšeným výskytem spodní vody" |  | 41.943
| dl_LT1400_7_9m*7,9*0,2 "v místě se zvýšeným výskytem spodní vody" |  | 33.322
| dl_LT1400_8_9m*8,9*0,2 "v místě se zvýšeným výskytem spodní vody" |  | 21.716
ŠD_lože_celkem_1 | Součet |  | 137.521
Použití figury:
451541111 | Lože pod potrubí otevřený výkop ze štěrkodrtě | m3 | 137.521
162351103 | Vodorovné přemístění přes 50 do 500 m výkopku/sypaniny z horniny třídy těžitelnosti I skupiny 1 až 3 | m3 | 2855.581
174101101 | Zásyp jam, šachet rýh nebo kolem objektů sypaninou se zhutněním | m3 | 2000.52
VK_kce_puvodni_sto_1 |  |  | -69.175
| "vytlačená kubatura původních konstrukcí" |  | 0
VK_ŽB_kce_puv_VO_m3 | "původní výústní objekt á 50% bet. nového VO" -1*(27,66+9,94)*0,5 |  | -18.8
| "milánská stěna v cílové jámě" -1*8,15*4 |  | -32.6
| "kabelovod v cílové jámě" -1*1,5*1,5*7,9 |  | -17.775
VK_kce_puvodni_sto_1 | Mezisoučet |  | -69.175
VK_LT1400_m3 |  |  | 106.932
| "Přesná specifikace: viz. projektová dokumentace" |  | 0
| "Vytlačená kubatura potrubí 2xLT DN 1400" |  | 0
VK_LT1400_m3 | (1,43/2*1,43/2)*3,1415927*(dl_LT1400_7_9m+dl_LT1400_8_9m)*2 |  | 106.932
Použití figury:
452312131 | Sedlové lože z betonu prostého bez zvýšených nároků na prostředí tř. C 12/15 otevřený výkop | m3 | 220.939
VK_LT1400_obet_m3 |  |  | 80.199
VK_LT1400_obet_m3 | VK_LT1400_m3/4*3 "3/4" |  | 80.199
Použití figury:
452312131 | Sedlové lože z betonu prostého bez zvýšených nároků na prostředí tř. C 12/15 otevřený výkop | m3 | 220.939
899633131 | Obetonování potrubí nebo zdiva stok ŽB bez zvláštních nároků na prostředí tř. C 12/15 v otevřeném výkopu | m3 | 302.316
VK_LT1400_sedl_m3 |  |  | 26.733
VK_LT1400_sedl_m3 | VK_LT1400_m3/4 "1/4" |  | 26.733
Použití figury:
452312131 | Sedlové lože z betonu prostého bez zvýšených nároků na prostředí tř. C 12/15 otevřený výkop | m3 | 220.939
VK_Obet_B_LT1400_m3 |  |  | 382.515
| "Přesná specifikace: viz. projektová dokumentace" |  | 0
| "výpočet sedlového betonu 2x LT DN 1400; výška 1,33m" |  | 0
| dl_LT1400_7_9m*7,9*1,39 |  | 231.589
| dl_LT1400_8_9m*8,9*1,39 |  | 150.926
VK_Obet_B_LT1400_m3 | Mezisoučet |  | 382.515
Použití figury:
899633131 | Obetonování potrubí nebo zdiva stok ŽB bez zvláštních nároků na prostředí tř. C 12/15 v otevřeném výkopu | m3 | 302.316
174101101 | Zásyp jam, šachet rýh nebo kolem objektů sypaninou se zhutněním | m3 | 2000.52
VK_Sedl_B_LT1400_m3 |  |  | 247.672
| "výpočet sedlového betonu 2x LT DN 1400; výška 0,9m" |  | 0
| dl_LT1400_7_9m*7,9*0,9 |  | 149.95
| dl_LT1400_8_9m*8,9*0,9 |  | 97.722
VK_Sedl_B_LT1400_m3 | Mezisoučet |  | 247.672
Použití figury:
452312131 | Sedlové lože z betonu prostého bez zvýšených nároků na prostředí tř. C 12/15 otevřený výkop | m3 | 220.939
174101101 | Zásyp jam, šachet rýh nebo kolem objektů sypaninou se zhutněním | m3 | 2000.52
VK_ŽB_kce_puv_VO_m3 |  |  | -18.8
| "vytlačená kubatura původních konstrukcí" |  | 0
VK_ŽB_kce_puv_VO_m3 | "původní výústní objekt á 50% bet. nového VO" -1*(27,66+9,94)*0,5 |  | -18.8
Použití figury:
131151205 | Hloubení jam zapažených v hornině třídy těžitelnosti I skupiny 1 a 2 objem do 1000 m3 strojně | m3 | 350.347
139951123 | Bourání kcí v hloubených vykopávkách ze zdiva ze ŽB nebo předpjatého strojně | m3 | 34.4
174101101 | Zásyp jam, šachet rýh nebo kolem objektů sypaninou se zhutněním | m3 | 2000.52
Výk_2_ruč_celkem_1 |  |  | 38.927
| "Předpokládaná těžiteplnost: 2.tř. - 10%, 3.tř. - 20%, 4.tř. - 70%" |  | 0
| "Předpoklad 10% výkopu bude prováděno ručně a 90% strojně" |  | 0
Výk_2_ruč_celkem_1 | výkopek_celkem_1*0,1*0,1 |  | 38.927
Použití figury:
131113712 | Hloubení zapažených jam v nesoudržných horninách třídy těžitelnosti I skupiny 1 a 2 ručně | m3 | 38.927
161151103 | Svislé přemístění výkopku z horniny třídy těžitelnosti I skupiny 1 až 3 hl výkopu přes 4 do 8 m | m3 | 282.03
Výk_2_str_celkem_1 |  |  | 350.347
| "Předpokládaná těžiteplnost: 2.tř. - 10%, 3.tř. - 20%, 4.tř. - 70%" |  | 0
| "Předpoklad 10% výkopu bude prováděno ručně a 90% strojně" |  | 0
Výk_2_str_celkem_1 | výkopek_celkem_1*0,1*0,9 |  | 350.347
Použití figury:
131151205 | Hloubení jam zapažených v hornině třídy těžitelnosti I skupiny 1 a 2 objem do 1000 m3 strojně | m3 | 350.347
161151103 | Svislé přemístění výkopku z horniny třídy těžitelnosti I skupiny 1 až 3 hl výkopu přes 4 do 8 m | m3 | 282.03
Výk_3_ruč_celkem_1 |  |  | 77.855
| "Předpokládaná těžiteplnost: 2.tř. - 10%, 3.tř. - 20%, 4.tř. - 70%" |  | 0
| "Předpoklad 10% výkopu bude prováděno ručně a 90% strojně" |  | 0
Výk_3_ruč_celkem_1 | výkopek_celkem_1*0,2*0,1 |  | 77.855
Použití figury:
131213712 | Hloubení zapažených jam v nesoudržných horninách třídy těžitelnosti I skupiny 3 ručně | m3 | 77.855
161151103 | Svislé přemístění výkopku z horniny třídy těžitelnosti I skupiny 1 až 3 hl výkopu přes 4 do 8 m | m3 | 282.03
Výk_3_str_celkem_1 |  |  | 700.695
| "Předpokládaná těžiteplnost: 2.tř. - 10%, 3.tř. - 20%, 4.tř. - 70%" |  | 0
| "Předpoklad 10% výkopu bude prováděno ručně a 90% strojně" |  | 0
Výk_3_str_celkem_1 | výkopek_celkem_1*0,2*0,9 |  | 700.695
Použití figury:
131251205 | Hloubení jam zapažených v hornině třídy těžitelnosti I skupiny 3 objem do 1000 m3 strojně | m3 | 700.695
161151103 | Svislé přemístění výkopku z horniny třídy těžitelnosti I skupiny 1 až 3 hl výkopu přes 4 do 8 m | m3 | 282.03
Výk_4_ruč_celkem_1 |  |  | 272.492
| "Předpokládaná těžiteplnost: 2.tř. - 10%, 3.tř. - 20%, 4.tř. - 70%" |  | 0
| "Předpoklad 10% výkopu bude prováděno ručně a 90% strojně" |  | 0
Výk_4_ruč_celkem_1 | výkopek_celkem_1*0,7*0,1 |  | 272.492
Použití figury:
131313712 | Hloubení zapažených jam v nesoudržných horninách třídy těžitelnosti II skupiny 4 ručně | m3 | 272.492
161151113 | Svislé přemístění výkopku z horniny třídy těžitelnosti II skupiny 4 a 5 hl výkopu přes 4 do 8 m | m3 | 658.07
Výk_4_str_celkem_1 |  |  | 2452.432
| "Předpokládaná těžiteplnost: 2.tř. - 10%, 3.tř. - 20%, 4.tř. - 70%" |  | 0
| "Předpoklad 10% výkopu bude prováděno ručně a 90% strojně" |  | 0
Výk_4_str_celkem_1 | výkopek_celkem_1*0,7*0,9 |  | 2452.432
Použití figury:
131351205 | Hloubení jam zapažených v hornině třídy těžitelnosti II skupiny 4 objem do 1000 m3 strojně | m3 | 2452.432
161151113 | Svislé přemístění výkopku z horniny třídy těžitelnosti II skupiny 4 a 5 hl výkopu přes 4 do 8 m | m3 | 658.07
výkopek_celkem_1 |  |  | 3892.749
| "odměřeno ze situace D.3.2.2, hloubka výkopu dle PP D.1.4.01.1-2 - výkopek hrubá výměra" |  | 0
| "stavební jáma VO" 55,5*1 |  | 55.5
| "stavební jáma VO ŽB DN2000 šxdlxhl" 119,7*(3,35+0,75) |  | 490.77
| "výtoková shybková komora šxdlxhl" 129,1*4,65 |  | 600.315
| "cílová jáma protlaku šxdlxhl" 160,3*(6+0,65) |  | 1065.995
| "startovací jáma protlaku šxdlxhl" 77,8*(4,68+0,65) |  | 414.674
| "nátoková shybková komora šxdlxhl" 149,9*(4,7+0,65) |  | 801.965
| "stavební jáma pro ŽB DN2000 šxdlxhl" (4,1+2*0,2)*(102,91-86,12)*(4,8+0,9) "dle řezu D.3.5" |  | 430.664
| "stavební jáma pro Š1viz tabulka plochy a objemy ŽB kcí" 30,38*(4,79+1,05) |  | 177.419
| "čerpací jímky na dně jámy" 7*1,0*1,0*1,0 |  | 7
| "rýha pro drenáž" 0,7*0,7*(15,3+9,66+20,1+7,7+14,2+16,78+2,5) |  | 42.258
| "vytlačená kubatura povrchů jednotlivě" |  | 0
| "stavební jáma VO šxdlxhl"-1*( 10,3*15,3*(0,3*0,7) "kamenný zához á70%" + 10,3*15,3*(0,15*0,3) "panel cesta á30%") |  | -40.185
| "výtoková shybková komora šxdlxhl" -1*9,9*9,66*(0,23*0,5) "lehká asf cesta á50%, zbytek zeleň" |  | -10.998
| "cílová jáma protlaku šxdlxhl" -1*7,9*20,1*(0,2*0,2)"kamenná dlažba á20%" |  | -6.352
| "startovací jáma protlaku šxdlxhl" -1*8,9*7,7*(0,2*0,7) "kamenná dlažba á 70%, zbytek zeleň" |  | -9.594
| "nátoková shybková komora šxdlxhl" -1*9,9*14,2*(0,43*0,15) "asfalt silnice á 15%, zbytek zeleň" |  | -9.067
| "stavební jáma pro ŽB DN2000 šxdlxhl" -1*(4,1+2*0,4)*(102,91-86,12)*0,43 "asfalt silnice 100%" |  | -35.377
| "stavební jáma pro Š1viz tabulka ´plochy a objemy ŽB kcí´" -1*30,38*0,43 "asfalt silnice 100%" |  | -13.063
| "vytlačená kubatura původních konstrukcí" |  | 0
VK_ŽB_kce_puv_VO_m3 | "původní výústní objekt á 50% bet. nového VO" -1*(27,66+9,94)*0,5 |  | -18.8
| "milánská stěna v cílové jámě" -1*8,15*4 |  | -32.6
| "kabelovod v cílové jámě" -1*1,5*1,5*7,9 |  | -17.775
výkopek_celkem_1 | Součet |  | 3892.749
Použití figury:
131151205 | Hloubení jam zapažených v hornině třídy těžitelnosti I skupiny 1 a 2 objem do 1000 m3 strojně | m3 | 350.347
131113712 | Hloubení zapažených jam v nesoudržných horninách třídy těžitelnosti I skupiny 1 a 2 ručně | m3 | 38.927
131213712 | Hloubení zapažených jam v nesoudržných horninách třídy těžitelnosti I skupiny 3 ručně | m3 | 77.855
131251205 | Hloubení jam zapažených v hornině třídy těžitelnosti I skupiny 3 objem do 1000 m3 strojně | m3 | 700.695
131313712 | Hloubení zapažených jam v nesoudržných horninách třídy těžitelnosti II skupiny 4 ručně | m3 | 272.492
131351205 | Hloubení jam zapažených v hornině třídy těžitelnosti II skupiny 4 objem do 1000 m3 strojně | m3 | 2452.432
162751117 | Vodorovné přemístění přes 9 000 do 10000 m výkopku/sypaniny z horniny třídy těžitelnosti I skupiny 1 až 3 | m3 | 2409.725
162751137 | Vodorovné přemístění přes 9 000 do 10000 m výkopku/sypaniny z horniny třídy těžitelnosti II skupiny 4 a 5 | m3 | 2724.924
171201231x | Poplatek za uložení na recyklační skládce (skládkovné) stavebního odpadu zeminy a kamení zatříděného do Katalogu odpadů pod kódem 17 05 04 | t | 7006.948
174101101 | Zásyp jam, šachet rýh nebo kolem objektů sypaninou se zhutněním | m3 | 2000.52
Zásyp |  |  | 2000.52
| "Výkop - vložené konstrukce" |  | 0
| výkopek_celkem_1 |  | 3892.749
| -VK_ŽB_kce_puv_VO_m3 |  | 18.8
| "navýšení terénu" 0 |  | 0
| -ŠD_lože_celkem_1 |  | -137.521
| -Pod_bet_celkem_1 |  | -106.577
| -VK_Sedl_B_LT1400_m3 |  | -247.672
| -B_Sedl_ŽB2000_m3 |  | -82.522
| - "VK ŽB 2000 - tělěso" 4,91*(dl_ŽB2000_Asf_m+dl_ŽB2000_Zel_m) |  | -167.431
| -VK_Obet_B_LT1400_m3 |  | -382.515
| -B_Obet_ŽB2000_m3 |  | -66.321
| -Jíl_m2*0,2 |  | -55.038
| -Kam_záh_m3 |  | -18.05
| -Kam_Dli_m2*0,15 |  | -2.294
| -ŽB_start_prtl_m3 |  | -13.706
| -Obsyp |  | -96.59
| -DLI_lom_kam_LT_m2*0,3 |  | -82.557
| 0"VK jílového těsnění za zápor pažením" |  | 0
| "VK VO" 0 |  | 0
| "VK SH1 vč. vstupů" -1*(51,54*(3,545+0,3) +(0,4*0,4*3,1415927*(0,9+0,5))) |  | -198.875
| "VK SH2 vč. vstupů" -1*(51,54*(3,72+0,5) +(0,4*0,4*3,1415927*1,59*2)) |  | -219.097
| "VK Š1 vč. vstupu" -1*(8,28*4,05+0,4*0,4*3,1415927*1,45) |  | -34.263
Zásyp | Součet |  | 2000.52
Použití figury:
174101101 | Zásyp jam, šachet rýh nebo kolem objektů sypaninou se zhutněním | m3 | 2000.52
162351103 | Vodorovné přemístění přes 50 do 500 m výkopku/sypaniny z horniny třídy těžitelnosti I skupiny 1 až 3 | m3 | 2855.581
58344197 | štěrkodrť frakce 0/63 | t | 4109.268
zemní_val_m3 |  |  | 1241.9
zemní_val_m3 | "zemní val" 1241,9 |  | 1241.9
Použití figury:
153191121 | Zřízení těsnění hradicích stěn ze zhutněné sypaniny | m3 | 1241.9
153191131 | Odstranění těsnění hradicích stěn ze zhutněné sypaniny | m3 | 1241.9
162351103 | Vodorovné přemístění přes 50 do 500 m výkopku/sypaniny z horniny třídy těžitelnosti I skupiny 1 až 3 | m3 | 2855.581
162751117 | Vodorovné přemístění přes 9 000 do 10000 m výkopku/sypaniny z horniny třídy těžitelnosti I skupiny 1 až 3 | m3 | 2409.725
171153101 | Zemní hrázky melioračních kanálů z horniny třídy těžitelnosti I a II skupiny 1 až 4 | m3 | 1241.9
171201221 | Poplatek za uložení na skládce (skládkovné) zeminy a kamení kód odpadu 17 05 04 | t | 2235.42
58125110 | jíl surový kusový | t | 1241.9
ŽB_kce_m3_puv |  |  | 34.4
| -1*VK_ŽB_kce_puv_VO_m3 |  | 18.8
| "prostup milánskou stěnou v cílové jámě protlaku vxšxtl" 3*6,5*0,8 |  | 15.6
ŽB_kce_m3_puv | Mezisoučet |  | 34.4
Použití figury:
139951123 | Bourání kcí v hloubených vykopávkách ze zdiva ze ŽB nebo předpjatého strojně | m3 | 34.4
161151123 | Svislé přemístění výkopku z horniny třídy těžitelnosti III skupiny 6 a 7 hl výkopu přes 4 do 8 m | m3 | 34.4
162751157 | Vodorovné přemístění přes 9 000 do 10000 m výkopku/sypaniny z horniny třídy těžitelnosti III skupiny 6 a 7 | m3 | 34.4
997013862 | Poplatek za uložení stavebního odpadu na recyklační skládce (skládkovné) z armovaného betonu kód odpadu 17 01 01 | t | 82.56
ŽB_start_prtl_m3 |  |  | 13.706
ŽB_start_prtl_m3 | "ŽB deska - startovací jáma protlaku šxdlxhl" 8,9*7,7*0,2 |  | 13.706
Použití figury:
452321131 | Podkladní desky ze ŽB bez zvýšených nároků na prostředí tř. C 12/15 otevřený výkop | m3 | 106.577
174101101 | Zásyp jam, šachet rýh nebo kolem objektů sypaninou se zhutněním | m3 | 2000.52
ŽB_stěny_cel_m3 |  |  | 144.54
| "Přesná specifikace: viz. projektová dokumentace" |  | 0
| "Výústní objekt"27,66 |  | 27.66
| "Výtoková shybková komora SH1" 51,37 |  | 51.37
| "Nátoková shybková komora SH2" 56,18 |  | 56.18
| "Sachta Š1" 9,33 |  | 9.33
ŽB_stěny_cel_m3 | Součet |  | 144.54
Použití figury:
894302152 | Stěny šachet tl přes 200 mm ze ŽB se zvýšenými nároky na prostředí tř. C 25/30 | m3 | 144.54
894601111 | Výztuž šachet z betonářské oceli 10 216 | t | 37.226
ŽB_str_dno_cel_m3 |  |  | 88.12
| "Přesná specifikace: viz. projektová dokumentace strop + dno" |  | 0
| "Výústní objekt"0 |  | 0
| "Výtoková shybková komora SH1" 15,08+25,77 |  | 40.85
| "Nátoková shybková komora SH2" 15,08+25,77 |  | 40.85
| "Sachta Š1" 3,11+3,31 |  | 6.42
ŽB_str_dno_cel_m3 | Součet |  | 88.12
Použití figury:
894302252 | Strop šachet ze ŽB se zvýšenými nároky na prostředí tř. C 25/30 | m3 | 88.12
894601111 | Výztuž šachet z betonářské oceli 10 216 | t | 37.226
ŽB2000_dl_m |  |  | 35.97
žul_kam_m3_1 |  |  | 9.11
| "Přesná specifikace: viz. projektová dokumentace" |  | 0
| "SH1;SH2;VO; ztratné 1,5%" |  | 0
| (3,475+3,475+0,35+1,81)*1,0"m3" |  | 9.11
žul_kam_m3_1 | Součet |  | 9.11
Použití figury:
3512 R 001b | Montáž z opracovaných žulových kamenů | m3 | 9.11
5838 R 005 M | žulové opracované kameny | m3 | 9.11
I/ SO 03/ SO 03.2 | Uliční vpusti (UV1 - ZP v rámci výkopu jámy pro úsek k Š1)
beton_puvodni_stok_1 |  |  | 0
délka_UV_m |  |  | 5.18
délka_UV_m | 1,5+3,68 "svisle+vodorovně" |  | 5.18
Použití figury:
831352121 | Montáž potrubí z trub kameninových hrdlových s integrovaným těsněním výkop sklon do 20 % DN 200 | m | 5.18
899633241 | Obetonování potrubí nebo zdiva stok ŽB se zvýšenými nároky na prostředí tř. C 30/37 v otevřeném výkopu | m3 | 3.204
59710704 | trouba kameninová glazovaná DN 200 dl 2,50m spojovací systém C Třída 240 | m | 5.075
manipulace_depo |  |  | 19.79
Obet_stok_celkem |  |  | 3.204
| "Přesná specifikace: viz. projektová dokumentace" |  | 0
Obetonování | 1,3*0,5*délka_UV_m |  | 3.367
| "VK potrubí" 3,1415927*0,1*0,1*délka_UV_m*-1 |  | -0.163
Obet_stok_celkem | Součet |  | 3.204
Obetonování |  |  | 3.367
| "Přesná specifikace: viz. projektová dokumentace" |  | 0
Obetonování | 1,3*0,5*délka_UV_m |  | 3.367
pažení_m2 |  |  | 42.6
Pod_bet |  |  | 0.84
Pod_bet_celkem |  |  | 0.84
ŠD_lože |  |  | 0.84
ŠD_lože_celkem |  |  | 0.84
VK_kce_puvodni_sto_1 |  |  | 0
VK_prazdno_puv_sto_1 |  |  | 0
VK_puv_stoky_celke_1 |  |  | 0
Výk_2_ruč_celkem_1 |  |  | 0.582
Výk_2_str_celkem_1 |  |  | 1.745
Výk_3_ruč_celkem_1 |  |  | 1.163
Výk_3_str_celkem_1 |  |  | 3.49
Výk_4_ruč_celkem_1 |  |  | 4.072
Výk_4_str_celkem_1 |  |  | 12.216
výkop_základní_1 |  |  | 23.268
Výkopek_celkem_1 |  |  | 23.268
Zásyp_1 |  |  | 18.95
zdivo_puvodni_stok_1 |  |  | 0
I/ SO 08/ SO 08.4 | Provizorní obtok ST VO a provizorní výpusť dešť kanalizace a definitivní propoj DN 1200 do nového VO
Bet_deska_m3 |  |  | 9.11
| "Přesná specifikace: viz. projektová dokumentace" |  | 0
| "ŽB DN 1200" |  | 0
| 2,8*0,1*(19,62+7,34) |  | 7.549
| " B DN 500" |  | 0
| 1,7*0,1*9,18 |  | 1.561
Bet_deska_m3 | Součet |  | 9.11
Použití figury:
452311131 | Podkladní desky z betonu prostého bez zvýšených nároků na prostředí tř. C 12/15 otevřený výkop | m3 | 9.11
174101101 | Zásyp jam, šachet rýh nebo kolem objektů sypaninou se zhutněním | m3 | 142.396
délka_plotu |  |  | 72.28
délka_žebř |  |  | 6
manipulace_depo |  |  | 245.882
| ŠD_lože_celkem |  | 9.11
| Zásyp |  | 142.396
| Obsyp |  | 94.376
manipulace_depo | Součet |  | 245.882
Použití figury:
162351103 | Vodorovné přemístění přes 50 do 500 m výkopku/sypaniny z horniny třídy těžitelnosti I skupiny 1 až 3 | m3 | 245.882
167151111 | Nakládání výkopku z hornin třídy těžitelnosti I skupiny 1 až 3 přes 100 m3 | m3 | 245.882
171251201 | Uložení sypaniny na skládky nebo meziskládky | m3 | 245.882
Obsyp |  |  | 94.376
| "Přesná specifikace: viz. projektová dokumentace" |  | 0
| "ŽB DN 1200" |  | 0
| 2,8*(1,24+0,3)*(19,62+7,34)-3,1415927*0,62*0,62*(19,62+7,34) |  | 83.694
| " B DN 500" |  | 0
| 1,7*(0,5+0,3)*9,18-3,1415927*0,25*0,25*9,18 |  | 10.682
Obsyp | Součet |  | 94.376
Použití figury:
175151101 | Obsypání potrubí strojně sypaninou bez prohození, uloženou do 3 m | m3 | 94.376
162351103 | Vodorovné přemístění přes 50 do 500 m výkopku/sypaniny z horniny třídy těžitelnosti I skupiny 1 až 3 | m3 | 245.882
174101101 | Zásyp jam, šachet rýh nebo kolem objektů sypaninou se zhutněním | m3 | 142.396
58344169 | štěrkodrť frakce 0/32 OTP ČD | t | 193.858
součet_délek_m |  |  | 36.14
| 19,62+7,34+9,18 "m" |  | 36.14
součet_délek_m | Součet |  | 36.14
ŠD_lože_celkem |  |  | 9.11
| "Přesná specifikace: viz. projektová dokumentace" |  | 0
| "ŽB DN 1200" |  | 0
| 2,8*0,1*(19,62+7,34) |  | 7.549
| " B DN 500" |  | 0
| 1,7*9,18*0,1 |  | 1.561
ŠD_lože_celkem | Součet |  | 9.11
Použití figury:
451541111 | Lože pod potrubí otevřený výkop ze štěrkodrtě | m3 | 9.11
162351103 | Vodorovné přemístění přes 50 do 500 m výkopku/sypaniny z horniny třídy těžitelnosti I skupiny 1 až 3 | m3 | 245.882
174101101 | Zásyp jam, šachet rýh nebo kolem objektů sypaninou se zhutněním | m3 | 142.396
VK_komun_B500_m3 |  |  | 7.413
| 9,18*0,85*1,7*0,43 "panely" |  | 5.704
| 9,18*0,15*1,7*0,73 "kamenný zához" |  | 1.709
VK_komun_B500_m3 | Mezisoučet |  | 7.413
Použití figury:
131151205 | Hloubení jam zapažených v hornině třídy těžitelnosti I skupiny 1 a 2 objem do 1000 m3 strojně | m3 | 21.788
174101101 | Zásyp jam, šachet rýh nebo kolem objektů sypaninou se zhutněním | m3 | 142.396
VK_komun_ŽB1200_m3 |  |  | 32.346
| (19,62+7,34)*0,3*2,8*0,43 "asf komun" |  | 9.738
| (19,62+7,34)*0,3*2,8*0,2 "zeleň" |  | 4.529
| (19,62+7,34)*0,15*2,8*0,43 "panely" |  | 4.869
| (19,62+7,34)*0,25*2,8*0,7 "kamenný zához" |  | 13.21
VK_komun_ŽB1200_m3 | Mezisoučet |  | 32.346
Použití figury:
131151205 | Hloubení jam zapažených v hornině třídy těžitelnosti I skupiny 1 a 2 objem do 1000 m3 strojně | m3 | 21.788
174101101 | Zásyp jam, šachet rýh nebo kolem objektů sypaninou se zhutněním | m3 | 142.396
Výk_2_ruč_celk |  |  | 2.421
| "Předpokládaná těžiteplnost: 2.tř. - 10%, 3.tř. - 20%, 4.tř. - 70%" |  | 0
| "Předpoklad 10% výkopu bude prováděno ručně a 90% strojně" |  | 0
| Výkopek_celkem*0,1*0,10 |  | 2.421
Výk_2_ruč_celk | Součet |  | 2.421
Výk_2_str_celk |  |  | 21.788
| "Předpokládaná těžiteplnost: 2.tř. - 10%, 3.tř. - 20%, 4.tř. - 70%" |  | 0
| "Předpoklad 10% výkopu bude prováděno ručně a 90% strojně" |  | 0
| Výkopek_celkem*0,1*0,90 |  | 21.788
Výk_2_str_celk | Součet |  | 21.788
Výk_3_ruč_celke |  |  | 4.842
| "Předpokládaná těžiteplnost: 2.tř. - 10%, 3.tř. - 20%, 4.tř. - 70%" |  | 0
| "Předpoklad 10% výkopu bude prováděno ručně a 90% strojně" |  | 0
| Výkopek_celkem*0,2*0,10 |  | 4.842
Výk_3_ruč_celke | Součet |  | 4.842
Výk_3_str_celk |  |  | 43.575
| "Předpokládaná těžiteplnost: 2.tř. - 10%, 3.tř. - 20%, 4.tř. - 70%" |  | 0
| "Předpoklad 10% výkopu bude prováděno ručně a 90% strojně" |  | 0
| Výkopek_celkem*0,2*0,90 |  | 43.575
Výk_3_str_celk | Součet |  | 43.575
Výk_4_ruč_celk |  |  | 16.946
| "Předpokládaná těžiteplnost: 2.tř. - 10%, 3.tř. - 20%, 4.tř. - 70%" |  | 0
| "Předpoklad 10% výkopu bude prováděno ručně a 90% strojně" |  | 0
| Výkopek_celkem*0,7*0,10 |  | 16.946
Výk_4_ruč_celk | Součet |  | 16.946
Výk_4_str_celk |  |  | 152.514
| "Předpokládaná těžiteplnost: 2.tř. - 10%, 3.tř. - 20%, 4.tř. - 70%" |  | 0
| "Předpoklad 10% výkopu bude prováděno ručně a 90% strojně" |  | 0
| Výkopek_celkem*0,7*0,90 |  | 152.514
Výk_4_str_celk | Součet |  | 152.514
Výkop_základní |  |  | 321.604
| "Výkop stok s dimenzí ŽB DN 1200 a bet DN 500" |  | 0
| "ŽB DN 1200: cca 30% asfaltová plocha tl. 430 mm; 30% zeleň tl. 200 mm; 15% bet panely tl. 430 mm a 25% kamenný zához tl. 700 mm" |  | 0
| 19,62*2,8*(3,055+0,2) "ŽB DN 1200" |  | 178.817
| 7,34*2,8*(3,5+0,25+0,1+0,1) "ŽB 1200 nový propoj do nového VO" |  | 81.18
| (19,62+7,34)*0,3*2,8*0,43 "asf komun" |  | 9.738
| (19,62+7,34)*0,3*2,8*0,2 "zeleň" |  | 4.529
| (19,62+7,34)*0,15*2,8*0,43 "panely" |  | 4.869
| (19,62+7,34)*0,25*2,8*0,7 "kamenný zához" |  | 13.21
| "B DN 500: cca 85% bet panely tl. 430 mm a 15% kamenný zához tl. 700 mm" |  | 0
| 9,18*1,7*1,4 "B DN 500" |  | 21.848
| 9,18*0,85*1,7*0,43 "panely" |  | 5.704
| 9,18*0,15*1,7*0,73 "kamenný zához" |  | 1.709
Výkop_základní | Součet |  | 321.604
Výkopek_celkem |  |  | 242.086
Výkopek_celkem | Výrub_ŽB1200_m3+Výrub_B500_m3-VK_komun_ŽB1200_m3-VK_komun_B500_m3 |  | 242.086
Použití figury:
131151205 | Hloubení jam zapažených v hornině třídy těžitelnosti I skupiny 1 a 2 objem do 1000 m3 strojně | m3 | 21.788
131113712 | Hloubení zapažených jam v nesoudržných horninách třídy těžitelnosti I skupiny 1 a 2 ručně | m3 | 2.421
131213712 | Hloubení zapažených jam v nesoudržných horninách třídy těžitelnosti I skupiny 3 ručně | m3 | 4.842
131251205 | Hloubení jam zapažených v hornině třídy těžitelnosti I skupiny 3 objem do 1000 m3 strojně | m3 | 43.575
131313712 | Hloubení zapažených jam v nesoudržných horninách třídy těžitelnosti II skupiny 4 ručně | m3 | 16.946
131351205 | Hloubení jam zapažených v hornině třídy těžitelnosti II skupiny 4 objem do 1000 m3 strojně | m3 | 152.514
162751117 | Vodorovné přemístění přes 9 000 do 10000 m výkopku/sypaniny z horniny třídy těžitelnosti I skupiny 1 až 3 | m3 | 72.626
162751137 | Vodorovné přemístění přes 9 000 do 10000 m výkopku/sypaniny z horniny třídy těžitelnosti II skupiny 4 a 5 | m3 | 169.46
171201231x | Poplatek za uložení na recyklační skládce (skládkovné) stavebního odpadu zeminy a kamení zatříděného do Katalogu odpadů pod kódem 17 05 04 | t | 435.755
174101101 | Zásyp jam, šachet rýh nebo kolem objektů sypaninou se zhutněním | m3 | 142.396
Výrub_B500_m3 |  |  | 21.848
| "B DN 500: cca 85% bet panely tl. 430 mm a 15% kamenný zához tl. 700 mm" |  | 0
| 9,18*1,7*1,4 "B DN 500" |  | 21.848
Výrub_B500_m3 | Mezisoučet |  | 21.848
Použití figury:
131151205 | Hloubení jam zapažených v hornině třídy těžitelnosti I skupiny 1 a 2 objem do 1000 m3 strojně | m3 | 21.788
Výrub_ŽB1200_m3 |  |  | 259.997
| "Výkop stok s dimenzí ŽB DN 1200 a bet DN 500" |  | 0
| "ŽB DN 1200: cca 30% asfaltová plocha tl. 430 mm; 30% zeleň tl. 200 mm; 15% bet panely tl. 430 mm a 25% kamenný zához tl. 700 mm" |  | 0
| 19,62*2,8*(3,055+0,2) "ŽB DN 1200" |  | 178.817
| 7,34*2,8*(3,5+0,25+0,1+0,1) "ŽB 1200 nový propoj do nového VO" |  | 81.18
Výrub_ŽB1200_m3 | Mezisoučet |  | 259.997
Použití figury:
131151205 | Hloubení jam zapažených v hornině třídy těžitelnosti I skupiny 1 a 2 objem do 1000 m3 strojně | m3 | 21.788
Zásyp |  |  | 142.396
| "Výkop - vložené konstrukce" |  | 0
| Výkopek_celkem |  | 242.086
| VK_komun_B500_m3+VK_komun_ŽB1200_m3 "zásyp provizorních stok do úrovně nivelet konstrukcí komunikací" |  | 39.759
| -ŠD_lože_celkem |  | -9.11
| -Bet_deska_m3 |  | -9.11
| -Obsyp |  | -94.376
| "VK stok plocha vzduchu a stěn ŽB DN 1200"-3,1415927*0,62*0,62*19,62 |  | -23.694
| "VK stok plocha vzduchu a stěn B DN 500"-3,1415927*0,25*0,25*9,18 |  | -1.802
| "VK revizní šachty DN 500"-3,1415927*0,6*0,6*1,2 |  | -1.357
Zásyp | Součet |  | 142.396
Použití figury:
174101101 | Zásyp jam, šachet rýh nebo kolem objektů sypaninou se zhutněním | m3 | 142.396
162351103 | Vodorovné přemístění přes 50 do 500 m výkopku/sypaniny z horniny třídy těžitelnosti I skupiny 1 až 3 | m3 | 245.882
58344197 | štěrkodrť frakce 0/63 | t | 292.496
I/ SO 08/ SO 08.5 | Likvidace provizorní ŽB DN 1200
B_deska_m3 |  |  | 5.494
| "Přesná specifikace: viz. projektová dokumentace" |  | 0
| "B DN 1200" |  | 0
| 2,8*0,1*19,62 |  | 5.494
B_deska_m3 | Mezisoučet |  | 5.494
Použití figury:
139951121 | Bourání kcí v hloubených vykopávkách ze zdiva z betonu prostého strojně | m3 | 9.405
162751157 | Vodorovné přemístění přes 9 000 do 10000 m výkopku/sypaniny z horniny třídy těžitelnosti III skupiny 6 a 7 | m3 | 9.405
997013861 | Poplatek za uložení stavebního odpadu na recyklační skládce (skládkovné) z prostého betonu kód odpadu 17 01 01 | t | 13.186
Bet_120_m3_bour |  |  | 3.911
| "likvidace stoky B 1200 v rýze" |  | 0
| (3,1415927*0,65*0,65-3,1415927*0,6*0,6)*19,92 |  | 3.911
Bet_120_m3_bour | Mezisoučet |  | 3.911
Použití figury:
139951121 | Bourání kcí v hloubených vykopávkách ze zdiva z betonu prostého strojně | m3 | 9.405
997013862 | Poplatek za uložení stavebního odpadu na recyklační skládce (skládkovné) z armovaného betonu kód odpadu 17 01 01 | t | 9.386
Bet_sedlo_m3 |  |  | 8.441
délka_plotu |  |  | 57.6
délka_žebř |  |  | 6
Dovoz_zásyp_mat_m3 |  |  | 5.648
Dovoz_zásyp_mat_m3 | (Zásyp-Výkopek_celkem) |  | 5.648
Použití figury:
58344197 | štěrkodrť frakce 0/63 | t | 11.602
162351103 | Vodorovné přemístění přes 50 do 500 m výkopku/sypaniny z horniny třídy těžitelnosti I skupiny 1 až 3 | m3 | 5.648
manipulace_depo |  |  | 5.648
| Dovoz_zásyp_mat_m3 |  | 5.648
manipulace_depo | Součet |  | 5.648
Použití figury:
162351103 | Vodorovné přemístění přes 50 do 500 m výkopku/sypaniny z horniny třídy těžitelnosti I skupiny 1 až 3 | m3 | 5.648
167151111 | Nakládání výkopku z hornin třídy těžitelnosti I skupiny 1 až 3 přes 100 m3 | m3 | 5.648
171251201 | Uložení sypaniny na skládky nebo meziskládky | m3 | 5.648
Obsyp |  |  | 65.514
Opěrný_bet_blok |  |  | 74.52
součet_délek_m |  |  | 28.8
Spád_bet_provOK1B_m3 |  |  | 12.63
ŠD_lože_celkem |  |  | 7.055
VK_komun_B500_m3 |  |  | 0
VK_komun_ŽB1200_m3 |  |  | 23.54
| 19,62*0,3*2,8*0,43 "asf komun" |  | 7.087
| 19,62*0,3*2,8*0,2 "zeleň" |  | 3.296
| 19,62*0,15*2,8*0,43 "panely" |  | 3.543
| 19,62*0,25*2,8*0,7 "kamenný zához" |  | 9.614
VK_komun_ŽB1200_m3 | Mezisoučet |  | 23.54
Použití figury:
131251204 | Hloubení jam zapažených v hornině třídy těžitelnosti I skupiny 3 objem do 500 m3 strojně | m3 | 133.147
174101101 | Zásyp jam, šachet rýh nebo kolem objektů sypaninou se zhutněním | m3 | 138.795
VK_lože_m3 |  |  | 5.494
| "vložené kce" |  | 0
| "ŽB DN 1200 - štp lože" 2,8*0,1*19,62 |  | 5.494
VK_lože_m3 | Mezisoučet |  | 5.494
Použití figury:
131251204 | Hloubení jam zapažených v hornině třídy těžitelnosti I skupiny 3 objem do 500 m3 strojně | m3 | 133.147
VK_vlož_kce_m3 |  |  | 29.188
| "ŽB DN 1200 - bet deska" 2,8*0,1*19,62 |  | 5.494
| "VK stok plocha vzduchu a stěn ŽB DN 1200"3,1415927*0,62*0,62*19,62 |  | 23.694
VK_vlož_kce_m3 | Mezisoučet |  | 29.188
Použití figury:
131251204 | Hloubení jam zapažených v hornině třídy těžitelnosti I skupiny 3 objem do 500 m3 strojně | m3 | 133.147
174101101 | Zásyp jam, šachet rýh nebo kolem objektů sypaninou se zhutněním | m3 | 138.795
VK_ŽB_deska_celkem |  |  | -43.467
Výk_2_ruč_celk |  |  | 3.968
Výk_2_str_celk |  |  | 0
Výk_3_ruč_celke |  |  | 7.936
Výk_3_str_celk |  |  | 23.809
Výk_4_ruč_celk |  |  | 27.777
Výk_4_str_celk |  |  | 83.33
Výkop_základní |  |  | 226.472
Výkopek_celkem |  |  | 133.147
Výkopek_celkem | Výrub_ŽB1200_m3-VK_vlož_kce_m3-VK_lože_m3 |  | 133.147
Použití figury:
131251204 | Hloubení jam zapažených v hornině třídy těžitelnosti I skupiny 3 objem do 500 m3 strojně | m3 | 133.147
174101101 | Zásyp jam, šachet rýh nebo kolem objektů sypaninou se zhutněním | m3 | 138.795
58344197 | štěrkodrť frakce 0/63 | t | 11.602
Výrub_B500_m3 |  |  | 0
Výrub_ŽB1200_m3 |  |  | 167.829
| "Výkop stok s dimenzí ŽB DN 1200" |  | 0
| "ŽB DN 1200: cca 30% asfaltová plocha tl. 430 mm; 30% zeleň tl. 200 mm; 15% bet panely tl. 430 mm a 25% kamenný zához tl. 700 mm" |  | 0
| 19,62*2,8*3,055 "ŽB DN 1200" |  | 167.829
Výrub_ŽB1200_m3 | Mezisoučet |  | 167.829
Použití figury:
131251204 | Hloubení jam zapažených v hornině třídy těžitelnosti I skupiny 3 objem do 500 m3 strojně | m3 | 133.147
Zásyp |  |  | 138.795
| "Výkop - vložené konstrukce" |  | 0
| Výkopek_celkem |  | 133.147
| VK_vlož_kce_m3 |  | 29.188
| -VK_komun_ŽB1200_m3 "zásyp provizorních stok do úrovně nivelety komunikace po odpočtu konstrukce komunikace" |  | -23.54
Zásyp | Součet |  | 138.795
Použití figury:
174101101 | Zásyp jam, šachet rýh nebo kolem objektů sypaninou se zhutněním | m3 | 138.795
58344197 | štěrkodrť frakce 0/63 | t | 11.602
ŽB_a_B_na_skl_m3 |  |  | 134.528
I/ SO 91 | Pažení stavební jámy (úsek VO - Š1)
beran_loď_m2 |  |  | 377.4
beran_loď_m2 | Štět_12m_loď_ks*8,5*0,6 |  | 377.4
Použití figury:
153112223 | Zaberanění ocelových štětovnic na dl do 12 m ve standardních podmínkách z lodi | m2 | 377.4
153113213 | Vytažení ocelových štětovnic dl do 12 m zaberaněných do hl 12 m z lodi ve standardnich podmínkách | m2 | 377.4
beran_terén_m2 |  |  | 1338
| štět_9m_S_jáma_ks*7*0,6 |  | 508.2
| štět_9m_J_jáma_ks*8,5*0,6 |  | 331.5
| Štět_9m_rýh_ks*8,5*0,6 |  | 372.3
| Štět_11m_ks*10,5*0,6 |  | 126
beran_terén_m2 | Součet |  | 1338
Použití figury:
153112123 | Zaberanění ocelových štětovnic na dl do 12 m ve standardních podmínkách z terénu | m2 | 1338
153113113 | Vytažení ocelových štětovnic dl do 12 m zaberaněných do hl 12 m z terénu ve standardnich podmínkách | m2 | 1338
clona_kořen_celk_m |  |  | 1603.8
| "severní jáma" |  | 0
| 2,5*196 |  | 490
| 2*154 |  | 308
| 7*28 |  | 196
| 6*7 |  | 42
| "u kabelovodu" |  | 0
| "V1-V5"1,2+4,5+3,1+5,9+3,2 |  | 17.9
| "V6-V10"1,2+4,5+3,1+5,9+3,2 |  | 17.9
| "jižní jáma" |  | 0
| 2*168 |  | 336
| 7*28 |  | 196
clona_kořen_celk_m | Součet |  | 1603.8
Použití figury:
58128450 | bentonit aktivovaný mletý pro vrty, injektáže a těsnění vodních staveb VL | t | 886.774
| "cíl jáma - podélné rámy"(2*8,3+2*8,3+2*5,4+2*5,4)*76,1"kg/m"*1,02"prořez" |  | 4253.686
| "cíl jáma - příčné rámy"(2*8+4*3,55 )*76,1"kg/m"*1,02"prořez" |  | 2344.184
| "start jáma - podélné rámy"(4*7,3)*76,1"kg/m"*1,02"prořez" |  | 2266.562
| "start jáma - příčné rámy"(4*9,95)*76,1"kg/m"*1,02"prořez" |  | 3089.356
| "tr 273/12,5"(6*8,2)*80,3"kg/m"*1,02"prořez" |  | 4029.775
netyp_dočas_kg | Součet |  | 81907.263
Použití figury:
154077341 | Konstrukce výstroje šachet netypová dočasně mokrá montáž | kg | 81907.263
154077342 | Konstrukce výstroje šachet netypová dočasně mokrá demontáž | kg | 81907.263
Štět_11m_ks |  |  | 20
Štět_11m_ks | "11m" 20 |  | 20
Použití figury:
153111114 | Příčné řezání ocelových zaberaněných štětovnic z terénu | kus | 279
153112112 | Nastražení ocelových štětovnic dl přes 10 m ve standardních podmínkách z terénu | m2 | 132
153112123 | Zaberanění ocelových štětovnic na dl do 12 m ve standardních podmínkách z terénu | m2 | 1338
226112412 | Vrty velkoprofilové svislé nezapažené D přes 650 do 850 mm hl přes 5 m hornina II | m | 1701.25
15920300R | štětovnice typ VL604, dl.9-12m | t | 254.83
Štět_12m_loď_ks |  |  | 74
Štět_12m_loď_ks | "12m z lodi" 33+41 |  | 74
Použití figury:
153111114 | Příčné řezání ocelových zaberaněných štětovnic z terénu | kus | 279
153111116 | Příčné řezání ocelových zaberaněných štětovnic z lodi | kus | 74
153112212 | Nastražení ocelových štětovnic na dl přes 10 m ve standardních podmínkách z lodi | m2 | 532.8
153112223 | Zaberanění ocelových štětovnic na dl do 12 m ve standardních podmínkách z lodi | m2 | 377.4
226112412 | Vrty velkoprofilové svislé nezapažené D přes 650 do 850 mm hl přes 5 m hornina II | m | 1701.25
15920300R | štětovnice typ VL604, dl.9-12m | t | 254.83
štět_9m_J_jáma_ks |  |  | 65
štět_9m_J_jáma_ks | "9m:" 65 "jižní jáma" |  | 65
Použití figury:
153111114 | Příčné řezání ocelových zaberaněných štětovnic z terénu | kus | 279
153112123 | Zaberanění ocelových štětovnic na dl do 12 m ve standardních podmínkách z terénu | m2 | 1338
Štět_9m_jáma_ks |  |  | 186
| stavební jáma pro prefabrikovanou stoku DN2000, dle D.3.4 a sit D.3.2.2 |  | 0
| "zarovnání štětovnic" |  | 0
štět_9m_S_jáma_ks | "9m:" 121 "severní jáma" |  | 121
štět_9m_J_jáma_ks | "9m:" 65 "jižní jáma" |  | 65
Štět_9m_jáma_ks | Mezisoučet |  | 186
Použití figury:
153111114 | Příčné řezání ocelových zaberaněných štětovnic z terénu | kus | 279
153112111 | Nastražení ocelových štětovnic dl do 10 m ve standardních podmínkách z terénu | m2 | 1398.6
226112412 | Vrty velkoprofilové svislé nezapažené D přes 650 do 850 mm hl přes 5 m hornina II | m | 1701.25
15920300R | štětovnice typ VL604, dl.9-12m | t | 254.83
Štět_9m_rýh_ks |  |  | 73
Štět_9m_rýh_ks | "9m: rýha 2000" 73 |  | 73
Použití figury:
153111114 | Příčné řezání ocelových zaberaněných štětovnic z terénu | kus | 279
153112111 | Nastražení ocelových štětovnic dl do 10 m ve standardních podmínkách z terénu | m2 | 1398.6
153112123 | Zaberanění ocelových štětovnic na dl do 12 m ve standardních podmínkách z terénu | m2 | 1338
226112412 | Vrty velkoprofilové svislé nezapažené D přes 650 do 850 mm hl přes 5 m hornina II | m | 1701.25
15920300R | štětovnice typ VL604, dl.9-12m | t | 254.83
štět_9m_S_jáma_ks |  |  | 121
| stavební jáma pro prefabrikovanou stoku DN2000, dle D.3.4 a sit D.3.2.2 |  | 0
| "zarovnání štětovnic" |  | 0
štět_9m_S_jáma_ks | "9m:" 121 "severní jáma" |  | 121
Použití figury:
153111114 | Příčné řezání ocelových zaberaněných štětovnic z terénu | kus | 279
153112123 | Zaberanění ocelových štětovnic na dl do 12 m ve standardních podmínkách z terénu | m2 | 1338
Štět_celk_ks |  |  | 353
| stavební jáma pro prefabrikovanou stoku DN2000, dle D.3.4 a sit D.3.2.2 |  | 0
| "zarovnání štětovnic" |  | 0
štět_9m_S_jáma_ks | "9m:" 121 "severní jáma" |  | 121
štět_9m_J_jáma_ks | "9m:" 65 "jižní jáma" |  | 65
Štět_9m_rýh_ks | "9m: rýha 2000" 73 |  | 73
Štět_11m_ks | "11m" 20 |  | 20
Štět_12m_loď_ks | "12m z lodi" 33+41 |  | 74
Štět_celk_ks | Součet |  | 353
Štět_celkem_ks |  |  | 353
| celkem 353ks, á=9-12m, VL604=74,1kg/m´, 2% prořez; obratovost 50% zohledněno v jednotkové ceně |  | 0
| Štět_9m_jáma_ks |  | 186
| Štět_9m_rýh_ks |  | 73
| Štět_11m_ks |  | 20
| Štět_12m_loď_ks |  | 74
Štět_celkem_ks | Součet |  | 353
šťět_dl_celkem_m |  |  | 3402.5
| "předvrty pro rozmělnění zeminy před beraněním štětovnic" |  | 0
| Štět_9m_jáma_ks*9 |  | 1674
| Štět_9m_rýh_ks*8,5 |  | 620.5
| Štět_11m_ks*11 |  | 220
| Štět_12m_loď_ks*12 |  | 888
šťět_dl_celkem_m | Součet |  | 3402.5
Použití figury:
226112412 | Vrty velkoprofilové svislé nezapažené D přes 650 do 850 mm hl přes 5 m hornina II | m | 1701.25
II/ Kom | Obnova komunikace
Bet_80_celk_m2 |  |  | 332
Plocha_panel_m2 | "Panely dle PD" 0 |  | 0
Plocha_chodník_m2 | "chodník" 332 |  | 332
Bet_80_celk_m2 | Součet |  | 332
Použití figury:
113107230 | Odstranění podkladu z betonu prostého tl do 100 mm strojně pl přes 200 m2 | m2 | 332
113107222 | Odstranění podkladu z kameniva drceného tl přes 100 do 200 mm strojně pl přes 200 m2 | m2 | 1860
Bet_kus_t |  |  | 576.28
Bet_kus_t | "beton podklad - kry" 79,68+496,6 |  | 576.28
Použití figury:
997221561 | Vodorovná doprava suti z kusových materiálů do 1 km | t | 641.352
997221861x | Poplatek za uložení na recyklační skládce (skládkovné) stavebního odpadu z prostého betonu pod kódem 17 01 01 | t | 585.505
clona_vrt_celk_m |  |  | 1883.5
| "severní jáma" |  | 0
| 3*196 |  | 588
| 2,5*154 |  | 385
| 7*28 |  | 196
| 6,5*7 |  | 45.5
| "u kabelovodu" |  | 0
| "V1-V5"4+5,9+5,9+5,9+4,8 |  | 26.5
| "V6-V10"4+5,9+5,9+5,9+4,8 |  | 26.5
| "jižní jáma" |  | 0
| 2,5*168 |  | 420
| 7*28 |  | 196
clona_vrt_celk_m | Součet |  | 1883.5
dl_kotev_m |  |  | 39
dl_kotev_m | 13*3 |  | 39
Použití figury:
153821115 | Osazení kotvy kabelové z pramenců nebo drátů pro nosnost přes 0,62 do 0,93 MN | m | 39
153821192 | Příplatek za provedení protikorozní úpravy trvalých kotev pro nosnost od 0,47 do 0,93 MN | m | 39
225321114 | Vrty maloprofilové jádrové D přes 93 do 156 mm úklon do 45° hl 0 až 25 m hornina III a IV omezený prostor | m | 39
netyp_dočas_kg |  |  | 81907.263
| Převázky a rozpěry PD příloha č. D.3.8 - Část 1 |  | 0
| "Tabulka příčných rozpěr TR 273/12,5 a TR 219/10; rozpěry 1-1 až 2-2" |  | 0
| 15315,45*1,0 |  | 15315.45
| čelní plechy rozpěr (0,45x0,45, tl.20mm), 2ks/rozpěru, á=32,4kg |  | 0
| 28*2*32,4*1,0 |  | 1814.4
| "Tabulka zdvojených vodorovných převázek I 360 a I260; převázky č. P1-1 až P2-12" |  | 0
| 48793,85*1,0 |  | 48793.85
| "doplněné rámy I360" |  | 0
Pod_bet_celkem_1 |  |  | 97.202
| "Přesná specifikace: viz. projektová dokumentace" |  | 0
| "stavební jámy pro Š1A;2;3" 3*5,72 |  | 17.16
| "úsek dren DN 500" (41,78+74,74+13,63)*(0,41+0,205) "upraveno o 0,205 dle řezu D.3.5) |  | 80.042
| "úsek dren DN 160" 0 |  | 0
Pod_bet_celkem_1 | Součet |  | 97.202
Použití figury:
452321131 | Podkladní desky ze ŽB bez zvýšených nároků na prostředí tř. C 12/15 otevřený výkop | m3 | 97.202
174101101 | Zásyp jam, šachet rýh nebo kolem objektů sypaninou se zhutněním | m3 | 1761.436
ŠD_lože_celkem_1 |  |  | 179.885
| "Přesná specifikace: viz. projektová dokumentace" |  | 0
| "stavební jámy pro Š1A;2;3" 3*6,6 |  | 19.8
| "DN 2000 - úsek dren DN 500" (41,78+74,74+13,63)*(0,84+0,39) "upraveno o 0,39 dle řezu D.3.5) |  | 160.085
| "DN 2000 - úsek dren DN 160" 0 |  | 0
ŠD_lože_celkem_1 | Součet |  | 179.885
Použití figury:
451541111 | Lože pod potrubí otevřený výkop ze štěrkodrtě | m3 | 179.885
162351103 | Vodorovné přemístění přes 50 do 500 m výkopku/sypaniny z horniny třídy těžitelnosti I skupiny 1 až 3 | m3 | 179.885
174101101 | Zásyp jam, šachet rýh nebo kolem objektů sypaninou se zhutněním | m3 | 1761.436
VK_kce_puvodni_sto_1 |  |  | -6.623
| "vytlačená kubatura původních konstrukcí DN 250; 135m v jámě DN 2000" -1*135*0,125*0,125*3,14 |  | -6.623
VK_kce_puvodni_sto_1 | Mezisoučet |  | -6.623
Použití figury:
131151205 | Hloubení jam zapažených v hornině třídy těžitelnosti I skupiny 1 a 2 objem do 1000 m3 strojně | m3 | 324.225
174101101 | Zásyp jam, šachet rýh nebo kolem objektů sypaninou se zhutněním | m3 | 1761.436
Výk_3_str_celkem_1 |  |  | 648.451
| "Předpokládaná těžiteplnost: 2.tř. - 10%, 3.tř. - 20%, 4.tř. - 70%" |  | 0
| "Předpoklad 10% výkopu bude prováděno ručně a 90% strojně" |  | 0
Výk_3_str_celkem_1 | výkopek_celkem_1*0,2*0,90 |  | 648.451
Použití figury:
131251206 | Hloubení jam zapažených v hornině třídy těžitelnosti I skupiny 3 objem do 5000 m3 strojně | m3 | 648.451
161151103 | Svislé přemístění výkopku z horniny třídy těžitelnosti I skupiny 1 až 3 hl výkopu přes 4 do 8 m | m3 | 261.002
Výk_4_ruč_celkem_1 |  |  | 252.175
| "Předpokládaná těžiteplnost: 2.tř. - 10%, 3.tř. - 20%, 4.tř. - 70%" |  | 0
| "Předpoklad 10% výkopu bude prováděno ručně a 90% strojně" |  | 0
Výk_4_ruč_celkem_1 | výkopek_celkem_1*0,7*0,10 |  | 252.175
Použití figury:
131313712 | Hloubení zapažených jam v nesoudržných horninách třídy těžitelnosti II skupiny 4 ručně | m3 | 252.175
161151113 | Svislé přemístění výkopku z horniny třídy těžitelnosti II skupiny 4 a 5 hl výkopu přes 4 do 8 m | m3 | 609.004
Výk_4_str_celkem_1 |  |  | 2269.578
| "Předpokládaná těžiteplnost: 2.tř. - 10%, 3.tř. - 20%, 4.tř. - 70%" |  | 0
| "Předpoklad 10% výkopu bude prováděno ručně a 90% strojně" |  | 0
Výk_4_str_celkem_1 | výkopek_celkem_1*0,7*0,90 |  | 2269.578
Použití figury:
131351207 | Hloubení jam zapažených v hornině třídy těžitelnosti II skupiny 4 objem přes 5000 m3 strojně | m3 | 2269.578
161151113 | Svislé přemístění výkopku z horniny třídy těžitelnosti II skupiny 4 a 5 hl výkopu přes 4 do 8 m | m3 | 609.004
58344197 | štěrkodrť frakce 0/63 | t | 163.586
II/ SO 05/ SO 05.3 | stoka DN 250 vč. D12
B_Sedl_m3_1 |  |  | 1.899
| "Přesná specifikace: viz. projektová dokumentace" |  | 0
| 0,25*2,5*3,12 |  | 1.95
| "VK potrubí 1/3" -0,125*0,125*3,14*3,12/3*1 |  | -0.051
B_Sedl_m3_1 | Součet |  | 1.899
Použití figury:
452312131 | Sedlové lože z betonu prostého bez zvýšených nároků na prostředí tř. C 12/15 otevřený výkop | m3 | 1.899
174101101 | Zásyp jam, šachet rýh nebo kolem objektů sypaninou se zhutněním | m3 | 21.553
beton_puvodni_stok_1 |  |  | 0
| "vytlačená kubatura původních konstrukcí " |  | 0
beton_puvodni_stok_1 | "bet.deska+bet.sedlo+obetonování původní stoky" 0 |  | 0
geotextilie_celk_m2 |  |  | 14.864
| geotextilie ke štěrkovému loži u trub ŽB DN 2000; přesah 15%" |  | 0
| (3,67+1,5)*2,5*1,15 |  | 14.864
geotextilie_celk_m2 | Součet |  | 14.864
Použití figury:
213141112 | Zřízení vrstvy z geotextilie v rovině nebo ve sklonu do 1:5 š přes 3 do 6 m | m2 | 14.864
69311224 | geotextilie netkaná pro plošné zesílení vodotěsné PUR membrány PES 110g/m2 | m2 | 17.606
Pod_bet_1 |  |  | 0.78
| "Přesná specifikace: viz. projektová dokumentace" |  | 0
Pod_bet_1 | 3,12*2,5*0,1 |  | 0.78
Použití figury:
452311131 | Podkladní desky z betonu prostého bez zvýšených nároků na prostředí tř. C 12/15 otevřený výkop | m3 | 0.78
174101101 | Zásyp jam, šachet rýh nebo kolem objektů sypaninou se zhutněním | m3 | 21.553
Pod_bet_celkem_1 |  |  | 0.78
| "Přesná specifikace: viz. projektová dokumentace" |  | 0
Pod_bet_1 | 3,12*2,5*0,1 |  | 0.78
Pod_bet_celkem_1 | Součet |  | 0.78
ŠD_lože |  |  | 2.585
| "Přesná specifikace: viz. projektová dokumentace" |  | 0
ŠD_lože | (3,67+1,5)*2,5*0,2 |  | 2.585
ŠD_lože_celkem |  |  | 2.585
| "Přesná specifikace: viz. projektová dokumentace" |  | 0
ŠD_lože | (3,67+1,5)*2,5*0,2 |  | 2.585
ŠD_lože_celkem | Součet |  | 2.585
Použití figury:
451541111 | Lože pod potrubí otevřený výkop ze štěrkodrtě | m3 | 2.585
162351103 | Vodorovné přemístění přes 50 do 500 m výkopku/sypaniny z horniny třídy těžitelnosti I skupiny 1 až 3 | m3 | 31.102
174101101 | Zásyp jam, šachet rýh nebo kolem objektů sypaninou se zhutněním | m3 | 21.553
131113712 | Hloubení zapažených jam v nesoudržných horninách třídy těžitelnosti I skupiny 1 a 2 ručně | m3 | 0.364
161151103 | Svislé přemístění výkopku z horniny třídy těžitelnosti I skupiny 1 až 3 hl výkopu přes 4 do 8 m | m3 | 2.641
Výk_2_str_celkem_1 |  |  | 3.28
| "Předpokládaná těžiteplnost: 2.tř. - 10%, 3.tř. - 20%, 4.tř. - 70%" |  | 0
| "Předpoklad 10% výkopu bude prováděno ručně a 90% strojně" |  | 0
Výk_2_str_celkem_1 | Výkopek_celkem_1*0,1*0,90 |  | 3.28
Použití figury:
131151205 | Hloubení jam zapažených v hornině třídy těžitelnosti I skupiny 1 a 2 objem do 1000 m3 strojně | m3 | 3.28
161151103 | Svislé přemístění výkopku z horniny třídy těžitelnosti I skupiny 1 až 3 hl výkopu přes 4 do 8 m | m3 | 2.641
Výk_3_ruč_celkem_1 |  |  | 0.729
| "Předpokládaná těžiteplnost: 2.tř. - 10%, 3.tř. - 20%, 4.tř. - 70%" |  | 0
| "Předpoklad 10% výkopu bude prováděno ručně a 90% strojně" |  | 0
Výk_3_ruč_celkem_1 | Výkopek_celkem_1*0,2*0,10 |  | 0.729
Použití figury:
131213712 | Hloubení zapažených jam v nesoudržných horninách třídy těžitelnosti I skupiny 3 ručně | m3 | 0.729
161151103 | Svislé přemístění výkopku z horniny třídy těžitelnosti I skupiny 1 až 3 hl výkopu přes 4 do 8 m | m3 | 2.641
Výk_3_str_celkem_1 |  |  | 6.561
| "Předpokládaná těžiteplnost: 2.tř. - 10%, 3.tř. - 20%, 4.tř. - 70%" |  | 0
| "Předpoklad 10% výkopu bude prováděno ručně a 90% strojně" |  | 0
Výk_3_str_celkem_1 | Výkopek_celkem_1*0,2*0,90 |  | 6.561
Použití figury:
131251205 | Hloubení jam zapažených v hornině třídy těžitelnosti I skupiny 3 objem do 1000 m3 strojně | m3 | 6.561
161151103 | Svislé přemístění výkopku z horniny třídy těžitelnosti I skupiny 1 až 3 hl výkopu přes 4 do 8 m | m3 | 2.641
kamenivo_t |  |  | 539.4
kamenivo_t | "Kamenivo" 539,4 |  | 539.4
Použití figury:
997221551 | Vodorovná doprava suti ze sypkých materiálů do 1 km | t | 1066.56
997221873x | Poplatek za uložení na recyklační skládce (skládkovné) stavebního odpadu zeminy a kamení zatříděného do Katalogu odpadů pod kódem 17 05 04 | t | 539.4
kusové_t |  |  | 641.352
Bet_kus_t | "beton podklad - kry" 79,68+496,6 |  | 576.28
Živ_kus_t | "živice odstraněno strojně - kry" 65,072 |  | 65.072
kusové_t | Součet |  | 641.352
Použití figury:
997221561 | Vodorovná doprava suti z kusových materiálů do 1 km | t | 641.352
997221569 | Příplatek ZKD 1 km u vodorovné dopravy suti z kusových materiálů | t | 5772.168
manipulace_depo_m3 |  |  | 444.24
| ŠDch_m2*0,12+ŠDVoz_m2*0,2 |  | 345.44
| Plocha_zeleň_celk_m2*0,2 |  | 98.8
manipulace_depo_m3 | Mezisoučet |  | 444.24
Použití figury:
162351103 | Vodorovné přemístění přes 50 do 500 m výkopku/sypaniny z horniny třídy těžitelnosti I skupiny 1 až 3 | m3 | 444.24
167151111 | Nakládání výkopku z hornin třídy těžitelnosti I skupiny 1 až 3 přes 100 m3 | m3 | 444.24
Obr_nový |  |  | 45
| "Nový materiál 30%" |  | 0
Obr_nový | Obrub_silniční*0,30 |  | 45
Použití figury:
59217031 | obrubník silniční betonový 1000x150x250mm | m | 45.45
Obrub_silniční |  | m | 150
| "Obrubník silniční" |  | 0
| "cca" 150"m" |  | 150
Obrub_silniční | Mezisoučet |  | 150
Použití figury:
113202111 | Vytrhání obrub krajníků obrubníků stojatých | m | 150
916131213 | Osazení silničního obrubníku betonového stojatého s boční opěrou do lože z betonu prostého | m | 150
919122122 | Těsnění spár zálivkou za tepla pro komůrky š 15 mm hl 30 mm s těsnicím profilem | m | 300
979024443 | Očištění vybouraných obrubníků a krajníků silničních | m | 150
59217031 | obrubník silniční betonový 1000x150x250mm | m | 45.45
obrub_t |  |  | 30.75
obrub_t | "obrubníky" 30,75 |  | 30.75
Použití figury:
997221561 | Vodorovná doprava suti z kusových materiálů do 1 km | t | 641.352
997221571 | Vodorovná doprava vybouraných hmot do 1 km | t | 30.75
997221579 | Příplatek ZKD 1 km u vodorovné dopravy vybouraných hmot | t | 276.75
997221612 | Nakládání vybouraných hmot na dopravní prostředky pro vodorovnou dopravu | t | 30.75
997221861x | Poplatek za uložení na recyklační skládce (skládkovné) stavebního odpadu z prostého betonu pod kódem 17 01 01 | t | 585.505
panel_t |  |  | 0
pláň_m2 |  |  | 1860
| Ploch_asf_voz_cel_m2 |  | 1528
| Bet_80_celk_m2 |  | 332
pláň_m2 | Součet |  | 1860
Použití figury:
113107222 | Odstranění podkladu z kameniva drceného tl přes 100 do 200 mm strojně pl přes 200 m2 | m2 | 1860
181951114 | Úprava pláně v hornině třídy těžitelnosti II skupiny 4 a 5 se zhutněním strojně | m2 | 2354
Ploch_asf_voz_cel_m2 |  |  | 1528
| "Asfaltová komunikace" |  | 0
| "v areálu" 0 |  | 0
| "mimo areál" 1528 |  | 1528
Ploch_asf_voz_cel_m2 | Součet |  | 1528
Použití figury:
113107231 | Odstranění podkladu z betonu prostého tl přes 100 do 150 mm strojně pl přes 200 m2 | m2 | 1528
113107222 | Odstranění podkladu z kameniva drceného tl přes 100 do 200 mm strojně pl přes 200 m2 | m2 | 1860
113154333 | Frézování živičného krytu tl 50 mm pruh š přes 1 do 2 m pl přes 1000 do 10000 m2 bez překážek v trase | m2 | 1528
113154334 | Frézování živičného krytu tl 100 mm pruh š přes 1 do 2 m pl přes 1000 do 10000 m2 bez překážek v trase | m2 | 1528
564861111 | Podklad ze štěrkodrtě ŠD plochy přes 100 m2 tl 200 mm | m2 | 1528
565175113 | Asfaltový beton vrstva podkladní ACP 16 (obalované kamenivo OKS) tl 120 mm š do 3 m | m2 | 1528
573111111 | Postřik živičný infiltrační s posypem z asfaltu množství 0,60 kg/m2 | m2 | 1860
573211111 | Postřik živičný spojovací z asfaltu v množství 0,60 kg/m2 | m2 | 1860
577134131 | Asfaltový beton vrstva obrusná ACO 11 (ABS) tl 40 mm š do 3 m z modifikovaného asfaltu | m2 | 1528
577166131 | Asfaltový beton vrstva ložní ACL 22 (ABVH) tl 70 mm š do 3 m z modifikovaného asfaltu | m2 | 1528
Plocha_chodník_m2 |  |  | 332
Plocha_chodník_m2 | "chodník" 332 |  | 332
Použití figury:
113107230 | Odstranění podkladu z betonu prostého tl do 100 mm strojně pl přes 200 m2 | m2 | 332
113107241 | Odstranění podkladu živičného tl 50 mm strojně pl přes 200 m2 | m2 | 664
564841111 | Podklad ze štěrkodrtě ŠD plochy přes 100 m2 tl 120 mm | m2 | 332
565165111 | Asfaltový beton vrstva podkladní ACP 16 (obalované kamenivo OKS) tl 80 mm š do 3 m | m2 | 332
573111111 | Postřik živičný infiltrační s posypem z asfaltu množství 0,60 kg/m2 | m2 | 1860
573211111 | Postřik živičný spojovací z asfaltu v množství 0,60 kg/m2 | m2 | 1860
576126111 | Asfaltový koberec otevřený AKO 8 (AKOJ) tl 30 mm š do 3 m z modifikovaného asfaltu | m2 | 332
Plocha_panel_m2 |  |  | 0
Plocha_panel_m2 | "Panely dle PD" 0 |  | 0
Použití figury:
113107230 | Odstranění podkladu z betonu prostého tl do 100 mm strojně pl přes 200 m2 | m2 | 332
564861111 | Podklad ze štěrkodrtě ŠD plochy přes 100 m2 tl 200 mm | m2 | 1528
565165111 | Asfaltový beton vrstva podkladní ACP 16 (obalované kamenivo OKS) tl 80 mm š do 3 m | m2 | 332
Plocha_zeleň_celk_m2 |  |  | 494
| "zeleň" 494 |  | 494
| "nezpevněno"0 |  | 0
Plocha_zeleň_celk_m2 | Součet |  | 494
Použití figury:
121151103 | Sejmutí ornice plochy do 100 m2 tl vrstvy do 200 mm strojně | m2 | 494
162351103 | Vodorovné přemístění přes 50 do 500 m výkopku/sypaniny z horniny třídy těžitelnosti I skupiny 1 až 3 | m3 | 444.24
181351003 | Rozprostření ornice tl vrstvy do 200 mm pl do 100 m2 v rovině nebo ve svahu do 1:5 strojně | m2 | 494
181951114 | Úprava pláně v hornině třídy těžitelnosti II skupiny 4 a 5 se zhutněním strojně | m2 | 2354
183405211 | Výsev trávníku hydroosevem na ornici | m2 | 494
185803111 | Ošetření trávníku shrabáním v rovině a svahu do 1:5 | m2 | 494
185804215 | Vypletí záhonu trávníku po výsevu s naložením a odvozem odpadu do 20 km v rovině a svahu do 1:5 | m2 | 494
185804312 | Zalití rostlin vodou plocha přes 20 m2 | m3 | 6.916
185811221 | Vyhrabání trávníku souvislé pl přes 1000 do 10000 m2 v rovině nebo na svahu do 1:5 | m2 | 494
00572410 | osivo směs travní parková | kg | 12.35
řez_asf_m |  |  | 300
| "Při obnově povrchů, po obou stranách" |  | 0
| Obrub_silniční*2 "m" |  | 300
řez_asf_m | Součet |  | 300
Použití figury:
919122122 | Těsnění spár zálivkou za tepla pro komůrky š 15 mm hl 30 mm s těsnicím profilem | m | 300
919735113 | Řezání stávajícího živičného krytu hl přes 100 do 150 mm | m | 600
sypké_t |  |  | 1066.56
kamenivo_t | "Kamenivo" 539,4 |  | 539.4
živice_fr_t | "živice fréza" 351,44+175,72 |  | 527.16
sypké_t | Součet |  | 1066.56
Použití figury:
997221551 | Vodorovná doprava suti ze sypkých materiálů do 1 km | t | 1066.56
997221559 | Příplatek ZKD 1 km u vodorovné dopravy suti ze sypkých materiálů | t | 9599.04
ŠDch_m2 |  |  | 332
ŠDch_m2 | Plocha_chodník_m2 |  | 332
Použití figury:
564841111 | Podklad ze štěrkodrtě ŠD plochy přes 100 m2 tl 120 mm | m2 | 332
162351103 | Vodorovné přemístění přes 50 do 500 m výkopku/sypaniny z horniny třídy těžitelnosti I skupiny 1 až 3 | m3 | 444.24
ŠDvoz_m2 |  |  | 1528
ŠDvoz_m2 | Ploch_asf_voz_cel_m2+Plocha_panel_m2 |  | 1528
Použití figury:
564861111 | Podklad ze štěrkodrtě ŠD plochy přes 100 m2 tl 200 mm | m2 | 1528
162351103 | Vodorovné přemístění přes 50 do 500 m výkopku/sypaniny z horniny třídy těžitelnosti I skupiny 1 až 3 | m3 | 444.24
voda_m2 |  |  | 98.8
voda_m2 | Plocha_zeleň_celk_m2 * 0,200 |  | 98.8
Použití figury:
185804312 | Zalití rostlin vodou plocha přes 20 m2 | m3 | 6.916
Živ_kus_t |  |  | 65.072
Živ_kus_t | "živice odstraněno strojně - kry" 65,072 |  | 65.072
Použití figury:
997221561 | Vodorovná doprava suti z kusových materiálů do 1 km | t | 641.352
997221875x | Poplatek za uložení na recyklační skládce (skládkovné) stavebního odpadu asfaltového bez obsahu dehtu zatříděného do Katalogu odpadů pod kódem 17 03 02 | t | 592.232
živice_fr_t |  |  | 527.16
živice_fr_t | "živice fréza" 351,44+175,72 |  | 527.16
Použití figury:
997221551 | Vodorovná doprava suti ze sypkých materiálů do 1 km | t | 1066.56
997221875x | Poplatek za uložení na recyklační skládce (skládkovné) stavebního odpadu asfaltového bez obsahu dehtu zatříděného do Katalogu odpadů pod kódem 17 03 02 | t | 592.232
II/ SO 03/ SO 03.1 | Š1 - Š3 (Odlechčovací stoka DN 2000)
B_Obet_ŽB2000_m3 |  |  | 514.093
| "Přesná specifikace: viz. projektová dokumentace" |  | 0
| dl_ŽB2000_Asf_m*3,95 |  | 514.093
B_Obet_ŽB2000_m3 | Součet |  | 514.093
Použití figury:
899633241 | Obetonování potrubí nebo zdiva stok ŽB se zvýšenými nároky na prostředí tř. C 30/37 v otevřeném výkopu | m3 | 514.093
174101101 | Zásyp jam, šachet rýh nebo kolem objektů sypaninou se zhutněním | m3 | 1761.436
B_Sedl_ŽB2000_m3 |  |  | 314.963
| "Přesná specifikace: viz. projektová dokumentace" |  | 0
| dl_ŽB2000_Asf_m*2,42 |  | 314.963
| dl_ŽB2000_Zel_m*2,42 |  | 0
B_Sedl_ŽB2000_m3 | Součet |  | 314.963
Použití figury:
452312161 | Sedlové lože z betonu prostého bez zvýšených nároků na prostředí tř. C 25/30 otevřený výkop | m3 | 314.963
174101101 | Zásyp jam, šachet rýh nebo kolem objektů sypaninou se zhutněním | m3 | 1761.436
Bednění_celkem_m2_1 |  |  | 260.46
| "Přesná specifikace: viz. projektová dokumentace" |  | 0
| "Sachta Š1A;2;3" ((3,6*2+2,3*2+2,8*2+1,5*2)*4,05)*3 |  | 247.86
Bednění_strop_m2_1 | "Bednění stropů - vnitřní plocha stropů všech objektů Š1A;2;3" 3*4,2 "m2 -strop" |  | 12.6
Bednění_celkem_m2_1 | Součet |  | 260.46
Použití figury:
321351010 | Bednění konstrukcí vodních staveb rovinné - zřízení | m2 | 260.46
321352010 | Bednění konstrukcí vodních staveb rovinné - odstranění | m2 | 260.46
Bednění_strop_m2_1 |  |  | 12.6
Bednění_strop_m2_1 | "Bednění stropů - vnitřní plocha stropů všech objektů Š1A;2;3" 3*4,2 "m2 -strop" |  | 12.6
Použití figury:
321351010 | Bednění konstrukcí vodních staveb rovinné - zřízení | m2 | 260.46
411354317 | Zřízení podpěrné konstrukce stropů výšky do 4 m tl přes 35 do 50 cm | m2 | 12.6
411354318 | Odstranění podpěrné konstrukce stropů výšky do 4 m tl přes 35 do 50 cm | m2 | 12.6
délka_plotu |  |  | 280.3
| "Úsek v záporech rozvinutý obvod jámy" (41,78+74,74+13,63+3*2,5)*2 |  | 275.3
| "čelo" 5 |  | 5
délka_plotu | Mezisoučet |  | 280.3
Použití figury:
767161126 | Montáž zábradlí rovného z trubek do ocelové konstrukce hm přes 20 do 30 kg | m | 280.3
767161834 | Demontáž zábradlí rovného nerozebíratelného hmotnosti 1 m zábradlí přes 20 kg k dalšímu použítí | m | 280.3
15945000 | pole plotové s Al tahokovem vč. povrchové úpravy | m2 | 700.75
délka_žebř |  |  | 30
| "svislá délka - 5ks" |  | 0
délka_žebř | 6*5 |  | 30
Použití figury:
zebr_x | svislý ocelový žebřík do jámy | m | 30
767995113 | Montáž atypických zámečnických konstrukcí hm přes 10 do 20 kg | kg | 210
767996802 | Demontáž atypických zámečnických konstrukcí rozebráním hm jednotlivých dílů přes 50 do 100 kg | kg | 210
Dil_spár_celkem |  |  | 70.8
| "Přesná specifikace: viz. projektová dokumentace strop + dno" |  | 0
| "Sachta Š1A;2;3" (3,6*2+2,3*2 "dno" + 3,6*2+2,3*2 "strop")*3 |  | 70.8
Dil_spár_celkem | Součet |  | 70.8
Použití figury:
711159111 | Provedení těsnícího bentonitového pásu pro dilatační nebo styčné spáry | m | 70.8
13321030 | tyč ocelová plochá jakost S235JR (11 375) 120x60mm | t | 0.404
56284674 | pásek bobtnavý bentonitový do pracovních spár betonových konstrukcí 20x15mm | m | 81.42
dl_ŽB2000_Asf_m |  |  | 130.15
dl_ŽB2000_Asf_m | "délka ŽB2000 v asf"41,78+74,74+13,63 |  | 130.15
Použití figury:
451541111 | Lože pod potrubí otevřený výkop ze štěrkodrtě | m3 | 179.885
174101101 | Zásyp jam, šachet rýh nebo kolem objektů sypaninou se zhutněním | m3 | 1761.436
213141112 | Zřízení vrstvy z geotextilie v rovině nebo ve sklonu do 1:5 š přes 3 do 6 m | m2 | 613.657
452312161 | Sedlové lože z betonu prostého bez zvýšených nároků na prostředí tř. C 25/30 otevřený výkop | m3 | 314.963
452368211 | Výztuž podkladních desek nebo bloků nebo pražců otevřený výkop ze svařovaných sítí Kari | t | 6.261
899633241 | Obetonování potrubí nebo zdiva stok ŽB se zvýšenými nároky na prostředí tř. C 30/37 v otevřeném výkopu | m3 | 514.093
899658211 | Výztuž pro obetonování potrubí ze svařovaných sítí typu Kari | t | 11.148
dl_ŽB2000_Zel_m |  |  | 0
dl_ŽB2000_Zel_m | "délka ŽB2000 v nezp" 0 |  | 0
Použití figury:
451541111 | Lože pod potrubí otevřený výkop ze štěrkodrtě | m3 | 179.885
174101101 | Zásyp jam, šachet rýh nebo kolem objektů sypaninou se zhutněním | m3 | 1761.436
452312161 | Sedlové lože z betonu prostého bez zvýšených nároků na prostředí tř. C 25/30 otevřený výkop | m3 | 314.963
452368211 | Výztuž podkladních desek nebo bloků nebo pražců otevřený výkop ze svařovaných sítí Kari | t | 6.261
geotextilie_celk_m2 |  |  | 613.657
| geotextilie ke štěrkovému loži u trub ŽB DN 2000; přesah 15%" |  | 0
| dl_ŽB2000_Asf_m*4,1*1,15 |  | 613.657
geotextilie_celk_m2 | Součet |  | 613.657
Použití figury:
213141112 | Zřízení vrstvy z geotextilie v rovině nebo ve sklonu do 1:5 š přes 3 do 6 m | m2 | 613.657
69311224 | geotextilie netkaná pro plošné zesílení vodotěsné PUR membrány PES 110g/m2 | m2 | 726.877
izol_svisle_m2 |  |  | 139.63
| "Š1A;2;3" |  | 0
| "Sachta Š1A" 46,41 |  | 46.41
| "Sachta Š2" 46,81 |  | 46.81
| "Sachta Š3" 46,41 |  | 46.41
izol_svisle_m2 | Součet |  | 139.63
Použití figury:
711112001 | Provedení izolace proti zemní vlhkosti svislé za studena nátěrem penetračním | m2 | 139.63
711112051 | Provedení izolace proti zemní vlhkosti svislé za studena 2x nátěr tekutou elastickou hydroizolací | m2 | 139.63
11163150 | lak penetrační asfaltový | t | 0.053
11163152 | lak hydroizolační asfaltový | t | 0.106
izol_vodor_m2 |  |  | 35.91
| "Š1A;2;3 po odpočtu otvorů vstupů" |  | 0
| "vnější" 7,77*3 |  | 23.31
| "vnitřní" 4,2*3 |  | 12.6
izol_vodor_m2 | Součet |  | 35.91
Použití figury:
711111001 | Provedení izolace proti zemní vlhkosti vodorovné za studena nátěrem penetračním | m2 | 35.91
711111051 | Provedení izolace proti zemní vlhkosti vodorovné za studena 2x nátěr tekutou elastickou hydroizolací | m2 | 35.91
11163150 | lak penetrační asfaltový | t | 0.053
11163152 | lak hydroizolační asfaltový | t | 0.106
kari_obet_kg_celke_1 |  |  | 11148.461
| "Kari 150x150 (8mm); 6*2,4=14,4m2;75,84kg/ks; 5,27Kg/m2" |  | 0
| (dl_ŽB2000_Asf_m/2,4*1,35*2+0,581) "ks vč přesahů"*75,84 |  | 11148.461
kari_obet_kg_celke_1 | Mezisoučet |  | 11148.461
Použití figury:
899658211 | Výztuž pro obetonování potrubí ze svařovaných sítí typu Kari | t | 11.148
kari_podk_kg_celke_1 |  |  | 6260.604
| "Kari 150x150 (8mm); 6*2,4=14,4m2;75,84kg/ks; 5,27Kg/m2" |  | 0
| "Přesná specifikace: viz. projektová dokumentace" |  | 0
| "stavební jámy pro Š1A;2;3" (30,38*3*1,35)"ks vč přesahů"*5,27 |  | 648.416
| "Nový úsek stoky ŽB 2000"((dl_ŽB2000_Zel_m+dl_ŽB2000_Asf_m)/2,4*1,35+0,791) "ks vč přesahů" *75,84 |  | 5612.188
kari_podk_kg_celke_1 | Mezisoučet |  | 6260.604
Použití figury:
452368211 | Výztuž podkladních desek nebo bloků nebo pražců otevřený výkop ze svařovaných sítí Kari | t | 6.261
manipulace_depo |  |  | 179.885
| ŠD_lože_celkem_1 |  | 179.885
| Zásyp*0 |  | 0
| Obsyp |  | 0
manipulace_depo | Součet |  | 179.885
Použití figury:
162351103 | Vodorovné přemístění přes 50 do 500 m výkopku/sypaniny z horniny třídy těžitelnosti I skupiny 1 až 3 | m3 | 179.885
167151111 | Nakládání výkopku z hornin třídy těžitelnosti I skupiny 1 až 3 přes 100 m3 | m3 | 179.885
171251201 | Uložení sypaniny na skládky nebo meziskládky | m3 | 179.885
Obsyp |  |  | 0
Použití figury:
162351103 | Vodorovné přemístění přes 50 do 500 m výkopku/sypaniny z horniny třídy těžitelnosti I skupiny 1 až 3 | m3 | 179.885
174101101 | Zásyp jam, šachet rýh nebo kolem objektů sypaninou se zhutněním | m3 | 1761.436
Výk_2_ruč_celkem_1 |  |  | 36.025
| "Předpokládaná těžiteplnost: 2.tř. - 10%, 3.tř. - 20%, 4.tř. - 70%" |  | 0
| "Předpoklad 10% výkopu bude prováděno ručně a 90% strojně" |  | 0
Výk_2_ruč_celkem_1 | výkopek_celkem_1*0,1*0,10 |  | 36.025
Použití figury:
131113712 | Hloubení zapažených jam v nesoudržných horninách třídy těžitelnosti I skupiny 1 a 2 ručně | m3 | 36.025
161151103 | Svislé přemístění výkopku z horniny třídy těžitelnosti I skupiny 1 až 3 hl výkopu přes 4 do 8 m | m3 | 261.002
Výk_2_str_celkem_1 |  |  | 324.225
| "Předpokládaná těžiteplnost: 2.tř. - 10%, 3.tř. - 20%, 4.tř. - 70%" |  | 0
| "Předpoklad 10% výkopu bude prováděno ručně a 90% strojně" |  | 0
Výk_2_str_celkem_1 | výkopek_celkem_1*0,1*0,90 |  | 324.225
Použití figury:
131151205 | Hloubení jam zapažených v hornině třídy těžitelnosti I skupiny 1 a 2 objem do 1000 m3 strojně | m3 | 324.225
161151103 | Svislé přemístění výkopku z horniny třídy těžitelnosti I skupiny 1 až 3 hl výkopu přes 4 do 8 m | m3 | 261.002
Výk_3_ruč_celkem_1 |  |  | 72.05
| "Předpokládaná těžiteplnost: 2.tř. - 10%, 3.tř. - 20%, 4.tř. - 70%" |  | 0
| "Předpoklad 10% výkopu bude prováděno ručně a 90% strojně" |  | 0
Výk_3_ruč_celkem_1 | výkopek_celkem_1*0,2*0,10 |  | 72.05
Použití figury:
131213712 | Hloubení zapažených jam v nesoudržných horninách třídy těžitelnosti I skupiny 3 ručně | m3 | 72.05
161151103 | Svislé přemístění výkopku z horniny třídy těžitelnosti I skupiny 1 až 3 hl výkopu přes 4 do 8 m | m3 | 261.002
výkopek_celkem_1 |  |  | 3602.505
| "odměřeno ze situace PD, hloubka výkopu dle PP; šířka dle příčných řezů - výkopek hrubá výměra" |  | 0
| "Jáma pro DN 2000 mezi šachtami Š1-Š1A; Š1A-Š2; Š2-Š3" |  | 0
| (41,78+74,74+13,63)*(4,1+2*0,2)*(4,73+0,9) |  | 3297.35
| "Drenáž DN 500 Š1 - Š3; řez D.3.5" |  | 0
| "rýha pro drenáž" 0,7*0,7*(41,78+74,74+13,63+3*2,5) |  | 67.449
| "čerpací jímky na dně jámy" 6*1,0*1,0*1,0 |  | 6
| "jámy pro Š1A-Š3" |  | 0
| "Š1A" 30,38*(4,8+1,05) |  | 177.723
| "Š2" 30,38*(4,66+1,05) |  | 173.47
| "Š3" 30,38*(4,65+1,05) |  | 173.166
| "čerpací jímky na dně jámy" 5*1,0*1,0*1,0 |  | 5
| "vytlačená kubatura povrchů jednotlivě" |  | 0
| "stavební jáma pro ŽB DN2000" -1*(41,78+74,74+13,63)*(4,1+2*0,2)*0,43 "asfalt silnice 100%" |  | -251.84
| "stavební jámy pro Š1A;2;3; ploch=30,38m2/ks" -1*30,38*3*0,43 "asfalt silnice 100%" |  | -39.19
| "vytlačená kubatura původních konstrukcí DN 250; 135m v jámě DN 2000" -1*135*0,125*0,125*3,14 |  | -6.623
výkopek_celkem_1 | Součet |  | 3602.505
Použití figury:
131151205 | Hloubení jam zapažených v hornině třídy těžitelnosti I skupiny 1 a 2 objem do 1000 m3 strojně | m3 | 324.225
131113712 | Hloubení zapažených jam v nesoudržných horninách třídy těžitelnosti I skupiny 1 a 2 ručně | m3 | 36.025
131213712 | Hloubení zapažených jam v nesoudržných horninách třídy těžitelnosti I skupiny 3 ručně | m3 | 72.05
131251206 | Hloubení jam zapažených v hornině třídy těžitelnosti I skupiny 3 objem do 5000 m3 strojně | m3 | 648.451
131313712 | Hloubení zapažených jam v nesoudržných horninách třídy těžitelnosti II skupiny 4 ručně | m3 | 252.175
131351207 | Hloubení jam zapažených v hornině třídy těžitelnosti II skupiny 4 objem přes 5000 m3 strojně | m3 | 2269.578
162751117 | Vodorovné přemístění přes 9 000 do 10000 m výkopku/sypaniny z horniny třídy těžitelnosti I skupiny 1 až 3 | m3 | 1080.752
162751137 | Vodorovné přemístění přes 9 000 do 10000 m výkopku/sypaniny z horniny třídy těžitelnosti II skupiny 4 a 5 | m3 | 2521.754
171201231x | Poplatek za uložení na recyklační skládce (skládkovné) stavebního odpadu zeminy a kamení zatříděného do Katalogu odpadů pod kódem 17 05 04 | t | 6484.509
174101101 | Zásyp jam, šachet rýh nebo kolem objektů sypaninou se zhutněním | m3 | 1761.436
Zásyp |  |  | 1761.436
| "Výkop - vložené konstrukce" |  | 0
| výkopek_celkem_1 |  | 3602.505
| -VK_kce_puvodni_sto_1 |  | 6.623
| "navýšení terénu" 0 |  | 0
| -ŠD_lože_celkem_1 |  | -179.885
| -Pod_bet_celkem_1 |  | -97.202
| -B_Sedl_ŽB2000_m3 |  | -314.963
| - "VK ŽB 2000 - tělěso" 4,91*(dl_ŽB2000_Asf_m+dl_ŽB2000_Zel_m) |  | -639.037
| -B_Obet_ŽB2000_m3 |  | -514.093
| -Obsyp |  | 0
| 0 "VK jílového těsnění za zápor pažením" |  | 0
| "VK Š1A;2;3 vč. vstupu" -1*(8,28*4,05*3+0,4*0,4*3,1415927*(1,36+1,23+1,21)) |  | -102.512
Zásyp | Součet |  | 1761.436
Použití figury:
174101101 | Zásyp jam, šachet rýh nebo kolem objektů sypaninou se zhutněním | m3 | 1761.436
162351103 | Vodorovné přemístění přes 50 do 500 m výkopku/sypaniny z horniny třídy těžitelnosti I skupiny 1 až 3 | m3 | 179.885
58344197 | štěrkodrť frakce 0/63 | t | 3618.166
ŽB_stěny_cel_m3 |  |  | 30.62
| "Přesná specifikace: viz. projektová dokumentace" |  | 0
| "Sachta Š1A" 9,17 |  | 9.17
| "Sachta Š2" 9,33 |  | 9.33
| "Sachta Š3" 12,12 |  | 12.12
ŽB_stěny_cel_m3 | Součet |  | 30.62
Použití figury:
894302152 | Stěny šachet tl přes 200 mm ze ŽB se zvýšenými nároky na prostředí tř. C 25/30 | m3 | 30.62
894601111 | Výztuž šachet z betonářské oceli 10 216 | t | 7.981
ŽB_str_dno_cel_m3 |  |  | 19.26
| "Přesná specifikace: viz. projektová dokumentace strop + dno" |  | 0
| "Sachta Š1A;2;3" (3,11+3,31)*3 |  | 19.26
ŽB_str_dno_cel_m3 | Součet |  | 19.26
Použití figury:
894302252 | Strop šachet ze ŽB se zvýšenými nároky na prostředí tř. C 25/30 | m3 | 19.26
894601111 | Výztuž šachet z betonářské oceli 10 216 | t | 7.981
ŽB2000_dl_m |  |  | 130.15
II/ SO 03/ SO 03.2 | UV 02-07
B_Sedl_m3 |  |  | 4.051
| "Přesná specifikace: viz. projektová dokumentace" |  | 0
| 0,25*1,2*(7,4+6,7) |  | 4.23
| "VK potrubí 1/3" -0,11*0,11*3,14*(7,4+6,7)/3*1 |  | -0.179
B_Sedl_m3 | Součet |  | 4.051
Použití figury:
452312161 | Sedlové lože z betonu prostého bez zvýšených nároků na prostředí tř. C 25/30 otevřený výkop | m3 | 4.051
174101101 | Zásyp jam, šachet rýh nebo kolem objektů sypaninou se zhutněním | m3 | 48.849
beton_puvodni_stok_1 |  |  | 0
beton_puvodni_stok_1 | "bet.deska+bet.sedlo+obetonování původní stoky" 0 |  | 0
geotextilie_celk_m2 |  |  | 19.458
| geotextilie ke štěrkovému loži u trub ŽB DN 2000; přesah 15%" |  | 0
| (7,4+6,7)*1,2*1,15 |  | 19.458
geotextilie_celk_m2 | Součet |  | 19.458
Použití figury:
213141112 | Zřízení vrstvy z geotextilie v rovině nebo ve sklonu do 1:5 š přes 3 do 6 m | m2 | 19.458
69311224 | geotextilie netkaná pro plošné zesílení vodotěsné PUR membrány PES 110g/m2 | m2 | 23.048
manipulace_depo |  |  | 61.89
| ŠD_lože_celkem |  | 4.938
| Zásyp_1 |  | 48.849
| Obsyp |  | 8.103
manipulace_depo | Součet |  | 61.89
Použití figury:
162351103 | Vodorovné přemístění přes 50 do 500 m výkopku/sypaniny z horniny třídy těžitelnosti I skupiny 1 až 3 | m3 | 61.89
167151111 | Nakládání výkopku z hornin třídy těžitelnosti I skupiny 1 až 3 přes 100 m3 | m3 | 61.89
171251201 | Uložení sypaniny na skládky nebo meziskládky | m3 | 61.89
Obet_stok_celkem |  |  | 4.8
| "Přesná specifikace: viz. projektová dokumentace" |  | 0
Obetonování | 0,8*6 "0,8/m3/UV" |  | 4.8
| "VK potrubí" 0 |  | 0
Obet_stok_celkem | Součet |  | 4.8
Obetonování |  |  | 4.8
| "Přesná specifikace: viz. projektová dokumentace" |  | 0
Obetonování | 0,8*6 "0,8/m3/UV" |  | 4.8
Použití figury:
899633241 | Obetonování potrubí nebo zdiva stok ŽB se zvýšenými nároky na prostředí tř. C 30/37 v otevřeném výkopu | m3 | 4.8
174101101 | Zásyp jam, šachet rýh nebo kolem objektů sypaninou se zhutněním | m3 | 48.849
Obsyp |  |  | 8.103
| "UV02,04 v rýze" (7,4+6,7)*1,2*(0,2+0,3) |  | 8.46
| "VK potrubí 2/3" -0,11*0,11*3,14*(7,4+6,7)/3*2 |  | -0.357
Obsyp | Mezisoučet |  | 8.103
Použití figury:
175151101 | Obsypání potrubí strojně sypaninou bez prohození, uloženou do 3 m | m3 | 8.103
162351103 | Vodorovné přemístění přes 50 do 500 m výkopku/sypaniny z horniny třídy těžitelnosti I skupiny 1 až 3 | m3 | 61.89
174101101 | Zásyp jam, šachet rýh nebo kolem objektů sypaninou se zhutněním | m3 | 48.849
58337308 | štěrkopísek frakce 0/2 | t | 16.644
pažení_rýha_m2 |  |  | 84.6
| "UV02,04 v rýze" (7,4+6,7)*3*2 |  | 84.6
pažení_rýha_m2 | Mezisoučet |  | 84.6
Použití figury:
151811142 | Osazení pažicího boxu hl výkopu do 6 m š přes 1,2 do 2,5 m | m2 | 84.6
151811242 | Odstranění pažicího boxu hl výkopu do 6 m š přes 1,2 do 2,5 m | m2 | 84.6
Pažení_šcht_m2 |  |  | 80
| "šachtách v asfaltové komunikaci UV03,05,06,07" |  | 0
Pažení_šcht_m2 | 2*4*2,5*4 |  | 80
Použití figury:
153191112 | Zřízení variabilního pažení výkopu ocelovým ohlubňovým rámem se štětovnicemi plochy přes 30 m2 | m2 | 80
153191222 | Odstranění variabilního pažení výkopu ocelovým ohlubňovým rámem se štětovnicemi plochy přes 30 m2 | m2 | 80
Pod_bet |  |  | 1.692
| "Přesná specifikace: viz. projektová dokumentace" |  | 0
Pod_bet | (7,4+6,7)*1,2*0,1 |  | 1.692
Pod_bet_celkem |  |  | 3.292
| "Přesná specifikace: viz. projektová dokumentace" |  | 0
Pod_bet | (7,4+6,7)*1,2*0,1 |  | 1.692
| 2*2*0,1*4 |  | 1.6
Pod_bet_celkem | Součet |  | 3.292
Použití figury:
452311131 | Podkladní desky z betonu prostého bez zvýšených nároků na prostředí tř. C 12/15 otevřený výkop | m3 | 3.292
174101101 | Zásyp jam, šachet rýh nebo kolem objektů sypaninou se zhutněním | m3 | 48.849
ŠD_lože |  |  | 2.538
| "Přesná specifikace: viz. projektová dokumentace" |  | 0
ŠD_lože | (7,4+6,7)*1,2*0,15 |  | 2.538
ŠD_lože_celkem |  |  | 4.938
| "Přesná specifikace: viz. projektová dokumentace" |  | 0
ŠD_lože | (7,4+6,7)*1,2*0,15 |  | 2.538
| 2*2*0,15*4 |  | 2.4
ŠD_lože_celkem | Součet |  | 4.938
Použití figury:
451541111 | Lože pod potrubí otevřený výkop ze štěrkodrtě | m3 | 4.938
162351103 | Vodorovné přemístění přes 50 do 500 m výkopku/sypaniny z horniny třídy těžitelnosti I skupiny 1 až 3 | m3 | 61.89
174101101 | Zásyp jam, šachet rýh nebo kolem objektů sypaninou se zhutněním | m3 | 48.849
UV_2_7_ks |  |  | 6
UV_2_7_ks | 6 |  | 6
Použití figury:
895941341 | Osazení vpusti uliční DN 500 z betonových dílců dno s výtokem | kus | 6
895941351 | Osazení vpusti uliční DN 500 z betonových dílců skruž horní pro čtvercovou vtokovou mříž | kus | 6
895941362 | Osazení vpusti uliční DN 500 z betonových dílců skruž středová 590 mm | kus | 6
899204112 | Osazení mříží litinových včetně rámů a košů na bahno pro třídu zatížení D400, E600 | kus | 6
55241001 | koš kalový pod kruhovou mříž - těžký | kus | 6
55242328 | mříž D 400 - plochá, 600x600 4-stranný rám | kus | 6
59224465 | vpusť uliční DN 500 skruž průběžná 500/590x65mm betonová s odtokem 200mm PVC | kus | 6
59224467 | vpusť uliční DN 500 skruž průběžná 500/590x65mm betonová se zápachovou uzávěrkou 150mm PVC | kus | 6
59224479 | vpusť uliční DN 500 kaliště s odtokem 2x200mm PV 500/245x65mm | kus | 6
VK_kce_puvodni_sto_1 |  |  | 0
| "vytlačená kubatura původních konstrukcí "0 |  | 0
beton_puvodni_stok_1 | "bet.deska+bet.sedlo+obetonování původní stoky" 0 |  | 0
VK_kce_puvodni_sto_1 | Mezisoučet |  | 0
Použití figury:
131151205 | Hloubení jam zapažených v hornině třídy těžitelnosti I skupiny 1 a 2 objem do 1000 m3 strojně | m3 | 6.894
VK_prazdno_puv_sto_1 |  |  | 0
VK_prazdno_puv_sto_1 | "vytlačená kubatura prázdného prostoru původní stoky" 0 |  | 0
VK_puv_stoky_celke_1 |  |  | 0
VK_prazdno_puv_sto_1 | "vytlačená kubatura prázdného prostoru původní stoky" 0 |  | 0
| "vytlačená konstrukce původní stoky ve výkopu" VK_kce_puvodni_sto_1 |  | 0
VK_puv_stoky_celke_1 | Mezisoučet |  | 0
Použití figury:
131151205 | Hloubení jam zapažených v hornině třídy těžitelnosti I skupiny 1 a 2 objem do 1000 m3 strojně | m3 | 6.894
174101101 | Zásyp jam, šachet rýh nebo kolem objektů sypaninou se zhutněním | m3 | 48.849
Výk_2_ruč_celkem_1 |  |  | 0.766
| "Předpokládaná těžiteplnost: 2.tř. - 10%, 3.tř. - 20%, 4.tř. - 70%" |  | 0
| "Předpoklad 10% výkopu bude prováděno ručně a 90% strojně" |  | 0
Výk_2_ruč_celkem_1 | Výkopek_celkem_1*0,1*0,10 |  | 0.766
Použití figury:
131113712 | Hloubení zapažených jam v nesoudržných horninách třídy těžitelnosti I skupiny 1 a 2 ručně | m3 | 0.766
161151103 | Svislé přemístění výkopku z horniny třídy těžitelnosti I skupiny 1 až 3 hl výkopu přes 4 do 8 m | m3 | 5.55
Výk_2_str_celkem_1 |  |  | 6.894
| "Předpokládaná těžiteplnost: 2.tř. - 10%, 3.tř. - 20%, 4.tř. - 70%" |  | 0
| "Předpoklad 10% výkopu bude prováděno ručně a 90% strojně" |  | 0
Výk_2_str_celkem_1 | Výkopek_celkem_1*0,1*0,90 |  | 6.894
Použití figury:
131151205 | Hloubení jam zapažených v hornině třídy těžitelnosti I skupiny 1 a 2 objem do 1000 m3 strojně | m3 | 6.894
161151103 | Svislé přemístění výkopku z horniny třídy těžitelnosti I skupiny 1 až 3 hl výkopu přes 4 do 8 m | m3 | 5.55
Výk_3_ruč_celkem_1 |  |  | 1.532
| "Předpokládaná těžiteplnost: 2.tř. - 10%, 3.tř. - 20%, 4.tř. - 70%" |  | 0
| "Předpoklad 10% výkopu bude prováděno ručně a 90% strojně" |  | 0
Výk_3_ruč_celkem_1 | Výkopek_celkem_1*0,2*0,10 |  | 1.532
Použití figury:
131213712 | Hloubení zapažených jam v nesoudržných horninách třídy těžitelnosti I skupiny 3 ručně | m3 | 1.532
161151103 | Svislé přemístění výkopku z horniny třídy těžitelnosti I skupiny 1 až 3 hl výkopu přes 4 do 8 m | m3 | 5.55
Výk_3_str_celkem_1 |  |  | 13.789
| "Předpokládaná těžiteplnost: 2.tř. - 10%, 3.tř. - 20%, 4.tř. - 70%" |  | 0
| "Předpoklad 10% výkopu bude prováděno ručně a 90% strojně" |  | 0
Výk_3_str_celkem_1 | Výkopek_celkem_1*0,2*0,90 |  | 13.789
Použití figury:
131251205 | Hloubení jam zapažených v hornině třídy těžitelnosti I skupiny 3 objem do 1000 m3 strojně | m3 | 13.789
161151103 | Svislé přemístění výkopku z horniny třídy těžitelnosti I skupiny 1 až 3 hl výkopu přes 4 do 8 m | m3 | 5.55
Výk_4_ruč_celkem_1 |  |  | 5.362
| "Předpokládaná těžiteplnost: 2.tř. - 10%, 3.tř. - 20%, 4.tř. - 70%" |  | 0
| "Předpoklad 10% výkopu bude prováděno ručně a 90% strojně" |  | 0
Výk_4_ruč_celkem_1 | Výkopek_celkem_1*0,7*0,10 |  | 5.362
Použití figury:
131313712 | Hloubení zapažených jam v nesoudržných horninách třídy těžitelnosti II skupiny 4 ručně | m3 | 5.362
161151113 | Svislé přemístění výkopku z horniny třídy těžitelnosti II skupiny 4 a 5 hl výkopu přes 4 do 8 m | m3 | 12.95
Výk_4_str_celkem_1 |  |  | 48.261
| "Předpokládaná těžiteplnost: 2.tř. - 10%, 3.tř. - 20%, 4.tř. - 70%" |  | 0
| "Předpoklad 10% výkopu bude prováděno ručně a 90% strojně" |  | 0
Výk_4_str_celkem_1 | Výkopek_celkem_1*0,7*0,90 |  | 48.261
Použití figury:
131351205 | Hloubení jam zapažených v hornině třídy těžitelnosti II skupiny 4 objem do 1000 m3 strojně | m3 | 48.261
161151113 | Svislé přemístění výkopku z horniny třídy těžitelnosti II skupiny 4 a 5 hl výkopu přes 4 do 8 m | m3 | 12.95
výkop_základní_1 |  |  | 76.604
| "Výkop pro KT DN 200" |  | 0
| "cca 100% asfaltová komunikace 430 mm; 0,15dren ŠTP; 0,1 bet deska" |  | 0
| "UV02,04 v rýze" (7,4+6,7)*1,2*3-(7,4+6,7)*1,2*0,43 |  | 43.484
| "šachtách v asfaltové komunikaci UV03,05,06,07" |  | 0
| 2*2*2,5*4-2*2*0,43*4 |  | 33.12
výkop_základní_1 | Mezisoučet |  | 76.604
Použití figury:
131151205 | Hloubení jam zapažených v hornině třídy těžitelnosti I skupiny 1 a 2 objem do 1000 m3 strojně | m3 | 6.894
Výkopek_celkem_1 |  |  | 76.604
| výkop_základní_1-VK_puv_stoky_celke_1 |  | 76.604
Výkopek_celkem_1 | Mezisoučet |  | 76.604
Použití figury:
131151205 | Hloubení jam zapažených v hornině třídy těžitelnosti I skupiny 1 a 2 objem do 1000 m3 strojně | m3 | 6.894
131113712 | Hloubení zapažených jam v nesoudržných horninách třídy těžitelnosti I skupiny 1 a 2 ručně | m3 | 0.766
131213712 | Hloubení zapažených jam v nesoudržných horninách třídy těžitelnosti I skupiny 3 ručně | m3 | 1.532
131251205 | Hloubení jam zapažených v hornině třídy těžitelnosti I skupiny 3 objem do 1000 m3 strojně | m3 | 13.789
131313712 | Hloubení zapažených jam v nesoudržných horninách třídy těžitelnosti II skupiny 4 ručně | m3 | 5.362
131351205 | Hloubení jam zapažených v hornině třídy těžitelnosti II skupiny 4 objem do 1000 m3 strojně | m3 | 48.261
162751117 | Vodorovné přemístění přes 9 000 do 10000 m výkopku/sypaniny z horniny třídy těžitelnosti I skupiny 1 až 3 | m3 | 22.981
162751137 | Vodorovné přemístění přes 9 000 do 10000 m výkopku/sypaniny z horniny třídy těžitelnosti II skupiny 4 a 5 | m3 | 53.623
171201231x | Poplatek za uložení na recyklační skládce (skládkovné) stavebního odpadu zeminy a kamení zatříděného do Katalogu odpadů pod kódem 17 05 04 | t | 137.887
174101101 | Zásyp jam, šachet rýh nebo kolem objektů sypaninou se zhutněním | m3 | 48.849
Zásyp_1 |  |  | 48.849
| "Výkop - vložené konstrukce" |  | 0
| Výkopek_celkem_1 |  | 76.604
| VK_puv_stoky_celke_1 |  | 0
| -ŠD_lože_celkem |  | -4.938
| -Pod_bet_celkem |  | -3.292
| -B_Sedl_m3 |  | -4.051
| -Obsyp |  | -8.103
| -Obetonování |  | -4.8
| "VK potrubí DN 200" -0,11*0,11*3,14*(7,4+6,7) |  | -0.536
| "VK UV" -0,3*0,3*3,14*1,2*6 |  | -2.035
Zásyp_1 | Součet |  | 48.849
Použití figury:
174101101 | Zásyp jam, šachet rýh nebo kolem objektů sypaninou se zhutněním | m3 | 48.849
162351103 | Vodorovné přemístění přes 50 do 500 m výkopku/sypaniny z horniny třídy těžitelnosti I skupiny 1 až 3 | m3 | 61.89
58344197 | štěrkodrť frakce 0/63 | t | 100.341
II/ SO 03/ SO 03.3 | Dendrologické práce
beton_puvodni_stok_1 |  |  | 0
manipulace_depo |  |  | 19.79
Obet_stok_celkem |  |  | 2.474
Obetonování |  |  | 2.6
pažení_m2 |  |  | 42.6
Pod_bet |  |  | 0.84
Pod_bet_celkem |  |  | 0.84
ŠD_lože |  |  | 0.84
ŠD_lože_celkem |  |  | 0.84
VK_kce_puvodni_sto_1 |  |  | 0
VK_prazdno_puv_sto_1 |  |  | 0
VK_puv_stoky_celke_1 |  |  | 0
Výk_2_ruč_celkem_1 |  |  | 0.582
Výk_2_str_celkem_1 |  |  | 1.745
Výk_3_ruč_celkem_1 |  |  | 1.163
Výk_3_str_celkem_1 |  |  | 3.49
Výk_4_ruč_celkem_1 |  |  | 4.072
Výk_4_str_celkem_1 |  |  | 12.216
výkop_základní_1 |  |  | 23.268
Výkopek_celkem_1 |  |  | 23.268
Zásyp_1 |  |  | 18.95
zdivo_puvodni_stok_1 |  |  | 0
II/ SO 05 | Nové dešťové stoky
Bednění_celkem_m2 |  |  | 463.638
Bednění_strop_m2 |  |  | 75.31
betony_puvodni_kcí |  |  | 110.547
čerp_jednoráz_platb |  |  | 154700
čerp_poh_hmot_týden |  |  | 158636.066
čerp_týd_pronáj |  |  | 181780
délka_plotu |  |  | 55.248
délka_stok |  |  | 15.2
délka_žebř |  |  | 14
Dil_spár_celkem |  |  | 86.758
Dil_spár_VP_m |  |  | 19.8
Dil_spára_OK1B_m |  |  | 66.958
izol_svisle_m2 |  |  | 109.41
izol_vodor_m2 |  |  | 135.755
Izolač_vrstva_asf_pá | Dren vrstva | m3 | 38.511
kari_obet_kg_celkem |  |  | 910.042
kari_podk_kg_celkem |  |  | 1475.524
manipulace_depo |  |  | 589.952
Obet_140_200_rý |  |  | 20.475
Obet_140_210_já |  |  | 2.103
Pod_bet_140_200_rý |  |  | 3.247
Pod_bet_140_210_já |  |  | 0.317
Pod_bet_OK1B | Podkladní beton pod SK na stoce B |  | 19.68
sedl_bet_140_200_rý |  |  | 20.746
sedl_bet_140_210_já |  |  | 2.024
ŠD_1400_2000 |  |  | 6.675
ŠD_1400_2100 |  |  | 0.651
ŠD_lože_celkem |  |  | 27.006
VK_prázdno_puv_stoka |  |  | 37.019
VK_puv_obet_bet_stok |  |  | 39.453
VK_puv_podk_bet_stok |  |  | 6.257
VK_puv_sedl_bet_stok |  |  | 39.974
VK_puv_zdiv_stok |  |  | 19.987
VK_puvod_kcí_celkem |  |  | 230.552
VK_tělesa_puv_OK1B |  |  | 87.862
VK_zdivo_ho_m3_jáma |  |  | 0.704
VK_zdivo_ho_m3_rýha |  |  | 6.765
VK_zdivo_sp_m3_jáma |  |  | 0.352
VK_zdivo_sp_m3_rýha |  |  | 3.608
Výk_2_ruč_celk |  |  | 23.99
Výk_2_str_celk |  |  | 71.969
Výk_3_ruč_celke |  |  | 47.979
Výk_3_str_celk |  |  | 143.938
Výk_4_ruč_celk |  |  | 167.928
Výk_4_str_celk |  |  | 503.783
Výkop_základní |  |  | 1190.138
Výkopek_celkem |  |  | 959.586
Zásyp |  |  | 562.946
zdivo_puvodni_kcí |  |  | 23.874
Zdivo_stok_hor_celk |  |  | 7.469
ŽB_dno_OK1B_m3 |  |  | 37.66
ŽB_kce_m3_celkem |  |  | 146.031
ŽB_stěny_OK1B_m3 |  |  | 54
ŽB_strop_OK1B_m3 |  |  | 29.72
ŽB_U_m3_celkem |  |  | 24.651
Žbetony_puvodni_kcí |  |  | 40.46
žul_kam_m3 |  |  | 3.517
II/ SO 05/ SO 05.1 | DN 500
B_Sedl_m3 |  |  | 5.11
| "Přesná specifikace: viz. projektová dokumentace" |  | 0
| 0,25*1,8*((14,1+2)-2-1) "odpočet spodku šachet" |  | 5.895
| "VK potrubí 1/3" -0,260*0,260*3,14*(14,1-2-1)/3*1 |  | -0.785
B_Sedl_m3 | Součet |  | 5.11
Použití figury:
452312131 | Sedlové lože z betonu prostého bez zvýšených nároků na prostředí tř. C 12/15 otevřený výkop | m3 | 5.11
174101101 | Zásyp jam, šachet rýh nebo kolem objektů sypaninou se zhutněním | m3 | 79.639
beton_puvodni_stok_1 |  |  | 0
| "vytlačená kubatura původních konstrukcí " |  | 0
beton_puvodni_stok_1 | "bet.deska+bet.sedlo+obetonování původní stoky" 0 |  | 0
geotextilie_celk_m2 |  |  | 33.327
| geotextilie ke štěrkovému loži u trub ŽB DN 2000; přesah 15%" |  | 0
| (14,1+2)*1,8*1,15 |  | 33.327
geotextilie_celk_m2 | Součet |  | 33.327
Použití figury:
213141112 | Zřízení vrstvy z geotextilie v rovině nebo ve sklonu do 1:5 š přes 3 do 6 m | m2 | 33.327
69311224 | geotextilie netkaná pro plošné zesílení vodotěsné PUR membrány PES 110g/m2 | m2 | 39.476
manipulace_depo |  |  | 100.1
| ŠD_lože_celkem |  | 4.347
| Zásyp_1 |  | 79.639
| Obsyp |  | 16.114
manipulace_depo | Součet |  | 100.1
Použití figury:
162351103 | Vodorovné přemístění přes 50 do 500 m výkopku/sypaniny z horniny třídy těžitelnosti I skupiny 1 až 3 | m3 | 100.1
167151111 | Nakládání výkopku z hornin třídy těžitelnosti I skupiny 1 až 3 přes 100 m3 | m3 | 100.1
171251201 | Uložení sypaniny na skládky nebo meziskládky | m3 | 100.1
Obsyp |  |  | 16.114
| (0,45+0,3)*1,8*((14,1+2)-2-1) "odpočet spodku šachet-délky" |  | 17.685
| "VK potrubí 2/3" -0,260*0,260*3,14*(14,1-2-1)/3*2 |  | -1.571
Obsyp | Mezisoučet |  | 16.114
Použití figury:
175151101 | Obsypání potrubí strojně sypaninou bez prohození, uloženou do 3 m | m3 | 16.114
162351103 | Vodorovné přemístění přes 50 do 500 m výkopku/sypaniny z horniny třídy těžitelnosti I skupiny 1 až 3 | m3 | 100.1
174101101 | Zásyp jam, šachet rýh nebo kolem objektů sypaninou se zhutněním | m3 | 79.639
58337308 | štěrkopísek frakce 0/2 | t | 33.1
pažení_m2 |  |  | 124.08
pažení_m2 | 14,1*4,4*2 |  | 124.08
Použití figury:
151811142 | Osazení pažicího boxu hl výkopu do 6 m š přes 1,2 do 2,5 m | m2 | 124.08
151811242 | Odstranění pažicího boxu hl výkopu do 6 m š přes 1,2 do 2,5 m | m2 | 124.08
Pod_bet |  |  | 2.898
| "Přesná specifikace: viz. projektová dokumentace" |  | 0
Pod_bet | (14,1+2)*1,8*0,1 |  | 2.898
Pod_bet_celkem |  |  | 2.898
| "Přesná specifikace: viz. projektová dokumentace" |  | 0
Pod_bet | (14,1+2)*1,8*0,1 |  | 2.898
Pod_bet_celkem | Součet |  | 2.898
Použití figury:
452311131 | Podkladní desky z betonu prostého bez zvýšených nároků na prostředí tř. C 12/15 otevřený výkop | m3 | 2.898
174101101 | Zásyp jam, šachet rýh nebo kolem objektů sypaninou se zhutněním | m3 | 79.639
ŠD_lože |  |  | 4.347
| "Přesná specifikace: viz. projektová dokumentace" |  | 0
ŠD_lože | (14,1+2)*1,8*0,15 |  | 4.347
ŠD_lože_celkem |  |  | 4.347
| "Přesná specifikace: viz. projektová dokumentace" |  | 0
ŠD_lože | (14,1+2)*1,8*0,15 |  | 4.347
ŠD_lože_celkem | Součet |  | 4.347
Použití figury:
451541111 | Lože pod potrubí otevřený výkop ze štěrkodrtě | m3 | 4.347
162351103 | Vodorovné přemístění přes 50 do 500 m výkopku/sypaniny z horniny třídy těžitelnosti I skupiny 1 až 3 | m3 | 100.1
174101101 | Zásyp jam, šachet rýh nebo kolem objektů sypaninou se zhutněním | m3 | 79.639
VK_kce_puvodni_sto_1 |  |  | 0
| "vytlačená kubatura původních konstrukcí " |  | 0
beton_puvodni_stok_1 | "bet.deska+bet.sedlo+obetonování původní stoky" 0 |  | 0
VK_kce_puvodni_sto_1 | Mezisoučet |  | 0
Použití figury:
131151205 | Hloubení jam zapažených v hornině třídy těžitelnosti I skupiny 1 a 2 objem do 1000 m3 strojně | m3 | 10.475
VK_prazdno_puv_sto_1 |  |  | 0
VK_prazdno_puv_sto_1 | "vytlačená kubatura prázdného prostoru původní stoky"0 |  | 0
VK_puv_stoky_celke_1 |  |  | 0
VK_prazdno_puv_sto_1 | "vytlačená kubatura prázdného prostoru původní stoky"0 |  | 0
| "vytlačená konstrukce původní stoky ve výkopu" VK_kce_puvodni_sto_1 |  | 0
VK_puv_stoky_celke_1 | Mezisoučet |  | 0
Použití figury:
131151205 | Hloubení jam zapažených v hornině třídy těžitelnosti I skupiny 1 a 2 objem do 1000 m3 strojně | m3 | 10.475
174101101 | Zásyp jam, šachet rýh nebo kolem objektů sypaninou se zhutněním | m3 | 79.639
Výk_2_ruč_celkem_1 |  |  | 1.164
| "Předpokládaná těžiteplnost: 2.tř. - 10%, 3.tř. - 20%, 4.tř. - 70%" |  | 0
| "Předpoklad 10% výkopu bude prováděno ručně a 90% strojně" |  | 0
Výk_2_ruč_celkem_1 | Výkopek_celkem_1*0,1*0,10 |  | 1.164
Použití figury:
131113712 | Hloubení zapažených jam v nesoudržných horninách třídy těžitelnosti I skupiny 1 a 2 ručně | m3 | 1.164
161151103 | Svislé přemístění výkopku z horniny třídy těžitelnosti I skupiny 1 až 3 hl výkopu přes 4 do 8 m | m3 | 8.433
Výk_2_str_celkem_1 |  |  | 10.475
| "Předpokládaná těžiteplnost: 2.tř. - 10%, 3.tř. - 20%, 4.tř. - 70%" |  | 0
| "Předpoklad 10% výkopu bude prováděno ručně a 90% strojně" |  | 0
Výk_2_str_celkem_1 | Výkopek_celkem_1*0,1*0,90 |  | 10.475
Použití figury:
131151205 | Hloubení jam zapažených v hornině třídy těžitelnosti I skupiny 1 a 2 objem do 1000 m3 strojně | m3 | 10.475
161151103 | Svislé přemístění výkopku z horniny třídy těžitelnosti I skupiny 1 až 3 hl výkopu přes 4 do 8 m | m3 | 8.433
Výk_3_ruč_celkem_1 |  |  | 2.328
| "Předpokládaná těžiteplnost: 2.tř. - 10%, 3.tř. - 20%, 4.tř. - 70%" |  | 0
| "Předpoklad 10% výkopu bude prováděno ručně a 90% strojně" |  | 0
Výk_3_ruč_celkem_1 | Výkopek_celkem_1*0,2*0,10 |  | 2.328
Použití figury:
131213712 | Hloubení zapažených jam v nesoudržných horninách třídy těžitelnosti I skupiny 3 ručně | m3 | 2.328
161151103 | Svislé přemístění výkopku z horniny třídy těžitelnosti I skupiny 1 až 3 hl výkopu přes 4 do 8 m | m3 | 8.433
Výk_3_str_celkem_1 |  |  | 20.949
| "Předpokládaná těžiteplnost: 2.tř. - 10%, 3.tř. - 20%, 4.tř. - 70%" |  | 0
| "Předpoklad 10% výkopu bude prováděno ručně a 90% strojně" |  | 0
Výk_3_str_celkem_1 | Výkopek_celkem_1*0,2*0,90 |  | 20.949
Použití figury:
131251205 | Hloubení jam zapažených v hornině třídy těžitelnosti I skupiny 3 objem do 1000 m3 strojně | m3 | 20.949
161151103 | Svislé přemístění výkopku z horniny třídy těžitelnosti I skupiny 1 až 3 hl výkopu přes 4 do 8 m | m3 | 8.433
Výk_4_ruč_celkem_1 |  |  | 8.147
| "Předpokládaná těžiteplnost: 2.tř. - 10%, 3.tř. - 20%, 4.tř. - 70%" |  | 0
| "Předpoklad 10% výkopu bude prováděno ručně a 90% strojně" |  | 0
Výk_4_ruč_celkem_1 | Výkopek_celkem_1*0,7*0,10 |  | 8.147
Použití figury:
131313712 | Hloubení zapažených jam v nesoudržných horninách třídy těžitelnosti II skupiny 4 ručně | m3 | 8.147
161151113 | Svislé přemístění výkopku z horniny třídy těžitelnosti II skupiny 4 a 5 hl výkopu přes 4 do 8 m | m3 | 19.675
Výk_4_str_celkem_1 |  |  | 73.322
| "Předpokládaná těžiteplnost: 2.tř. - 10%, 3.tř. - 20%, 4.tř. - 70%" |  | 0
| "Předpoklad 10% výkopu bude prováděno ručně a 90% strojně" |  | 0
Výk_4_str_celkem_1 | Výkopek_celkem_1*0,7*0,90 |  | 73.322
Použití figury:
131351205 | Hloubení jam zapažených v hornině třídy těžitelnosti II skupiny 4 objem do 1000 m3 strojně | m3 | 73.322
161151113 | Svislé přemístění výkopku z horniny třídy těžitelnosti II skupiny 4 a 5 hl výkopu přes 4 do 8 m | m3 | 19.675
výkop_základní_1 |  |  | 116.384
| "Výkop pro KT DN 500" |  | 0
| "cca 80% asfaltová komunikace 430 mm; 20% nezpevněno; 0,15dren ŠTP; 0,1 bet deska" |  | 0
| (14,1+2)*1,8*4,4 - ((14,1+2)*0,8*1,8*0,430)-((14,1+2)*0,2*1,8*0,20) |  | 116.384
výkop_základní_1 | Mezisoučet |  | 116.384
Použití figury:
131151205 | Hloubení jam zapažených v hornině třídy těžitelnosti I skupiny 1 a 2 objem do 1000 m3 strojně | m3 | 10.475
Výkopek_celkem_1 |  |  | 116.384
| výkop_základní_1-VK_puv_stoky_celke_1 |  | 116.384
Výkopek_celkem_1 | Mezisoučet |  | 116.384
Použití figury:
131151205 | Hloubení jam zapažených v hornině třídy těžitelnosti I skupiny 1 a 2 objem do 1000 m3 strojně | m3 | 10.475
131113712 | Hloubení zapažených jam v nesoudržných horninách třídy těžitelnosti I skupiny 1 a 2 ručně | m3 | 1.164
131213712 | Hloubení zapažených jam v nesoudržných horninách třídy těžitelnosti I skupiny 3 ručně | m3 | 2.328
131251205 | Hloubení jam zapažených v hornině třídy těžitelnosti I skupiny 3 objem do 1000 m3 strojně | m3 | 20.949
131313712 | Hloubení zapažených jam v nesoudržných horninách třídy těžitelnosti II skupiny 4 ručně | m3 | 8.147
131351205 | Hloubení jam zapažených v hornině třídy těžitelnosti II skupiny 4 objem do 1000 m3 strojně | m3 | 73.322
162751117 | Vodorovné přemístění přes 9 000 do 10000 m výkopku/sypaniny z horniny třídy těžitelnosti I skupiny 1 až 3 | m3 | 34.915
162751137 | Vodorovné přemístění přes 9 000 do 10000 m výkopku/sypaniny z horniny třídy těžitelnosti II skupiny 4 a 5 | m3 | 81.469
171201231x | Poplatek za uložení na recyklační skládce (skládkovné) stavebního odpadu zeminy a kamení zatříděného do Katalogu odpadů pod kódem 17 05 04 | t | 209.491
174101101 | Zásyp jam, šachet rýh nebo kolem objektů sypaninou se zhutněním | m3 | 79.639
Zásyp_1 |  |  | 79.639
| "Výkop - vložené konstrukce" |  | 0
| Výkopek_celkem_1 |  | 116.384
| VK_puv_stoky_celke_1 |  | 0
| -ŠD_lože_celkem |  | -4.347
| -Pod_bet_celkem |  | -2.898
| -B_Sedl_m3 |  | -5.11
| -Obsyp |  | -16.114
| "VK potrubí" -0,260*0,260*3,14*((14,1+2)-2-1) |  | -2.781
| "VK šachty" -0,5*0,5*3,14*3,5*2 |  | -5.495
Zásyp_1 | Součet |  | 79.639
Použití figury:
174101101 | Zásyp jam, šachet rýh nebo kolem objektů sypaninou se zhutněním | m3 | 79.639
162351103 | Vodorovné přemístění přes 50 do 500 m výkopku/sypaniny z horniny třídy těžitelnosti I skupiny 1 až 3 | m3 | 100.1
manipulace_depo |  |  | 31.102
| ŠD_lože_celkem |  | 2.585
| Zásyp_1 |  | 21.553
| Obsyp |  | 6.964
manipulace_depo | Součet |  | 31.102
Použití figury:
162351103 | Vodorovné přemístění přes 50 do 500 m výkopku/sypaniny z horniny třídy těžitelnosti I skupiny 1 až 3 | m3 | 31.102
167151111 | Nakládání výkopku z hornin třídy těžitelnosti I skupiny 1 až 3 přes 100 m3 | m3 | 31.102
171251201 | Uložení sypaniny na skládky nebo meziskládky | m3 | 31.102
Obsyp |  |  | 6.964
| (0,3+0,26)*2,5*(3,67+1,5) |  | 7.238
| "VK potrubí " -0,13*0,13*3,14*(3,67+1,5) |  | -0.274
Obsyp | Mezisoučet |  | 6.964
Použití figury:
175151101 | Obsypání potrubí strojně sypaninou bez prohození, uloženou do 3 m | m3 | 6.964
162351103 | Vodorovné přemístění přes 50 do 500 m výkopku/sypaniny z horniny třídy těžitelnosti I skupiny 1 až 3 | m3 | 31.102
174101101 | Zásyp jam, šachet rýh nebo kolem objektů sypaninou se zhutněním | m3 | 21.553
58337308 | štěrkopísek frakce 0/2 | t | 14.305
pažení_m2 |  |  | 41.73
pažení_m2 | (3,67+1,5)*(3,05+0,2)*2+(2,5*(3,05+0,2)) |  | 41.73
Použití figury:
153191112 | Zřízení variabilního pažení výkopu ocelovým ohlubňovým rámem se štětovnicemi plochy přes 30 m2 | m2 | 41.73
153191222 | Odstranění variabilního pažení výkopu ocelovým ohlubňovým rámem se štětovnicemi plochy přes 30 m2 | m2 | 41.73
VK_kce_puvodni_sto_1 |  |  | 0
| "vytlačená kubatura původních konstrukcí " |  | 0
beton_puvodni_stok_1 | "bet.deska+bet.sedlo+obetonování původní stoky" 0 |  | 0
VK_kce_puvodni_sto_1 | Mezisoučet |  | 0
Použití figury:
131151205 | Hloubení jam zapažených v hornině třídy těžitelnosti I skupiny 1 a 2 objem do 1000 m3 strojně | m3 | 3.28
VK_prazdno_puv_sto_1 |  |  | 0
VK_prazdno_puv_sto_1 | "vytlačená kubatura prázdného prostoru původní stoky" 0 |  | 0
VK_puv_stoky_celke_1 |  |  | 0
VK_prazdno_puv_sto_1 | "vytlačená kubatura prázdného prostoru původní stoky" 0 |  | 0
| "vytlačená konstrukce původní stoky ve výkopu" VK_kce_puvodni_sto_1 |  | 0
VK_puv_stoky_celke_1 | Mezisoučet |  | 0
Použití figury:
131151205 | Hloubení jam zapažených v hornině třídy těžitelnosti I skupiny 1 a 2 objem do 1000 m3 strojně | m3 | 3.28
174101101 | Zásyp jam, šachet rýh nebo kolem objektů sypaninou se zhutněním | m3 | 21.553
Výk_2_ruč_celkem_1 |  |  | 0.364
| "Předpokládaná těžiteplnost: 2.tř. - 10%, 3.tř. - 20%, 4.tř. - 70%" |  | 0
| "Předpoklad 10% výkopu bude prováděno ručně a 90% strojně" |  | 0
Výk_2_ruč_celkem_1 | Výkopek_celkem_1*0,1*0,10 |  | 0.364
Použití figury:
Výk_4_ruč_celkem_1 |  |  | 2.551
| "Předpokládaná těžiteplnost: 2.tř. - 10%, 3.tř. - 20%, 4.tř. - 70%" |  | 0
| "Předpoklad 10% výkopu bude prováděno ručně a 90% strojně" |  | 0
Výk_4_ruč_celkem_1 | Výkopek_celkem_1*0,7*0,10 |  | 2.551
Použití figury:
131313712 | Hloubení zapažených jam v nesoudržných horninách třídy těžitelnosti II skupiny 4 ručně | m3 | 2.551
161151113 | Svislé přemístění výkopku z horniny třídy těžitelnosti II skupiny 4 a 5 hl výkopu přes 4 do 8 m | m3 | 6.161
Výk_4_str_celkem_1 |  |  | 22.963
| "Předpokládaná těžiteplnost: 2.tř. - 10%, 3.tř. - 20%, 4.tř. - 70%" |  | 0
| "Předpoklad 10% výkopu bude prováděno ručně a 90% strojně" |  | 0
Výk_4_str_celkem_1 | Výkopek_celkem_1*0,7*0,90 |  | 22.963
Použití figury:
131351205 | Hloubení jam zapažených v hornině třídy těžitelnosti II skupiny 4 objem do 1000 m3 strojně | m3 | 22.963
161151113 | Svislé přemístění výkopku z horniny třídy těžitelnosti II skupiny 4 a 5 hl výkopu přes 4 do 8 m | m3 | 6.161
výkop_základní_1 |  |  | 36.449
| "Výkop pro KT DN 250" |  | 0
| "cca 100% asfaltová komunikace 430 mm |  | 0
| (3,67+1,5)*2,5*(3,05+0,2) - ((3,67+1,5)*2,5*0,430) |  | 36.449
výkop_základní_1 | Mezisoučet |  | 36.449
Použití figury:
131151205 | Hloubení jam zapažených v hornině třídy těžitelnosti I skupiny 1 a 2 objem do 1000 m3 strojně | m3 | 3.28
Výkopek_celkem_1 |  |  | 36.449
| výkop_základní_1-VK_puv_stoky_celke_1 |  | 36.449
Výkopek_celkem_1 | Mezisoučet |  | 36.449
Použití figury:
131151205 | Hloubení jam zapažených v hornině třídy těžitelnosti I skupiny 1 a 2 objem do 1000 m3 strojně | m3 | 3.28
131113712 | Hloubení zapažených jam v nesoudržných horninách třídy těžitelnosti I skupiny 1 a 2 ručně | m3 | 0.364
131213712 | Hloubení zapažených jam v nesoudržných horninách třídy těžitelnosti I skupiny 3 ručně | m3 | 0.729
131251205 | Hloubení jam zapažených v hornině třídy těžitelnosti I skupiny 3 objem do 1000 m3 strojně | m3 | 6.561
131313712 | Hloubení zapažených jam v nesoudržných horninách třídy těžitelnosti II skupiny 4 ručně | m3 | 2.551
131351205 | Hloubení jam zapažených v hornině třídy těžitelnosti II skupiny 4 objem do 1000 m3 strojně | m3 | 22.963
162751117 | Vodorovné přemístění přes 9 000 do 10000 m výkopku/sypaniny z horniny třídy těžitelnosti I skupiny 1 až 3 | m3 | 10.935
162751137 | Vodorovné přemístění přes 9 000 do 10000 m výkopku/sypaniny z horniny třídy těžitelnosti II skupiny 4 a 5 | m3 | 25.514
171201231x | Poplatek za uložení na recyklační skládce (skládkovné) stavebního odpadu zeminy a kamení zatříděného do Katalogu odpadů pod kódem 17 05 04 | t | 65.608
174101101 | Zásyp jam, šachet rýh nebo kolem objektů sypaninou se zhutněním | m3 | 21.553
Zásyp_1 |  |  | 21.553
| "Výkop - vložené konstrukce" |  | 0
| Výkopek_celkem_1 |  | 36.449
| VK_puv_stoky_celke_1 |  | 0
| -ŠD_lože_celkem |  | -2.585
| -Obsyp |  | -6.964
| -Pod_bet_1 |  | -0.78
| -B_Sedl_m3_1 |  | -1.899
| "VK potrubí " -0,13*0,13*3,14*(3,67+1,5) |  | -0.274
| "VK šachty" -0,5*0,5*3,14*3,05 |  | -2.394
Zásyp_1 | Součet |  | 21.553
Použití figury:
174101101 | Zásyp jam, šachet rýh nebo kolem objektů sypaninou se zhutněním | m3 | 21.553
162351103 | Vodorovné přemístění přes 50 do 500 m výkopku/sypaniny z horniny třídy těžitelnosti I skupiny 1 až 3 | m3 | 31.102
58344197 | štěrkodrť frakce 0/63 | t | 44.272
II/ SO 91 | Pažení stavební jámy DN 2000 (úsek Š1 - Š3)
netyp_dočas_kg |  |  | 55628.383
| Převázky a rozpěry PD příloha č. D.3.8 - Část 2 |  | 0
| "Tabulka příčných rozpěr TR 219/10; rozpěry 2-1" |  | 0
| 4558,79*1,02 |  | 4649.966
| čelní plechy rozpěr (0,45x0,45, tl.20mm), 2ks/rozpěru, á=32,4kg |  | 0
| 26*2*32,4*1,02 |  | 1718.496
| "Tabulka zdvojených vodorovných převázek I 360; převázky č. P2-3 až P2-12" |  | 0
| 48294,04*1,02 |  | 49259.921
netyp_dočas_kg | Součet |  | 55628.383
Použití figury:
154077341 | Konstrukce výstroje šachet netypová dočasně mokrá montáž | kg | 55628.383
154077342 | Konstrukce výstroje šachet netypová dočasně mokrá demontáž | kg | 55628.383
rozv_obv_m |  |  | 1016.91
Štět_9m_rýha_ks |  |  | 469
| "stavební jáma pro prefabrikovanou stoku DN2000, dle D.3.5 a sit D.3.2.2" |  | 0
| "zarovnání štětovnic" |  | 0
Štět_9m_rýha_ks | "9m:" 469 |  | 469
Použití figury:
153111114 | Příčné řezání ocelových zaberaněných štětovnic z terénu | kus | 234.5
153112111 | Nastražení ocelových štětovnic dl do 10 m ve standardních podmínkách z terénu | m2 | 2532.6
153112123 | Zaberanění ocelových štětovnic na dl do 12 m ve standardních podmínkách z terénu | m2 | 2391.9
153113113 | Vytažení ocelových štětovnic dl do 12 m zaberaněných do hl 12 m z terénu ve standardnich podmínkách | m2 | 2391.9
226112412 | Vrty velkoprofilové svislé nezapažené D přes 650 do 850 mm hl přes 5 m hornina II | m | 1993.25
15920300R2 | štětovnice typ VL604, dl.9 | t | 312.776
Štět_celk_ks |  |  | 469
| "stavební jáma pro prefabrikovanou stoku DN2000, dle D.3.5 a sit D.3.2.2" |  | 0
| "zarovnání štětovnic" |  | 0
Štět_9m_rýha_ks | "9m:" 469 |  | 469
Štět_celk_ks | Součet |  | 469
Štět_celkem_ks |  |  | 469
| "VL604=74,1kg/m´, 2% prořez; obratovost 50% zohledněno v jednotkové ceně |  | 0
| Štět_9m_rýha_ks |  | 469
Štět_celkem_ks | Součet |  | 469
II/ SO 09/ SO 09.1 | Rušení stávajících stok
Suť_beton |  |  | 94.442
| "Materiál a přesné objemy bouraných konstrukcí rušených stok a šachet budou upřesněny podle skutečného stavu v průběhu stavby" |  | 0
| "Podkladní deska - prefabrikované šachty - odhad" |  | 0
| 2,6*2,6*0,150*10 |  | 10.14
| "Podkladní deska, podkladní betonové lože a obetonování původní stoky" |  | 0
| (1,1*(0,150+0,320+0,100)-(PI*(0,320/2)^2))*137,80 "DN250" |  | 75.318
| (1,0*(0,150+0,320+0,100)-(PI*(0,230/2)^2))*17 "DN200" |  | 8.984
Suť_beton | Součet |  | 94.442
Suť_cihla |  |  | 40.5
Suť_Kam_300 |  |  | 23.2
| "Materiál a přesné objemy bouraných konstrukcí rušených stok a šachet budou upřesněny podle skutečného stavu v průběhu stavby" |  | 0
| "Bourání původních stok DN300" |  | 0
| 23,2 "m" |  | 23.2
Suť_Kam_300 | Součet |  | 23.2
Suť_Kam_500 |  |  | 10.9
Suť_Kam_500 | 10,9 |  | 10.9
Suť_Kam_do_250 | Suť kamenina DN250 a DN200 |  | 154.8
| "Materiál a přesné objemy bouraných konstrukcí rušených stok a šachet budou upřesněny podle skutečného stavu v průběhu stavby" |  | 0
| "Bourání původních stok DN250 a DN200" |  | 0
| 137,8 "m" |  | 137.8
| 17 "m" |  | 17
Suť_Kam_do_250 | Součet |  | 154.8
suť_t |  |  | 1.8
suť_t | 1,8 |  | 1.8
Použití figury:
997231111 | Vodorovná doprava suti a vybouraných hmot do 1 km | t | 1.8
997231119 | Příplatek ZKD 1 km vodorovné dopravy suti a vybouraných hmot | t | 16.2
997231511 | Nakládání, překládání nebo manipulace se sutí a vybouranými hmotami | t | 1.8
Suť_ŽB_šachty |  |  | 10.028
| "Materiál a přesné objemy bouraných konstrukcí rušených stok a šachet budou upřesněny podle skutečného stavu v průběhu stavby" |  | 0
| "Bourání šachet na stoce s dimenzí DN500, DN250 a DN200" |  | 0
| (PI*0,44^2-PI*0,40^2)*5*3 "3m pod terén" |  | 1.583
| (PI*0,62^2-PI*0,5^2)*5*4 "kompletní" |  | 8.445
Suť_ŽB_šachty | Součet |  | 10.028
vybour_suť_m3 |  |  | 111.251
| "kamenina" 16,274/2,4 |  | 6.781
| "Žbeton" 10,028 |  | 10.028
| "beton"94,442 |  | 94.442
vybour_suť_m3 | Mezisoučet |  | 111.251
Použití figury:
161151123 | Svislé přemístění výkopku z horniny třídy těžitelnosti III skupiny 6 a 7 hl výkopu přes 4 do 8 m | m3 | 111.251
162351143 | Vodorovné přemístění přes 50 do 500 m výkopku/sypaniny z horniny třídy těžitelnosti III skupiny 6 a 7 | m3 | 111.251
162751157 | Vodorovné přemístění přes 9 000 do 10000 m výkopku/sypaniny z horniny třídy těžitelnosti III skupiny 6 a 7 | m3 | 111.251
167151103 | Nakládání výkopku z hornin třídy těžitelnosti III skupiny 6 a 7 do 100 m3 | m3 | 111.251
ON | Ostatní náklady
STAaVRN_Kč |  |  | 268446906.61
STAaVRN_Kč | 251542150,48+16904756,13 |  | 268446906.61
Použití figury:
3 | DSPS dle zákona 283/2021 Sb. a příslušné prováděcí vyhlášky včetně geodetického zaměření - v tištěném i v digitálním zpracování | kpl | 1
4 | Náklady na poskytnutí bankovní garanční záruky | kpl | 1
5 | Náklady na dopracování detailů RPD | kpl | 1
6 | Součinnost s PVK | kpl | 1
VRN | Vedlejší rozpočtové náklady
sta_bez_skl_Kč |  |  | 241496515.48
sta_bez_skl_Kč | 251542150,48-10045635 |  | 241496515.48
Použití figury:
1 | Zařízení stanoviště | kpl | 1
06 | Územní vlivy | kpl | 1
07 | Provozní vlivy | kpl | 1

## Pokyny pro vyplnění
Struktura údajů, formát souboru a metodika pro zpracování
Struktura
Soubor je složen ze záložky Rekapitulace stavby a záložek s názvem soupisu prací pro jednotlivé objekty ve formátu XLSX. Každá ze záložek přitom obsahuje
ještě samostatné sestavy vymezené orámovaním a nadpisem sestavy.
Rekapitulace stavby obsahuje sestavu Rekapitulace stavby a Rekapitulace objektů stavby a soupisů prací.
V sestavě Rekapitulace stavby jsou uvedeny informace identifikující předmět veřejné zakázky na stavební práce, KSO, CC-CZ, CZ-CPV, CZ-CPA a rekapitulaci
celkové nabídkové ceny účastníka.
Termínem "učastník" (resp. zhotovitel) se myslí "účastník zadávacího řízení" ve smyslu zákona o zadávání veřejných zakázek.
V sestavě Rekapitulace objektů stavby a soupisů prací je uvedena rekapitulace stavebních objektů, inženýrských objektů, provozních souborů,
vedlejších a ostatních nákladů a ostatních nákladů s rekapitulací nabídkové ceny za jednotlivé soupisy prací. Na základě údaje Typ je možné
identifikovat, zda se jedná o objekt nebo soupis prací pro daný objekt:
|  | STA | Stavební objekt pozemní
|  | ING | Stavební objekt inženýrský
|  | PRO | Provozní soubor
|  | VON | Vedlejší a ostatní náklady
|  | OST | Ostatní
|  | Soupis | Soupis prací pro daný typ objektu
Soupis prací pro jednotlivé objekty obsahuje sestavy Krycí list soupisu prací, Rekapitulace členění soupisu prací, Soupis prací. Za soupis prací může být považován
i objekt stavby v případě, že neobsahuje podřízenou zakázku.
Krycí list soupisu obsahuje rekapitulaci informací o předmětu veřejné zakázky ze sestavy Rekapitulace stavby, informaci o zařazení objektu do KSO,
CC-CZ, CZ-CPV, CZ-CPA a rekapitulaci celkové nabídkové ceny účastníka za aktuální soupis prací.
Rekapitulace členění soupisu prací obsahuje rekapitulaci soupisu prací ve všech úrovních členění soupisu tak, jak byla tato členění použita (např.
stavební díly, funkční díly, případně jiné členění) s rekapitulací nabídkové ceny.
Soupis prací obsahuje položky veškerých stavebních nebo montážních prací, dodávek materiálů a služeb nezbytných pro zhotovení stavebního objektu,
inženýrského objektu, provozního souboru, vedlejších a ostatních nákladů.
Pro položky soupisu prací se zobrazují následující informace:
|  | PČ |  | Pořadové číslo položky v aktuálním soupisu
|  | TYP |  | Typ položky: K - konstrukce, M - materiál, PP - plný popis, PSC - poznámka k souboru cen, P - poznámka k položce, VV - výkaz výměr, FIG - rozpad figur
|  | Kód |  | Kód položky
|  | Popis |  | Zkrácený popis položky
|  | MJ |  | Měrná jednotka položky
|  | Množství |  | Množství v měrné jednotce
|  | J.cena |  | Jednotková cena položky. Zadaní může obsahovat namísto J.ceny sloupce J.materiál a J.montáž, jejichž součet definuje
J.cenu položky.
|  | Cena celkem |  | Celková cena položky daná jako součin množství a j.ceny
|  | Cenová soustava |  | Příslušnost položky do cenové soustavy
Ke každé položce soupisu prací se na samostatných řádcích může zobrazovat:
Plný popis položky
Poznámka k souboru cen a poznámka zadavatele
Výkaz výměr
Pokud je k řádku výkazu výměr evidovaný údaj ve sloupci Kód, jedná se o definovaný odkaz, na který se může odvolávat výkaz výměr z jiné položky.
Metodika pro zpracování
Jednotlivé sestavy jsou v souboru provázány. Editovatelné pole jsou zvýrazněny žlutým podbarvením, ostatní pole neslouží k editaci a nesmí být jakkoliv
modifikovány.
Účastník je pro podání nabídky povinen vyplnit žlutě podbarvená pole:
Pole Účastník v sestavě Rekapitulace stavby - zde účastník vyplní svůj název (název subjektu)
Pole IČ a DIČ v sestavě Rekapitulace stavby - zde účastník vyplní svoje IČ a DIČ
Datum v sestavě Rekapitulace stavby - zde účastník vyplní datum vytvoření nabídky
J.cena = jednotková cena v sestavě Soupis prací o maximálním počtu desetinných míst uvedených v poli
- pokud sestavy soupisů prací obsahují pole J.cena, měla by být všechna tato pole vyplněna nenulovými
Poznámka - nepovinný údaj pro položku soupisu
V případě, že sestavy soupisů prací neobsahují pole J.cena, potom ve všech soupisech prací obsahují pole:
- J.materiál - jednotková cena materiálu
- J.montáž - jednotková cena montáže
Účastník v tomto případě by měl vyplnit všechna pole J.materiál a pole J.montáž nenulovými kladnými číslicemi. V případech, kdy položka
neobsahuje žádný materiál je přípustné, aby pole J.materiál bylo vyplněno nulou. V případech, kdy položka neobsahuje žádnou montáž je přípustné,
aby pole J.montáž bylo vyplněno nulou. Obě pole - J.materiál, J.Montáž u jedné položky by však neměly být vyplněny nulou.
Rekapitulace stavby
Název |  |  | Povinný |  | Popis | Typ | Max. počet
atributu |  |  | (A/N) |  |  |  | znaků
Kód |  |  | A |  | Kód stavby | String | 20
Stavba |  |  | A |  | Název stavby | String | 120
Místo |  |  | N |  | Místo stavby | String | 50
Datum |  |  | A |  | Datum vykonaného exportu | Date
KSO |  |  | N |  | Klasifikace stavebního objektu | String | 15
CC-CZ |  |  | N |  | Klasifikace stavbeních děl | String | 15
CZ-CPV |  |  | N |  | Společný slovník pro veřejné zakázky | String | 20
CZ-CPA |  |  | N |  | Klasifikace produkce podle činností | String | 20
Zadavatel |  |  | N |  | Zadavatel zadaní | String | 50
IČ |  |  | N |  | IČ zadavatele zadaní | String | 20
DIČ |  |  | N |  | DIČ zadavatele zadaní | String | 20
Účastník |  |  | N |  | Účastník veřejné zakázky | String | 50
Projektant |  |  | N |  | Projektant | String | 50
Poznámka |  |  | N |  | Poznámka k zadání | String | 255
Sazba DPH |  |  | A |  | Rekapitulace sazeb DPH u položek soupisů | eGSazbaDph
Základna DPH |  |  | A |  | Základna DPH určena součtem celkové ceny z položek soupisů | Double
Hodnota DPH |  |  | A |  | Hodnota DPH | Double
Cena bez DPH |  |  | A |  | Celková cena bez DPH za celou stavbu. Sčítává se ze všech listů. | Double
Cena s DPH |  |  | A |  | Celková cena s DPH za celou stavbu | Double
Rekapitulace objektů stavby a soupisů prací
Název |  |  | Povinný |  | Popis | Typ | Max. počet
atributu |  |  | (A/N) |  |  |  | znaků
Kód |  |  | A |  | Přebírá se z Rekapitulace stavby | String | 20
Stavba |  |  | A |  | Přebírá se z Rekapitulace stavby | String | 120
Místo |  |  | N |  | Přebírá se z Rekapitulace stavby | String | 50
Datum |  |  | A |  | Přebírá se z Rekapitulace stavby | Date
Zadavatel |  |  | N |  | Přebírá se z Rekapitulace stavby | String | 50
Projektant |  |  | N |  | Přebírá se z Rekapitulace stavby | String | 50
Účastník |  |  | N |  | Přebírá se z Rekapitulace stavby | String | 50
Kód |  |  | A |  | Kód objektu | String | 20
Objektu, Soupis prací |  |  | A |  | Název objektu | String | 120
Cena bez DPH |  |  | A |  | Cena bez DPH za daný objekt | Double
Cena s DPH |  |  | A |  | Cena spolu s DPH za daný objekt | Double
Typ |  |  | A |  | Typ zakázky | eGTypZakazky
Krycí list soupisu
Název |  |  | Povinný |  | Popis | Typ | Max. počet
atributu |  |  | (A/N) |  |  |  | znaků
Stavba |  |  | A |  | Přebírá se z Rekapitulace stavby | String | 120
Objekt |  |  | A |  | Kód a název objektu | String | 20 + 120
Soupis |  |  | A |  | Kód a název soupisu | String | 20 + 120
KSO |  |  | N |  | Klasifikace stavebního objektu | String | 15
CC-CZ |  |  | N |  | Klasifikace stavbeních děl | String | 15
CZ-CPV |  |  | N |  | Společný slovník pro veřejné zakázky | String | 20
CZ-CPA |  |  | N |  | Klasifikace produkce podle činností | String | 20
Místo |  |  | N |  | Přebírá se z Rekapitulace stavby | String | 50
Zadavatel |  |  | N |  | Přebírá se z Rekapitulace stavby | String | 50
Účastník |  |  | N |  | Přebírá se z Rekapitulace stavby | String | 50
Projektant |  |  | N |  | Přebírá se z Rekapitulace stavby | String | 50
Poznámka |  |  | N |  | Poznámka k soupisu prací | String | 255
Sazba DPH |  |  | A |  | Rekapitulace sazeb DPH na položkách aktuálního soupisu | eGSazbaDph
Základna DPH |  |  | A |  | Základna DPH určena součtem celkové ceny z položek aktuálního soupisu | Double
Hodnota DPH |  |  | A |  | Hodnota DPH | Double
Cena bez DPH |  |  | A |  | Cena bez DPH za daný soupis | Double
Cena s DPH |  |  | A |  | Cena s DPH za daný soupis | Double
Rekapitulace členění soupisu prací
Název |  |  | Povinný |  | Popis | Typ | Max. počet
atributu |  |  | (A/N) |  |  |  | znaků
Stavba |  |  | A |  | Přebírá se z Rekapitulace stavby | String | 120
Objekt |  |  | A |  | Kód a název objektu, přebírá se z Krycího listu soupisu | String | 20 + 120
Soupis |  |  | A |  | Kód a název objektu, přebírá se z Krycího listu soupisu | String | 20 + 120
Místo |  |  | N |  | Přebírá se z Rekapitulace stavby | String | 50
Datum |  |  | A |  | Přebírá se z Rekapitulace stavby | Date
Zadavatel |  |  | N |  | Přebírá se z Rekapitulace stavby | String | 50
Projektant |  |  | N |  | Přebírá se z Rekapitulace stavby | String | 50
Účastník |  |  | N |  | Přebírá se z Rekapitulace stavby | String | 50
Kód dílu - Popis |  |  | A |  | Kód a název dílu ze soupisu | String | 20 + 100
Cena celkem |  |  | A |  | Cena celkem za díl ze soupisu | Double
Soupis prací
Název |  |  | Povinný |  | Popis | Typ | Max. počet
atributu |  |  | (A/N) |  |  |  | znaků
Stavba |  |  | A |  | Přebírá se z Rekapitulace stavby | String | 120
Objekt |  |  | A |  | Kód a název objektu | String | 20 + 120
Soupis |  |  | A |  | Přebírá se z Krycího listu soupisu | String | 20 + 120
Místo |  |  | N |  | Přebírá se z Krycího listu soupisu | String | 50
Datum |  |  | A |  | Přebírá se z Krycího listu soupisu | Date
Zadavatel |  |  | N |  | Přebírá se z Krycího listu soupisu | String | 50
Projektant |  |  | N |  | Přebírá se z Krycího listu soupisu | String | 50
Účastník |  |  | N |  | Přebírá se z Krycího listu soupisu | String | 50
PČ |  |  | A |  | Pořadové číslo položky soupisu | Long
Typ |  |  | A |  | Typ položky soupisu | eGTypPolozky | 1
Kód |  |  | A |  | Kód položky ze soupisu | String | 20
Popis |  |  | A |  | Popis položky ze soupisu | String | 255
MJ |  |  | A |  | Měrná jednotka položky | String | 10
Množství |  |  | A |  | Množství položky soupisu | Double
J.Cena |  |  | A |  | Jednotková cena položky | Double
Cena celkem |  |  | A |  | Cena celkem vyčíslena jako J.Cena * Množství | Double
Cenová soustava |  |  | N |  | Zařazení položky do cenové soustavy | String | 50
p |  |  | N |  | Poznámka položky ze soupisu | Memo
psc |  |  | N |  | Poznámka k souboru cen ze soupisu | Memo
pp |  |  | N |  | Plný popis položky ze soupisu | Memo
vv |  |  | N |  | Výkaz výměr (figura, výraz, výměra) ze soupisu | Text,Text,Double | 20, 150
fig |  |  | N |  | Rozpad figur | Text,Text,Double | 20, 150
DPH |  |  | A |  | Sazba DPH pro položku | eGSazbaDPH
Hmotnost |  |  | A |  | Hmotnost položky ze soupisu | Double
Suť |  |  | A |  | Suť položky ze soupisu | Double
Nh |  |  | N |  | Normohodiny položky ze soupisu | Double
Datová věta
Typ věty |  |  | Hodnota |  | Význam
eGSazbaDPH |  |  | základní |  | Základní sazba DPH
|  |  | snížená |  | Snížená sazba DPH
|  |  | nulová |  | Nulová sazba DPH
|  |  | zákl. přenesená |  | Základní sazba DPH přenesená
|  |  | sníž. přenesená |  | Snížená sazba DPH přenesená
eGTypZakazky |  |  | STA |  | Stavební objekt
|  |  | PRO |  | Provozní soubor
|  |  | ING |  | Inženýrský objekt
|  |  | VON |  | Vedlejší a ostatní náklady
|  |  | OST |  | Ostatní náklady
eGTypPolozky |  |  | 1 |  | Položka typu HSV
|  |  | 2 |  | Položka typu PSV
|  |  | 3 |  | Položka typu M
|  |  | 4 |  | Položka typu OST