## Sheet1
351_PO
Projekt : |  | HYDROPOLIS |  | Místo stavby : |  | PRAHA |  |  | Konstruktér : | Ing. Martin Vlček
Čís. projektu : |  |  |  | Investor :
Stavba : |  | PLOŠINA NA VĚŽI |  | Objednavatel : |  |  |  |  | Datum : | 2023-11-01
Pozice | Název |  | Délka | Šířka | Počet | Materiál | Hmotnost | Hmotnost | Povrch | Povrch | Plocha | Poznámka
[5 empty] | kusů |  | 1 kusu | celkem | 1 kusu | celkem | (plechy)
|  |  | (mm) | (mm) |  |  | (kg/kus) | (kg) | (m2/kus) | (m2) | (m2)
IPE160
1000 | IPE160 |  | 898 |  | 68 | S235JR | 14.2 | 964.8 | 0.559 | 38.043
1002 | IPE160 |  | 370 |  | 6 | S235JR | 5.8 | 35.1 | 0.231 | 1.383
1003 | IPE160 |  | 740 |  | 8 | S235JR | 11.7 | 93.5 | 0.461 | 3.688
1004 | IPE160 |  | 690 |  | 7 | S235JR | 10.9 | 76.3 | 0.43 | 3.009
1005 | IPE160 |  | 4884 |  | 5 | S235JR | 77.2 | 385.8 | 3.043 | 15.214
1010 | IPE160 |  | 4884 |  | 3 | S235JR | 77.2 | 231.5 | 3.043 | 9.128
1011 | IPE160 |  | 4975 |  | 1 | S235JR | 78.6 | 78.6 | 3.099 | 3.099
1012 | IPE160 |  | 3905 |  | 1 | S235JR | 61.7 | 61.7 | 2.433 | 2.433
1013 | IPE160 |  | 2884 |  | 2 | S235JR | 45.6 | 91.1 | 1.797 | 3.593
1014 | IPE160 |  | 1015 |  | 2 | S235JR | 16 | 32.1 | 0.632 | 1.265
1015 | IPE160 |  | 1898 |  | 3 | S235JR | 30 | 90 | 1.182 | 3.547
1016 | IPE160 |  | 4440 |  | 1 | S235JR | 70.2 | 70.2 | 2.766 | 2.766
1017 | IPE160 |  | 4340 |  | 1 | S235JR | 68.6 | 68.6 | 2.704 | 2.704
1018 | IPE160 |  | 1159 |  | 2 | S235JR | 18.3 | 36.6 | 0.722 | 1.444
1019 | IPE160 |  | 3778 |  | 1 | S235JR | 59.7 | 59.7 | 2.354 | 2.354
1020 | IPE160 |  | 3778 |  | 1 | S235JR | 59.7 | 59.7 | 2.354 | 2.354
1021 | IPE160 |  | 2980 |  | 1 | S235JR | 47.1 | 47.1 | 1.857 | 1.857
1022 | IPE160 |  | 3020 |  | 1 | S235JR | 47.7 | 47.7 | 1.881 | 1.881
1023 | IPE160 |  | 2778 |  | 1 | S235JR | 43.9 | 43.9 | 1.731 | 1.731
1024 | IPE160 |  | 2898 |  | 1 | S235JR | 45.8 | 45.8 | 1.805 | 1.805
1025 | IPE160 |  | 2574 |  | 1 | S235JR | 40.7 | 40.7 | 1.604 | 1.604
1026 | IPE160 |  | 2555 |  | 1 | S235JR | 40.4 | 40.4 | 1.592 | 1.592
1027 | IPE160 |  | 2470 |  | 1 | S235JR | 39 | 39 | 1.539 | 1.539
1028 | IPE160 |  | 2199 |  | 1 | S235JR | 34.7 | 34.7 | 1.37 | 1.37
1029 | IPE160 |  | 2155 |  | 1 | S235JR | 34 | 34 | 1.343 | 1.343
1030 | IPE160 |  | 2024 |  | 1 | S235JR | 32 | 32 | 1.261 | 1.261
Pozice | Název |  | Délka | Šířka | Počet | Materiál | Hmotnost | Hmotnost | Povrch | Povrch | Plocha | Poznámka
[5 empty] | kusů |  | 1 kusu | celkem | 1 kusu | celkem | (plechy)
|  |  | (mm) | (mm) |  |  | (kg/kus) | (kg) | (m2/kus) | (m2) | (m2)
1031 | IPE160 |  | 905 |  | 1 | S235JR | 14.3 | 14.3 | 0.564 | 0.564
1032 | IPE160 |  | 740 |  | 1 | S235JR | 11.7 | 11.7 | 0.461 | 0.461
1033 | IPE160 |  | 574 |  | 1 | S235JR | 9.1 | 9.1 | 0.358 | 0.358
1034 | IPE160 |  | 484 |  | 1 | S235JR | 7.6 | 7.6 | 0.302 | 0.302
1115 | IPE160 |  | 3764 |  | 1 | S235JR | 59.5 | 59.5 | 2.345 | 2.345
1116 | IPE160 |  | 2859 |  | 1 | S235JR | 45.2 | 45.2 | 1.781 | 1.781
1125 | IPE160 |  | 3805 |  | 1 | S235JR | 60.1 | 60.1 | 2.371 | 2.371
1126 | IPE160 |  | 3764 |  | 1 | S235JR | 59.5 | 59.5 | 2.345 | 2.345
1127 | IPE160 |  | 1109 |  | 1 | S235JR | 17.5 | 17.5 | 0.691 | 0.691
1128 | IPE160 |  | 500 |  | 1 | S235JR | 7.9 | 7.9 | 0.311 | 0.311
1129 | IPE160 |  | 470 |  | 1 | S235JR | 7.4 | 7.4 | 0.293 | 0.293
1130 | IPE160 |  | 400 |  | 1 | S235JR | 6.3 | 6.3 | 0.249 | 0.249
|  |  | 199159 |  | 134 |  |  | 3146.7 |  | 124.076
IPE220
1035 | IPE220 |  | 4340 |  | 1 | S235JR | 113.7 | 113.7 | 3.68 | 3.68
1036 | IPE220 |  | 2480 |  | 1 | S235JR | 65 | 65 | 2.103 | 2.103
1037 | IPE220 |  | 2290 |  | 1 | S235JR | 60 | 60 | 1.942 | 1.942
1038 | IPE220 |  | 750 |  | 1 | S235JR | 19.6 | 19.6 | 0.636 | 0.636
|  |  | 9860 |  | 4 |  |  | 258.3 |  | 8.361
L80x6
1001 | L80x6 |  | 1546 |  | 10 | S235JR | 11.3 | 113.5 | 0.481 | 4.808
1006 | L80x6 |  | 400 |  | 4 | S235JR | 2.9 | 11.7 | 0.124 | 0.498
1007 | L80x6 |  | 400 |  | 4 | S235JR | 2.9 | 11.7 | 0.124 | 0.498
1008 | L80x6 |  | 257 |  | 4 | S235JR | 1.9 | 7.5 | 0.08 | 0.319
1009 | L80x6 |  | 257 |  | 4 | S235JR | 1.9 | 7.5 | 0.08 | 0.319
1042 | L80x6 |  | 275 |  | 2 | S235JR | 2 | 4 | 0.086 | 0.171
1043 | L80x6 |  | 275 |  | 1 | S235JR | 2 | 2 | 0.086 | 0.086
1045 | L80x6 |  | 250 |  | 1 | S235JR | 1.8 | 1.8 | 0.078 | 0.078
1046 | L80x6 |  | 177 |  | 2 | S235JR | 1.3 | 2.6 | 0.055 | 0.11
1048 | L80x6 |  | 177 |  | 2 | S235JR | 1.3 | 2.6 | 0.055 | 0.11
|  |  | 22495 |  | 34 |  |  | 165.1 |  | 6.996
Pozice | Název |  | Délka | Šířka | Počet | Materiál | Hmotnost | Hmotnost | Povrch | Povrch | Plocha | Poznámka
[5 empty] | kusů |  | 1 kusu | celkem | 1 kusu | celkem | (plechy)
|  |  | (mm) | (mm) |  |  | (kg/kus) | (kg) | (m2/kus) | (m2) | (m2)
TR88.9X6
1047 | TR88.9X6 |  | 3480 |  | 4 | S235JR | 42.7 | 170.8 | 0.972 | 3.888
|  |  | 13920 |  | 4 |  |  | 170.8 |  | 3.888
TROBD180x100x5
1049 | TROBD180x100x5 |  | 10996 |  | 1 | S235JR | 227.6 | 227.6 | 5.971 | 5.971
|  |  | 10996 |  | 1 |  |  | 227.6 |  | 5.971
UPN 120
1051 | UPN 120 |  | 48 |  | 1 | S235JR | 0.6 | 0.6 | 0.021 | 0.021
|  |  | 48 |  | 1 |  |  | 0.6 |  | 0.021
UPN 160
1052 | UPN 160 |  | 7109 |  | 1 | S235JR | 133.6 | 133.6 | 4.017 | 4.017
|  |  | 7109 |  | 1 |  |  | 133.6 |  | 4.017
P5
1095 | P5x30-41 |  | 41 | 30 | 1 | S235JR | 0 | 0 | 0.003 | 0.003 | 0.001
1096 | P5x30-55 |  | 55 | 30 | 1 | S235JR | 0.1 | 0.1 | 0.004 | 0.004 | 0.002
1097 | P5x30-77 |  | 77 | 30 | 1 | S235JR | 0.1 | 0.1 | 0.006 | 0.006 | 0.002
1059 | P5x30-82 |  | 82 | 30 | 7 | S235JR | 0.1 | 0.7 | 0.006 | 0.042 | 0.002
1083 | P5x30-110 |  | 110 | 30 | 3 | S235JR | 0.1 | 0.4 | 0.008 | 0.024 | 0.003
1080 | P5x30-177 |  | 177 | 30 | 4 | S235JR | 0.2 | 0.8 | 0.013 | 0.051 | 0.005
1085 | P5x30-207 |  | 207 | 30 | 2 | S235JR | 0.2 | 0.5 | 0.015 | 0.03 | 0.006
1091 | P5x30-250 |  | 250 | 30 | 1 | S235JR | 0.3 | 0.3 | 0.018 | 0.018 | 0.008
1092 | P5x30-275 |  | 275 | 30 | 1 | S235JR | 0.3 | 0.3 | 0.02 | 0.02 | 0.008
1081 | P5x30-320 |  | 320 | 30 | 4 | S235JR | 0.4 | 1.5 | 0.023 | 0.091 | 0.01
1082 | P5x30-894 |  | 894 | 30 | 4 | S235JR | 1.1 | 4.2 | 0.063 | 0.252 | 0.027
1057 | P5x30-898 |  | 898 | 30 | 4 | S235JR | 1.1 | 4.2 | 0.063 | 0.253 | 0.027
1117 | P5x30-1018 |  | 1018 | 30 | 2 | S235JR | 1.2 | 2.4 | 0.072 | 0.143 | 0.031
1118 | P5x30-1028 |  | 1028 | 30 | 1 | S235JR | 1.2 | 1.2 | 0.072 | 0.072 | 0.031
1119 | P5x30-1109 |  | 1109 | 30 | 1 | S235JR | 1.3 | 1.3 | 0.078 | 0.078 | 0.033
1120 | P5x30-1119 |  | 1119 | 30 | 1 | S235JR | 1.3 | 1.3 | 0.079 | 0.079 | 0.034
Pozice | Název |  | Délka | Šířka | Počet | Materiál | Hmotnost | Hmotnost | Povrch | Povrch | Plocha | Poznámka
[5 empty] | kusů |  | 1 kusu | celkem | 1 kusu | celkem | (plechy)
|  |  | (mm) | (mm) |  |  | (kg/kus) | (kg) | (m2/kus) | (m2) | (m2)
1084 | P5x30-1155 |  | 1155 | 30 | 1 | S235JR | 1.4 | 1.4 | 0.081 | 0.081 | 0.035
1089 | P5x30-1985 |  | 1985 | 30 | 1 | S235JR | 2.3 | 2.3 | 0.139 | 0.139 | 0.06
1090 | P5x30-2005 |  | 2005 | 30 | 1 | S235JR | 2.4 | 2.4 | 0.141 | 0.141 | 0.06
1121 | P5x30-2778 |  | 2778 | 30 | 1 | S235JR | 3.3 | 3.3 | 0.195 | 0.195 | 0.083
1093 | P5x30-2884 |  | 2884 | 30 | 1 | S235JR | 3.4 | 3.4 | 0.202 | 0.202 | 0.087
1086 | P5x30-2898 |  | 2898 | 30 | 1 | S235JR | 3.4 | 3.4 | 0.203 | 0.203 | 0.087
1094 | P5x30-2980 |  | 2980 | 30 | 1 | S235JR | 3.5 | 3.5 | 0.209 | 0.209 | 0.089
1087 | P5x30-3778 |  | 3778 | 30 | 2 | S235JR | 4.4 | 8.9 | 0.265 | 0.53 | 0.113
1088 | P5x30-3805 |  | 3805 | 30 | 1 | S235JR | 4.5 | 4.5 | 0.267 | 0.267 | 0.114
1122 | P5x30-3885 |  | 3885 | 30 | 1 | S235JR | 4.6 | 4.6 | 0.272 | 0.272 | 0.117
1041 | P5x50-390 |  | 390 | 50 | 64 | S235JR | 0.8 | 49 | 0.043 | 2.778 | 0.02
1108 | P5x50-390 |  | 390 | 50 | 16 | S235JR | 0.8 | 12.2 | 0.043 | 0.694 | 0.02
1044 | P5x50-690 |  | 690 | 50 | 64 | S235JR | 1.4 | 86.6 | 0.076 | 4.887 | 0.034
1109 | P5x50-690 |  | 690 | 50 | 16 | S235JR | 1.4 | 21.7 | 0.076 | 1.222 | 0.035
1110 | P5x189-1347 |  | 1347 | 189 | 4 | S235JR | 7.6 | 30.5 | 0.402 | 1.609 | 0.194
1111 | P5x347-1321 |  | 1321 | 347 | 4 | S235JR | 7.6 | 30.5 | 0.402 | 1.609 | 0.194
1112 | P5x829-1837 |  | 1837 | 829 | 4 | S235JR | 48.6 | 194.6 | 2.501 | 10.006 | 1.239
1113 | P5x829-1837 |  | 1837 | 829 | 4 | S235JR | 48.6 | 194.6 | 2.501 | 10.006 | 1.239
1039 | P5x1337-440 |  | 440 | 1337 | 8 | S235JR | 23.1 | 184.7 | 1.194 | 9.555 | 0.588
1040 | P5x1883-55 |  | 55 | 1883 | 8 | S235JR | 4.1 | 32.5 | 0.226 | 1.812 | 0.104
[5 empty] | 241 |  |  | 893.8 |  | 47.581 | 22.773
P8
1054 | P8x38-143 |  | 143 | 39 | 124 | S235JR | 0.3 | 41.2 | 0.013 | 1.655 | 0.005
1058 | P8x38-200 |  | 200 | 38 | 2 | S235JR | 0.5 | 0.9 | 0.018 | 0.036 | 0.007
[5 empty] | 126 |  |  | 42.1 |  | 1.691 | 0.67
P10
1056 | P10x52-200 |  | 200 | 52 | 8 | S235JR | 0.8 | 6.3 | 0.025 | 0.198 | 0.01
1060 | P10x90-120 |  | 120 | 90 | 1 | S235JR | 0.8 | 0.8 | 0.026 | 0.026 | 0.011
1053 | P10x129-143 |  | 143 | 129 | 169 | S235JR | 1.3 | 225 | 0.039 | 6.574 | 0.017
1055 | P10x142-200 |  | 200 | 142 | 20 | S235JR | 1.9 | 38.3 | 0.055 | 1.096 | 0.024
1050 | P10x7146-1630 |  | 1630 | 7146 | 1 | S235JR | 914.3 | 914.3 | 23.47 | 23.47 | 11.647
[5 empty] | 199 |  |  | 1184.6 |  | 31.364 | 15.091
Pozice | Název |  | Délka | Šířka | Počet | Materiál | Hmotnost | Hmotnost | Povrch | Povrch | Plocha | Poznámka
[5 empty] | kusů |  | 1 kusu | celkem | 1 kusu | celkem | (plechy)
|  |  | (mm) | (mm) |  |  | (kg/kus) | (kg) | (m2/kus) | (m2) | (m2)
Lichtgitter SP 330-34/38-3 -
1062 | Lichtgitter SP 330-34/38-3 - |  | 167 | 1690 | 4 | S235JR | 7.2 | 29 | 0.675 | 2.699 | 0.282
[5 empty] | 4 |  |  | 29 |  | 2.699 | 1.127
Lichtgitter SP 330-34/38-3 -
1064 | Lichtgitter SP 330-34/38-3 - |  | 177 | 1690 | 2 | S235JR | 7.7 | 15.3 | 0.709 | 1.418 | 0.299
[5 empty] | 2 |  |  | 15.3 |  | 1.418 | 0.597
Lichtgitter SP 330-34/38-3 -
1070 | Lichtgitter SP 330-34/38-3 - |  | 277 | 993 | 1 | S235JR | 7.1 | 7.1 | 0.626 | 0.626 | 0.275
[5 empty] | 1 |  |  | 7.1 |  | 0.626 | 0.275
Lichtgitter SP 330-34/38-3 -
1071 | Lichtgitter SP 330-34/38-3 - |  | 278 | 990 | 1 | S235JR | 5.6 | 5.6 | 0.508 | 0.508 | 0.218
[5 empty] | 1 |  |  | 5.6 |  | 0.508 | 0.218
Lichtgitter SP 330-34/38-3 -
1063 | Lichtgitter SP 330-34/38-3 - |  | 320 | 1690 | 4 | S235JR | 13.9 | 55.6 | 1.202 | 4.809 | 0.541
[5 empty] | 4 |  |  | 55.6 |  | 4.809 | 2.163
Lichtgitter SP 330-34/38-3 -
1065 | Lichtgitter SP 330-34/38-3 - |  | 350 | 1690 | 2 | S235JR | 15.2 | 30.4 | 1.305 | 2.611 | 0.592
[5 empty] | 2 |  |  | 30.4 |  | 2.611 | 1.183
Lichtgitter SP 330-34/38-3 -
1072 | Lichtgitter SP 330-34/38-3 - |  | 592 | 593 | 1 | S235JR | 4.8 | 4.8 | 0.435 | 0.435 | 0.187
[5 empty] | 1 |  |  | 4.8 |  | 0.435 | 0.187
Lichtgitter SP 330-34/38-3 -
1101 | Lichtgitter SP 330-34/38-3 - |  | 900 | 1020 | 3 | S235JR | 23.6 | 70.8 | 1.951 | 5.854 | 0.918
[5 empty] | 3 |  |  | 70.8 |  | 5.854 | 2.754
Pozice | Název |  | Délka | Šířka | Počet | Materiál | Hmotnost | Hmotnost | Povrch | Povrch | Plocha | Poznámka
[5 empty] | kusů |  | 1 kusu | celkem | 1 kusu | celkem | (plechy)
|  |  | (mm) | (mm) |  |  | (kg/kus) | (kg) | (m2/kus) | (m2) | (m2)
Lichtgitter SP 330-34/38-3 -
1075 | Lichtgitter SP 330-34/38-3 - |  | 990 | 276 | 1 | S235JR | 7 | 7 | 0.623 | 0.623 | 0.273
[5 empty] | 1 |  |  | 7 |  | 0.623 | 0.273
Lichtgitter SP 330-34/38-3 -
1073 | Lichtgitter SP 330-34/38-3 - |  | 990 | 810 | 1 | S235JR | 18.7 | 18.7 | 1.557 | 1.557 | 0.727
1074 | Lichtgitter SP 330-34/38-3 - |  | 990 | 810 | 1 | S235JR | 18.7 | 18.7 | 1.557 | 1.557 | 0.727
[5 empty] | 2 |  |  | 37.4 |  | 3.115 | 1.454
Lichtgitter SP 330-34/38-3 -
1061 | Lichtgitter SP 330-34/38-3 - |  | 990 | 990 | 37 | S235JR | 25.2 | 932 | 2.079 | 76.923 | 0.98
1076 | Lichtgitter SP 330-34/38-3 - |  | 990 | 990 | 1 | S235JR | 19.6 | 19.6 | 1.629 | 1.629 | 0.761
1104 | Lichtgitter SP 330-34/38-3 - |  | 990 | 990 | 2 | S235JR | 25.2 | 50.4 | 2.079 | 4.158 | 0.98
1105 | Lichtgitter SP 330-34/38-3 - |  | 990 | 990 | 2 | S235JR | 25.2 | 50.4 | 2.079 | 4.158 | 0.98
1106 | Lichtgitter SP 330-34/38-3 - |  | 990 | 990 | 2 | S235JR | 25.2 | 50.4 | 2.079 | 4.158 | 0.98
1107 | Lichtgitter SP 330-34/38-3 - |  | 990 | 990 | 2 | S235JR | 25.2 | 50.4 | 2.079 | 4.158 | 0.98
1123 | Lichtgitter SP 330-34/38-3 - |  | 990 | 990 | 2 | S235JR | 25 | 50.1 | 2.064 | 4.129 | 0.974
1124 | Lichtgitter SP 330-34/38-3 - |  | 990 | 990 | 1 | S235JR | 25.1 | 25.1 | 2.074 | 2.074 | 0.978
[5 empty] | 49 |  |  | 1228.2 |  | 101.387 | 47.791
Lichtgitter SP 330-34/38-3 -
1077 | Lichtgitter SP 330-34/38-3 - |  | 990 | 995 | 1 | S235JR | 21.9 | 21.9 | 1.818 | 1.818 | 0.854
[5 empty] | 1 |  |  | 21.9 |  | 1.818 | 0.854
Lichtgitter SP 330-34/38-3 -
1098 | Lichtgitter SP 330-34/38-3 - |  | 990 | 1020 | 12 | S235JR | 26 | 311.4 | 2.14 | 25.682 | 1.01
[5 empty] | 12 |  |  | 311.4 |  | 25.682 | 12.118
Lichtgitter SP 330-34/38-3 -
1068 | Lichtgitter SP 330-34/38-3 - |  | 990 | 1320 | 1 | S235JR | 27.1 | 27.1 | 2.239 | 2.239 | 1.056
1069 | Lichtgitter SP 330-34/38-3 - |  | 990 | 1320 | 1 | S235JR | 27.1 | 27.1 | 2.239 | 2.239 | 1.056
[5 empty] | 2 |  |  | 54.3 |  | 4.479 | 2.112
Pozice | Název |  | Délka | Šířka | Počet | Materiál | Hmotnost | Hmotnost | Povrch | Povrch | Plocha | Poznámka
[5 empty] | kusů |  | 1 kusu | celkem | 1 kusu | celkem | (plechy)
|  |  | (mm) | (mm) |  |  | (kg/kus) | (kg) | (m2/kus) | (m2) | (m2)
Lichtgitter SP 330-34/38-3 -
1102 | Lichtgitter SP 330-34/38-3 - |  | 1020 | 850 | 2 | S235JR | 22.3 | 44.6 | 1.846 | 3.692 | 0.867
[5 empty] | 2 |  |  | 44.6 |  | 3.692 | 1.734
Lichtgitter SP 330-34/38-3 -
1131 | Lichtgitter SP 330-34/38-3 - |  | 1020 | 950 | 1 | S235JR | 24.9 | 24.9 | 2.056 | 2.056 | 0.969
[5 empty] | 1 |  |  | 24.9 |  | 2.056 | 0.969
Lichtgitter SP 330-34/38-3 -
1099 | Lichtgitter SP 330-34/38-3 - |  | 1020 | 990 | 9 | S235JR | 26 | 233.6 | 2.14 | 19.262 | 1.01
1103 | Lichtgitter SP 330-34/38-3 - |  | 1020 | 990 | 1 | S235JR | 25.9 | 25.9 | 2.139 | 2.139 | 1.01
[5 empty] | 10 |  |  | 259.5 |  | 21.401 | 10.098
Lichtgitter SP 330-34/38-3 -
1100 | Lichtgitter SP 330-34/38-3 - |  | 1020 | 1020 | 2 | S235JR | 26.7 | 53.5 | 2.203 | 4.406 | 1.04
[5 empty] | 2 |  |  | 53.5 |  | 4.406 | 2.081
Lichtgitter SP 330-34/38-3 -
1066 | Lichtgitter SP 330-34/38-3 - |  | 1119 | 990 | 1 | S235JR | 22.6 | 22.6 | 1.87 | 1.87 | 0.878
[5 empty] | 1 |  |  | 22.6 |  | 1.87 | 0.878
Lichtgitter SP 330-34/38-3 -
1067 | Lichtgitter SP 330-34/38-3 - |  | 1312 | 276 | 1 | S235JR | 6.1 | 6.1 | 0.56 | 0.56 | 0.236
[5 empty] | 1 |  |  | 6.1 |  | 0.56 | 0.236
Spojovák
1114 | M12 x 45 8.8 |  | 45 |  | 88 | 8.8 | 0.1 | 6.8
1078 | M16 x 40 8.8 |  | 40 |  | 380 | 8.8 | 0.1 | 51.1
1079 | M16 x 50 8.8 |  | 50 |  | 2 | 8.8 | 0.2 | 0.3
[5 empty] | 470 |  |  | 58.2
|  |  |  | CELKEM : | 1317 |  |  | 8571.4 |  | 424.014
[7 empty] | 5%Na spoje: | 428.57 | kg
[7 empty] | HMOTNOST CELKEM: | 8999.97 | kg
V Liberci dne: 1.1.2023
Vypracoval: Ing. Martin Vlček