## Sheet1
352_PO
Projekt : |  | HYDROPOLIS |  | Místo stavby : |  | PRAHA |  |  | Konstruktér : | Ing. Martin Vlček
Čís. projektu : |  |  |  | Investor :
Stavba : |  | SCHODIŠTĚ VE VĚŽI |  | Objednavatel : |  |  |  |  | Datum : | 2023-11-01
Pozice | Název |  | Délka | Šířka | Počet | Materiál | Hmotnost | Hmotnost | Povrch | Povrch | Plocha | Poznámka
[5 empty] | kusů |  | 1 kusu | celkem | 1 kusu | celkem | (plechy)
|  |  | (mm) | (mm) |  |  | (kg/kus) | (kg) | (m2/kus) | (m2) | (m2)
T-1100
1001 | T-60/5-60/5-1100 |  | 1100 |  | 33 | S235JR | 5 | 166.4 | 0.278 | 9.187
1007 | T-60/5-60/5-1100 |  | 1100 |  | 1 | S235JR | 5 | 5 | 0.278 | 0.278
1254 | T-60/5-60/5-1100 |  | 1100 |  | 1 | S235JR | 5 | 5 | 0.278 | 0.278
1305 | T-60/5-60/5-1100 |  | 1100 |  | 1 | S235JR | 5.2 | 5.2 | 0.286 | 0.286
|  |  | 39600 |  | 36 |  |  | 181.7 |  | 10.03
T-1107
1088 | T-60/5-60/5-1107 |  | 1107 |  | 1 | S235JR | 5.1 | 5.1 | 0.28 | 0.28
|  |  | 1107 |  | 1 |  |  | 5.1 |  | 0.28
T-1112
1087 | T-60/5-60/5-1112 |  | 1112 |  | 1 | S235JR | 5.1 | 5.1 | 0.281 | 0.281
|  |  | 1112 |  | 1 |  |  | 5.1 |  | 0.281
T-1121
1003 | T-60/5-60/5-1121 |  | 1121 |  | 13 | S235JR | 5.1 | 66.5 | 0.282 | 3.671
1004 | T-60/5-60/5-1121 |  | 1121 |  | 13 | S235JR | 5.1 | 66.5 | 0.282 | 3.671
1304 | T-60/5-60/5-1121 |  | 1121 |  | 1 | S235JR | 5.2 | 5.2 | 0.289 | 0.289
|  |  | 30255 |  | 27 |  |  | 138.2 |  | 7.63
T-1220
1084 | T-60/5-60/5-1220 |  | 1220 |  | 1 | S235JR | 5.6 | 5.6 | 0.308 | 0.308
|  |  | 1220 |  | 1 |  |  | 5.6 |  | 0.308
Pozice | Název |  | Délka | Šířka | Počet | Materiál | Hmotnost | Hmotnost | Povrch | Povrch | Plocha | Poznámka
[5 empty] | kusů |  | 1 kusu | celkem | 1 kusu | celkem | (plechy)
|  |  | (mm) | (mm) |  |  | (kg/kus) | (kg) | (m2/kus) | (m2) | (m2)
T-1221
1089 | T-60/5-60/5-1221 |  | 1221 |  | 1 | S235JR | 5.6 | 5.6 | 0.31 | 0.31
|  |  | 1221 |  | 1 |  |  | 5.6 |  | 0.31
T-1259
1070 | T-60/5-60/5-1259 |  | 1259 |  | 1 | S235JR | 5.8 | 5.8 | 0.318 | 0.318
|  |  | 1259 |  | 1 |  |  | 5.8 |  | 0.318
T-1267
1086 | T-60/5-60/5-1267 |  | 1267 |  | 1 | S235JR | 5.8 | 5.8 | 0.322 | 0.322
|  |  | 1267 |  | 1 |  |  | 5.8 |  | 0.322
HEA220
1255 | HEA220 |  | 5200 |  | 1 | S235JR | 262.6 | 262.6 | 6.552 | 6.552
|  |  | 5200 |  | 1 |  |  | 262.6 |  | 6.552
IPE100
1243 | IPE100 |  | 2218 |  | 1 | S235JR | 18 | 18 | 0.887 | 0.887
1244 | IPE100 |  | 2063 |  | 1 | S235JR | 16.7 | 16.7 | 0.825 | 0.825
1245 | IPE100 |  | 1838 |  | 1 | S235JR | 14.9 | 14.9 | 0.735 | 0.735
1246 | IPE100 |  | 1652 |  | 1 | S235JR | 13.4 | 13.4 | 0.661 | 0.661
1247 | IPE100 |  | 1376 |  | 1 | S235JR | 11.1 | 11.1 | 0.55 | 0.55
|  |  | 9147 |  | 5 |  |  | 74.1 |  | 3.659
IPE240
1090 | IPE240 |  | 5200 |  | 4 | S235JR | 159.6 | 638.6 | 4.794 | 19.178
|  |  | 20800 |  | 4 |  |  | 638.6 |  | 19.178
L50x6
1000 | L50x6 |  | 1230 |  | 112 | S235JR | 5.5 | 615.8 | 0.239 | 26.725
1016 | L50x6 |  | 1816 |  | 1 | S235JR | 8.1 | 8.1 | 0.352 | 0.352
1017 | L50x6 |  | 1801 |  | 1 | S235JR | 8.1 | 8.1 | 0.349 | 0.349
Pozice | Název |  | Délka | Šířka | Počet | Materiál | Hmotnost | Hmotnost | Povrch | Povrch | Plocha | Poznámka
[5 empty] | kusů |  | 1 kusu | celkem | 1 kusu | celkem | (plechy)
|  |  | (mm) | (mm) |  |  | (kg/kus) | (kg) | (m2/kus) | (m2) | (m2)
1018 | L50x6 |  | 1791 |  | 1 | S235JR | 8 | 8 | 0.347 | 0.347
1019 | L50x6 |  | 1759 |  | 1 | S235JR | 7.9 | 7.9 | 0.341 | 0.341
1020 | L50x6 |  | 1393 |  | 1 | S235JR | 6.2 | 6.2 | 0.27 | 0.27
1021 | L50x6 |  | 1392 |  | 1 | S235JR | 6.2 | 6.2 | 0.27 | 0.27
1022 | L50x6 |  | 1355 |  | 1 | S235JR | 6.1 | 6.1 | 0.263 | 0.263
1023 | L50x6 |  | 1352 |  | 1 | S235JR | 6 | 6 | 0.262 | 0.262
1024 | L50x6 |  | 1334 |  | 1 | S235JR | 6 | 6 | 0.259 | 0.259
1025 | L50x6 |  | 1334 |  | 1 | S235JR | 6 | 6 | 0.259 | 0.259
1026 | L50x6 |  | 1332 |  | 1 | S235JR | 6 | 6 | 0.258 | 0.258
1027 | L50x6 |  | 1332 |  | 1 | S235JR | 6 | 6 | 0.258 | 0.258
1028 | L50x6 |  | 1265 |  | 1 | S235JR | 5.7 | 5.7 | 0.245 | 0.245
1029 | L50x6 |  | 1265 |  | 1 | S235JR | 5.7 | 5.7 | 0.245 | 0.245
|  |  | 158279 |  | 126 |  |  | 707.5 |  | 30.706
L60x6
1005 | L60x6 |  | 1100 |  | 5 | S235JR | 6 | 29.8 | 0.256 | 1.281
1006 | L60x6 |  | 1040 |  | 2 | S235JR | 5.6 | 11.3 | 0.242 | 0.485
1008 | L60x6 |  | 1141 |  | 3 | S235JR | 6.2 | 18.6 | 0.266 | 0.798
1009 | L60x6 |  | 1100 |  | 3 | S235JR | 6 | 17.9 | 0.256 | 0.769
1012 | L60x6 |  | 97 |  | 1 | S235JR | 0.5 | 0.5 | 0.023 | 0.023
1013 | L60x6 |  | 825 |  | 1 | S235JR | 4.5 | 4.5 | 0.192 | 0.192
1014 | L60x6 |  | 1100 |  | 2 | S235JR | 6 | 11.9 | 0.256 | 0.513
1030 | L60x6 |  | 929 |  | 1 | S235JR | 5 | 5 | 0.216 | 0.216
1031 | L60x6 |  | 1100 |  | 2 | S235JR | 6 | 11.9 | 0.256 | 0.513
1032 | L60x6 |  | 4273 |  | 1 | S235JR | 23.2 | 23.2 | 0.996 | 0.996
1033 | L60x6 |  | 4255 |  | 1 | S235JR | 23.1 | 23.1 | 0.991 | 0.991
1034 | L60x6 |  | 4599 |  | 1 | S235JR | 24.9 | 24.9 | 1.072 | 1.072
1035 | L60x6 |  | 3619 |  | 1 | S235JR | 19.6 | 19.6 | 0.843 | 0.843
1036 | L60x6 |  | 3389 |  | 1 | S235JR | 18.4 | 18.4 | 0.79 | 0.79
1037 | L60x6 |  | 3227 |  | 1 | S235JR | 17.5 | 17.5 | 0.752 | 0.752
1038 | L60x6 |  | 3149 |  | 1 | S235JR | 17.1 | 17.1 | 0.734 | 0.734
1039 | L60x6 |  | 2964 |  | 1 | S235JR | 16.1 | 16.1 | 0.691 | 0.691
1040 | L60x6 |  | 2964 |  | 1 | S235JR | 16.1 | 16.1 | 0.691 | 0.691
1042 | L60x6 |  | 2310 |  | 1 | S235JR | 12.5 | 12.5 | 0.538 | 0.538
1043 | L60x6 |  | 2310 |  | 1 | S235JR | 12.5 | 12.5 | 0.538 | 0.538
Pozice | Název |  | Délka | Šířka | Počet | Materiál | Hmotnost | Hmotnost | Povrch | Povrch | Plocha | Poznámka
[5 empty] | kusů |  | 1 kusu | celkem | 1 kusu | celkem | (plechy)
|  |  | (mm) | (mm) |  |  | (kg/kus) | (kg) | (m2/kus) | (m2) | (m2)
1044 | L60x6 |  | 1964 |  | 1 | S235JR | 10.6 | 10.6 | 0.458 | 0.458
1045 | L60x6 |  | 1964 |  | 1 | S235JR | 10.6 | 10.6 | 0.458 | 0.458
1046 | L60x6 |  | 2200 |  | 1 | S235JR | 11.9 | 11.9 | 0.513 | 0.513
1047 | L60x6 |  | 2132 |  | 1 | S235JR | 11.6 | 11.6 | 0.497 | 0.497
1048 | L60x6 |  | 2004 |  | 1 | S235JR | 10.9 | 10.9 | 0.467 | 0.467
1049 | L60x6 |  | 1715 |  | 1 | S235JR | 9.3 | 9.3 | 0.4 | 0.4
1050 | L60x6 |  | 1736 |  | 1 | S235JR | 9.4 | 9.4 | 0.405 | 0.405
1051 | L60x6 |  | 1566 |  | 1 | S235JR | 8.5 | 8.5 | 0.365 | 0.365
1052 | L60x6 |  | 1561 |  | 1 | S235JR | 8.5 | 8.5 | 0.364 | 0.364
1053 | L60x6 |  | 1425 |  | 1 | S235JR | 7.7 | 7.7 | 0.332 | 0.332
1055 | L60x6 |  | 1305 |  | 1 | S235JR | 7.1 | 7.1 | 0.304 | 0.304
1056 | L60x6 |  | 1249 |  | 1 | S235JR | 6.8 | 6.8 | 0.291 | 0.291
1057 | L60x6 |  | 1249 |  | 1 | S235JR | 6.8 | 6.8 | 0.291 | 0.291
1058 | L60x6 |  | 1210 |  | 1 | S235JR | 6.6 | 6.6 | 0.282 | 0.282
1059 | L60x6 |  | 1100 |  | 1 | S235JR | 6 | 6 | 0.256 | 0.256
1060 | L60x6 |  | 1100 |  | 1 | S235JR | 6 | 6 | 0.256 | 0.256
1061 | L60x6 |  | 931 |  | 1 | S235JR | 5 | 5 | 0.217 | 0.217
1062 | L60x6 |  | 982 |  | 1 | S235JR | 5.3 | 5.3 | 0.229 | 0.229
1063 | L60x6 |  | 2425 |  | 1 | S235JR | 13.1 | 13.1 | 0.565 | 0.565
1064 | L60x6 |  | 2167 |  | 1 | S235JR | 11.7 | 11.7 | 0.505 | 0.505
1065 | L60x6 |  | 850 |  | 1 | S235JR | 4.6 | 4.6 | 0.198 | 0.198
1066 | L60x6 |  | 96 |  | 1 | S235JR | 0.5 | 0.5 | 0.022 | 0.022
1067 | L60x6 |  | 698 |  | 1 | S235JR | 3.8 | 3.8 | 0.163 | 0.163
1069 | L60x6 |  | 655 |  | 1 | S235JR | 3.5 | 3.5 | 0.153 | 0.153
1071 | L60x6 |  | 605 |  | 1 | S235JR | 3.3 | 3.3 | 0.141 | 0.141
1072 | L60x6 |  | 493 |  | 1 | S235JR | 2.7 | 2.7 | 0.115 | 0.115
1073 | L60x6 |  | 484 |  | 1 | S235JR | 2.6 | 2.6 | 0.113 | 0.113
1074 | L60x6 |  | 418 |  | 1 | S235JR | 2.3 | 2.3 | 0.097 | 0.097
1075 | L60x6 |  | 394 |  | 1 | S235JR | 2.1 | 2.1 | 0.092 | 0.092
1076 | L60x6 |  | 342 |  | 1 | S235JR | 1.9 | 1.9 | 0.08 | 0.08
1077 | L60x6 |  | 327 |  | 1 | S235JR | 1.8 | 1.8 | 0.076 | 0.076
1078 | L60x6 |  | 326 |  | 1 | S235JR | 1.8 | 1.8 | 0.076 | 0.076
1079 | L60x6 |  | 302 |  | 1 | S235JR | 1.6 | 1.6 | 0.07 | 0.07
1080 | L60x6 |  | 250 |  | 1 | S235JR | 1.4 | 1.4 | 0.058 | 0.058
1081 | L60x6 |  | 181 |  | 1 | S235JR | 1 | 1 | 0.042 | 0.042
Pozice | Název |  | Délka | Šířka | Počet | Materiál | Hmotnost | Hmotnost | Povrch | Povrch | Plocha | Poznámka
[5 empty] | kusů |  | 1 kusu | celkem | 1 kusu | celkem | (plechy)
|  |  | (mm) | (mm) |  |  | (kg/kus) | (kg) | (m2/kus) | (m2) | (m2)
1082 | L60x6 |  | 85 |  | 1 | S235JR | 0.5 | 0.5 | 0.02 | 0.02
1083 | L60x6 |  | 85 |  | 1 | S235JR | 0.5 | 0.5 | 0.02 | 0.02
1111 | L60x6 |  | 2335 |  | 1 | S235JR | 12.7 | 12.7 | 0.544 | 0.544
1133 | L60x6 |  | 1589 |  | 1 | S235JR | 8.6 | 8.6 | 0.37 | 0.37
1162 | L60x6 |  | 1703 |  | 1 | S235JR | 9.2 | 9.2 | 0.397 | 0.397
1302 | L60x6 |  | 1100 |  | 1 | S235JR | 6 | 6 | 0.256 | 0.256
|  |  | 102915 |  | 72 |  |  | 557.8 |  | 23.979
PL60X5
1002 | PL60X5 |  | 1055 |  | 2 | S235JR | 2.5 | 5 | 0.137 | 0.274
1068 | PL60X5 |  | 1094 |  | 1 | S235JR | 2.6 | 2.6 | 0.142 | 0.142
1174 | PL60X5 |  | 1094 |  | 1 | S235JR | 2.6 | 2.6 | 0.142 | 0.142
1211 | PL60X5 |  | 1040 |  | 12 | S235JR | 2.4 | 29.4 | 0.135 | 1.622
|  |  | 16778 |  | 16 |  |  | 39.5 |  | 2.181
TRCTV100x6
1091 | TRCTV100x6 |  | 1978 |  | 1 | S235JR | 33.6 | 33.6 | 0.75 | 0.75
1092 | TRCTV100x6 |  | 1873 |  | 1 | S235JR | 31.8 | 31.8 | 0.71 | 0.71
|  |  | 3851 |  | 2 |  |  | 65.5 |  | 1.459
UPE220
1010 | UPE220 |  | 170 |  | 2 | S235JR | 4.5 | 9 | 0.128 | 0.256
1011 | UPE220 |  | 170 |  | 2 | S235JR | 4.5 | 9 | 0.128 | 0.256
1015 | UPE220 |  | 1247 |  | 1 | S235JR | 33.2 | 33.2 | 0.94 | 0.94
1041 | UPE220 |  | 611 |  | 2 | S235JR | 16.3 | 32.5 | 0.461 | 0.922
1093 | UPE220 |  | 5625 |  | 1 | S235JR | 149.6 | 149.6 | 4.241 | 4.241
1094 | UPE220 |  | 5229 |  | 1 | S235JR | 139.1 | 139.1 | 3.943 | 3.943
1095 | UPE220 |  | 4958 |  | 1 | S235JR | 131.9 | 131.9 | 3.739 | 3.739
1096 | UPE220 |  | 4323 |  | 1 | S235JR | 115 | 115 | 3.26 | 3.26
1097 | UPE220 |  | 4323 |  | 1 | S235JR | 115 | 115 | 3.26 | 3.26
1098 | UPE220 |  | 3668 |  | 1 | S235JR | 97.6 | 97.6 | 2.766 | 2.766
1099 | UPE220 |  | 3389 |  | 1 | S235JR | 90.2 | 90.2 | 2.555 | 2.555
1100 | UPE220 |  | 3226 |  | 1 | S235JR | 85.8 | 85.8 | 2.432 | 2.432
1101 | UPE220 |  | 3190 |  | 1 | S235JR | 84.8 | 84.8 | 2.405 | 2.405
Pozice | Název |  | Délka | Šířka | Počet | Materiál | Hmotnost | Hmotnost | Povrch | Povrch | Plocha | Poznámka
[5 empty] | kusů |  | 1 kusu | celkem | 1 kusu | celkem | (plechy)
|  |  | (mm) | (mm) |  |  | (kg/kus) | (kg) | (m2/kus) | (m2) | (m2)
1102 | UPE220 |  | 3094 |  | 1 | S235JR | 82.3 | 82.3 | 2.333 | 2.333
1103 | UPE220 |  | 3014 |  | 1 | S235JR | 80.2 | 80.2 | 2.272 | 2.272
1104 | UPE220 |  | 3014 |  | 1 | S235JR | 80.2 | 80.2 | 2.272 | 2.272
1105 | UPE220 |  | 2985 |  | 1 | S235JR | 79.4 | 79.4 | 2.251 | 2.251
1106 | UPE220 |  | 2841 |  | 1 | S235JR | 75.6 | 75.6 | 2.142 | 2.142
1107 | UPE220 |  | 2792 |  | 1 | S235JR | 74.3 | 74.3 | 2.105 | 2.105
1108 | UPE220 |  | 2535 |  | 1 | S235JR | 67.4 | 67.4 | 1.911 | 1.911
1109 | UPE220 |  | 2359 |  | 1 | S235JR | 62.8 | 62.8 | 1.779 | 1.779
1110 | UPE220 |  | 2359 |  | 1 | S235JR | 62.8 | 62.8 | 1.779 | 1.779
1112 | UPE220 |  | 1964 |  | 1 | S235JR | 52.2 | 52.2 | 1.481 | 1.481
1113 | UPE220 |  | 1964 |  | 1 | S235JR | 52.2 | 52.2 | 1.481 | 1.481
1114 | UPE220 |  | 2200 |  | 1 | S235JR | 58.5 | 58.5 | 1.659 | 1.659
1115 | UPE220 |  | 2040 |  | 1 | S235JR | 54.3 | 54.3 | 1.538 | 1.538
1116 | UPE220 |  | 1880 |  | 1 | S235JR | 50 | 50 | 1.417 | 1.417
1117 | UPE220 |  | 1662 |  | 1 | S235JR | 44.2 | 44.2 | 1.253 | 1.253
1118 | UPE220 |  | 1481 |  | 1 | S235JR | 39.4 | 39.4 | 1.116 | 1.116
1119 | UPE220 |  | 1413 |  | 1 | S235JR | 37.6 | 37.6 | 1.065 | 1.065
1120 | UPE220 |  | 1343 |  | 1 | S235JR | 35.7 | 35.7 | 1.013 | 1.013
1121 | UPE220 |  | 1372 |  | 1 | S235JR | 36.5 | 36.5 | 1.034 | 1.034
1122 | UPE220 |  | 1314 |  | 1 | S235JR | 35 | 35 | 0.991 | 0.991
1123 | UPE220 |  | 1298 |  | 1 | S235JR | 34.5 | 34.5 | 0.979 | 0.979
1124 | UPE220 |  | 1298 |  | 1 | S235JR | 34.5 | 34.5 | 0.979 | 0.979
1125 | UPE220 |  | 1230 |  | 1 | S235JR | 32.7 | 32.7 | 0.927 | 0.927
1126 | UPE220 |  | 1014 |  | 1 | S235JR | 27 | 27 | 0.764 | 0.764
1127 | UPE220 |  | 982 |  | 1 | S235JR | 26.1 | 26.1 | 0.74 | 0.74
1128 | UPE220 |  | 929 |  | 1 | S235JR | 24.7 | 24.7 | 0.7 | 0.7
1129 | UPE220 |  | 896 |  | 1 | S235JR | 23.8 | 23.8 | 0.676 | 0.676
1130 | UPE220 |  | 850 |  | 1 | S235JR | 22.6 | 22.6 | 0.641 | 0.641
1131 | UPE220 |  | 732 |  | 1 | S235JR | 19.5 | 19.5 | 0.552 | 0.552
1132 | UPE220 |  | 698 |  | 1 | S235JR | 18.6 | 18.6 | 0.526 | 0.526
1134 | UPE220 |  | 691 |  | 1 | S235JR | 18.4 | 18.4 | 0.521 | 0.521
1135 | UPE220 |  | 655 |  | 1 | S235JR | 17.4 | 17.4 | 0.494 | 0.494
1136 | UPE220 |  | 641 |  | 1 | S235JR | 17 | 17 | 0.483 | 0.483
1137 | UPE220 |  | 605 |  | 1 | S235JR | 16.1 | 16.1 | 0.456 | 0.456
1138 | UPE220 |  | 600 |  | 1 | S235JR | 16 | 16 | 0.452 | 0.452
Pozice | Název |  | Délka | Šířka | Počet | Materiál | Hmotnost | Hmotnost | Povrch | Povrch | Plocha | Poznámka
[5 empty] | kusů |  | 1 kusu | celkem | 1 kusu | celkem | (plechy)
|  |  | (mm) | (mm) |  |  | (kg/kus) | (kg) | (m2/kus) | (m2) | (m2)
1139 | UPE220 |  | 596 |  | 1 | S235JR | 15.8 | 15.8 | 0.449 | 0.449
1140 | UPE220 |  | 594 |  | 1 | S235JR | 15.8 | 15.8 | 0.448 | 0.448
1141 | UPE220 |  | 574 |  | 1 | S235JR | 15.3 | 15.3 | 0.433 | 0.433
1142 | UPE220 |  | 526 |  | 1 | S235JR | 14 | 14 | 0.396 | 0.396
1143 | UPE220 |  | 500 |  | 1 | S235JR | 13.3 | 13.3 | 0.377 | 0.377
1144 | UPE220 |  | 515 |  | 1 | S235JR | 13.7 | 13.7 | 0.388 | 0.388
1145 | UPE220 |  | 484 |  | 1 | S235JR | 12.9 | 12.9 | 0.365 | 0.365
1146 | UPE220 |  | 418 |  | 1 | S235JR | 11.1 | 11.1 | 0.315 | 0.315
1147 | UPE220 |  | 394 |  | 1 | S235JR | 10.5 | 10.5 | 0.297 | 0.297
1148 | UPE220 |  | 371 |  | 1 | S235JR | 9.9 | 9.9 | 0.279 | 0.279
1149 | UPE220 |  | 331 |  | 1 | S235JR | 8.8 | 8.8 | 0.25 | 0.25
1150 | UPE220 |  | 327 |  | 1 | S235JR | 8.7 | 8.7 | 0.247 | 0.247
1151 | UPE220 |  | 327 |  | 1 | S235JR | 8.7 | 8.7 | 0.246 | 0.246
1152 | UPE220 |  | 149 |  | 1 | S235JR | 4 | 4 | 0.113 | 0.113
1153 | UPE220 |  | 74 |  | 1 | S235JR | 2 | 2 | 0.056 | 0.056
1178 | UPE220 |  | 2265 |  | 1 | S235JR | 60.2 | 60.2 | 1.708 | 1.708
1186 | UPE220 |  | 653 |  | 1 | S235JR | 17.4 | 17.4 | 0.492 | 0.492
1256 | UPE220 |  | 1249 |  | 1 | S235JR | 33.2 | 33.2 | 0.942 | 0.942
1313 | UPE220 |  | 405 |  | 1 | S235JR | 10.8 | 10.8 | 0.305 | 0.305
1314 | UPE220 |  | 405 |  | 1 | S235JR | 10.8 | 10.8 | 0.305 | 0.305
|  |  | 108982 |  | 71 |  |  | 2898.9 |  | 82.172
P2
1176 | P2x142-1320 |  | 1320 | 142 | 1 | S235JR | 2.9 | 2.9 | 0.381 | 0.381 | 0.187
1180 | P2x275-1320 |  | 1320 | 275 | 1 | S235JR | 5.7 | 5.7 | 0.731 | 0.731 | 0.363
1181 | P2x279-1320 |  | 1320 | 279 | 1 | S235JR | 5.6 | 5.6 | 0.724 | 0.724 | 0.359
1179 | P2x318-1585 |  | 1585 | 318 | 1 | S235JR | 6.8 | 6.8 | 0.877 | 0.877 | 0.435
1177 | P2x333-1320 |  | 1320 | 333 | 1 | S235JR | 6.9 | 6.9 | 0.886 | 0.886 | 0.44
1182 | P2x345-1452 |  | 1452 | 345 | 1 | S235JR | 7.1 | 7.1 | 0.917 | 0.917 | 0.455
1183 | P2x385-1461 |  | 1461 | 385 | 1 | S235JR | 7.9 | 7.9 | 1.007 | 1.007 | 0.5
1184 | P2x408-1654 |  | 1654 | 408 | 1 | S235JR | 9 | 9 | 1.154 | 1.154 | 0.573
1185 | P2x471-1320 |  | 1320 | 471 | 1 | S235JR | 9.8 | 9.8 | 1.251 | 1.251 | 0.622
1187 | P2x520-1723 |  | 1723 | 520 | 1 | S235JR | 11.2 | 11.2 | 1.43 | 1.43 | 0.711
1262 | P2x618-1648 |  | 1648 | 618 | 1 | S235JR | 13 | 13 | 1.668 | 1.668 | 0.83
1298 | P2x624-1320 |  | 1320 | 624 | 1 | S235JR | 12.8 | 12.8 | 1.636 | 1.636 | 0.814
Pozice | Název |  | Délka | Šířka | Počet | Materiál | Hmotnost | Hmotnost | Povrch | Povrch | Plocha | Poznámka
[5 empty] | kusů |  | 1 kusu | celkem | 1 kusu | celkem | (plechy)
|  |  | (mm) | (mm) |  |  | (kg/kus) | (kg) | (m2/kus) | (m2) | (m2)
1264 | P2x630-1648 |  | 1648 | 630 | 1 | S235JR | 13.3 | 13.3 | 1.697 | 1.697 | 0.844
1188 | P2x642-1320 |  | 1320 | 642 | 1 | S235JR | 13.1 | 13.1 | 1.683 | 1.683 | 0.838
1189 | P2x668-1320 |  | 1320 | 668 | 1 | S235JR | 13.9 | 13.9 | 1.773 | 1.773 | 0.882
1190 | P2x693-2016 |  | 2016 | 693 | 1 | S235JR | 15.7 | 15.7 | 2.01 | 2.01 | 1
1191 | P2x705-1850 |  | 1850 | 705 | 1 | S235JR | 15.1 | 15.1 | 1.936 | 1.936 | 0.963
1280 | P2x779-1320 |  | 1320 | 779 | 1 | S235JR | 16 | 16 | 2.049 | 2.049 | 1.021
1308 | P2x811-1320 |  | 1320 | 811 | 1 | S235JR | 16.8 | 16.8 | 2.149 | 2.149 | 1.07
1192 | P2x814-1320 |  | 1320 | 814 | 1 | S235JR | 16.9 | 16.9 | 2.158 | 2.158 | 1.075
1197 | P2x827-1320 |  | 1320 | 827 | 2 | S235JR | 17.1 | 34.3 | 2.192 | 4.384 | 1.092
1194 | P2x849-1320 |  | 1320 | 849 | 1 | S235JR | 17.6 | 17.6 | 2.251 | 2.251 | 1.121
1193 | P2x860-1498 |  | 1498 | 860 | 1 | S235JR | 18 | 18 | 2.298 | 2.298 | 1.145
1299 | P2x876-1320 |  | 1320 | 876 | 1 | S235JR | 18 | 18 | 2.303 | 2.303 | 1.147
1309 | P2x881-1320 |  | 1320 | 881 | 1 | S235JR | 18.3 | 18.3 | 2.335 | 2.335 | 1.163
1195 | P2x889-1320 |  | 1320 | 889 | 1 | S235JR | 18.4 | 18.4 | 2.357 | 2.357 | 1.174
1196 | P2x897-1320 |  | 1320 | 897 | 1 | S235JR | 18.4 | 18.4 | 2.359 | 2.359 | 1.175
1199 | P2x898-1623 |  | 1623 | 898 | 1 | S235JR | 19.5 | 19.5 | 2.489 | 2.489 | 1.24
1156 | P2x900-1320 |  | 1320 | 900 | 16 | S235JR | 18.7 | 298.4 | 2.385 | 38.158 | 1.188
1281 | P2x900-1320 |  | 1320 | 900 | 1 | S235JR | 18.4 | 18.4 | 2.359 | 2.359 | 1.175
1163 | P2x900-1428 |  | 1428 | 900 | 2 | S235JR | 19.4 | 38.7 | 2.477 | 4.954 | 1.234
1164 | P2x900-1439 |  | 1439 | 900 | 2 | S235JR | 19.4 | 38.9 | 2.484 | 4.969 | 1.238
1201 | P2x900-1580 |  | 1580 | 900 | 1 | S235JR | 20.2 | 20.2 | 2.584 | 2.584 | 1.287
1165 | P2x900-1587 |  | 1587 | 900 | 2 | S235JR | 20 | 40 | 2.555 | 5.109 | 1.273
1205 | P2x900-1598 |  | 1598 | 900 | 1 | S235JR | 18.9 | 18.9 | 2.423 | 2.423 | 1.207
1202 | P2x900-1658 |  | 1658 | 900 | 1 | S235JR | 20.1 | 20.1 | 2.566 | 2.566 | 1.278
1198 | P2x900-1663 |  | 1663 | 900 | 1 | S235JR | 19.8 | 19.8 | 2.535 | 2.535 | 1.263
1208 | P2x900-1703 |  | 1703 | 900 | 1 | S235JR | 19 | 19 | 2.435 | 2.435 | 1.213
1204 | P2x900-1719 |  | 1719 | 900 | 1 | S235JR | 20.6 | 20.6 | 2.635 | 2.635 | 1.313
1203 | P2x900-1768 |  | 1768 | 900 | 1 | S235JR | 20.9 | 20.9 | 2.669 | 2.669 | 1.33
1166 | P2x900-1778 |  | 1778 | 900 | 2 | S235JR | 19.9 | 39.9 | 2.551 | 5.102 | 1.271
1207 | P2x900-1803 |  | 1803 | 900 | 1 | S235JR | 19.9 | 19.9 | 2.542 | 2.542 | 1.266
1167 | P2x900-1831 |  | 1831 | 900 | 2 | S235JR | 19.8 | 39.6 | 2.531 | 5.062 | 1.261
1206 | P2x900-1860 |  | 1860 | 900 | 1 | S235JR | 21.6 | 21.6 | 2.76 | 2.76 | 1.375
1169 | P2x900-1863 |  | 1863 | 900 | 2 | S235JR | 19.7 | 39.3 | 2.515 | 5.03 | 1.253
1168 | P2x900-1872 |  | 1872 | 900 | 2 | S235JR | 19.6 | 39.3 | 2.51 | 5.02 | 1.25
1157 | P2x900-1983 |  | 1983 | 900 | 16 | S235JR | 19.3 | 309 | 2.47 | 39.518 | 1.23
Pozice | Název |  | Délka | Šířka | Počet | Materiál | Hmotnost | Hmotnost | Povrch | Povrch | Plocha | Poznámka
[5 empty] | kusů |  | 1 kusu | celkem | 1 kusu | celkem | (plechy)
|  |  | (mm) | (mm) |  |  | (kg/kus) | (kg) | (m2/kus) | (m2) | (m2)
1209 | P2x923-1591 |  | 1591 | 923 | 1 | S235JR | 19.6 | 19.6 | 2.507 | 2.507 | 1.249
1085 | P2x933-1100 |  | 1100 | 933 | 1 | S235JR | 16.1 | 16.1 | 2.062 | 2.062 | 1.027
1210 | P2x1000-1320 |  | 1320 | 1000 | 1 | S235JR | 20.7 | 20.7 | 2.65 | 2.65 | 1.32
[5 empty] | 88 |  |  | 1521 |  | 194.539 | 96.879
P6
1212 | P6x39-50 |  | 50 | 39 | 1 | S235JR | 0.1 | 0.1 | 0.004 | 0.004 | 0.001
1159 | P6x50-90 |  | 90 | 50 | 4 | S235JR | 0.2 | 0.8 | 0.011 | 0.043 | 0.005
1154 | P6x50-91 |  | 91 | 50 | 123 | S235JR | 0.2 | 26.4 | 0.011 | 1.327 | 0.005
1220 | P6x50-126 |  | 126 | 50 | 1 | S235JR | 0.3 | 0.3 | 0.014 | 0.014 | 0.006
1155 | P6x50-176 |  | 176 | 50 | 98 | S235JR | 0.4 | 40.6 | 0.02 | 1.991 | 0.009
1218 | P6x50-193 |  | 193 | 50 | 1 | S235JR | 0.4 | 0.4 | 0.021 | 0.021 | 0.009
1222 | P6x50-222 |  | 222 | 50 | 1 | S235JR | 0.5 | 0.5 | 0.025 | 0.025 | 0.011
1221 | P6x50-254 |  | 254 | 50 | 1 | S235JR | 0.6 | 0.6 | 0.028 | 0.028 | 0.012
1226 | P6x50-360 |  | 360 | 50 | 1 | S235JR | 0.8 | 0.8 | 0.039 | 0.039 | 0.017
1228 | P6x50-436 |  | 436 | 50 | 1 | S235JR | 1 | 1 | 0.049 | 0.049 | 0.022
1227 | P6x50-464 |  | 464 | 50 | 1 | S235JR | 1 | 1 | 0.05 | 0.05 | 0.022
1229 | P6x50-469 |  | 469 | 50 | 1 | S235JR | 1.1 | 1.1 | 0.052 | 0.052 | 0.023
1230 | P6x50-480 |  | 480 | 50 | 1 | S235JR | 1.1 | 1.1 | 0.053 | 0.053 | 0.024
1231 | P6x50-528 |  | 528 | 50 | 1 | S235JR | 1.2 | 1.2 | 0.059 | 0.059 | 0.026
1200 | P6x50-533 |  | 533 | 50 | 2 | S235JR | 1.3 | 2.5 | 0.06 | 0.12 | 0.027
1232 | P6x50-564 |  | 564 | 50 | 1 | S235JR | 1.3 | 1.3 | 0.063 | 0.063 | 0.028
1233 | P6x50-588 |  | 588 | 50 | 1 | S235JR | 1.3 | 1.3 | 0.063 | 0.063 | 0.028
1234 | P6x50-704 |  | 704 | 50 | 1 | S235JR | 1.6 | 1.6 | 0.078 | 0.078 | 0.035
1235 | P6x50-712 |  | 712 | 50 | 1 | S235JR | 1.6 | 1.6 | 0.076 | 0.076 | 0.034
1236 | P6x50-740 |  | 740 | 50 | 1 | S235JR | 1.7 | 1.7 | 0.08 | 0.08 | 0.035
1237 | P6x50-743 |  | 743 | 50 | 1 | S235JR | 1.7 | 1.7 | 0.08 | 0.08 | 0.035
1160 | P6x50-1184 |  | 1184 | 50 | 1 | S235JR | 2.7 | 2.7 | 0.13 | 0.13 | 0.058
1213 | P6x50-1201 |  | 1201 | 50 | 1 | S235JR | 2.8 | 2.8 | 0.132 | 0.132 | 0.059
1328 | P6x50-1242 |  | 1242 | 50 | 1 | S235JR | 2.8 | 2.8 | 0.135 | 0.135 | 0.06
1171 | P6x50-1254 |  | 1254 | 50 | 1 | S235JR | 2.9 | 2.9 | 0.137 | 0.137 | 0.061
1170 | P6x50-1280 |  | 1280 | 50 | 1 | S235JR | 3 | 3 | 0.142 | 0.142 | 0.063
1172 | P6x50-1290 |  | 1290 | 50 | 1 | S235JR | 3 | 3 | 0.143 | 0.143 | 0.063
1173 | P6x50-1406 |  | 1406 | 50 | 2 | S235JR | 3.3 | 6.6 | 0.158 | 0.316 | 0.07
1214 | P6x50-1439 |  | 1439 | 50 | 1 | S235JR | 3.3 | 3.3 | 0.16 | 0.16 | 0.071
Pozice | Název |  | Délka | Šířka | Počet | Materiál | Hmotnost | Hmotnost | Povrch | Povrch | Plocha | Poznámka
[5 empty] | kusů |  | 1 kusu | celkem | 1 kusu | celkem | (plechy)
|  |  | (mm) | (mm) |  |  | (kg/kus) | (kg) | (m2/kus) | (m2) | (m2)
1215 | P6x50-1445 |  | 1445 | 50 | 1 | S235JR | 3.4 | 3.4 | 0.162 | 0.162 | 0.072
1310 | P6x50-1516 |  | 1516 | 50 | 1 | S235JR | 3.5 | 3.5 | 0.167 | 0.167 | 0.074
1175 | P6x50-1559 |  | 1559 | 50 | 1 | S235JR | 3.6 | 3.6 | 0.172 | 0.172 | 0.076
1216 | P6x50-1573 |  | 1573 | 50 | 1 | S235JR | 3.7 | 3.7 | 0.176 | 0.176 | 0.078
1217 | P6x50-1622 |  | 1622 | 50 | 1 | S235JR | 3.8 | 3.8 | 0.181 | 0.181 | 0.081
1219 | P6x50-1990 |  | 1990 | 50 | 1 | S235JR | 4.7 | 4.7 | 0.222 | 0.222 | 0.099
1223 | P6x50-3029 |  | 3029 | 50 | 1 | S235JR | 7.1 | 7.1 | 0.339 | 0.339 | 0.151
1224 | P6x50-3385 |  | 3385 | 50 | 1 | S235JR | 8 | 8 | 0.379 | 0.379 | 0.169
1225 | P6x50-4515 |  | 4515 | 50 | 1 | S235JR | 10.6 | 10.6 | 0.504 | 0.504 | 0.225
1238 | P6x51-3455 |  | 3455 | 51 | 1 | S235JR | 8.1 | 8.1 | 0.386 | 0.386 | 0.172
1311 | P6x53-1201 |  | 1201 | 53 | 1 | S235JR | 2.8 | 2.8 | 0.135 | 0.135 | 0.06
1297 | P6x60-568 |  | 568 | 60 | 1 | S235JR | 1.6 | 1.6 | 0.075 | 0.075 | 0.034
1312 | P6x60-581 |  | 581 | 60 | 1 | S235JR | 1.6 | 1.6 | 0.076 | 0.076 | 0.034
1282 | P6x60-1200 |  | 1200 | 60 | 1 | S235JR | 3.3 | 3.3 | 0.155 | 0.155 | 0.07
[5 empty] | 267 |  |  | 180.5 |  | 8.741 | 3.832
P12
1306 | P12x85-1198 |  | 1198 | 85 | 1 | S235JR | 9.5 | 9.5 | 0.233 | 0.233 | 0.101
1250 | P12x85-1242 |  | 1242 | 85 | 1 | S235JR | 8.2 | 8.2 | 0.205 | 0.205 | 0.087
1258 | P12x85-1249 |  | 1249 | 85 | 1 | S235JR | 9.9 | 9.9 | 0.242 | 0.242 | 0.105
1266 | P12x85-1298 |  | 1298 | 85 | 1 | S235JR | 10.3 | 10.3 | 0.252 | 0.252 | 0.109
1267 | P12x85-1310 |  | 1310 | 85 | 1 | S235JR | 10.3 | 10.3 | 0.252 | 0.252 | 0.11
1268 | P12x85-1314 |  | 1314 | 85 | 1 | S235JR | 10.3 | 10.3 | 0.252 | 0.252 | 0.11
1269 | P12x85-1336 |  | 1336 | 85 | 1 | S235JR | 10.6 | 10.6 | 0.258 | 0.258 | 0.112
1279 | P12x85-1372 |  | 1372 | 85 | 1 | S235JR | 10.7 | 10.7 | 0.261 | 0.261 | 0.113
1259 | P12x85-1603 |  | 1603 | 85 | 1 | S235JR | 12.3 | 12.3 | 0.3 | 0.3 | 0.13
1307 | P12x85-1663 |  | 1663 | 85 | 1 | S235JR | 12.8 | 12.8 | 0.312 | 0.312 | 0.136
1158 | P12x100-100 |  | 100 | 100 | 4 | S235JR | 0.9 | 3.8 | 0.025 | 0.099 | 0.01
[5 empty] | 14 |  |  | 108.7 |  | 2.668 | 1.154
P15
1054 | P15x85-220 |  | 220 | 85 | 4 | S235JR | 2.2 | 8.8 | 0.047 | 0.186 | 0.019
[5 empty] | 4 |  |  | 8.8 |  | 0.186 | 0.075
Pozice | Název |  | Délka | Šířka | Počet | Materiál | Hmotnost | Hmotnost | Povrch | Povrch | Plocha | Poznámka
[5 empty] | kusů |  | 1 kusu | celkem | 1 kusu | celkem | (plechy)
|  |  | (mm) | (mm) |  |  | (kg/kus) | (kg) | (m2/kus) | (m2) | (m2)
Lichtgitter SP 330-34/38-3 -
1292 | Lichtgitter SP 330-34/38-3 - |  | 623 | 839 | 1 | S235JR | 6.7 | 6.7 | 0.598 | 0.598 | 0.261
[5 empty] | 1 |  |  | 6.7 |  | 0.598 | 0.261
Lichtgitter SP 330-34/38-3 -
1293 | Lichtgitter SP 330-34/38-3 - |  | 672 | 1004 | 1 | S235JR | 8.7 | 8.7 | 0.762 | 0.762 | 0.338
[5 empty] | 1 |  |  | 8.7 |  | 0.762 | 0.338
Lichtgitter SP 330-34/38-3 -
1294 | Lichtgitter SP 330-34/38-3 - |  | 690 | 619 | 1 | S235JR | 5.5 | 5.5 | 0.494 | 0.494 | 0.213
[5 empty] | 1 |  |  | 5.5 |  | 0.494 | 0.213
Lichtgitter SP 330-34/38-3 -
1295 | Lichtgitter SP 330-34/38-3 - |  | 768 | 1148 | 1 | S235JR | 11.3 | 11.3 | 0.981 | 0.981 | 0.441
[5 empty] | 1 |  |  | 11.3 |  | 0.981 | 0.441
Lichtgitter SP 330-34/38-3 -
1296 | Lichtgitter SP 330-34/38-3 - |  | 975 | 856 | 1 | S235JR | 10.4 | 10.4 | 0.905 | 0.905 | 0.406
[5 empty] | 1 |  |  | 10.4 |  | 0.905 | 0.406
Lichtgitter SP 330-34/38-3 -
1283 | Lichtgitter SP 330-34/38-3 - |  | 1029 | 1386 | 1 | S235JR | 18.3 | 18.3 | 1.551 | 1.551 | 0.713
[5 empty] | 1 |  |  | 18.3 |  | 1.551 | 0.713
Lichtgitter SP 330-34/38-3 -
1300 | Lichtgitter SP 330-34/38-3 - |  | 1100 | 300 | 4 | S235JR | 8.5 | 33.9 | 0.744 | 2.976 | 0.33
[5 empty] | 4 |  |  | 33.9 |  | 2.976 | 1.32
Lichtgitter SP 330-34/38-3 -
1301 | Lichtgitter SP 330-34/38-3 - |  | 1200 | 533 | 1 | S235JR | 16.4 | 16.4 | 1.383 | 1.383 | 0.64
[5 empty] | 1 |  |  | 16.4 |  | 1.383 | 0.64
Pozice | Název |  | Délka | Šířka | Počet | Materiál | Hmotnost | Hmotnost | Povrch | Povrch | Plocha | Poznámka
[5 empty] | kusů |  | 1 kusu | celkem | 1 kusu | celkem | (plechy)
|  |  | (mm) | (mm) |  |  | (kg/kus) | (kg) | (m2/kus) | (m2) | (m2)
Lichtgitter SP 330-34/38-3 -
1252 | Lichtgitter SP 330-34/38-3 - |  | 1218 | 1471 | 1 | S235JR | 24.8 | 24.8 | 2.071 | 2.071 | 0.966
[5 empty] | 1 |  |  | 24.8 |  | 2.071 | 0.966
Lichtgitter SP 330-34/38-3 -
1239 | Lichtgitter SP 330-34/38-3 - |  | 1230 | 155 | 58 | S235JR | 4.9 | 284.2 | 0.464 | 26.935 | 0.191
[5 empty] | 58 |  |  | 284.2 |  | 26.935 | 11.058
Lichtgitter SP 330-34/38-3 -
1240 | Lichtgitter SP 330-34/38-3 - |  | 1230 | 290 | 49 | S235JR | 9.2 | 449.2 | 0.805 | 39.425 | 0.357
[5 empty] | 49 |  |  | 449.2 |  | 39.425 | 17.478
Lichtgitter SP 330-34/38-3 -
1253 | Lichtgitter SP 330-34/38-3 - |  | 1230 | 370 | 1 | S235JR | 7.8 | 7.8 | 0.695 | 0.695 | 0.303
[5 empty] | 1 |  |  | 7.8 |  | 0.695 | 0.303
Lichtgitter SP 330-34/38-3 -
1257 | Lichtgitter SP 330-34/38-3 - |  | 1230 | 520 | 1 | S235JR | 16.4 | 16.4 | 1.384 | 1.384 | 0.64
[5 empty] | 1 |  |  | 16.4 |  | 1.384 | 0.64
Lichtgitter SP 330-34/38-3 -
1260 | Lichtgitter SP 330-34/38-3 - |  | 1230 | 589 | 1 | S235JR | 11.3 | 11.3 | 0.974 | 0.974 | 0.438
[5 empty] | 1 |  |  | 11.3 |  | 0.974 | 0.438
Lichtgitter SP 330-34/38-3 -
1261 | Lichtgitter SP 330-34/38-3 - |  | 1230 | 598 | 1 | S235JR | 11.6 | 11.6 | 1.004 | 1.004 | 0.453
[5 empty] | 1 |  |  | 11.6 |  | 1.004 | 0.453
Lichtgitter SP 330-34/38-3 -
1263 | Lichtgitter SP 330-34/38-3 - |  | 1230 | 665 | 1 | S235JR | 12.8 | 12.8 | 1.101 | 1.101 | 0.5
[5 empty] | 1 |  |  | 12.8 |  | 1.101 | 0.5
Pozice | Název |  | Délka | Šířka | Počet | Materiál | Hmotnost | Hmotnost | Povrch | Povrch | Plocha | Poznámka
[5 empty] | kusů |  | 1 kusu | celkem | 1 kusu | celkem | (plechy)
|  |  | (mm) | (mm) |  |  | (kg/kus) | (kg) | (m2/kus) | (m2) | (m2)
Lichtgitter SP 330-34/38-3 -
1265 | Lichtgitter SP 330-34/38-3 - |  | 1230 | 719 | 1 | S235JR | 9.3 | 9.3 | 0.824 | 0.824 | 0.364
[5 empty] | 1 |  |  | 9.3 |  | 0.824 | 0.364
Lichtgitter SP 330-34/38-3 -
1242 | Lichtgitter SP 330-34/38-3 - |  | 1230 | 900 | 1 | S235JR | 28.4 | 28.4 | 2.342 | 2.342 | 1.107
[5 empty] | 1 |  |  | 28.4 |  | 2.342 | 1.107
Lichtgitter SP 330-34/38-3 -
1241 | Lichtgitter SP 330-34/38-3 - |  | 1230 | 1000 | 10 | S235JR | 31.6 | 316.1 | 2.594 | 25.938 | 1.23
1284 | Lichtgitter SP 330-34/38-3 - |  | 1230 | 1000 | 1 | S235JR | 27.5 | 27.5 | 2.265 | 2.265 | 1.071
1285 | Lichtgitter SP 330-34/38-3 - |  | 1230 | 1000 | 1 | S235JR | 25.6 | 25.6 | 2.117 | 2.117 | 0.997
1286 | Lichtgitter SP 330-34/38-3 - |  | 1230 | 1000 | 1 | S235JR | 25.2 | 25.2 | 2.086 | 2.086 | 0.982
1287 | Lichtgitter SP 330-34/38-3 - |  | 1230 | 1000 | 1 | S235JR | 30.9 | 30.9 | 2.536 | 2.536 | 1.203
1288 | Lichtgitter SP 330-34/38-3 - |  | 1230 | 1000 | 1 | S235JR | 28.2 | 28.2 | 2.323 | 2.323 | 1.099
1289 | Lichtgitter SP 330-34/38-3 - |  | 1230 | 1000 | 1 | S235JR | 30.3 | 30.3 | 2.489 | 2.489 | 1.18
[5 empty] | 16 |  |  | 484 |  | 39.753 | 18.832
Lichtgitter SP 330-34/38-3 -
1290 | Lichtgitter SP 330-34/38-3 - |  | 1230 | 1160 | 1 | S235JR | 27.4 | 27.4 | 2.261 | 2.261 | 1.066
[5 empty] | 1 |  |  | 27.4 |  | 2.261 | 1.066
Lichtgitter SP 330-34/38-3 -
1291 | Lichtgitter SP 330-34/38-3 - |  | 1230 | 1212 | 1 | S235JR | 29.1 | 29.1 | 2.394 | 2.394 | 1.131
[5 empty] | 1 |  |  | 29.1 |  | 2.394 | 1.131
Lichtgitter SP 330-34/38-3 -
1248 | Lichtgitter SP 330-34/38-3 - |  | 1230 | 1337 | 1 | S235JR | 15.1 | 15.1 | 1.299 | 1.299 | 0.589
[5 empty] | 1 |  |  | 15.1 |  | 1.299 | 0.589
Lichtgitter SP 330-34/38-3 -
1249 | Lichtgitter SP 330-34/38-3 - |  | 1230 | 1362 | 1 | S235JR | 14.9 | 14.9 | 1.281 | 1.281 | 0.58
Pozice | Název |  | Délka | Šířka | Počet | Materiál | Hmotnost | Hmotnost | Povrch | Povrch | Plocha | Poznámka
[5 empty] | kusů |  | 1 kusu | celkem | 1 kusu | celkem | (plechy)
|  |  | (mm) | (mm) |  |  | (kg/kus) | (kg) | (m2/kus) | (m2) | (m2)
[5 empty] | 1 |  |  | 14.9 |  | 1.281 | 0.58
Lichtgitter SP 330-34/38-3 -
1251 | Lichtgitter SP 330-34/38-3 - |  | 1230 | 1482 | 1 | S235JR | 25.3 | 25.3 | 2.105 | 2.105 | 0.983
[5 empty] | 1 |  |  | 25.3 |  | 2.105 | 0.983
Lichtgitter SP 330-34/38-3 -
1270 | Lichtgitter SP 330-34/38-3 - |  | 1249 | 155 | 1 | S235JR | 5 | 5 | 0.471 | 0.471 | 0.194
[5 empty] | 1 |  |  | 5 |  | 0.471 | 0.194
Lichtgitter SP 330-34/38-3 -
1271 | Lichtgitter SP 330-34/38-3 - |  | 1284 | 1290 | 1 | S235JR | 15.5 | 15.5 | 1.324 | 1.324 | 0.602
[5 empty] | 1 |  |  | 15.5 |  | 1.324 | 0.602
Lichtgitter SP 330-34/38-3 -
1272 | Lichtgitter SP 330-34/38-3 - |  | 1301 | 1273 | 1 | S235JR | 13 | 13 | 1.133 | 1.133 | 0.508
[5 empty] | 1 |  |  | 13 |  | 1.133 | 0.508
Lichtgitter SP 330-34/38-3 -
1273 | Lichtgitter SP 330-34/38-3 - |  | 1302 | 155 | 1 | S235JR | 5.2 | 5.2 | 0.491 | 0.491 | 0.202
[5 empty] | 1 |  |  | 5.2 |  | 0.491 | 0.202
Lichtgitter SP 330-34/38-3 -
1274 | Lichtgitter SP 330-34/38-3 - |  | 1304 | 155 | 1 | S235JR | 5.2 | 5.2 | 0.492 | 0.492 | 0.202
[5 empty] | 1 |  |  | 5.2 |  | 0.492 | 0.202
Lichtgitter SP 330-34/38-3 -
1303 | Lichtgitter SP 330-34/38-3 - |  | 1305 | 570 | 1 | S235JR | 17.9 | 17.9 | 1.5 | 1.5 | 0.696
[5 empty] | 1 |  |  | 17.9 |  | 1.5 | 0.696
Lichtgitter SP 330-34/38-3 -
1275 | Lichtgitter SP 330-34/38-3 - |  | 1322 | 155 | 1 | S235JR | 5.3 | 5.3 | 0.498 | 0.498 | 0.205
Pozice | Název |  | Délka | Šířka | Počet | Materiál | Hmotnost | Hmotnost | Povrch | Povrch | Plocha | Poznámka
[5 empty] | kusů |  | 1 kusu | celkem | 1 kusu | celkem | (plechy)
|  |  | (mm) | (mm) |  |  | (kg/kus) | (kg) | (m2/kus) | (m2) | (m2)
[5 empty] | 1 |  |  | 5.3 |  | 0.498 | 0.205
Lichtgitter SP 330-34/38-3 -
1276 | Lichtgitter SP 330-34/38-3 - |  | 1354 | 155 | 1 | S235JR | 5.4 | 5.4 | 0.51 | 0.51 | 0.21
[5 empty] | 1 |  |  | 5.4 |  | 0.51 | 0.21
Lichtgitter SP 330-34/38-3 -
1277 | Lichtgitter SP 330-34/38-3 - |  | 1724 | 155 | 1 | S235JR | 6.9 | 6.9 | 0.647 | 0.647 | 0.267
[5 empty] | 1 |  |  | 6.9 |  | 0.647 | 0.267
Lichtgitter SP 330-34/38-3 -
1278 | Lichtgitter SP 330-34/38-3 - |  | 1733 | 155 | 1 | S235JR | 6.9 | 6.9 | 0.651 | 0.651 | 0.269
[5 empty] | 1 |  |  | 6.9 |  | 0.651 | 0.269
Kotvy
1161 | M16 x 175 5.8 |  | 175 |  | 8 | 5.8 | 0.4 | 2.8
[5 empty] | 8 |  |  | 2.8
|  |  |  | CELKEM : | 904 |  |  | 9068.4 |  | 538.718
[7 empty] | 5%Na spoje: | 453.42 | kg
[7 empty] | HMOTNOST CELKEM: | 9521.82 | kg
V Liberci dne: 1. 11. 2023
Vypracoval: Ing. Martin Vlček