## Sheet1
353_PO
Projekt : |  | HYDROPOLIS |  | Místo stavby : |  | PRAHA |  |  | Konstruktér : | Ing. Martin Vlček
Čís. projektu : |  |  |  | Investor :
Stavba : |  | STŘECHA PROVOZNÍHO OBJEKTU |  | Objednavatel : |  |  |  |  | Datum : | 2023-11-01
Pozice | Název |  | Délka | Šířka | Počet | Materiál | Hmotnost | Hmotnost | Povrch | Povrch | Plocha | Poznámka
[5 empty] | kusů |  | 1 kusu | celkem | 1 kusu | celkem | (plechy)
|  |  | (mm) | (mm) |  |  | (kg/kus) | (kg) | (m2/kus) | (m2) | (m2)
HEB100
1075 | HEB100 |  | 1912 |  | 12 | S355J2 | 39 | 468.1 | 1.084 | 13.009
1080 | HEB100 |  | 1475 |  | 6 | S355J2 | 30.1 | 180.5 | 0.836 | 5.017
|  |  | 31793 |  | 18 |  |  | 648.6 |  | 18.027
HEB120
1000 | HEB120 |  | 383 |  | 704 | S355J2 | 10.2 | 7203.8 | 0.263 | 185.087
1005 | HEB120 |  | 976 |  | 380 | S355J2 | 26.1 | 9902.5 | 0.67 | 254.423
1015 | HEB120 |  | 380 |  | 32 | S355J2 | 10.2 | 324.9 | 0.261 | 8.347
1025 | HEB120 |  | 383 |  | 2 | S355J2 | 10.2 | 20.5 | 0.263 | 0.526
1026 | HEB120 |  | 383 |  | 2 | S355J2 | 10.2 | 20.5 | 0.263 | 0.526
1073 | HEB120 |  | 379 |  | 18 | S355J2 | 10.1 | 182.1 | 0.26 | 4.68
1087 | HEB120 |  | 379 |  | 1 | S355J2 | 10.1 | 10.1 | 0.26 | 0.26
1088 | HEB120 |  | 379 |  | 1 | S355J2 | 10.1 | 10.1 | 0.26 | 0.26
|  |  | 661966 |  | 1140 |  |  | 17674.5 |  | 454.109
HEB140
1074 | HEB140 |  | 3955 |  | 13 | S355J2 | 133.3 | 1732.7 | 3.184 | 41.389
1078 | HEB140 |  | 226 |  | 10 | S355J2 | 7.6 | 76.2 | 0.182 | 1.819
1089 | HEB140 |  | 226 |  | 1 | S355J2 | 7.6 | 7.6 | 0.182 | 0.182
1090 | HEB140 |  | 226 |  | 1 | S355J2 | 7.6 | 7.6 | 0.182 | 0.182
1091 | HEB140 |  | 226 |  | 1 | S355J2 | 7.6 | 7.6 | 0.182 | 0.182
|  |  | 54353 |  | 26 |  |  | 1831.7 |  | 43.754
HEB180
1008 | HEB180 |  | 430 |  | 72 | S355J2 | 22 | 1586.1 | 0.447 | 32.217
Pozice | Název |  | Délka | Šířka | Počet | Materiál | Hmotnost | Hmotnost | Povrch | Povrch | Plocha | Poznámka
[5 empty] | kusů |  | 1 kusu | celkem | 1 kusu | celkem | (plechy)
|  |  | (mm) | (mm) |  |  | (kg/kus) | (kg) | (m2/kus) | (m2) | (m2)
1014 | HEB180 |  | 870 |  | 38 | S355J2 | 44.5 | 1692.7 | 0.905 | 34.382
1082 | HEB180 |  | 427 |  | 2 | S355J2 | 21.9 | 43.8 | 0.444 | 0.889
1083 | HEB180 |  | 426 |  | 2 | S355J2 | 21.8 | 43.6 | 0.443 | 0.886
|  |  | 65744 |  | 114 |  |  | 3366.1 |  | 68.374
HEB220
1009 | HEB220 |  | 8287 |  | 17 | S355J2 | 592.5 | 10072.7 | 10.524 | 178.914
1010 | HEB220 |  | 178 |  | 34 | S355J2 | 12.7 | 432.6 | 0.226 | 7.683
1011 | HEB220 |  | 5915 |  | 2 | S355J2 | 422.9 | 845.9 | 7.512 | 15.024
1018 | HEB220 |  | 630 |  | 19 | S355J2 | 45.1 | 856 | 0.8 | 15.204
1020 | HEB220 |  | 7607 |  | 17 | S355J2 | 543.9 | 9246.1 | 9.661 | 164.231
1027 | HEB220 |  | 5235 |  | 2 | S355J2 | 374.3 | 748.6 | 6.649 | 13.297
|  |  | 310515 |  | 91 |  |  | 22201.8 |  | 394.354
HEB240
1021 | HEB240 |  | 6000 |  | 6 | S355J2 | 499.2 | 2995.2 | 8.28 | 49.68
1022 | HEB240 |  | 1180 |  | 6 | S355J2 | 98.2 | 589.1 | 1.628 | 9.77
1084 | HEB240 |  | 5155 |  | 2 | S355J2 | 428.9 | 857.8 | 7.114 | 14.228
1085 | HEB240 |  | 1216 |  | 2 | S355J2 | 101.2 | 202.3 | 1.678 | 3.356
|  |  | 55822 |  | 16 |  |  | 4644.4 |  | 77.034
HEM220
1012 | HEM220 |  | 2378 |  | 4 | S355J2 | 278.2 | 1112.9 | 3.139 | 12.555
1013 | HEM220 |  | 169 |  | 6 | S355J2 | 19.8 | 118.7 | 0.223 | 1.339
1092 | HEM220 |  | 8298 |  | 1 | S355J2 | 970.9 | 970.9 | 10.953 | 10.953
1093 | HEM220 |  | 7613 |  | 1 | S355J2 | 890.7 | 890.7 | 10.049 | 10.049
1094 | HEM220 |  | 635 |  | 1 | S355J2 | 74.3 | 74.3 | 0.838 | 0.838
|  |  | 27073 |  | 13 |  |  | 3167.5 |  | 35.736
HEM260
1086 | HEM260 |  | 185 |  | 2 | S355J2 | 31.7 | 63.5 | 0.29 | 0.58
1095 | HEM260 |  | 8326 |  | 1 | S355J2 | 1432.1 | 1432.1 | 13.072 | 13.072
1096 | HEM260 |  | 7628 |  | 1 | S355J2 | 1312.1 | 1312.1 | 11.977 | 11.977
1097 | HEM260 |  | 648 |  | 1 | S355J2 | 111.4 | 111.4 | 1.017 | 1.017
Pozice | Název |  | Délka | Šířka | Počet | Materiál | Hmotnost | Hmotnost | Povrch | Povrch | Plocha | Poznámka
[5 empty] | kusů |  | 1 kusu | celkem | 1 kusu | celkem | (plechy)
|  |  | (mm) | (mm) |  |  | (kg/kus) | (kg) | (m2/kus) | (m2) | (m2)
|  |  | 16971 |  | 5 |  |  | 2919 |  | 26.645
KR20
1016 | KR20 |  | 7030 |  | 34 | S235JR | 17.3 | 589.5 | 0.442 | 15.018
|  |  | 239020 |  | 34 |  |  | 589.5 |  | 15.018
TRCTV60x4
1006 | TRCTV60x4 |  | 1271 |  | 16 | S355J2 | 8.5 | 136.5 | 0.287 | 4.597
1023 | TRCTV60x4 |  | 1181 |  | 4 | S355J2 | 7.9 | 31.7 | 0.267 | 1.068
|  |  | 25066 |  | 20 |  |  | 168.2 |  | 5.665
TRCTV70x4
1003 | TRCTV70x4 |  | 1271 |  | 38 | S355J2 | 10.1 | 385 | 0.338 | 12.85
1017 | TRCTV70x4 |  | 1271 |  | 10 | S355J2 | 10.1 | 101.3 | 0.338 | 3.382
1077 | TRCTV70x4 |  | 1181 |  | 12 | S355J2 | 9.4 | 113 | 0.314 | 3.771
1079 | TRCTV70x4 |  | 1271 |  | 8 | S355J2 | 10.4 | 82.9 | 0.343 | 2.746
|  |  | 85370 |  | 68 |  |  | 682.2 |  | 22.749
TRCTV70x5
1002 | TRCTV70x5 |  | 1271 |  | 42 | S355J2 | 12.7 | 533.4 | 0.339 | 14.257
1024 | TRCTV70x5 |  | 1181 |  | 8 | S355J2 | 11.8 | 94.4 | 0.315 | 2.523
|  |  | 62846 |  | 50 |  |  | 627.8 |  | 16.78
TRCTV80x6.3
1004 | TRCTV80x6.3 |  | 1271 |  | 56 | S355J2 | 17.2 | 961.1 | 0.372 | 20.86
|  |  | 71194 |  | 56 |  |  | 961.1 |  | 20.86
TRCTV80x8
1007 | TRCTV80x8 |  | 1271 |  | 8 | S355J2 | 20.8 | 166.8 | 0.364 | 2.909
1019 | TRCTV80x8 |  | 1271 |  | 92 | S355J2 | 20.8 | 1918.2 | 0.364 | 33.451
1028 | TRCTV80x8 |  | 1181 |  | 2 | S355J2 | 19.4 | 38.7 | 0.338 | 0.676
1029 | TRCTV80x8 |  | 1181 |  | 6 | S355J2 | 19.4 | 116.2 | 0.338 | 2.027
Pozice | Název |  | Délka | Šířka | Počet | Materiál | Hmotnost | Hmotnost | Povrch | Povrch | Plocha | Poznámka
[5 empty] | kusů |  | 1 kusu | celkem | 1 kusu | celkem | (plechy)
|  |  | (mm) | (mm) |  |  | (kg/kus) | (kg) | (m2/kus) | (m2) | (m2)
|  |  | 136582 |  | 108 |  |  | 2240 |  | 39.063
TRCTV90x8
1001 | TRCTV90x8 |  | 1271 |  | 28 | S355J2 | 25.6 | 715.5 | 0.431 | 12.067
1030 | TRCTV90x8 |  | 1181 |  | 2 | S355J2 | 23.7 | 47.5 | 0.4 | 0.801
|  |  | 37960 |  | 30 |  |  | 763 |  | 12.868
TRCTV100x8
1076 | TRCTV100x8 |  | 1271 |  | 12 | S355J2 | 28.7 | 344.8 | 0.482 | 5.782
|  |  | 15256 |  | 12 |  |  | 344.8 |  | 5.782
TRCTV100x10
1072 | TRCTV100x10 |  | 1271 |  | 32 | S355J2 | 34.8 | 1114.7 | 0.475 | 15.215
1081 | TRCTV100x10 |  | 1181 |  | 4 | S355J2 | 32.4 | 129.5 | 0.442 | 1.767
|  |  | 45407 |  | 36 |  |  | 1244.2 |  | 16.982
P4
1039 | P4x11-56 |  | 56 | 11 | 80 | S355J2 | 0 | 1.5 | 0.002 | 0.141 | 0.001
1034 | P4x12-66 |  | 66 | 13 | 432 | S355J2 | 0 | 11.2 | 0.002 | 0.984 | 0.001
1044 | P4x14-56 |  | 56 | 14 | 40 | S355J2 | 0 | 1 | 0.002 | 0.085 | 0.001
1050 | P4x14-66 |  | 66 | 14 | 20 | S355J2 | 0 | 0.6 | 0.002 | 0.05 | 0.001
1041 | P4x14-76 |  | 76 | 14 | 308 | S355J2 | 0 | 10.3 | 0.003 | 0.877 | 0.001
1045 | P4x16-66 |  | 66 | 16 | 40 | S355J2 | 0 | 1.3 | 0.003 | 0.111 | 0.001
1040 | P4x17-66 |  | 66 | 17 | 216 | S355J2 | 0 | 7.6 | 0.003 | 0.628 | 0.001
1051 | P4x17-76 |  | 76 | 17 | 20 | S355J2 | 0 | 0.8 | 0.003 | 0.067 | 0.001
1042 | P4x17-86 |  | 86 | 17 | 156 | S355J2 | 0 | 7.2 | 0.004 | 0.585 | 0.001
1046 | P4x18-76 |  | 76 | 18 | 40 | S355J2 | 0 | 1.7 | 0.003 | 0.136 | 0.001
1036 | P4x21-76 |  | 76 | 21 | 616 | S355J2 | 0.1 | 30.9 | 0.004 | 2.444 | 0.002
1037 | P4x22-86 |  | 86 | 23 | 312 | S355J2 | 0.1 | 19 | 0.005 | 1.478 | 0.002
[5 empty] | 2280 |  |  | 93 |  | 7.587 | 2.962
P8
1059 | P8x160-560 |  | 560 | 160 | 24 | S355J2 | 5.6 | 135 | 0.191 | 4.577 | 0.09
Pozice | Název |  | Délka | Šířka | Počet | Materiál | Hmotnost | Hmotnost | Povrch | Povrch | Plocha | Poznámka
[5 empty] | kusů |  | 1 kusu | celkem | 1 kusu | celkem | (plechy)
|  |  | (mm) | (mm) |  |  | (kg/kus) | (kg) | (m2/kus) | (m2) | (m2)
[5 empty] | 24 |  |  | 135 |  | 4.577 | 2.15
P10
1101 | P10x67-114 |  | 114 | 67 | 36 | S355J2 | 0.6 | 20.3 | 0.018 | 0.639 | 0.007
1055 | P10x80-90 |  | 90 | 80 | 34 | S355J2 | 0.6 | 19.2 | 0.018 | 0.605 | 0.007
1054 | P10x80-170 |  | 170 | 80 | 34 | S355J2 | 1.1 | 36.3 | 0.032 | 1.095 | 0.014
1033 | P10x110-164 |  | 164 | 110 | 736 | S355J2 | 1.4 | 1042.3 | 0.042 | 30.588 | 0.018
[5 empty] | 840 |  |  | 1118.1 |  | 32.927 | 14.243
P12
1049 | P12x90-560 |  | 560 | 90 | 48 | S355J2 | 4.7 | 227.9 | 0.116 | 5.587 | 0.05
1099 | P12x100-100 |  | 100 | 100 | 72 | S355J2 | 0.9 | 67.8 | 0.025 | 1.786 | 0.01
1032 | P12x110-184 |  | 184 | 110 | 592 | S355J2 | 1.9 | 1128.7 | 0.048 | 28.141 | 0.02
1031 | P12x120-120 |  | 120 | 120 | 1520 | S355J2 | 1.4 | 2061.8 | 0.035 | 52.531 | 0.014
1098 | P12x120-184 |  | 184 | 120 | 188 | S355J2 | 2.1 | 391 | 0.051 | 9.674 | 0.022
1119 | P12x120-184 |  | 184 | 120 | 1 | S355J2 | 2.1 | 2.1 | 0.051 | 0.051 | 0.022
1105 | P12x163-305 |  | 305 | 163 | 8 | S355J2 | 3.2 | 25.5 | 0.077 | 0.618 | 0.034
1106 | P12x163-307 |  | 307 | 163 | 8 | S355J2 | 3.2 | 25.5 | 0.077 | 0.62 | 0.034
1038 | P12x163-310 |  | 310 | 163 | 342 | S355J2 | 3.2 | 1096.2 | 0.078 | 26.631 | 0.034
1062 | P12x194-394 |  | 394 | 194 | 10 | S355J2 | 4.7 | 47 | 0.112 | 1.121 | 0.05
1056 | P12x240-560 |  | 560 | 240 | 24 | S355J2 | 12.7 | 303.9 | 0.288 | 6.912 | 0.134
[5 empty] | 2813 |  |  | 5377.4 |  | 133.673 | 57.085
P15
1048 | P15x80-80 |  | 80 | 80 | 84 | S355J2 | 0.8 | 63.3 | 0.018 | 1.478 | 0.006
1110 | P15x100-201 |  | 201 | 100 | 2 | S355J2 | 2.3 | 4.6 | 0.048 | 0.096 | 0.02
1052 | P15x105-201 |  | 201 | 105 | 38 | S355J2 | 2.4 | 92.6 | 0.05 | 1.909 | 0.021
1047 | P15x105-209 |  | 209 | 105 | 80 | S355J2 | 2.5 | 203.8 | 0.052 | 4.188 | 0.022
1111 | P15x120-242 |  | 242 | 120 | 2 | S355J2 | 3.3 | 6.6 | 0.067 | 0.133 | 0.028
1108 | P15x120-253 |  | 253 | 120 | 4 | S355J2 | 3.5 | 13.9 | 0.07 | 0.278 | 0.029
1102 | P15x140-140 |  | 140 | 140 | 26 | S355J2 | 2.3 | 60 | 0.048 | 1.238 | 0.02
1057 | P15x163-307 |  | 307 | 163 | 12 | S355J2 | 4 | 47.8 | 0.08 | 0.959 | 0.034
1035 | P15x163-310 |  | 310 | 163 | 260 | S355J2 | 4 | 1041.7 | 0.08 | 20.884 | 0.034
1103 | P15x167-307 |  | 307 | 167 | 10 | S355J2 | 4.2 | 41.6 | 0.083 | 0.829 | 0.035
Pozice | Název |  | Délka | Šířka | Počet | Materiál | Hmotnost | Hmotnost | Povrch | Povrch | Plocha | Poznámka
[5 empty] | kusů |  | 1 kusu | celkem | 1 kusu | celkem | (plechy)
|  |  | (mm) | (mm) |  |  | (kg/kus) | (kg) | (m2/kus) | (m2) | (m2)
1104 | P15x167-309 |  | 309 | 167 | 10 | S355J2 | 4.2 | 41.7 | 0.083 | 0.831 | 0.035
1100 | P15x167-312 |  | 312 | 167 | 72 | S355J2 | 4.2 | 301.6 | 0.084 | 6.018 | 0.036
1043 | P15x180-180 |  | 180 | 180 | 152 | S355J2 | 3.8 | 579.9 | 0.076 | 11.491 | 0.032
1112 | P15x194-389 |  | 389 | 194 | 2 | S355J2 | 5.9 | 11.7 | 0.115 | 0.229 | 0.05
1113 | P15x194-391 |  | 391 | 194 | 2 | S355J2 | 5.9 | 11.7 | 0.115 | 0.23 | 0.05
1060 | P15x194-394 |  | 394 | 194 | 20 | S355J2 | 5.9 | 117.6 | 0.115 | 2.304 | 0.05
1109 | P15x199-395 |  | 395 | 199 | 4 | S355J2 | 6.1 | 24.5 | 0.119 | 0.478 | 0.052
[5 empty] | 780 |  |  | 2664.6 |  | 53.573 | 22.63
P20
1061 | P20x105-186 |  | 186 | 105 | 12 | S355J2 | 3 | 36.1 | 0.05 | 0.594 | 0.019
1107 | P20x120-223 |  | 223 | 120 | 8 | S355J2 | 4.1 | 32.5 | 0.065 | 0.518 | 0.026
[5 empty] | 20 |  |  | 68.6 |  | 1.112 | 0.437
P25
1053 | P25x220-220 |  | 220 | 220 | 38 | S355J2 | 9.5 | 360.9 | 0.119 | 4.514 | 0.048
1114 | P25x226-240 |  | 240 | 226 | 2 | S355J2 | 10.6 | 21.3 | 0.132 | 0.264 | 0.054
1115 | P25x268-290 |  | 290 | 268 | 2 | S355J2 | 15.3 | 30.5 | 0.183 | 0.367 | 0.078
1058 | P25x300-300 |  | 300 | 300 | 34 | S355J2 | 17.7 | 600.5 | 0.21 | 7.14 | 0.09
[5 empty] | 76 |  |  | 1013.3 |  | 12.285 | 5.163
P40
1063 | P40x300-300 |  | 300 | 300 | 6 | S355J2 | 28.3 | 169.6 | 0.228 | 1.368 | 0.09
1116 | P40x340-340 |  | 340 | 340 | 2 | S355J2 | 36.3 | 72.6 | 0.286 | 0.571 | 0.116
[5 empty] | 8 |  |  | 242.2 |  | 1.939 | 0.771
Spojovák
1117 | M12 x 45 8.8 |  | 45 |  | 144 | 8.8 | 0.1 | 11.1
1065 | M16 x 50 8.8 |  | 50 |  | 3040 | 8.8 | 0.2 | 460.6
1067 | M16 x 60 8.8 |  | 60 |  | 736 | 8.8 | 0.2 | 123.3
1068 | M20 x 60 8.8 |  | 60 |  | 540 | 8.8 | 0.3 | 155.8
1066 | M20 x 70 8.8 |  | 70 |  | 778 | 8.8 | 0.3 | 243.1
1069 | M24 x 75 8.8 |  | 75 |  | 288 | 8.8 | 0.5 | 148.4
1070 | M24 x 85 8.8 |  | 85 |  | 80 | 8.8 | 0.6 | 44.1
Pozice | Název |  | Délka | Šířka | Počet | Materiál | Hmotnost | Hmotnost | Povrch | Povrch | Plocha | Poznámka
[5 empty] | kusů |  | 1 kusu | celkem | 1 kusu | celkem | (plechy)
|  |  | (mm) | (mm) |  |  | (kg/kus) | (kg) | (m2/kus) | (m2) | (m2)
1118 | M30 x 90 8.8 |  | 90 |  | 4 | 8.8 | 1 | 4
[5 empty] | 5610 |  |  | 1190.3
Kotvy
| HILTI HVA HAS-E M24x210/54 |  | 290 |  | 84 | 5.8 | 0.5 | 39.8
| Plochá podložka M24 - 5.8 |  |  |  | 84 | 5.8 | 0 | 2.7
| Šestihranná matice M24 - 5.8 |  |  |  | 84 | 5.8 | 0.1 | 8.7
[5 empty] | 252 |  |  | 51.2
|  |  |  | CELKEM : | 14540 |  |  | 76028 |  | 1521.472
[7 empty] | 5%Na spoje: | 3801.4 | kg
[7 empty] | HMOTNOST CELKEM: | 79829.4 | kg
V Liberci dne: 1.11. 2023
Vypracoval: Ing. Martin Vlček