## VVO
č. | Popis položky | Počet celkem | Jednotka | Jednotková cena [Kč] | Celková cena [Kč] | Technické specifikace, uživatelské standardy | Typ, výrobce
KONFERENČNÍ SÁL A KAVÁRNA
1 | Projektor | 3 | ks |  | 0 | Laserový 1-chipový DLP projektor o svítivosti 9400lm,rozlišení 1920x1200,kontrast 10000:1,životnost světelného zdroje 20000 hod,HDMI,HDBaseT,LAN,RS232 konektivita,výměnné objektivy,hmotnost23kg,
2 | Objektiv projektoru | 2 | ks |  | 0 | Ultra krátký objektiv kompatibilní s dodaným projektorem,throw ratio 0.280-0.299:1,lens shift vertikální-+50%-16%,horizontální-+10%-20%,
3 | Objektiv projektoru | 1 | ks |  | 0 | Objektiv s krátkou projekční vzdáleností,kompatibilní s dodaným typem projektoru throw ratio 0.60-0.80:1,
4 | Stropní držák projektoru | 1 | ks |  | 0 | Atyp kovová konzole pro stropní montáž projektoru kompatibilní s dodávaným typem projektoru, barva černá.
5 | Projekční plátno | 2 | ks |  | 0 | Elektricky stahovatelné velkoformátové plátno s neprůsvitnou plochou s postraním vypínacím systémem o rozměru:4000x2500mm
6 | Projekční plátno | 1 | ks |  | 0 | Elektricky stahovatelné velkoformátové plátno s neprůsvitnou plochou s postraním vypínacím systémem o rozměru:5000x4000mm
7 | PTZ Kamera | 2 | ks |  | 0 | Kamera s rozlišení 4K zavěšená pod stropem s dvacetinásobným optickým zoomem,obrazový výstup po HDMI,NDI,USB,IP control,barva černá
8 | Výtah pro projektor | 2 | ks |  | 0 | Výtah projektoru o zdvihu 81,5cm,nosnost 30kg,nastavitelná výchozí a promítací pozice
9 | Reproduktor | 2 | ks |  | 0 | Dvoupásmový reproduktor o impedanci 8 ohmů,citlivost 94dB,vyzařovací úhel 90° x 50°,frekvenční rozsah 53Hz-20kHz,výkon 375W
10 | Reproduktor | 18 | ks |  | 0 | Dvoupásmový reproduktor o impedanci 16 ohmů,citlivost 90dB,vyzařovací úhel 90° x 90°,frekvenční rozsah 55Hz-20kHz,výkon 160W
11 | Reproduktor | 9 | ks |  | 0 | Podhledový reproduktor zapuštěný do lavice ,citlivost 86dB,vyzařovací úhel 130° kónicky,frekvenční rozsah 80Hz-20kHz,70V-15W
12 | Reproduktor | 2 | ks |  | 0 | Sloupový reproduktor o impedamci 8 ohmů,citlivost 93dB,vyzařovací úhel 20°vertikálně,150°horizontálně,frekvenční rozsah 80Hz-20kHz,výkon 100W
13 | Velkoformátový displej 75" | 1 | ks |  | 0 | Velkoformátový profesionální displej o rozlišení až 3840 x 2160,jas 500cd/m²,kontrastní poměr 1200:1,HDMI,LAN,RS 232,Digital link konektivita,operační režim 24/7,vesa 600 x 400
14 | Velkoformátový displej pro venkovní instalaci | 1 | kpl |  | 0 | Velkoformátový profesionální displej o rozlišení až 3840 x 2160,jas 500cd/m²,kontrastní poměr 1200:1,HDMI,LAN,RS 232,Digital link konektivita,operační režim 24/7,vesa 600 x 400
15 | Soundbar | 1 | ks |  | 0 | Audio soundbar s širokopásmovým reproduktorem a nastavitelnou šířkou pro umístění konferernční kamery,zesilovač třídy D/ENERGY STAR® využití v pro velkoformátové monitory, provedení: černá
16 | Tlačítkový ovládací panel | 2 | ks |  | 0 | Ovládací panel s 6 tlačítky,komunikace s řídícím procesorem po ethernetové síti,PoE napájení
17 | Tlačítkový ovládací panel | 3 | ks |  | 0 | Ovládací panel s 10 tlačítky,komunikace s řídícím procesorem po ethernetové síti,PoE napájení
18 | Maticový přepínač | 1 | ks |  | 0 | Přepínač o kapacitě 10 video vstupů,8 video výstupů,integrovaný řídící a audio procesor,podporující rozlišení až 4K,AV LAN,RS 232,relé,I/O porty,4 mikrofonní porty,6 linkových vstupů,4 linkové výstupy,expanzní sběrnice pro rozšíření počtu audio kanálů,výška 3U,včetně linklicense
19 | Audio procesor | 1 | ks |  | 0 | Audio procesor s 12 linkovými vstupy a 8 výstupy,Dante rozhraní,USB audio,Lan,RS 232,expanzní sběrnice pro rozšíření počtu audio kanálů,výška 1U
20 | DTP rozbočovač | 2 | ks |  | 0 | Rozbočovač DTP/HDBT signálu podporující rozlišení až 4K,délka přenosu až 100m,HDMI vstup,4 DTP/HDBT výstupy,HDMI loop out,LAN RS 232
21 | Zesilovač | 2 | ks |  | 0 | 8-kanálový zesilovač,výkon 300w,Dante rozhraní,8 linkových vstupů,možnost 4,8ohm nebo 70V,100V režimuLAN,DSP,výška 2U
22 | Převodník | 4 | ks |  | 0 | Převádí HDMI signál včetně audia do DTP formátu,přenos po kabelu Cat6A délka až 100m
23 | Audio přehrávač | 2 | ks |  | 0 | Přehrávač integrováný do audio systému umožňující přehrávání hudby přes streamovací služby jako Spotify,Pandora,Juke,Napster atd,linkový výstup,LAN
24 | Bezdrátový mikrofon | 2 | ks |  | 0 | Ruční bezdrátová digitální sada pracující v UHF pásmu,2240 laditelných frekvencí,šířka pásma 56MHz,výdrž baterie až 12 hodin,výměnné mikrofonní hlavy
25 | Hlava ručního mikrofonu | 2 | ks |  | 0 | Dynamická mikrofonní hlava se superkardiodní charakteristikou potlačující nežádoucí okolní zvuky
26 | Bezdrátový mikrofon | 2 | ks |  | 0 | Digitální bezdrátová sada s kapesním vysílačem pracující v UHF pásmu,2240 laditelných frekvencí,šířka pásma 56MHz,možnost připojení libovolného klopového mikrofonu Sennheiser,výdrž baterie až 12 hodin
27 | Náhlavní sada | 2 | ks |  | 0 | Náhlavní sada s kardioidní mikrofonní hlavou,nastavitelný týlní oblouk,odolnost proti zpětné vazbě,
28 | Akumulátor | 4 | ks |  | 0 | Akumulátor pro ruční a kapesní vysílače řady EW
29 | Nabíječka akumulátorů | 2 | ks |  | 0 | Nabíječka akumulátorů BA 70 současné nabíjení dvou akumulátorů
30 | Anténa mikrofonů včetně držáku | 2 | ks |  | 0 | Pasivní směrová anténa s rozsahem 470-1075 MHz
31 | Anténní splitter | 1 | ks |  | 0 | Aktivní anténní rozbočovač zajišťující distribuci VF signálu ve vícekanálových systémech
32 | Reléová jednotka | 1 | ks |  | 0 | Zařízení s osmi relé porty,propojené s řídícím procesorem po LAN
33 | Ethernet switch pro AV | 1 | ks |  | 0 | Řiditelný switch s 26 1000Mbps porty,podporované PoE standarty 802.3af,802.3at,PoE budget 480W,racková montáž
34 | Rack | 1 | ks |  | 0 | Plechový rozvaděč o rozměrech 600 x 800mm výška 32 U,nosnost 400kg
35 | Dodávka a instalace | 1 | kpl |  | 0
36 | Konfigurace, programování, testování, zprovoznění | 1 | kpl |  | 0
VĚŽ
1 | Projektor | 10 | ks |  | 0 | Laserový 1-chipový DLP projektor o svítivosti 9400lm,rozlišení 1920x1200,kontrast 10000:1,životnost světelného zdroje 20000 hod,HDMI,HDBaseT,LAN,RS232 konektivita,výměnné objektivy,hmotnost23kg, bílá barva
2 | Objektiv projektoru var A | 10 | ks |  | 0 | Zrcadlový objektiv s ultrakrátkou projekční vzdáleností,throw ratio 0.380:1 při WUXGA rozlišení
3 | Stropní držák projektoru | 10 | ks |  | 0 | Atyp kovová konzole pro stropní montáž projektoru kompatibilní s dodávaným typem projektoru, možnost precizního nastavení pozize projektoru vůči promítací ploše v 6ti osách, bílá barva.
4a | Projekční stěna - rovná část | 10 | set |  | 0 | Projekční plocha se skrytým ALU rámem, celkový vnější rozměr 3200x2500mm, průzvučná promítací plocha s mikroperforací v šedé barvě. Systém kotevních konzolí pro montáž na stěnu s vynesením 150mm.
4b | Projekční stěna - akustické opatření | 10 | set |  | 0 | Akustická pórézní vložka za promítací plochu, rozměr 3x3m, montáž v samostatném rámu, měkký strukturovaný šedobílý povrch jako podklad pod jiné povrchy. Zvuková pohltivost (třída A), reakce na oheň (třída A1), panel z minerální vlny, lícní strana předbarvený flís, zadní strana rubový flís, tloušťka 100mm.
4c | Projekční stěna - rádius | 5 | kpl |  | 0 | MDF deska ve tvaru čtvrtválce s poloměrem zakřivení 650mm a výškou 2500mm na vnitřní polepená promítací mikroperforovanou fólií.
5 | Závěsný kompaktní reprodukotr | 5 | ks |  | 0 | Kónický reprodukotr určený pro zavěšení, maximum SPL 102 dB, příkon 30 W/16 Ohm, vyzařovací úhel 100° x 100° H x V. Barva bílá.
6 | Atyp válcový držák pro závěsný reproduktor | 5 | ks |  | 0 | Válcové pouzdro z oceli s kloubem a konzolí pro instalaci do lištového světelného systému hyperloop, zakázková výroba. Barva bílá.
7 | Miniaturní nástěnný reproduktor | 6 |  |  | 0 | Miniaturní dvoupásmový koaxiální reproduktor pro montáž na stěnu do fixních instalací, maximum SPL 109 dB, příkon 50 W/16 Ohm, frekvenční rozsah 90 Hz až 20 kHz, vyzařovací úhel 100° x 100° H x V. Systémová montážní konzole na stěnu. Vše barva bílá.
8 | Audioprocesor | 1 | ks |  | 0 | Audio procesor s 12 linkovými vstupy a 8 výstupy,Dante rozhraní,USB audio,Lan,RS 232,expanzní sběrnice pro rozšíření počtu audio kanálů,výška 1U
9 | Zesilovač - osmikanálový | 1 | ks |  | 0 | Zesilovač třídy D s dimenzí 8x75 W/ 8 Ohm, 8x analogový symetrický vstup s regulací citlivosti, funkce automatického přechodu do režimu spánku s rychlým náběhem do plného provozu při příchozím signálu, provední 1/2 RU s pasivním chlazením bez ventilátorů.
10 | AV Převodník | 12 | ks |  | 0 | Konvertor pro přenost video, audio, Ethernet a RS 232 signálů po jediném Cat6a kabelu ve standardu HDBT(XTP/PJ Link) na vzdálenost až 100m, rozlišení až 4K, přenosový formát je plně kompatibilní se systémem PJ Link na projektorech.
11 | Ethernet switch pro AV | 1 | ks |  | 0 | 48-portový siťový řiditelný přepínač s podporou PoE,max přenosová rychlost 100Gbps,podpora 802.3af,802.3at standartů
12 | Rack | 1 | ks |  | 0 | Plechový rozvaděč o rozměrech 600 x 800mm výška 32 U,nosnost 400kg
13 | VR Helma | 14 | kpl |  | 0 | Komponentny (3D tisk) pro integraci VR brýlí (ref. Oculus Quest 2): ergonomicky tvarovány, aby umožnily snadné uchopení a přiložení VR brýlí k obličeji bez nutnosti použití popruhů, budou navrženy na klientem schválený typ VR brýlí, VR brýle (vč. všech součástí a připojení) nejsou součástí dodávky VR masek, materiál: odolnější filament (min. PETG) pro 3D tisk, spojovací a upínací prvky, povrch: vnější povrch zatmelen (filler), vybroušen a nalakován (lak lesklý bílý / metalický), výsledná povrchová úprava bude vyvzorkována a odsouhlasena klientem, hmotnost: 1 kg, _kotvení: komponenty zavěšeny na oc.lanka (kotvena do stropu), v jednom prostoru vždy ve 3 výškách (cca 1,00 / 1,25 / 1,50 m). Detail zavěšení bude navržen tak, aby VR masky visely vždy ve svislé poloze.
14 | Dodávka a instalace | 1 | kpl |  | 0
15 | Konfigurace, programování, testování, zprovoznění, kalibrace geometrie projektorů | 1 | kpl |  | 0
| Celkem |  |  |  | 0