## GENERAL
Název stavby: |  | HYDROPOLIS
Název objektu: |  | EXPOZICE VODA A ŽIVOT - VODOJEM
Název dílu: |  | PŘEHLED
Zkratka(označení) dílu: |  | AVT - VIDEO
Místnost: |  | 0.04 - Expoziční komora I 0.05 - Expoziční komora II
VIDEO | 0
OSVĚTLENÍ | 0
| 0 | bez DPH

## VIDEO
Název stavby: |  | HYDROPOLIS
Název objektu: |  | EXPOZICE VODA A ŽIVOT - VODOJEM
Název dílu: |  | AUDIOVIZUÁLNÍ TECHNIKA
Zkratka(označení) dílu: |  | AVT - VIDEO
Místnost: |  | 0.04 - Expoziční komora I 0.05 - Expoziční komora II
Položka číslo | Označení v dokumentaci | Popis položky | Počet měrných jednotek | Měrná jednotka | Jednotková cena [Kč] | Celková cena [Kč] | Technické specifikace, uživatelské standardy | Výrobce, typ, upřesňující popis | Výrobce, typ, upřesňující popis
I |  | Zobrazovací technologie
I.1 |  | Projektor 8000 ANSI (Katakomby) | 14 | ks |  | 0 | Přístroj pro promítání obrazu, zobrazovací technologie 1xDLP čip nebo 3xDLP čip, úhlopříčka zobrazovacího elementu min. 0,8 palce, rozlišení čipu nejméně 1920x1200 s poměrem stran 16:10, světelný zdroj s laserovými diodami, světelný výstup nejméně 8000 lm, doba provozu nejméně 20000 hodin pro pokles svítivosti světelného zdroje na 1/2 nominální hodnoty, integrovaná technologie geometrické korekce a kalibrace obrazu při bezešvém spojování obrazů promítaných z více projektorů na nerovné či zakřivené povrchy pomocí softwaru a externích kamer, hermeticky uzavřená optická cesta bez možnosti vnikání prachu, instalace projektoru v libovolné pracovní poloze, bez standardního objektivu, připojení obrazového signálu a řízení po jednom kabelu typu CATx kompatibilní se standardem HDBaseT zásuvný modul, slot pro zásuvný modul s technologií SDM, napájení 100 - 240 V s maximálním příkonem 600 W, rozměry bez objektivu: š≤500mm, výška≤220mm, hloubka≤550mm, hmotnost bez objektivu≤27kg. | PANASONIC PT-RZ-990
I.2 |  | Projektor 10000 ANSI (Velín) | 13 | ks |  | 0 | Přístroj pro promítání obrazu, zobrazovací technologie 1xDLP čip nebo 3xDLP čip, úhlopříčka zobrazovacího elementu min. 0,8 palce, rozlišení čipu nejméně 1920x1200 s poměrem stran 16:10, světelný zdroj s laserovými diodami, světelný výstup nejméně 10000 lm, rozlišení promítaného obrazu 3840x2400 obrazových bodů pomocí technologie čtyřnásobení obrazového pixelu, doba provozu nejméně 20000 hodin pro pokles svítivosti světelného zdroje na 1/2 nominální hodnoty, integrovaná technologie geometrické korekce a kalibrace obrazu při bezešvém spojování obrazů promítaných z více projektorů na nerovné či zakřivené povrchy pomocí softwaru a externích kamer, hermeticky uzavřená optická cesta bez možnosti vnikání prachu, instalace projektoru v libovolné pracovní poloze, bez standardního objektivu, připojení obrazového signálu a řízení po jednom kabelu typu CATx kompatibilní se standardem HDBaseT zásuvný modul, slot pro zásuvný modul s technologií SDM, napájení 100 - 240 V s maximálním příkonem 900 W, rozměry bez objektivu: š≤500mm, výška≤220mm, hloubka≤550mm, hmotnost bez objektivu≤27kg. | PANASONIC PT-RZ-990
I.3 |  | Objektiv 0,68 - 0,95:1 | 1 | ks |  | 0 | Zoomovatelný objektiv s širokoúhlou optikou pro krátkou projekční vzdáleností, throw ratio 0,68 - 0,95:1 při WUXGA rozlišení, kompatibilní s dodávanými projektory. | PANASONIC ET-DLE060
I.4 |  | Objektiv 0,38:1 | 22 | ks |  | 0 | Fixní objektiv s ultrakrátkou projekční vzdáleností, throw ratio 0.380:1 při WUXGA rozlišení, kompatibilní s dodávanými projektory. | PANASONIC ET-DLE035
I.5 |  | Objektiv 0.308 - 0.330:1 | 4 | ks |  | 0 | Zoomovatelný objektiv s ultrakrátkou projekční vzdáleností, throw ratio 0.308 - 0.330:1, kompatibilní s dodávanými projektory. | PANASONIC ET-DLE020
I.6 |  | Zesilovací systém pro ozvučení | 1 | kpl |  | 0 | Zařízení pro distribuci výkonu do systému ozvučení se 16ti nezávislými zvukovými kanály, minimální příkon jednoho kanálu 250W při zátěži 4 ohmy, 16x linkový vstup, vstup s rozhraním DANTE (nebo zásuvný modul), konfigurace přes síťové rozhraní ethernet, RJ-45, vnitřní DSP s přednastavenými charakteristikami reproduktorů. | 2x BOSE POWER MATCH PM8250N 2x POWERMATCH DANTE CARD
I.7 |  | Displej 65" | 2 | ks |  | 0 | LCD panel s úhlopříčkou 65" pro signage aplikace, rozlišení panelu UHD, svítivost 500nit, provozní charakteristika 24/7.
I.8 |  | Atyp kovová skříň na displeje 65" | 1 | kpl |  | 0 | Atyp kovová skříň pro instalalci dvojice displejů, celkový rozměr 1500x1500 mm, dopracování návrhu bude součástí dílenské dokumentace a odsouhlaseno architektem.
I.9 |  | Reproduktory pasivní | 22 | ks |  | 0 | Reproduktor určený pro venkovní instalace, krytí IP55, impedance 8 Ω, vyzařovací úhel 120° x 60°, výkon 200 W, citlivost 92 db, barva černá | BOSE AMU 206
I.10 |  | Převodník videosignálu pro přenos po CAT6A | 27 | ks |  | 0 | Převádí video, audio a RS-232 signály po Cat.6a kabelu ve standartu XTP(HDbaseT) na vzdálenost až 100 m, rozlišení až 4K | EXTRON XTP T HD 4K
I.11 |  | Audioprocesor | 1 | ks |  | 0 | Audioprocesor s DANTE rozhraním obsahující až 256 kanálů, čtyři sloty pro vstupní/výstupní karty, BLU link, 1x RJ-45 | BLU-806DA
I.12 |  | PC DANTE karta | 1 | ks |  | 0 | Dante karta obsahující až 256 kanálů (128 in/128out), kompatibilní s PCI Express x 4 slots v1.0 a výše | Yamaha AIC128-D
I.13 |  | Síťový přepínač | 2 | ks |  | 0 | 48x10/100/1000 RJ-45, 2xGbE SFP/RJ-45, PoE min. 370 W, 1U, min. 512 MB RAM, max. 5 kg | Cisco SG250-50P
I.14 | EDU | EDU Panel | 8 | ks |  | 0 | Atypický výrobek vzdělávacího prezentačního panelu, ocelová konstrukce (RAL9005) + pohledové sklo ESG vč. zatmavující folie, 2x 22" displej, vlhkuvzdorný, napájení 12 VDC, zásuvka 2x RJ-45, vč. multimediální video distribuce HDBaseT, vč. atyp. uchycení na skleněné zábradlí, interaktivní prvek - přepínač/tlačítko antivandal nebo dotykové | Atyp AVTG, 2x Beetronic 22HD7M, Rpi 4B, 4GB RAM, 2x etherCON Neutrik
I.15 |  | Vlhkuvzdorný box na projektor | 4 | ks |  | 0 | Vlhkuvzdorný box na projektor, kompatibilní s dodávaným projektorem, pro landscape objektiv, připojovací příruby na potrubí min. DN125 | Whispr , výrobce Tempest, pro DLE-020
I.16 |  | Vlhkuvzdorný box na projektor | 9 | ks |  | 0 | Vlhkuvzdorný box na projektor, kompatibilní s dodávaným projektorem, pro zrcadlový objektiv (UST), připojovací příruby na potrubí min. DN125 | Whispr , výrobce Tempest, pro DLE-035
I.17 |  | Maticový obrazový přepínač | 1 | ks |  | 0 | HDMI maticový přepínač o 16 vstupech a 8 výstupech, rozlišení až 4K@4:4:4, podpora HDMI 2.0, data rate až 18 Gbps,4 linkové audio výstupy, RS 232, LAN, výška 2U | Extron DXP 168 HD 4K PLUS
I.18 |  | Převodník Rx | 5 | ks |  | 0 | Převádí DTP/HDBaseT formát do HDMI na vzdálenost až 100 m, rozlišení až 4K UHD | Extron DTP HDMI 330 RX
I.19 |  | Převodník Tx | 5 | ks |  | 0 | Převádí HDMI do DTP/HDBaseT formátu na vzdálenost až 100 m, rozlišení až 4K | Extron DTP HDMI 330 TX
I.20 |  | Multimediální přehrávač | 1 | ks |  | 0 | Umožňuje bezdrátové sdílení obsahu na zobrazovácí zařízení,integrovaná paměť 64GB, rozlišení až 4K, HDMI výstup | Apple TV 4K 2021 64GB
I.21 |  | Tablet pro ovládání techniky | 1 | ks |  | 0 | Tablet s obrazovkou o úhlopříčce min. 11", vnitřní pamět 512 GB, rozlišení 2388 × 1668 bodů, 8 jádrový procesor, operační pamět 8 GB RAM | Apple iPad Pro 2021 512GB
I.22 |  | AP - přístupový bod WiFi | 1 | ks |  | 0 | Anténní systém se třemi dualbandovými antémami, 2x 1 Gbit LAN port s napájením po PoE, podpora 802.11a, 802.11ac, 802.11b, 802.11g, 802.11n standardů, frekvenční rozsah 2.4, 5 GHz | Ubiquiti unifi AC PRO
I.23 |  | Multi-display procesor | 2 | ks |  | 0 | Obrazový procesor pro prezentaci na projekci s minimálně dvěma projektory s bezešvým obrazem. 1x vstup HDMI HDR 4K, min. 2x HDMI výstup, konfigurace pomocí Wall Designer softwaru. | Datapath Fx4-HDR
I.24 |  | 49" dotykový displej | 4 | ks |  | 0 | umístění E1 Velín, technologie LED, 500 cd/m2, min. 1100:1, 178deg/178deg, 4K UHD, 3840 x 2160 px, 16:9, dotyková obrazovka, USB 2.0 připojení, VESA 400x200 mm, max. 35 kg, černá, max 150 W za provozu | Iiyama ProLite TF4939UHSC-B1AG
I.25 | PC2 | Řídící server | 1 | ks |  | 0 | CPU: min. 4.6GHZ, min. 8 jader, max.spotřeba 100W, min. body v passmarku: 14555 ; GPU: RTX4000 min. 8GB ram, 3x nativní display port s podporou EDID nastavení v ovladačích pro Windows a Linux systém; min. 32GB ram, 2x Gbit Lan, 2x NVME 1TB SSD (master + backup), NBD min. 3 roky
I.26 | PC1d | Ovládací PC A3 stěna - levá | 1 | ks |  | 0 | CPU: min. 4.6GHZ, min. 8 jader, max.spotřeba 100W, min. body v passmarku: 14555 ; GPU: RTX5000 min. 16GB ram, 4x nativní display port s podporou EDID nastavení v ovladačích pro Windows a Linux systém; min. 32GB ram, 2x Gbit Lan, 2x NVME 1TB SSD (master + backup), NBD min. 3 roky včetně klávesnice, myši a min. 1920x1080 IPS monitoru
I.27 | PC1 | Ovládací PC A3 stěna - pravá | 1 | ks |  | 0 | CPU: min. 4.6GHZ, min. 8 jader, max.spotřeba 100W, min. body v passmarku: 14555 ; GPU: RTX5000 min. 16GB ram, 4x nativní display port s podporou EDID nastavení v ovladačích pro Windows a Linux systém; min. 32GB ram, 2x Gbit Lan, 2x NVME 1TB SSD (master + backup), NBD min. 3 roky včetně klávesnice, myši a min. 1920x1080 IPS monitoru
I.28 | PC1 | Ovládací PC A3 stěna - střed | 1 | ks |  | 0 | CPU: min. 4.6GHZ, min. 8 jader, max.spotřeba 100W, min. body v passmarku: 14555 ; GPU: RTX5000 min. 16GB ram, 4x nativní display port s podporou EDID nastavení v ovladačích pro Windows a Linux systém; min. 32GB ram, 2x Gbit Lan, 2x NVME 1TB SSD (master + backup), NBD min. 3 roky včetně klávesnice, myši a min. 1920x1080 IPS monitoru
I.29 | PC2 | Ovládací PC B1.A - akvárium | 1 | ks |  | 0 | CPU: min. 4.6GHZ, min. 8 jader, max.spotřeba 100W, min. body v passmarku: 14555 ; GPU: RTX4000 min. 8GB ram, 3x nativní display port s podporou EDID nastavení v ovladačích pro Windows a Linux systém; min. 32GB ram, 2x Gbit Lan, 2x NVME 1TB SSD (master + backup), NBD min. 3 roky
I.30 | CAM1 | Trackovací kamera B1.A - akvárium | 1 | ks |  | 0 | Průmyslová kamera s možností výměny objektivů s průmyslovým bajonetem typu "C-mount", minimální rozlišení obrazového elementu 12Mpx, minimální velikost obrazového bodu na čipu 5,5um, min. 30fps, podpora knihoven SDK/API C++, C# nebo Python.
I.31 | PC2 | Rackový PC E1 - stěna levá | 1 | ks |  | 0 | CPU: min. 4.6GHZ, min. 8 jader, max.spotřeba 100W, min. body v passmarku: 14555 ; GPU: RTX4000 min. 8GB ram, 3x nativní display port s podporou EDID nastavení v ovladačích pro Windows a Linux systém; min. 32GB ram, 2x Gbit Lan, 2x NVME 1TB SSD (master + backup), NBD min. 3 roky
I.32 | PC1 | Rackový PC E1 - stěna střed | 1 | ks |  | 0 | CPU: min. 4.6GHZ, min. 8 jader, max.spotřeba 100W, min. body v passmarku: 14555 ; GPU: RTX5000 min. 16GB ram, 4x nativní display port s podporou EDID nastavení v ovladačích pro Windows a Linux systém; min. 32GB ram, 2x Gbit Lan, 2x NVME 1TB SSD (master + backup), NBD min. 3 roky včetně klávesnice, myši a min 1920x1080 IPS monitoru
I.33 | PC2 | Rackový PC E1 - stěna pravá | 1 | ks |  | 0 | CPU: min. 4.6GHZ, min. 8 jader, max.spotřeba 100W, min. body v passmarku: 14555 ; GPU: RTX4000 min. 8GB ram, 3x nativní display port s podporou EDID nastavení v ovladačích pro Windows a Linux systém; min. 32GB ram, 2x Gbit Lan, 2x NVME 1TB SSD (master + backup), NBD min. 3 roky
I.34 | PC2 | Ovládací PC E1 - dotykový panel 1 - levá | 1 | ks |  | 0 | CPU: min. 4.6GHZ, min. 8 jader, max.spotřeba 100W, min. body v passmarku: 14555 ; GPU: RTX4000 min. 8GB ram, 3x nativní display port s podporou EDID nastavení v ovladačích pro Windows a Linux systém; min. 32GB ram, 2x Gbit Lan, 2x NVME 1TB SSD (master + backup), NBD min. 3 roky
I.35 | MPC1 | Ovládací miniPC E1 - dotykový panel 2 - levá | 1 | ks |  | 0 | CPU: min. 3.6GHZ, min. 4 jádra, min. body v passmarku: XXXX ; GPU: RTX3000 min. 6GB ram, 2x nativní display port s podporou EDID nastavení v ovladačích pro Windows a Linux systém; min. 16GB ram, 2x Gbit Lan, 2x NVME 1TB SSD (master + backup), NBD min. 3 roky
I.36 | MPC1 | Ovládací miniPC E1 - dotykový panel 1 - pravá | 1 | ks |  | 0 | CPU: min. 3.6GHZ, min. 4 jádra, min. body v passmarku: XXXX ; GPU: RTX3000 min. 6GB ram, 2x nativní display port s podporou EDID nastavení v ovladačích pro Windows a Linux systém; min. 16GB ram, 2x Gbit Lan, 2x NVME 1TB SSD (master + backup), NBD min. 3 roky
I.37 | MPC1 | Ovládací miniPC E1 - dotykový panel 2 - pravá | 1 | ks |  | 0 | CPU: min. 3.6GHZ, min. 4 jádra, min. body v passmarku: XXXX ; GPU: RTX3000 min. 6GB ram, 2x nativní display port s podporou EDID nastavení v ovladačích pro Windows a Linux systém; min. 16GB ram, 2x Gbit Lan, 2x NVME 1TB SSD (master + backup), NBD min. 3 roky
I.38 | PC2 | Ovládací PC E2 - stěna | 1 | ks |  | 0 | CPU: min. 4.6GHZ, min. 8 jader, max.spotřeba 100W, min. body v passmarku: 14555 ; GPU: RTX4000 min. 8GB ram, 3x nativní display port s podporou EDID nastavení v ovladačích pro Windows a Linux systém; min. 32GB ram, 2x Gbit Lan, 2x NVME 1TB SSD (master + backup), NBD min. 3 roky
I.39 | PC1 | Ovládací PC E2 - dotykový stůl | 1 | ks |  | 0 | CPU: min. 4.6GHZ, min. 8 jader, max.spotřeba 100W, min. body v passmarku: 14555 ; GPU: RTX5000 min. 16GB ram, 4x nativní display port s podporou EDID nastavení v ovladačích pro Windows a Linux systém; min. 32GB ram, 2x Gbit Lan, 2x NVME 1TB SSD (master + backup), NBD min. 3 roky včetně klávesnice, myši a min 1920x1080 IPS monitoru
I.40 | IR1 | IR lampa pro E2 - dotykový stůl | 1 | ks |  | 0 | IR Lampa vhodná pro rozměr stolu
I.41 | CAM2 | Kamera pro E2 - dotykový stůl | 1 | ks |  | 0 | 110 stupňů FOV, 60 FPS, Nejspis 2x Microsoft Azure Kinect nebo zoomovatelny objektiv s kamerkou bez IR filtru typu Troli..?
I.42 |  | Ultrakrátký projektor E2 - dotykový stůl | 2 | ks |  | 0 | Technologie: Laser, konstrast: 2500000:1, rozlišení: 1920x1080 (full HD), Světelný výkon: 5000 ANSI, formát: 16:9., HDBaseT, vč. kompatibilního držáku umožňující posun ve třech osách | Epson EB-800F + držák
I.43 | PC2 | E3 - stěna | 1 | ks |  | 0 | CPU: min. 4.6GHZ, min. 8 jader, max.spotřeba 100W, min. body v passmarku: 14555 ; GPU: RTX4000 min. 8GB ram, 3x nativní display port s podporou EDID nastavení v ovladačích pro Windows a Linux systém; min. 32GB ram, 2x Gbit Lan, 2x NVME 1TB SSD (master + backup), NBD min. 3 roky
I.44 | PC1 | E4 - stěna | 1 | ks |  | 0 | CPU: min. 4.6GHZ, min. 8 jader, max.spotřeba 100W, min. body v passmarku: 14555 ; GPU: RTX5000 min. 16GB ram, 4x nativní display port s podporou EDID nastavení v ovladačích pro Windows a Linux systém; min. 32GB ram, 2x Gbit Lan, 2x NVME 1TB SSD (master + backup), NBD min. 3 roky včetně klávesnice, myši a min 1920x1080 IPS monitoru
I.45 | PC2 | E5 - stěna | 1 | ks |  | 0 | CPU: min. 4.6GHZ, min. 8 jader, max.spotřeba 100W, min. body v passmarku: 14555 ; GPU: RTX4000 min. 8GB ram, 3x nativní display port s podporou EDID nastavení v ovladačích pro Windows a Linux systém; min. 32GB ram, 2x Gbit Lan, 2x NVME 1TB SSD (master + backup), NBD min. 3 roky
I.46 |  | Rack police pro PC + příslušenství | 1 | kpl |  | 0 | vč. aktivního chlazení racku min. 500 m3/h, rack police 19" atyp
I.47 |  | Programování | 135 | MD |  | 0 | Programování AV techniky, kalibrace promítacího systému, nasazení obsahu a testování v reálných provozních podmínkách
[5 empty] | TOTAL | 0 | celkem bez DPH

## OSVĚTLENÍ
Název stavby: |  | HYDROPOLIS
Název objektu: |  | EXPOZICE VODA A ŽIVOT - VODOJEM
Název dílu: |  | AUDIOVIZUÁLNÍ TECHNIKA
Zkratka(označení) dílu: |  | AVT - OSVĚTLENÍ
Místnost: |  | 0.04 - Expoziční komora I 0.05 - Expoziční komora II
Položka číslo | Označení v dokumentaci | Popis položky | Počet měrných jednotek | Měrná jednotka | Jednotková cena [Kč] | Celková cena [Kč] | Technické specifikace, uživatelské standardy | Výrobce, typ, upřesňující popis
III |  | Osvětlení
III.1 |  | Centrální ovládací jednotka ArtNet | 1 | ks |  | 0 | ArtNet Ethernet-Pixel převodník, min. 20x RJ-45 port, 1x Ethernet port 100 Mbit, podporované formáty dat: ESP, Art-Net, sACN, KiNet, Vstupní napětí: 90 - 260 VAC 50/60 Hz, 19" 1U velikost
III.2 |  | PC pro přehrávání světelného obsahu | 1 | ks |  | 0 | CPU: min. 3.6 GHz, min. 4 jádra; GPU min. RTX2000 min. 1GB VRAM nebo srovnatelné; min. 16GB RAM, 2x Gbit Lan, 2x NVME 1TB SSD (master + backup), NBD min. 3 roky
III.3 |  | Převodník ArtNet signálu /zesilovač/ digitálních pásků | 20 | ks |  | 0 | Převodník signálu Ethernet na jednotlivé Pixely SPI nebo DMX, možnost ovládat až 340 jednotlivých RGB pixelů (2 DMX vesmíry), vstupní napětí 12-24 VDC, 1x RJ-45 port. Převodník může být součástí LED pásku.
III.4 |  | LED digitální pásek monochromatický | 195.5 | bm |  | 0 | 12 VDC, min. 60 ks LED/m, min. 18 W/m, dělitelnost pásku po 5 cm = 1 px, SPI/DMX kompatibilní, vyzařovací úhel 120°, min. 20 pix/m, teplota chromatičnosti 4000 K
|  |  | 183 | bm |  |  | B.3A – distribuce
|  |  | 12.5 | bm |  |  | B.1C – upravna
III.4 |  | Hliníková U lišta LED digitální pásek přisazená | 195.5 | bm |  | 0 | Hliníková lišta ve tvaru U kompatibilní s dodávaným LED páskem, rozměry a RAL dle dílenské dokumentace
III.5 |  | USB-DMX převodník | 1 | ks |  | 0 | USB DMX rozhraní pro ovládání DMX zařízení pomocí počítače, výstup až 512 DMX kanálů, kompatibilní s Windows 7, 8 a 10, Mac OS X a Linux, DMX výstup galvanicky izolovaný proti poškození napětím, napájení: 5 VDC přes USB, vč. USB kabel A / B, 5-PIN DMX konektor
III.6 |  | LED pásek monochromatický | 25.5 | bm |  | 0 | 12-24 VDC, min. 60 ks LED/metr, typ. LED čipů SMD 2835, teplota chromatičnosti 4000K, CRI 90+, záruka 3 roky
|  |  | 12.5 |  |  |  | B.1C – úpravna
|  |  | 4.5 |  |  |  | B.1B – exponát
|  |  | 8.5 |  |  |  | B.3B – exponát
III.6 |  | Atyp. hliníková U lišta LED pásek - přisazená | 25.5 | bm |  | 0 | atyp. výrobek, provedení a kotvení dle dílenské dokumentace, RAL dle požadavku investora
|  | Připojovací krabice IP68 | 20 | ks |  | 0 | IP68 připojovací krabice vč. svorek, PG průchodek
III.8 |  | LED DMX ovladač 4 kanály | 24 | ks |  | 0 | DMX 512 4-kanálový ovladač určený pro LED systémy se společnou anodou, minimálně 8 A na kanál PWM, vstup/výstup - XLR-3 nebo RJ-45 konektory, šroubovací svorkovnice-napájení, RGBW výstup, rozlišení 16-bit
III.9 |  | Napajecí zdroj konstantního napětí | 10 | ks |  | 0 | Napájecí zdroj typu CV (konstantní napětí) pro LED, výkon min. 480 W, IP65, 12-24 VDC, účinnost min. 92 % při 230 VAC, PFC, možnost regulace výstupního napětí min. + 5%
III.10 |  | Racková police + příslušenství | 1 | kpl |  | 0 | atyp police pro uložení LED napájecích zdrojů, vč. aktivního chlazení
III.11 |  | Propojovací kabeláž uvnitř RACKu | 1 | kpl |  | 0 | Cat.6a patch kabely, napájecí kabely pro zdroje, 2 x PDU 8x zásuvek
III.12 |  | Propojovací krabice pro napojení LED napajecích zdrojů | 10 | ks |  | 0 | Propojovací krabice plastová, dimenze dle potřeby
III.13 |  | XLR konektory pro DMX rozvody | 20 | ks |  | 0 | 5-PIN/3-PIN XLR konektor typu F, vč. instalačního materiálu
III.14 |  | CAT.6a průmyslové konektory pro ArtNet rozvody | 20 | ks |  | 0 | Modulární konektor RJ-45 STP, Cat.6a, přímý
[5 empty] | TOTAL | 0 | bez DPH